## specifikace
| TECHNICKÁ SPECIFIKACE VOZIDLA |  |  |  | ANO | požadováno | zážehový | manuální
| Parametr | Požadavek zadavatele | Nabídka dodavatele (žluté buňky vyplní dodavatel) |  | NE | – | vznětový | automatická
|  |  | Splnění požadavku dodavatelem | Popis naplnění požadavku
OBECNĚ
1 | Tovární značka | Tovární značka | – | Vyplňte tovární značku
2 | Obchodní označení modelu | Obchodní označení modelu (včetně výbavového stupně) | – | Vyplňte obchodní označení modelu (včetně výbavového stupně)
3 | Provedení karoserie | Osobní automobil pro přepravu osob 9-ti místný | dodavatel vyplní "ANO/NE" | –
4 | Počet míst k sezení | 9 sedadel (uspořádání 3+3+3) | dodavatel vyplní "ANO/NE" | –
5 | Posuvné dveře | posuvné boční dveře na pravé i levé straně, prosklenné, manuálně ovládané | dodavatel vyplní "ANO/NE" | –
MOTOR
6 | Motor | vznětový | dodavatel vyplní "ANO/NE" | –
7 | Palivo | nafta | dodavatel vyplní "ANO/NE" | –
8 | Výkon [kW] | min. 80 | dodavatel vyplní "ANO/NE" | Vyplňte konkrétní popis splnění požadavku (min. výkon nabízeného vozidla)
9 | Spotřeba - komb. provoz [l/100 km] | spotřeba pohonných hmot vozidla pro kombinovaný provoz nesmí překračovat příslušné hodnoty stanovené v příloze č. 2 k nařízení vlády č. 173/2016 Sb., o stanovení závazných zadávacích podmínek pro veřejné zakázky na pořízení silničních vozidel | dodavatel vyplní "ANO/NE" | doplní dodavatel
10 | Exhalační (emisní) norma | dle aktuálně platné legislativy (emisní normy) | dodavatel vyplní "ANO/NE" | Vyplňte konkrétní popis splnění požadavku (exhalační [emisní] normu)
11 | Převodovka | manuální | dodavatel vyplní "ANO/NE" | –
12 | Pohon kol | přední | dodavatel vyplní "ANO/NE" | –
BEZPEČNOST
13 | Airbagy přední, boční | řidiče a spolujezdců na předním sedadle | dodavatel vyplní "ANO/NE" | Vyplňte konkrétní popis splnění požadavku (počet airbagů)
14 | Přední mlhové světlomety nebo LED světlomety nahrazující funkci předních mlhových světlometů | ANO | dodavatel vyplní "ANO/NE" | Vyplňte konkrétní popis splnění požadavku (typ světlometů)
15 | Asistent rozjezdu do kopce | ANO | dodavatel vyplní "ANO/NE" | –
16 | Parkovací senzory vzadu | ANO | dodavatel vyplní "ANO/NE" | –
VÝBAVA A FUNKČNOST
17 | Klimatizace | manuální nebo automatická v přední části vozu přídavná klimatizace vzadu | dodavatel vyplní "ANO/NE" | Vyplňte konkrétní popis splnění požadavku (typ klimatizace)
18 | Tempomat nebo adaptivní tempomat | ANO | dodavatel vyplní "ANO/NE" | Vyplňte konkrétní popis splnění požadavku (tempomat nebo adaptivní tempomat)
19 | Centrální zamykání | centrální zamykání s dálkovým ovládáním alespoň dva dálkové ovladače | dodavatel vyplní "ANO/NE" | –
20 | Okna | elektrické stahování oken minimálně předních dveří | dodavatel vyplní "ANO/NE" | Vyplňte konkrétní popis splnění požadavku (lokace elektronického stahování oken)
21 | Audiosystém | originální z výroby a integrovaný v palubní desce | dodavatel vyplní "ANO/NE" | –
22 | Palubní počítač | ANO | dodavatel vyplní "ANO/NE" | –
23 | Multimediální systém vybavený rozhraním Apple Car Play a Android Auto | ANO | dodavatel vyplní "ANO/NE" | –
24 | Handsfree sada | handsfree - bluetooth, handsfree jako jedna z funkcí integrovaného autorádia (vestavěné společně s rádiem) | dodavatel vyplní "ANO/NE" | –
25 | USB port [k nabíjení případně propojení se systémem vozu] | min. 1 | dodavatel vyplní "ANO/NE" | Vyplňte konkrétní popis splnění požadavku (druh USB portu a počet)
26 | Volant | výškově a podélně nastavitelný | dodavatel vyplní "ANO/NE" | –
27 | Sedadla | posuvná/sklopná sedadla 2. řady | dodavatel vyplní "ANO/NE" | –
28 | Přední sedadla | výškově nastavitelné sedadlo řidiče | dodavatel vyplní "ANO/NE" | –
29 | Zpětná zrcátka | elektricky ovládaná a vyhřívaná vnější zpětná zrcátka | dodavatel vyplní "ANO/NE" | –
KOLA, PNAUMATIKY
30 | Pneumatiky, kola | na vozidle namontována kola dle ročního období v okamžiku dodání, tj. zimní v období mezi 15. 10. a 31. 3., ve zbývajícím období letní; součástí dodávky i kola pro opačné období | dodavatel vyplní "ANO/NE" | –
31 | Letní, zimní pneumatiky kompatibilní s vozidlem | letní pneu na ocelových discích nebo letní pneu na litých discích včetně bezpečnostních šroubů kol | dodavatel vyplní "ANO/NE" | Vyplňte konkrétní popis splnění požadavku (ocelové disky nebo lité disky včetně bezpečnostních šroubů kol)
|  | zimní pneu na ocelových discích nebo zimní pneu na litých discích včetně bezpečnostních šroubů kol | dodavatel vyplní "ANO/NE" | Vyplňte konkrétní popis splnění požadavku (ocelové disky nebo lité disky včetně bezpečnostních šroubů kol)
32 | Sady disků | sada disků zvlášť pro letní i zimní pneu, tj. celkem dvě sady disků | dodavatel vyplní "ANO/NE" | –
33 | Příslušenství k pneumatikám, kolům | klíč na matice kol a příruční zvedák | dodavatel vyplní "ANO/NE" | –
34 | Rezervní kolo nebo dojezdové kolo | rezervní kolo nebo dojezdové kolo | dodavatel vyplní "ANO/NE" | Vyplňte konkrétní popis splnění požadavku (rezervní nebo dojezdové kolo; případně lepící sada u vozidla s hybridní technologií)
35 | Povinná výbava | ANO | dodavatel vyplní "ANO/NE" | –
ZÁRUKA
36 | Záruka na jakost vozidla | min. 2 roky | dodavatel vyplní "ANO/NE" | Vyplňte konkrétní popis splnění požadavku (délka záruky).
37 | Prodloužená záruka na jakost vozidla | Záruka na bezvadnou funkci vozidla v délce trvání minimálně 36 měsíců nebo do ujetí minimálně 150 000 km | dodavatel vyplní "ANO/NE" | Vyplňte konkrétní popis splnění požadavku. Je třeba uvést informace ve vztahu k oběma hodnotám, u obou splnit minimální hodnotu (počet měsíců i počet kilometrů).