## soupis
Příloha č. 7 Zadávací dokumentace
Výkza výměr "Přístrojové vybavaní nemocnic Královéhradeckého kraje – EKG a defibrilátory"
Poř. číslo | Název zdravotnického přístroje | Specifikace | Počet | Cena jednotková bez DPH | Cena celkem bez DPH | DPH | Cena celkem
1 | EKG pro ARO, interní JIP a JIP chirurgie | 12ti kanálový tisk na 210mm termopapír, 12 kanálové EKG s barevným dotykovým displejem, Rozlišení displeje: cca 640x480 (bodů), Jmenovitá kontrola kontaktu elektrod, Šíře papíru: 112mm, Neomezený počet uživatelsky definovatelných profilů, Zpětný EKG záznam. | 3
2 | Defibrilátor pro ARO, JIP chirurgickou a interny | Bifázický přenosný defibrilátor/monitor s „inteligencí“ AED s velkým displejem a zapisovačem. Zařízení bude dodáno včetně základního příslušenství a spotřebního materiálu, potřebného k prvnímu uvedení do provozu (snímače, propojovací kabely, elektrody atd.) | 10
Celkem |  |  | 13 | x
Předmět veřejné zakázky je blíže specifikován v příloze č. 3 - Technická specifikace dodávky, která je nedílnou součástí zadávací dokumentace.

## List1
Ultrazvukové přístroje a RTG s příslušenstvím
Terapeutický RTG pro ozařovny a pole ionizačních komor
Video sestavy a příslušenství endoskopických pracovišť
Anesteziologické přístroje a plicní ventilátory
Monitorovací stanice a telemetrie
EKG a defibrilátory
Zdravotnické prostředky se specializací pro ORL
Lůžka pro specializovaná lůžková pracoviště
Sterilizátor