## List1
Příloha č. 3
Technická specifikace veřejné zakázky na dodávky: Dodávka vybavení speciálních vozidel pro ZZS KHK – 6. část: elektrocentrály
Dodavatel vyplní zvýrazněné buňky
Elektrocentrála
Výrobce
Typ / Model
Záruka v měsících (min. 24 měsíců)
Počet ks | 2
Cena v Kč bez DPH / 1 kus za 1 kus
Cena v Kč bez DPH celkem celkem za počet kusů | 0
Sazba DPH
DPH v Kč celkem samostatně | 0
Cena v Kč včetně DPH celkem včetně DPH | 0
Specifikace: | ANO/NE | Konkrétní specifikace/hodnota
Typ motoru: čtyřtaktní
Jmenovitý výkon: max. 5000 W
Hmotnost: max. 75 kg
Druh paliva: benzínové
Podvozek
Regulace výstupního napětí: Kapacitní
Výkonová kategorie (HP) 8,2 / 11 (3000)
Krytí: IP23
Spotřeba paliva: max. 3 l / hodinu
Jistič AC 3fáz / 1fáz
Množství motorového oleje (l): 1,1
Pojistka DC
Objem palivové nádrže (l): min. 6 l
Olejové čidlo: Ano
Hlučnost max. dB(A): do 97
Suchá hmotnost (kg): max. 75
Chlazení: Vzduchem
Zapalování: Digitální CDI
Vnější rozměry D x Š x V (mm): max. 800 x max. 550 x max. 540
Maximální/Provozní výkon (kVA): min. 5,0 / 4,5
Výstupní napětí/Frekvence: 230 / 50
Účiník: cosф 1
Výstupní proud: 3f./1f. (A) - / 19,5
Stabilita napětí /kmitočtu (%/Hz): 1 / 1
Startování: Ruční