## Table1
typ_radku | por_cislo | polozka | var_polozky | popis | mj | mnozstvi | nakl_cena | procento | jedn_cena | popis_anglicky | doplnujici_popis | doplnujici_popis_anglcky | jedn_hmot | jedn_hmot2 | vyraz | vyraz2 | cenova_soustava
S | 0 | 34856 |  | Silnice III/28526 Rokol - Nový Hrádek - Borová, 2. etapa
O | 0 | 04 |  | DIO
SD | 1 | 9 |  | Ostatní konstrukce a práce
P | 1 | 914134 |  | DOPRAV ZNAČKY ZÁKLAD VEL OCEL FÓLIE TŘ 2 - DOD, MONT, DEMONT | KUS | 75 | 0 | 0 | 0 |  | Při úplné uzavírce. Osazení na objízdných trasách. Včetně patek a sloupků. |  | 0 | 0 | Ze situace DIO: IS11b s textem: 47= B1: 10= E3a: 14= B20a: 4= Celkem: A+B+C+D= | Ze situace DIO: IS11b s textem: 47= B1: 10= E3a: 14= B20a: 4= Celkem: A+B+C+D= | 09-1 OTSKP
P | 2 | 914434 |  | DOPRAV ZNAČKY 100x150CM OCEL FÓLIE TŘ 2 - DOD, MONT, DEMONT | KUS | 30 | 0 | 0 | 0 |  | Při úplné uzavírce. Osazení na objízdných trasách. Včetně patek a sloupků. |  | 0 | 0 | Ze situace DIO: IP22: 30= Celkem: A= | Ze situace DIO: IP22: 30= Celkem: A= | 09-1 OTSKP
P | 3 | 916134 |  | DOPRAV SVĚTLO VÝSTRAŽ SOUPRAVA 5KS - DOD, MONTÁŽ, DEMONTÁŽ | KUS | 15 | 0 | 0 | 0 |  | Osazení po celou dobu výstavby včetně pravidelné kontroly. Trvalé svícení za snížené viditelnosti. |  | 0 | 0 | Dle přílohy Zásady organizace výstavby a TP66. 15= Celkem: A= | Dle přílohy Zásady organizace výstavby a TP66. 15= Celkem: A= | 09-1 OTSKP
P | 4 | 916324 |  | DOPRAVNÍ ZÁBRANY Z2 S FÓLIÍ TŘ 2 - DOD, MONTÁŽ, DEMONTÁŽ | KUS | 15 | 0 | 0 | 0 |  | V rámci obou etap. Včetně patek a sloupků, délka 3,0 m. |  | 0 | 0 | Dle přílohy Zásady organizace výstavby a TP66. 15= Celkem: A= | Dle přílohy Zásady organizace výstavby a TP66. 15= Celkem: A= | 09-1 OTSKP
P | 5 | 95324 |  | BEZPEČNOST ZNAČKY RETROREFLEX SAMOLEPICÍ VÝSTRAŽNÁ PÁSKA | M | 10 | 0 | 0 | 0 |  | na dočasné zrušení platnosti SDZ, oranžovo-černý pruh v šíři 50 mm |  | 0 | 0 | Ze situace DIO:10= Celkem: A= | Ze situace DIO:10= Celkem: A= | 09-1 OTSKP
O | 1 | SO 001 |  | Všeobecné a předběžné položky
SD | 1 | 0 |  | Všeobecné konstrukce a práce
P | 1 | 02710 |  | POMOC PRÁCE ZŘÍZ NEBO ZAJIŠŤ OBJÍŽĎKY A PŘÍSTUP CESTY | KPL | 1 | 0 | 0 | 0 |  | Pevná cena. Zajištění provozu v průběhu výstavby. Zajištění 1 provizorní autobusové zastávky. Provizorná točna linkových autobusů. Předčasné ukončení linek. Úprava jízdních řádů a linek. Zajištění provozu v průběhu výstavby - objízdné trasy. |  | 0 | 0 |  |  | 11-1 OTSKP
P | 2 | 02730 |  | POMOC PRÁCE ZŘÍZ NEBO ZAJIŠŤ OCHRANU INŽENÝRSKÝCH SÍTÍ | KPL | 1 | 0 | 0 | 0 |  | Pevná cena. Sdělovací, silové vedení, veřejné osvětlení. |  | 0 | 0 |  |  | 09-1 OTSKP
P | 3 | 02910 |  | OSTATNÍ POŽADAVKY - ZEMĚMĚŘIČSKÁ MĚŘENÍ | SOUBOR | 1 | 0 | 0 | 0 |  | Pevná cena. Zaměření skutečného provedení díla ke kolaudaci stavby. |  | 0 | 0 | 1= | 1= | 11-1 OTSKP
P | 4 | 02911 | 1 | OSTATNÍ POŽADAVKY - GEODETICKÉ ZAMĚŘENÍ | SOUBOR | 1 | 0 | 0 | 0 |  | Pevná cena. Mapový podklad v M1:250 pro vypracování RDS. |  | 0 | 0 |  |  | 11-1 OTSKP
P | 5 | 02911 | 2 | OSTATNÍ POŽADAVKY - GEODETICKÉ ZAMĚŘENÍ | SOUBOR | 1 | 0 | 0 | 0 |  | Pevná cena. Geometrický oddělovací plán pro majetkové vypořádání vlastnických vztahů (12 x tiskem) |  | 0 | 0 |  |  | 11-1 OTSKP
P | 6 | 02940 |  | OSTATNÍ POŽADAVKY - VYPRACOVÁNÍ DOKUMENTACE | SOUBOR | 1 | 0 | 0 | 0 |  | Pevná cena. Dokumentace skutečného provedení stavby, 4 paré |  | 0 | 0 |  |  | 11-1 OTSKP
P | 7 | 02943 |  | OSTATNÍ POŽADAVKY - VYPRACOVÁNÍ RDS | KPL | 1 | 0 | 0 | 0 |  | Pevná cena. Vypracování realizační dokumentace stavby. |  | 0 | 0 |  |  | 11-1 OTSKP
P | 8 | 02945 |  | FOTODOKUMENTACE | KPL | 1 | 0 | 0 | 0 |  | Pevná cena. 1x měsíčně sada barevných fotografií v tištěné i elektronické formě 3x závěrečná fotodokumentace v albu s popisem v tištěné i elektronické formě. |  | 0 | 0 |  |  | 11-1 OTSKP
P | 9 | 03100 |  | ZAŘÍZENÍ STAVENIŠTĚ - INFORMAČNÍ TABULE | KUS | 2 | 0 | 0 | 0 |  | Pevná cena. Náklady na zřízení informačních tabulí s údaji o stavbě s textem dle vzoru objednatele. |  | 0 | 0
P | 10 | 03101 |  | ZAŘÍZENÍ STAVENIŠTĚ - PAMĚTNÍ DESKA | KUS | 1 | 0 | 0 | 0 |  | Pevná cena. Osazení na kemenném podstavci po dokončení stavby dle vzoru objednatele (rozměr 300 x 400 mm) |  | 0 | 0 |  |  | 11-1 OTSKP
P | 11 | 03720 |  | POMOCNÉ PRÁCE ZAJIŠŤ NEBO ZŘÍZ REGULACI A OCHRANU DOPRAVY | KPL | 1 | 0 | 0 | 0 |  | Pevná cena. Úhrnná částka musí obsahovat veškeré náklady na dočasné úpravy a regulaci dopravy (i pěší) na staveništi včetně nezbytného značení a opatření vyplývající z požadavků BOZP. Pevná cena. |  | 0 | 0
O | 2 | SO 103 |  | ČÁST III – III/285 26
SD | 1 | 1 |  | Zemní práce
P | 1 | 11120 |  | ODSTRANĚNÍ KŘOVIN | M2 | 70 | 0 | 0 | 0 |  | Včetně odvozu na skládku do 42 km, uložení a poplatku za skládku. |  | 0 | 0 | Převzato ze situace [dl.*š]: km 1,972 - km 2,002: 30*1,0= km 4,176 - km 4,186: 10*1,0= km 4,430 - km 4,450: 20*1,5= Celkem: A+B+C= | Převzato ze situace [dl.*š]: km 1,972 - km 2,002: 30*1,0= km 4,176 - km 4,186: 10*1,0= km 4,430 - km 4,450: 20*1,5= Celkem: A+B+C= | 09-1 OTSKP
P | 2 | 11130 |  | SEJMUTÍ DRNŮ | M2 | 12006 | 0 | 0 | 0 |  | Včetně odvozu na skládku do 42 km, uložení a poplatku za skládku. |  | 0 | 0 | Převzato ze situace a vzorového příčného řezu: Sanace kraje vozovky, konstrukce "S3" [počet stran*dl.*prům.š.]: 2*4002*1,5= Celkem: A= | Převzato ze situace a vzorového příčného řezu: Sanace kraje vozovky, konstrukce "S3" [počet stran*dl.*prům.š.]: 2*4002*1,5= Celkem: A= | 09-1 OTSKP
P | 3 | 11201 |  | KÁCENÍ STROMŮ D KMENE DO 0,5M S ODSTRAN PAŘEZŮ | KUS | 21 | 0 | 0 | 0 |  | se zásypem jámy; včetně odvozu na skládku do 42 km a poplatku za skládku. |  | 0 | 0 | Ze situace: km 2,658: 1= km 2,682: 1= km 2,725: 1= km 3,060: 2= km 3,065: 2= km 4,112: 1= km 4,145: 1= km 4,184: 1= km 4,196: 1= km 4,201: 1= km 4,259: 1= km 4,263: 1= km 4,373: 3= km 4,512: 2= km 4,601: 1= km 4,663: 1= Celkem: A+B+C+D+E+F+G+H+I+J+K+L+M+N+O+P= | Ze situace: km 2,658: 1= km 2,682: 1= km 2,725: 1= km 3,060: 2= km 3,065: 2= km 4,112: 1= km 4,145: 1= km 4,184: 1= km 4,196: 1= km 4,201: 1= km 4,259: 1= km 4,263: 1= km 4,373: 3= km 4,512: 2= km 4,601: 1= km 4,663: 1= Celkem: A+B+C+D+E+F+G+H+I+J+K+L+M+N+O+P= | 09-1 OTSKP
P | 4 | 11222 |  | ODSTRANĚNÍ PAŘEZŮ D DO 0,9M | KUS | 13 | 0 | 0 | 0 |  | Se zásypem ŠDb a zhutnění jámy po pařezu. Včetně odvozu na skládku do 42 km a poplatku za skládku. |  | 0 | 0 | Ze situace: km 2,686: 2= km 3,100: 1= km 3,922: 1= km 4,010: 1= km 4,412: 2= km 4,463: 3= km 4,537: 3= Celkem: A+B+C+D+E+F+G= | Ze situace: km 2,686: 2= km 3,100: 1= km 3,922: 1= km 4,010: 1= km 4,412: 2= km 4,463: 3= km 4,537: 3= Celkem: A+B+C+D+E+F+G= | 09-1 OTSKP
P | 5 | 11332 |  | ODSTRAN PODKL VOZOVEK A CHOD Z KAM NESTMEL | M3 | 5984.58 | 0 | 0 | 0 |  | Včetně odvozu na skládku do 42 km a poplatku za skládku. |  | 0 | 0 | Ze situace a sond; Proměnlivá tloušťka odstraňované vrstvy. [počet stran*dl.*prům. š.*prům. tl.] Sanace kraje vozovky, konstrukce "S3": 2*4002*1,5*0,35= Odstupňování konstrukčních vrstev: 2*4002*0,55*0,35= Konstrukce "S3": km 1,993 příčný propustek: 6,0*6,0*0,35= km 2,230 příčný propustek: 6,0*6,0*0,35= km 2,950 příčný propustek: 6,0*6,0*0,35= km 3,054 příčný propustek: 6,0*6,0*0,35= km 3,751 příčný propustek: 6,0*9,5*0,35= km 4,362 příčný propustek: 6,0*9,5*0,35= km 4,563 příčný propustek: 6,0*6,0*0,35= Přípojky uličních vpustí [dl.*š.*tl.] konstrukce "S3": km 5,320 UV1: 15,0*2,0*0,35= km 5,366 UV2: 2,8*2,0*0,35= km 5,394 UV3: 2,1*2,0*0,35= km 5,432 UV4: 3,9*2,0*0,35= km 5,440 UV5: 1,9*2,0*0,35= km 5,448 UV6: 1,5*2,0*0,35= km 5,495 UV7: 1,5*2,0*0,35= km 5,540 UV8: 1,5*2,0*0,35= km 5,540 UV9: 2,9*2,0*0,35= Přípojky:(33,6+9,8+112+9,8)*2,0*0,35= Celkem: A+B+C+D+E+F+G+H+I+J+K+L+M+N+O+P+Q+R+S= | Ze situace a sond; Proměnlivá tloušťka odstraňované vrstvy. [počet stran*dl.*prům. š.*prům. tl.] Sanace kraje vozovky, konstrukce "S3": 2*4002*1,5*0,35= Odstupňování konstrukčních vrstev: 2*4002*0,55*0,35= Konstrukce "S3": km 1,993 příčný propustek: 6,0*6,0*0,35= km 2,230 příčný propustek: 6,0*6,0*0,35= km 2,950 příčný propustek: 6,0*6,0*0,35= km 3,054 příčný propustek: 6,0*6,0*0,35= km 3,751 příčný propustek: 6,0*9,5*0,35= km 4,362 příčný propustek: 6,0*9,5*0,35= km 4,563 příčný propustek: 6,0*6,0*0,35= Přípojky uličních vpustí [dl.*š.*tl.] konstrukce "S3": km 5,320 UV1: 15,0*2,0*0,35= km 5,366 UV2: 2,8*2,0*0,35= km 5,394 UV3: 2,1*2,0*0,35= km 5,432 UV4: 3,9*2,0*0,35= km 5,440 UV5: 1,9*2,0*0,35= km 5,448 UV6: 1,5*2,0*0,35= km 5,495 UV7: 1,5*2,0*0,35= km 5,540 UV8: 1,5*2,0*0,35= km 5,540 UV9: 2,9*2,0*0,35= Přípojky:(33,6+9,8+112+9,8)*2,0*0,35= Celkem: A+B+C+D+E+F+G+H+I+J+K+L+M+N+O+P+Q+R+S= | 09-1 OTSKP
P | 6 | 11352 |  | ODSTRANĚNÍ CHODNÍKOVÝCH BETON OBRUBNÍKŮ | M | 302 | 0 | 0 | 0 |  | Včetně odvozu na skládku do 42 km a poplatku za skládku. Včetně bet. lože. |  | 0 | 0 | Převzato ze situace a vzorového příčného řezu: [m] km 5,157 vlevo: 3+3= km 5,390 - km 5,470 vpravo: 80= km 5,508 - km 5,609 vpravo: 106= km 5,467 - km 5,578 vlevo: 110= Celkem: A+B+C+D= | Převzato ze situace a vzorového příčného řezu: [m] km 5,157 vlevo: 3+3= km 5,390 - km 5,470 vpravo: 80= km 5,508 - km 5,609 vpravo: 106= km 5,467 - km 5,578 vlevo: 110= Celkem: A+B+C+D= | 09-1 OTSKP
P | 7 | 11372 |  | FRÉZOVÁNÍ VOZOVEK ASFALTOVÝCH | M3 | 2574.863 | 0 | 0 | 0 |  | Odvoz na mezideponii, použití na sjezdy a nezpevněné krajnice. Zbytek odvoz na cestmistroství SÚS do 42 km. |  | 0 | 0 | Převzato ze situace. [dl.*prům. š.*prům. tl.] Hlavní trasa - konstrukce "A": km 1,818 - km 4,872: 3054*6,2*0,02= km 4,872 - km 5,820: 5525*0,12= Autobusové zálivy - konstrukce "A" [pl.*prům. tl.]: 300*0,02= Zpevněné sjezdy/křižovatky - konstrukce "Z1" [pl.]: km 3,960: 50,0= km 4,924: 17,5= km 5,157: 16,0= km 5,215: 72,0= km 5,250: 40,0= km 2,322 - km 5,394: 238,0= km 5,502: 20,5= km 5,467 - km 5,578 vlevo: 165= km 5,578: 35,0= km 5,667: 10,0= km 5,730: 6,0= km 5,731: 8,5= 89= Mezisoučet [celková plocha*prům. tl.]: (D+E+F+G+H+I+J+K+L+M+N+O+AO)*0,05= Zpevněné sjezdy/křižovatky - konstrukce "Z2" [pl.]: km 2,293: 30= km 3,238: 12= Mezisoučet [celková plocha*prům. tl.]: (Q+R)*0,1= Sanace kraje vozovky, konstrukce "S3", [počet stran*dl.*prům.š.*prům. tl.]: 2*4002*1,5*0,12= Konstrukce "S3" [š.*dl.*tl.]: km 1,993 příčný propustek: 6,0*6,0*0,12= km 2,230 příčný propustek: 6,0*6,0*0,12= km 2,950 příčný propustek: 6,0*6,0*0,12= km 3,054 příčný propustek: 6,0*6,0*0,12= km 3,751 příčný propustek: 6,0*9,5*0,12= km 4,362 příčný propustek: 6,0*9,5*0,12= km 4,563 příčný propustek: 6,0*6,0*0,12= Mezisoučet: V+W+X+Y+Z+AA+AB= Přípojky uličních vpustí [dl.*š.]: km 5,320 UV1: 15,0*2,0= km 5,366 UV2: 2,8*2,0= km 5,394 UV3: 2,1*2,0= km 5,432 UV4: 3,9*2,0= km 5,440 UV5: 1,9*2,0= km 5,448 UV6: 1,5*2,0= km 5,495 UV7: 1,5*2,0= km 5,540 UV8: 1,5*2,0= km 5,540 UV9: 5,6*2,0= Přípojky:(33,6+9,8+112+9,8)*2,0= Mezisoučet [celk. plocha*tl.]: (AD+AE+AF+AG+AH+AI+AJ+AK+AL)*0,12= Celkem: A+B+C+P+S+T+AC+AN= | Převzato ze situace. [dl.*prům. š.*prům. tl.] Hlavní trasa - konstrukce "A": km 1,818 - km 4,872: 3054*6,2*0,02= km 4,872 - km 5,820: 5525*0,12= Autobusové zálivy - konstrukce "A" [pl.*prům. tl.]: 300*0,02= Zpevněné sjezdy/křižovatky - konstrukce "Z1" [pl.]: km 3,960: 50,0= km 4,924: 17,5= km 5,157: 16,0= km 5,215: 72,0= km 5,250: 40,0= km 2,322 - km 5,394: 238,0= km 5,502: 20,5= km 5,467 - km 5,578 vlevo: 165= km 5,578: 35,0= km 5,667: 10,0= km 5,730: 6,0= km 5,731: 8,5= 89= Mezisoučet [celková plocha*prům. tl.]: (D+E+F+G+H+I+J+K+L+M+N+O+AO)*0,05= Zpevněné sjezdy/křižovatky - konstrukce "Z2" [pl.]: km 2,293: 30= km 3,238: 12= Mezisoučet [celková plocha*prům. tl.]: (Q+R)*0,1= Sanace kraje vozovky, konstrukce "S3", [počet stran*dl.*prům.š.*prům. tl.]: 2*4002*1,5*0,12= Konstrukce "S3" [š.*dl.*tl.]: km 1,993 příčný propustek: 6,0*6,0*0,12= km 2,230 příčný propustek: 6,0*6,0*0,12= km 2,950 příčný propustek: 6,0*6,0*0,12= km 3,054 příčný propustek: 6,0*6,0*0,12= km 3,751 příčný propustek: 6,0*9,5*0,12= km 4,362 příčný propustek: 6,0*9,5*0,12= km 4,563 příčný propustek: 6,0*6,0*0,12= Mezisoučet: V+W+X+Y+Z+AA+AB= Přípojky uličních vpustí [dl.*š.]: km 5,320 UV1: 15,0*2,0= km 5,366 UV2: 2,8*2,0= km 5,394 UV3: 2,1*2,0= km 5,432 UV4: 3,9*2,0= km 5,440 UV5: 1,9*2,0= km 5,448 UV6: 1,5*2,0= km 5,495 UV7: 1,5*2,0= km 5,540 UV8: 1,5*2,0= km 5,540 UV9: 5,6*2,0= Přípojky:(33,6+9,8+112+9,8)*2,0= Mezisoučet [celk. plocha*tl.]: (AD+AE+AF+AG+AH+AI+AJ+AK+AL)*0,12= Celkem: A+B+C+P+S+T+AC+AN= | 09-1 OTSKP
P | 8 | 11524 |  | PŘEV VODY NA POVRCHU POTR DN DO 400MM NEBO ŽLAB R.O. DO 1,4M | M | 51 | 0 | 0 | 0 |  | Pro provedení obnovy propustků. Zejména řevedení trvalých vodních toků (potůčků). |  | 0 | 0 | Ze situace: km 2,230 příčný propustek: 8,0= km 3,751 příčný propustek: 10,0= km 4,362 příčný propustek: 10,0= km 4,563 příčný propustek: 8,0= Obec Borová: přípojka UV: 15,0= Celkem: A+B+C+D+E= | Ze situace: km 2,230 příčný propustek: 8,0= km 3,751 příčný propustek: 10,0= km 4,362 příčný propustek: 10,0= km 4,563 příčný propustek: 8,0= Obec Borová: přípojka UV: 15,0= Celkem: A+B+C+D+E= | 09-1 OTSKP
P | 9 | 12110 |  | SEJMUTÍ ORNICE NEBO LESNÍ PŮDY | M3 | 301.635 | 0 | 0 | 0 |  | Průměrná tl. ornice 0,15 m. Včetně odvozu na mezideponii. |  | 0 | 0 | Převzato ze situace a vzorového příčného řezu: Sanace kraje vozovky, konstrukce "S3" [počet stran*dl.*prům.š.*prům. tl.]: 2*4002*1,5*0,15= Obnova propustků [počet stran*pl.]: km 1,993 příčný propustek: 2*15,0= km 2,230 příčný propustek: 2*15,0= km 2,950 příčný propustek: 2*15,0= km 3,054 příčný propustek: 2*15,0= km 3,751 příčný propustek: 2*15,0= km 4,362 příčný propustek: 2*15,0= km 4,563 příčný propustek: 2*15,0= Celková délka: A+B+C+D+E+F+G+H= Celkový objem [celková dl.*prům.tl.]: I*0,15= | Převzato ze situace a vzorového příčného řezu: Sanace kraje vozovky, konstrukce "S3" [počet stran*dl.*prům.š.*prům. tl.]: 2*4002*1,5*0,15= Obnova propustků [počet stran*pl.]: km 1,993 příčný propustek: 2*15,0= km 2,230 příčný propustek: 2*15,0= km 2,950 příčný propustek: 2*15,0= km 3,054 příčný propustek: 2*15,0= km 3,751 příčný propustek: 2*15,0= km 4,362 příčný propustek: 2*15,0= km 4,563 příčný propustek: 2*15,0= Celková délka: A+B+C+D+E+F+G+H= Celkový objem [celková dl.*prům.tl.]: I*0,15= | 09-1 OTSKP
P | 10 | 12221 |  | ODKOPÁVKY A PROKOPÁVKY OBECNÉ TŘ 3 | M3 | 336 | 0 | 0 | 0 |  | Včetně odvozu do 42 km, uložení a poplatku za skládku. |  | 0 | 0 | Ze situace, za čely propustků. Konstrukce "S3": km 1,993 příčný propustek: 2*(6,0*2,0*2,0)= km 2,230 příčný propustek: 2*(6,0*2,0*2,0)= km 2,950 příčný propustek: 2*(6,0*2,0*2,0)= km 3,054 příčný propustek: 2*(6,0*2,0*2,0)= km 3,751 příčný propustek: 2*(6,0*2,0*2,0)= km 4,362 příčný propustek: 2*(6,0*2,0*2,0)= km 4,563 příčný propustek: 2*(6,0*2,0*2,0)= Celkem: A+B+C+D+E+F+G= | Ze situace, za čely propustků. Konstrukce "S3": km 1,993 příčný propustek: 2*(6,0*2,0*2,0)= km 2,230 příčný propustek: 2*(6,0*2,0*2,0)= km 2,950 příčný propustek: 2*(6,0*2,0*2,0)= km 3,054 příčný propustek: 2*(6,0*2,0*2,0)= km 3,751 příčný propustek: 2*(6,0*2,0*2,0)= km 4,362 příčný propustek: 2*(6,0*2,0*2,0)= km 4,563 příčný propustek: 2*(6,0*2,0*2,0)= Celkem: A+B+C+D+E+F+G= | 09-1 OTSKP
P | 11 | 12331 |  | ODKOP PRO SPOD STAVBU SILNIC A ŽELEZNIC TŘ 4 | M3 | 8552.1 | 0 | 0 | 0 |  | Včetně odvozu do 42 km, uložení a poplatku za skládku. V oblasti aktivní zóny. |  | 0 | 0 | Ze situace a sond; Proměnlivá tloušťka odstraňované vrstvy. [počet stran*dl.*prům. š.*prům. tl.] Sanace kraje vozovky, konstrukce "S3": 2*4002*1,5*0,5= Odstupňování konstrukčních vrstev: 2*4002*0,55*0,5= Konstrukce "S3": km 1,993 příčný propustek: 6,0*6,0*0,5= km 2,230 příčný propustek: 6,0*6,0*0,5= km 2,950 příčný propustek: 6,0*6,0*0,5= km 3,054 příčný propustek: 6,0*6,0*0,5= km 3,751 příčný propustek: 6,0*9,5*0,5= km 4,362 příčný propustek: 6,0*9,5*0,5= km 4,563 příčný propustek: 6,0*6,0*0,5= Přípojky uličních vpustí [dl.*š.*tl.] konstrukce "S3": km 5,320 UV1: 15,0*2,0*0,5= km 5,366 UV2: 2,8*2,0*0,5= km 5,394 UV3: 2,1*2,0*0,5= km 5,432 UV4: 3,9*2,0*0,5= km 5,440 UV5: 1,9*2,0*0,5= km 5,448 UV6: 1,5*2,0*0,5= km 5,495 UV7: 1,5*2,0*0,5= km 5,540 UV8: 1,5*2,0*0,5= km 5,540 UV9: 5,6*2,0*0,5= Přípojky:(33,6+9,8+112+9,8)*2,0*0,5= Celkem: A+B+C+D+E+F+G+H+I+J+K+L+M+N+O+P+Q+R+S= | Ze situace a sond; Proměnlivá tloušťka odstraňované vrstvy. [počet stran*dl.*prům. š.*prům. tl.] Sanace kraje vozovky, konstrukce "S3": 2*4002*1,5*0,5= Odstupňování konstrukčních vrstev: 2*4002*0,55*0,5= Konstrukce "S3": km 1,993 příčný propustek: 6,0*6,0*0,5= km 2,230 příčný propustek: 6,0*6,0*0,5= km 2,950 příčný propustek: 6,0*6,0*0,5= km 3,054 příčný propustek: 6,0*6,0*0,5= km 3,751 příčný propustek: 6,0*9,5*0,5= km 4,362 příčný propustek: 6,0*9,5*0,5= km 4,563 příčný propustek: 6,0*6,0*0,5= Přípojky uličních vpustí [dl.*š.*tl.] konstrukce "S3": km 5,320 UV1: 15,0*2,0*0,5= km 5,366 UV2: 2,8*2,0*0,5= km 5,394 UV3: 2,1*2,0*0,5= km 5,432 UV4: 3,9*2,0*0,5= km 5,440 UV5: 1,9*2,0*0,5= km 5,448 UV6: 1,5*2,0*0,5= km 5,495 UV7: 1,5*2,0*0,5= km 5,540 UV8: 1,5*2,0*0,5= km 5,540 UV9: 5,6*2,0*0,5= Přípojky:(33,6+9,8+112+9,8)*2,0*0,5= Celkem: A+B+C+D+E+F+G+H+I+J+K+L+M+N+O+P+Q+R+S= | 09-1 OTSKP
P | 12 | 12924 |  | ODSTRANĚNÍ ZVÝŠENÝCH KRAJNIC TL DO 200MM | M2 | 3851 | 0 | 0 | 0 |  | Včetně odvozu na skládku do 42 km, uložení a poplatku za skládku. |  | 0 | 0 | Převzato ze situace a vzorového příčného řezu [počet stran*dl.*prům.š.] 2*4002*0,5= Odečet obruby km 5,157 vlevo: 3+3= km 5,390 - km 5,470 vpravo: 80= km 5,508 - km 5,609 vpravo: 106= km 5,467 - km 5,578 vlevo: 110= Mezisoučet za obruby: -(B+C+D+E)*0,5= Celkem: A+F= | Převzato ze situace a vzorového příčného řezu [počet stran*dl.*prům.š.] 2*4002*0,5= Odečet obruby km 5,157 vlevo: 3+3= km 5,390 - km 5,470 vpravo: 80= km 5,508 - km 5,609 vpravo: 106= km 5,467 - km 5,578 vlevo: 110= Mezisoučet za obruby: -(B+C+D+E)*0,5= Celkem: A+F= | 09-1 OTSKP
P | 13 | 12932 |  | VYSVAHOVÁNÍ PŘÍKOPŮ DO 0,50M3/M | M | 2031 | 0 | 0 | 0 |  | Včetně odvozu na skládku do 42 km, uložení a poplatku za skládku. Parametry, provedení dle zadávací dokumentace a vzorového příčného řezu. |  | 0 | 0 | Převzato ze situace a vzorového příčného řezu [m]: km 1,818 - km 1,886: 68= km 2,000 - km 2,212: 12= km 2,230 - km 2,360: 130= km 2,464 - km 2,950: 486= km 3,124 - km 3,200: 76= km 3,315 - km 3,470: 155= km 3,340 - km 3,563: 223= km 3,611 - km 3,751: 140= km 3,860 - km 3,930: 70= km 4,072 - km 4,362: 290= km 4,418 - km 4,555: 137= km 4,696 - km 4,890: 194= km 5,770 - km 5,820: 50= Celkem: A+B+C+D+E+F+G+H+I+J+K+L+M= | Převzato ze situace a vzorového příčného řezu [m]: km 1,818 - km 1,886: 68= km 2,000 - km 2,212: 12= km 2,230 - km 2,360: 130= km 2,464 - km 2,950: 486= km 3,124 - km 3,200: 76= km 3,315 - km 3,470: 155= km 3,340 - km 3,563: 223= km 3,611 - km 3,751: 140= km 3,860 - km 3,930: 70= km 4,072 - km 4,362: 290= km 4,418 - km 4,555: 137= km 4,696 - km 4,890: 194= km 5,770 - km 5,820: 50= Celkem: A+B+C+D+E+F+G+H+I+J+K+L+M= | 09-1 OTSKP
P | 14 | 12933 |  | VYSVAHOVÁNÍ PŘÍKOPŮ OD NÁNOSU PŘES 0,50M3/M | M | 731 | 0 | 0 | 0 |  | Včetně odvozu na skládku do 42 km, uložení a poplatku za skládku. Parametry, provedení dle zadávací dokumentace a vzorového příčného řezu. |  | 0 | 0 | Převzato ze situace a vzorového příčného řezu [m]: km 1,894 - km 1,943: 49= km 2,865 - km 2,880: 15= km 3,054 - km 3,124: 70= km 3,860 - km 3,945: 85= km 3,980 - km 4,072: 92= km 4,465 - km 4,865: 420= Celkem: A+B+C+D+E+F= | Převzato ze situace a vzorového příčného řezu [m]: km 1,894 - km 1,943: 49= km 2,865 - km 2,880: 15= km 3,054 - km 3,124: 70= km 3,860 - km 3,945: 85= km 3,980 - km 4,072: 92= km 4,465 - km 4,865: 420= Celkem: A+B+C+D+E+F= | 09-1 OTSKP
P | 15 | 132218 |  | HLOUB RÝH A MELIOR KAN ŠÍŘ DO 2M PAŽ I NEPAŽ TŘ 3 ODVOZ NA SKLÁDKU DODAVATELE | M3 | 392.3 | 0 | 0 | 0 |  | Včetně odvozu na skládku do 42 km, uložení a poplatku za skládku. Parametry, provedení dle zadávací dokumentace a vzorového příčného řezu. |  | 0 | 0 | Dle vzorového příčného řezu. Ze situace: Přípojky uličních vpustí [dl.] konstrukce "S3": km 5,320 UV1: 15,0= km 5,366 UV2: 2,8= km 5,394 UV3: 2,1= km 5,432 UV4: 3,9= km 5,440 UV5: 1,9= km 5,448 UV6: 1,5= km 5,495 UV7: 1,5= km 5,540 UV8: 1,5= km 5,540 UV9: 2,9= Přípojky:(33,6+9,8+112+9,8)= km 5,006 - km 5,209 Vsakovací trativod: 194= Celková délka: A+B+C+D+E+F+G+H+I+J+M= Celkový objem za přípojky [celková délka*hloubka*š.] K*1,0*1,0= | Dle vzorového příčného řezu. Ze situace: Přípojky uličních vpustí [dl.] konstrukce "S3": km 5,320 UV1: 15,0= km 5,366 UV2: 2,8= km 5,394 UV3: 2,1= km 5,432 UV4: 3,9= km 5,440 UV5: 1,9= km 5,448 UV6: 1,5= km 5,495 UV7: 1,5= km 5,540 UV8: 1,5= km 5,540 UV9: 2,9= Přípojky:(33,6+9,8+112+9,8)= km 5,006 - km 5,209 Vsakovací trativod: 194= Celková délka: A+B+C+D+E+F+G+H+I+J+M= Celkový objem za přípojky [celková délka*hloubka*š.] K*1,0*1,0= | 09-1 OTSKP
P | 16 | 133318 |  | HLOUBENÍ ŠACHET ZAPAŽ I NEPAŽ TŘ 4 S ODVOZEM NA SKLÁDKU DODAVATELE | M3 | 5 | 0 | 0 | 0 |  | Parametry, provedení dle zadávací dokumentace. |  | 0 | 0 | Ze situace: 5= Celkem: A= | Ze situace: 5= Celkem: A= | 09-1 OTSKP
P | 17 | 171303 |  | ULOŽENÍ SYPANINY DO NÁSYPŮ V AKTIV ZÓNĚ SE ZHUT DO 100% PS | M3 | 8552.1 | 0 | 0 | 0 |  | Včetně nákupu materiálu. Parametry, provedení dle zadávací dokumentace a vzorového příčného řezu. |  | 0 | 0 | Ze situace a sond; Proměnlivá tloušťka odstraňované vrstvy. [počet stran*dl.*prům. š.*prům. tl.] Sanace kraje vozovky, konstrukce "S3": 2*4002*1,5*0,5= Odstupňování konstrukčních vrstev: 2*4002*0,55*0,5= Konstrukce "S3": km 1,993 příčný propustek: 6,0*6,0*0,5= km 2,230 příčný propustek: 6,0*6,0*0,5= km 2,950 příčný propustek: 6,0*6,0*0,5= km 3,054 příčný propustek: 6,0*6,0*0,5= km 3,751 příčný propustek: 6,0*9,5*0,5= km 4,362 příčný propustek: 6,0*9,5*0,5= km 4,563 příčný propustek: 6,0*6,0*0,5= Přípojky uličních vpustí [dl.*š.*tl.] konstrukce "S3": km 5,320 UV1: 15,0*2,0*0,5= km 5,366 UV2: 2,8*2,0*0,5= km 5,394 UV3: 2,1*2,0*0,5= km 5,432 UV4: 3,9*2,0*0,5= km 5,440 UV5: 1,9*2,0*0,5= km 5,448 UV6: 1,5*2,0*0,5= km 5,495 UV7: 1,5*2,0*0,5= km 5,540 UV8: 1,5*2,0*0,5= km 5,540 UV9: 5,6*2,0*0,5= Přípojky:(33,6+9,8+112+9,8)*2,0*0,5= Celkem: A+B+C+D+E+F+G+H+I+J+K+L+M+N+O+P+Q+R+S= | Ze situace a sond; Proměnlivá tloušťka odstraňované vrstvy. [počet stran*dl.*prům. š.*prům. tl.] Sanace kraje vozovky, konstrukce "S3": 2*4002*1,5*0,5= Odstupňování konstrukčních vrstev: 2*4002*0,55*0,5= Konstrukce "S3": km 1,993 příčný propustek: 6,0*6,0*0,5= km 2,230 příčný propustek: 6,0*6,0*0,5= km 2,950 příčný propustek: 6,0*6,0*0,5= km 3,054 příčný propustek: 6,0*6,0*0,5= km 3,751 příčný propustek: 6,0*9,5*0,5= km 4,362 příčný propustek: 6,0*9,5*0,5= km 4,563 příčný propustek: 6,0*6,0*0,5= Přípojky uličních vpustí [dl.*š.*tl.] konstrukce "S3": km 5,320 UV1: 15,0*2,0*0,5= km 5,366 UV2: 2,8*2,0*0,5= km 5,394 UV3: 2,1*2,0*0,5= km 5,432 UV4: 3,9*2,0*0,5= km 5,440 UV5: 1,9*2,0*0,5= km 5,448 UV6: 1,5*2,0*0,5= km 5,495 UV7: 1,5*2,0*0,5= km 5,540 UV8: 1,5*2,0*0,5= km 5,540 UV9: 5,6*2,0*0,5= Přípojky:(33,6+9,8+112+9,8)*2,0*0,5= Celkem: A+B+C+D+E+F+G+H+I+J+K+L+M+N+O+P+Q+R+S= | 09-1 OTSKP
P | 18 | 173103 |  | ZEMNÍ KRAJNICE A DOSYPÁVKY SE ZHUT DO 100% PS | M3 | 2881.44 | 0 | 0 | 0 |  | V místě sanací kraje vozovky a osazení obrub. Vlastnosti materiálu dle Vzorový příčný řez. Parametry, provedení dle zadávací dokumentace a vzorového příčného řezu. |  | 0 | 0 | Délka převzata ze situace, plocha ze vzorového příčného řezu [dl.*pl. příčného řezu] Sanace kraje vozovky, konstrukce "S3": 2*4002*0,36= Celkem: A= | Délka převzata ze situace, plocha ze vzorového příčného řezu [dl.*pl. příčného řezu] Sanace kraje vozovky, konstrukce "S3": 2*4002*0,36= Celkem: A= | 09-1 OTSKP
P | 19 | 17481 |  | ZÁSYP JAM A RÝH Z NAKUPOVANÝCH MATERIÁLŮ | M3 | 400 | 0 | 0 | 0 |  | S požadovaným zhutněním. Parametry, provedení dle zadávací dokumentace a vzorového příčného řezu. |  | 0 | 0 | Dle vzorového příčného řezu. Ze situace: Přípojky uličních vpustí [dl.]: km 5,320 UV1: 15,0= km 5,366 UV2: 2,8= km 5,394 UV3: 2,1= km 5,432 UV4: 3,9= km 5,440 UV5: 1,9= km 5,448 UV6: 1,5= km 5,495 UV7: 1,5= km 5,540 UV8: 1,5= km 5,540 UV9: 5,6= Přípojky:(33,6+9,8+112+9,8)= km 5,006 - km 5,209 Vsakovací trativod: 194= kolem šachet: 5= Celková délka: A+B+C+D+E+F+G+H+I+J+M+N= Celkový objem za přípojky [celková délka*š.*hloubka] K*1,0*1,0= | Dle vzorového příčného řezu. Ze situace: Přípojky uličních vpustí [dl.]: km 5,320 UV1: 15,0= km 5,366 UV2: 2,8= km 5,394 UV3: 2,1= km 5,432 UV4: 3,9= km 5,440 UV5: 1,9= km 5,448 UV6: 1,5= km 5,495 UV7: 1,5= km 5,540 UV8: 1,5= km 5,540 UV9: 5,6= Přípojky:(33,6+9,8+112+9,8)= km 5,006 - km 5,209 Vsakovací trativod: 194= kolem šachet: 5= Celková délka: A+B+C+D+E+F+G+H+I+J+M+N= Celkový objem za přípojky [celková délka*š.*hloubka] K*1,0*1,0= | 09-1 OTSKP
P | 20 | 17581 |  | OBSYP POTRUBÍ A OBJEKTŮ Z NAKUPOVANÝCH MATERIÁLŮ | M3 | 92.52 | 0 | 0 | 0 |  | Dle zadávací dokumentace. |  | 0 | 0 | Dle vzorového příčného řezu. Ze situace: Přípojky uličních vpustí [dl.]: km 5,320 UV1: 15,0= km 5,366 UV2: 2,8= km 5,394 UV3: 2,1= km 5,432 UV4: 3,9= km 5,440 UV5: 1,9= km 5,448 UV6: 1,5= km 5,495 UV7: 1,5= km 5,540 UV8: 1,5= km 5,540 UV9: 5,6= Přípojky:(33,6+9,8+112+9,8)= km 1,993 příčný propustek: 8,0= km 2,230 příčný propustek: 8,0= km 2,950 příčný propustek: 8,0= km 3,054 příčný propustek: 8,0= km 3,751 příčný propustek: 8,0= km 4,362 příčný propustek: 8,0= km 4,563 příčný propustek: 8,0= Celková délka: A+B+C+D+E+F+G+H+I+J+M+N+O+P+Q+R+S= Celkový objem za přípojky [celková délka*plocha příčného řezu] T*0,36= | Dle vzorového příčného řezu. Ze situace: Přípojky uličních vpustí [dl.]: km 5,320 UV1: 15,0= km 5,366 UV2: 2,8= km 5,394 UV3: 2,1= km 5,432 UV4: 3,9= km 5,440 UV5: 1,9= km 5,448 UV6: 1,5= km 5,495 UV7: 1,5= km 5,540 UV8: 1,5= km 5,540 UV9: 5,6= Přípojky:(33,6+9,8+112+9,8)= km 1,993 příčný propustek: 8,0= km 2,230 příčný propustek: 8,0= km 2,950 příčný propustek: 8,0= km 3,054 příčný propustek: 8,0= km 3,751 příčný propustek: 8,0= km 4,362 příčný propustek: 8,0= km 4,563 příčný propustek: 8,0= Celková délka: A+B+C+D+E+F+G+H+I+J+M+N+O+P+Q+R+S= Celkový objem za přípojky [celková délka*plocha příčného řezu] T*0,36= | 09-1 OTSKP
P | 21 | 18110 | 1 | ÚPRAVA PLÁNĚ SE ZHUT V HOR TŘ 1-4 | M2 | 17315.2 | 0 | 0 | 0 |  | Zemní pláň; Parametry, provedení dle zadávací dokumentace a vzorového příčného řezu. |  | 0 | 0 | Převzato ze situace a vzorového příčného řezu: Sanace kraje vozovky, konstrukce "S3" [počet stran*dl.*š.]: 2*4002*1,5= Odstupňování konstrukčních vrstev: 2*4002*0,55= Konstrukce "S3": km 1,993 příčný propustek: 6,0*6,0= km 2,230 příčný propustek: 6,0*6,0= km 2,950 příčný propustek: 6,0*6,0= km 3,054 příčný propustek: 6,0*6,0= km 3,751 příčný propustek: 6,0*9,5= km 4,362 příčný propustek: 6,0*9,5= km 4,563 příčný propustek: 6,0*6,0= Mezisoučet: A+B+C+D+E+F+G+H+I= Přípojky uličních vpustí [dl.*š.]: km 5,320 UV1: 15,0*2,0= km 5,366 UV2: 2,8*2,0= km 5,394 UV3: 2,1*2,0= km 5,432 UV4: 3,9*2,0= km 5,440 UV5: 1,9*2,0= km 5,448 UV6: 1,5*2,0= km 5,495 UV7: 1,5*2,0= km 5,540 UV8: 1,5*2,0= km 5,540 UV9: 5,6*2,0= Přípojky:(33,6+9,8+112+9,8)*2,0= Mezisoučet: J+K+L+M+N+O+P+Q+R+S= Zpevněné sjezdy/křižovatky - konstrukce "Z2" [pl.]: km 2,293: 30= km 3,238: 12= Mezisoučet: V+W= konstrukce "N2" km 1,894: 18,0= km 2,461:18,0= km 3,563: 15,0= km 3,860: 10,0+18,0= km 4,027: 18,0= km 4,124: 18,0= km 4,185: 18,0= km 4,655: 18,0= km 4,861: 18,0= Mezisoučet: Y+Z+AA+AB+AC+AD+AE+AF+AG= Celkem: U+T+X+AH= | Převzato ze situace a vzorového příčného řezu: Sanace kraje vozovky, konstrukce "S3" [počet stran*dl.*š.]: 2*4002*1,5= Odstupňování konstrukčních vrstev: 2*4002*0,55= Konstrukce "S3": km 1,993 příčný propustek: 6,0*6,0= km 2,230 příčný propustek: 6,0*6,0= km 2,950 příčný propustek: 6,0*6,0= km 3,054 příčný propustek: 6,0*6,0= km 3,751 příčný propustek: 6,0*9,5= km 4,362 příčný propustek: 6,0*9,5= km 4,563 příčný propustek: 6,0*6,0= Mezisoučet: A+B+C+D+E+F+G+H+I= Přípojky uličních vpustí [dl.*š.]: km 5,320 UV1: 15,0*2,0= km 5,366 UV2: 2,8*2,0= km 5,394 UV3: 2,1*2,0= km 5,432 UV4: 3,9*2,0= km 5,440 UV5: 1,9*2,0= km 5,448 UV6: 1,5*2,0= km 5,495 UV7: 1,5*2,0= km 5,540 UV8: 1,5*2,0= km 5,540 UV9: 5,6*2,0= Přípojky:(33,6+9,8+112+9,8)*2,0= Mezisoučet: J+K+L+M+N+O+P+Q+R+S= Zpevněné sjezdy/křižovatky - konstrukce "Z2" [pl.]: km 2,293: 30= km 3,238: 12= Mezisoučet: V+W= konstrukce "N2" km 1,894: 18,0= km 2,461:18,0= km 3,563: 15,0= km 3,860: 10,0+18,0= km 4,027: 18,0= km 4,124: 18,0= km 4,185: 18,0= km 4,655: 18,0= km 4,861: 18,0= Mezisoučet: Y+Z+AA+AB+AC+AD+AE+AF+AG= Celkem: U+T+X+AH= | 09-1 OTSKP
P | 22 | 18110 | 2 | ÚPRAVA PLÁNĚ SE ZHUT V HOR TŘ 1-4 | M2 | 17309.8 | 0 | 0 | 0 |  | Parapláň; Parametry, provedení dle zadávací dokumentace a vzorového příčného řezu. |  | 0 | 0 | Převzato ze situace a vzorového příčného řezu: Sanace kraje vozovky, konstrukce "S3" [počet stran*dl.*š.]: 2*4002*1,5= Odstupňování konstrukčních vrstev: 2*4002*0,55= Konstrukce "S3": km 1,993 příčný propustek: 6,0*6,0= km 2,230 příčný propustek: 6,0*6,0= km 2,950 příčný propustek: 6,0*6,0= km 3,054 příčný propustek: 6,0*6,0= km 3,751 příčný propustek: 6,0*9,5= km 4,362 příčný propustek: 6,0*9,5= km 4,563 příčný propustek: 6,0*6,0= Mezisoučet: A+B+C+D+E+F+G+H+I= Přípojky uličních vpustí [dl.*š.]: km 5,320 UV1: 15,0*2,0= km 5,366 UV2: 2,8*2,0= km 5,394 UV3: 2,1*2,0= km 5,432 UV4: 3,9*2,0= km 5,440 UV5: 1,9*2,0= km 5,448 UV6: 1,5*2,0= km 5,495 UV7: 1,5*2,0= km 5,540 UV8: 1,5*2,0= km 5,540 UV9: 2,9*2,0= Přípojky:(33,6+9,8+112+9,8)*2,0= Mezisoučet: J+K+L+M+N+O+P+Q+R+S= Zpevněné sjezdy/křižovatky - konstrukce "Z2" [pl.]: km 2,293: 30= km 3,238: 12= Mezisoučet: V+W= konstrukce "N2" km 1,894: 18,0= km 2,461:18,0= km 3,563: 15,0= km 3,860: 10,0+18,0= km 4,027: 18,0= km 4,124: 18,0= km 4,185: 18,0= km 4,655: 18,0= km 4,861: 18,0= Mezisoučet: Y+Z+AA+AB+AC+AD+AE+AF+AG= Celkem: U+T+X+AH= | Převzato ze situace a vzorového příčného řezu: Sanace kraje vozovky, konstrukce "S3" [počet stran*dl.*š.]: 2*4002*1,5= Odstupňování konstrukčních vrstev: 2*4002*0,55= Konstrukce "S3": km 1,993 příčný propustek: 6,0*6,0= km 2,230 příčný propustek: 6,0*6,0= km 2,950 příčný propustek: 6,0*6,0= km 3,054 příčný propustek: 6,0*6,0= km 3,751 příčný propustek: 6,0*9,5= km 4,362 příčný propustek: 6,0*9,5= km 4,563 příčný propustek: 6,0*6,0= Mezisoučet: A+B+C+D+E+F+G+H+I= Přípojky uličních vpustí [dl.*š.]: km 5,320 UV1: 15,0*2,0= km 5,366 UV2: 2,8*2,0= km 5,394 UV3: 2,1*2,0= km 5,432 UV4: 3,9*2,0= km 5,440 UV5: 1,9*2,0= km 5,448 UV6: 1,5*2,0= km 5,495 UV7: 1,5*2,0= km 5,540 UV8: 1,5*2,0= km 5,540 UV9: 2,9*2,0= Přípojky:(33,6+9,8+112+9,8)*2,0= Mezisoučet: J+K+L+M+N+O+P+Q+R+S= Zpevněné sjezdy/křižovatky - konstrukce "Z2" [pl.]: km 2,293: 30= km 3,238: 12= Mezisoučet: V+W= konstrukce "N2" km 1,894: 18,0= km 2,461:18,0= km 3,563: 15,0= km 3,860: 10,0+18,0= km 4,027: 18,0= km 4,124: 18,0= km 4,185: 18,0= km 4,655: 18,0= km 4,861: 18,0= Mezisoučet: Y+Z+AA+AB+AC+AD+AE+AF+AG= Celkem: U+T+X+AH= | 09-1 OTSKP
P | 23 | 18222 |  | ROZPROSTŘENÍ ORNICE VE SVAHU V TL DO 0,15M | M2 | 12006 | 0 | 0 | 0 |  | Parametry, provedení dle zadávací dokumentace a vzorového příčného řezu. Použije se stávající, nenakupovaná ornice z upravovaných příkopů. Včetně odvozu a vykopávky z mezideponie. |  | 0 | 0 | Převzato ze situace a vzorového příčného řezu: Sanace kraje vozovky, konstrukce "S3" [počet stran*dl.*prům.š.]: 2*4002*1,5= Celkem: A= | Převzato ze situace a vzorového příčného řezu: Sanace kraje vozovky, konstrukce "S3" [počet stran*dl.*prům.š.]: 2*4002*1,5= Celkem: A= | 09-1 OTSKP
P | 24 | 18241 |  | ZALOŽENÍ TRÁVNÍKU RUČNÍM VÝSEVEM | M2 | 12006 | 0 | 0 | 0 |  | Parametry, provedení dle zadávací dokumentace a vzorového příčného řezu. |  | 0 | 0 | Převzato ze situace a vzorového příčného řezu: Sanace kraje vozovky, konstrukce "S3" [počet stran*dl.*prům.š.]: 2*4002*1,5= Celkem: A= | Převzato ze situace a vzorového příčného řezu: Sanace kraje vozovky, konstrukce "S3" [počet stran*dl.*prům.š.]: 2*4002*1,5= Celkem: A= | 09-1 OTSKP
P | 25 | 18481 |  | OCHRANA STROMŮ BEDNĚNÍM | M2 | 78.5 | 0 | 0 | 0 |  | Po dobu výstavby. Včetně odstranění bednění. |  | 0 | 0 | V těsné blízkosti stavebních prací: [ks*obvod kruhu*výška] 50*3,14*0,5*1,0= Celkem: A= | V těsné blízkosti stavebních prací: [ks*obvod kruhu*výška] 50*3,14*0,5*1,0= Celkem: A= | 09-1 OTSKP
SD | 2 | 2 |  | Základy
P | 26 | 21197 |  | OPLÁŠTĚNÍ ODVOD ŽEBER Z GEOTEXTILIE | M2 | 1354 | 0 | 0 | 0 |  | Filtrační geotextilie. Parametry provedení dle zadávací dokumentace a vzorového příčného řezu. |  | 0 | 0 | Dle situace vsakovací trativod [dl.]: km 1,943 - km 1,990 podobrubníkový rigol: 47= km 3,930 - km 3,980 podobrubníkový rigol: 50= km 5,006 - km 5,209 Vsakovací trativod: 194= km 5,615 - km 5,770 podobrubníkový rigol: (105+21+21)= km 5,258 - km 5,320 za obrubou: 62= km 5,390 - km 5,470 za obrubou: 77= km 5,508 - km 5,604 za obrubou: 100= Celková délka: A+B+C+D+E+F+G= Celková plocha [celk. dl.*š.]: H*2,0= | Dle situace vsakovací trativod [dl.]: km 1,943 - km 1,990 podobrubníkový rigol: 47= km 3,930 - km 3,980 podobrubníkový rigol: 50= km 5,006 - km 5,209 Vsakovací trativod: 194= km 5,615 - km 5,770 podobrubníkový rigol: (105+21+21)= km 5,258 - km 5,320 za obrubou: 62= km 5,390 - km 5,470 za obrubou: 77= km 5,508 - km 5,604 za obrubou: 100= Celková délka: A+B+C+D+E+F+G= Celková plocha [celk. dl.*š.]: H*2,0= | 09-1 OTSKP
P | 27 | 212042 |  | TRATIVODY KOMPLET Z TRUB NEKOV DN DO 200MM, RÝHA TŘ 3-4 | M | 677 | 0 | 0 | 0 |  | pevnost SN4; včetně napojení do uličních vpustí |  | 0 | 0 | Dle situace vsakovací trativod [dl.]: km 1,943 - km 1,990 podobrubníkový rigol: 47= km 3,930 - km 3,980 podobrubníkový rigol: 50= km 5,006 - km 5,209 Vsakovací trativod: 194= km 5,615 - km 5,770 podobrubníkový rigol: (105+21+21)= km 5,258 - km 5,320 za obrubou: 62= km 5,390 - km 5,470 za obrubou: 77= km 5,508 - km 5,604 za obrubou: 100= Celkem: A+B+C+D+E+F+G= | Dle situace vsakovací trativod [dl.]: km 1,943 - km 1,990 podobrubníkový rigol: 47= km 3,930 - km 3,980 podobrubníkový rigol: 50= km 5,006 - km 5,209 Vsakovací trativod: 194= km 5,615 - km 5,770 podobrubníkový rigol: (105+21+21)= km 5,258 - km 5,320 za obrubou: 62= km 5,390 - km 5,470 za obrubou: 77= km 5,508 - km 5,604 za obrubou: 100= Celkem: A+B+C+D+E+F+G= | 09-1 OTSKP
P | 28 | 27231 |  | ZÁKLADY Z PROST BETONU | M3 | 11.667 | 0 | 0 | 0 |  | Parametry, provedení dle zadávací dokumentace a vzorového příčného řezu. Stabilizační práh C25/30 XF3 a základ |  | 0 | 0 | Objem jednoho prahu: (0,6*0,25+0,6*0,25+0,6*0,6/2)*0,8= Převzato ze situace a detailů propustků a ze situace [počet]: Příčné propustky: km 1,993:1= km 2,230:1= km 2,950: 1= km 3,054: 1= km 4,563: 1= km 4,934: 1= V místě sjezdů, podélné propustky, konstrukce "N2" km 1,894:2= km 2,461:2= km 3,563:2= km 3,860:2+2= km 4,027: 2= km 4,124:2= km 4,185:2= km 4,655: 2= km 4,681:2= Propustky pod Zpevněné sjezdy/křižovatky - konstrukce "Z2": km 2,293:2= km 3,238:2= Celkový počet: A+B+C+D+E+F+G+H+I+J+K+L+M+N+O+P+Q+R= Celkový objem [počet*objem jednoho prahu]: S*A= | Objem jednoho prahu: (0,6*0,25+0,6*0,25+0,6*0,6/2)*0,8= Převzato ze situace a detailů propustků a ze situace [počet]: Příčné propustky: km 1,993:1= km 2,230:1= km 2,950: 1= km 3,054: 1= km 4,563: 1= km 4,934: 1= V místě sjezdů, podélné propustky, konstrukce "N2" km 1,894:2= km 2,461:2= km 3,563:2= km 3,860:2+2= km 4,027: 2= km 4,124:2= km 4,185:2= km 4,655: 2= km 4,681:2= Propustky pod Zpevněné sjezdy/křižovatky - konstrukce "Z2": km 2,293:2= km 3,238:2= Celkový počet: A+B+C+D+E+F+G+H+I+J+K+L+M+N+O+P+Q+R= Celkový objem [počet*objem jednoho prahu]: S*A= | 09-1 OTSKP
P | 29 | 28997 |  | ZPEVNĚNÍ Z GEOTEXTILIE | M2 | 17150 | 0 | 0 | 0 |  | Parametry, provedení dle zadávací dokumentace a vzorového příčného řezu. Separační geotextilie. |  | 0 | 0 | Převzato ze situace a vzorového příčného řezu: Sanace kraje vozovky, konstrukce "S3" [počet stran*dl.*š.]: 2*4002*1,5= Odstupňování konstrukčních vrstev: 2*4002*0,55= Konstrukce "S3": km 1,993 příčný propustek: 6,0*6,0= km 2,230 příčný propustek: 6,0*6,0= km 2,950 příčný propustek: 6,0*6,0= km 3,054 příčný propustek: 6,0*6,0= km 3,751 příčný propustek: 6,0*9,5= km 4,362 příčný propustek: 6,0*9,5= km 4,563 příčný propustek: 6,0*6,0= Mezisoučet: A+B+C+D+E+F+G+H+I= Přípojky uličních vpustí [dl.*š.]: km 5,320 UV1: 15,0*2,0= km 5,366 UV2: 2,8*2,0= km 5,394 UV3: 2,1*2,0= km 5,432 UV4: 3,9*2,0= km 5,440 UV5: 1,9*2,0= km 5,448 UV6: 1,5*2,0= km 5,495 UV7: 1,5*2,0= km 5,540 UV8: 1,5*2,0= km 5,540 UV9: 5,6*2,0= Přípojky:(33,6+9,8+112+9,8)*2,0*0,5= Mezisoučet: J+K+L+M+N+O+P+Q+R+S= Zpevněné sjezdy/křižovatky - konstrukce "Z2" [pl.]: km 2,293: 30= km 3,238: 12= Mezisoučet: V+W= konstrukce "N2" km 1,894: 18,0= km 2,461:18,0= km 3,563: 15,0= km 3,860: 10,0+18,0= km 4,027: 18,0= km 4,124: 18,0= km 4,185: 18,0= km 4,655: 18,0= km 4,861: 18,0= Mezisoučet: Y+Z+AA+AB+AC+AD+AE+AF+AG= Celkem: U+T+X+AH= | Převzato ze situace a vzorového příčného řezu: Sanace kraje vozovky, konstrukce "S3" [počet stran*dl.*š.]: 2*4002*1,5= Odstupňování konstrukčních vrstev: 2*4002*0,55= Konstrukce "S3": km 1,993 příčný propustek: 6,0*6,0= km 2,230 příčný propustek: 6,0*6,0= km 2,950 příčný propustek: 6,0*6,0= km 3,054 příčný propustek: 6,0*6,0= km 3,751 příčný propustek: 6,0*9,5= km 4,362 příčný propustek: 6,0*9,5= km 4,563 příčný propustek: 6,0*6,0= Mezisoučet: A+B+C+D+E+F+G+H+I= Přípojky uličních vpustí [dl.*š.]: km 5,320 UV1: 15,0*2,0= km 5,366 UV2: 2,8*2,0= km 5,394 UV3: 2,1*2,0= km 5,432 UV4: 3,9*2,0= km 5,440 UV5: 1,9*2,0= km 5,448 UV6: 1,5*2,0= km 5,495 UV7: 1,5*2,0= km 5,540 UV8: 1,5*2,0= km 5,540 UV9: 5,6*2,0= Přípojky:(33,6+9,8+112+9,8)*2,0*0,5= Mezisoučet: J+K+L+M+N+O+P+Q+R+S= Zpevněné sjezdy/křižovatky - konstrukce "Z2" [pl.]: km 2,293: 30= km 3,238: 12= Mezisoučet: V+W= konstrukce "N2" km 1,894: 18,0= km 2,461:18,0= km 3,563: 15,0= km 3,860: 10,0+18,0= km 4,027: 18,0= km 4,124: 18,0= km 4,185: 18,0= km 4,655: 18,0= km 4,861: 18,0= Mezisoučet: Y+Z+AA+AB+AC+AD+AE+AF+AG= Celkem: U+T+X+AH= | 09-1 OTSKP
SD | 3 | 3 |  | Svislé konstrukce
P | 30 | 9111A1 |  | ZÁBRADLÍ SILNIČNÍ S VODOR MADLY - DODÁVKA A MONTÁŽ | M | 77.6 | 0 | 0 | 0 |  | Dle zadávací dokumentace a přílohy detaily propustků. Silniční dopravně bezpečnostní zábradlí. Včetně odrazek. Ukotvení pomocí patek do římsy. |  | 0 | 0 | Dle situace. km 3,751 příčný propustek: 7,8= km 4,362 příčný propustek: 7,8= km 5,204 čelo: 4,0= km 5,287: 3,0= km 5,604: 7,0= Opěrná zeď: km 5,310 - km 5,330: 20= km 5,340 - km 5,368: 28= Celkem: A+B+C+D+E+F+G= | Dle situace. km 3,751 příčný propustek: 7,8= km 4,362 příčný propustek: 7,8= km 5,204 čelo: 4,0= km 5,287: 3,0= km 5,604: 7,0= Opěrná zeď: km 5,310 - km 5,330: 20= km 5,340 - km 5,368: 28= Celkem: A+B+C+D+E+F+G= | 09-1 OTSKP
SD | 4 | 4 |  | Vodorovné konstrukce
P | 31 | 451314 |  | PODKL A VÝPLŇ VRSTVY Z PROST BET DO C25/30 (B30) | M3 | 57 | 0 | 0 | 0 |  | Parametry, provedení dle zadávací dokumentace a vzorového příčného řezu. Podkladní beton pro opevnění lomovým kamenem. Beton C25/30nXF4 dle TKP 18 |  | 0 | 0 | Převzato ze situace a detailů propustků: Příčné propustky [počet]: km 1,993:1= km 2,230:1= km 2,950: 1= km 3,054: 1= km 4,563: 1= km 4,934: 1= V místě sjezdů, podélné propustky, konstrukce "N2" [počet]: km 1,894:2= km 2,461:2= km 3,563:2= km 3,860:2+2= km 4,027: 2= km 4,124:2= km 4,185:2= km 4,655: 2= km 4,681:2= Propustky pod Zpevněné sjezdy/křižovatky - konstrukce "Z2" [počet]: km 2,293:2= km 3,238:2= Celkový počet: A+B+C+D+E+F+G+H+I+J+K+L+M+N+O+P+Q= Celkový objem [počet*pl*tl.]: R*19,0*0,1= | Převzato ze situace a detailů propustků: Příčné propustky [počet]: km 1,993:1= km 2,230:1= km 2,950: 1= km 3,054: 1= km 4,563: 1= km 4,934: 1= V místě sjezdů, podélné propustky, konstrukce "N2" [počet]: km 1,894:2= km 2,461:2= km 3,563:2= km 3,860:2+2= km 4,027: 2= km 4,124:2= km 4,185:2= km 4,655: 2= km 4,681:2= Propustky pod Zpevněné sjezdy/křižovatky - konstrukce "Z2" [počet]: km 2,293:2= km 3,238:2= Celkový počet: A+B+C+D+E+F+G+H+I+J+K+L+M+N+O+P+Q= Celkový objem [počet*pl*tl.]: R*19,0*0,1= | 09-1 OTSKP
P | 32 | 45152 |  | PODKL A VÝPLŇ VRSTVY Z KAMENIVA DRCENÉHO | M3 | 22.83 | 0 | 0 | 0 |  | Frakce kameniva 0/4 Lože potrubí. |  | 0 | 0 | Dle vzorového příčného řezu. Ze situace: Přípojky uličních vpustí [dl.] konstrukce "S3": km 5,320 UV1: 15,0= km 5,366 UV2: 2,8= km 5,394 UV3: 2,1= km 5,432 UV4: 3,9= km 5,440 UV5: 1,9= km 5,448 UV6: 1,5= km 5,495 UV7: 1,5= km 5,540 UV8: 1,5= km 5,540 UV9: 2,9= Přípojky:(33,6+9,8+112+9,8)= Převzato ze situace a detailů propustků: Příčné propustky: km 1,993:1= km 2,230:1= km 2,950: 1= km 3,054: 1= km 4,563: 1= km 4,934: 1= V místě sjezdů, podélné propustky, konstrukce "N2" km 1,894:2= km 2,461:2= km 3,563:2= km 3,860:2+2= km 4,027: 2= km 4,124:2= km 4,185:2= km 4,655: 2= km 4,681:2= Propustky pod Zpevněné sjezdy/křižovatky - konstrukce "Z2" [dl.]: km 2,293:2= km 3,238:2= Celková délka: A+B+C+D+E+F+G+H+I+J+T+U+V+W+X+Y+Z+AA+AB+AC+K+AD+AE+N+O+P+Q= Celkový objem: [celková délka*š.*tl.]: AF*1,0*0,1= | Dle vzorového příčného řezu. Ze situace: Přípojky uličních vpustí [dl.] konstrukce "S3": km 5,320 UV1: 15,0= km 5,366 UV2: 2,8= km 5,394 UV3: 2,1= km 5,432 UV4: 3,9= km 5,440 UV5: 1,9= km 5,448 UV6: 1,5= km 5,495 UV7: 1,5= km 5,540 UV8: 1,5= km 5,540 UV9: 2,9= Přípojky:(33,6+9,8+112+9,8)= Převzato ze situace a detailů propustků: Příčné propustky: km 1,993:1= km 2,230:1= km 2,950: 1= km 3,054: 1= km 4,563: 1= km 4,934: 1= V místě sjezdů, podélné propustky, konstrukce "N2" km 1,894:2= km 2,461:2= km 3,563:2= km 3,860:2+2= km 4,027: 2= km 4,124:2= km 4,185:2= km 4,655: 2= km 4,681:2= Propustky pod Zpevněné sjezdy/křižovatky - konstrukce "Z2" [dl.]: km 2,293:2= km 3,238:2= Celková délka: A+B+C+D+E+F+G+H+I+J+T+U+V+W+X+Y+Z+AA+AB+AC+K+AD+AE+N+O+P+Q= Celkový objem: [celková délka*š.*tl.]: AF*1,0*0,1= | 09-1 OTSKP
P | 33 | 46251 |  | ZÁHOZ Z LOM KAMENE | M3 | 24 | 0 | 0 | 0 |  | Parametry, provedení dle zadávací dokumentace a vzorového příčného řezu. Proti podemletí potrubí propustku. |  | 0 | 0 | Převzato ze situace a detailů propustků: Příčné propustky: km 1,993:1= km 2,230:1= km 2,950: 1= km 3,054: 1= km 4,563: 1= km 4,934: 1= V místě sjezdů, podélné propustky, konstrukce "N2" km 1,894:2= km 2,461:2= km 3,563:2= km 3,860:2+2= km 4,027: 2= km 4,124:2= km 4,185:2= km 4,655: 2= km 4,681:2= Propustky pod Zpevněné sjezdy/křižovatky - konstrukce "Z2" [dl.]: km 2,293:2= km 3,238:2= Celkový počet: A+B+C+D+E+F+G+H+I+J+K+L+M+N+O+P+Q= Celkový objem [počet*dl.*hl./2*š.]: R*1,0*0,8*1,0= | Převzato ze situace a detailů propustků: Příčné propustky: km 1,993:1= km 2,230:1= km 2,950: 1= km 3,054: 1= km 4,563: 1= km 4,934: 1= V místě sjezdů, podélné propustky, konstrukce "N2" km 1,894:2= km 2,461:2= km 3,563:2= km 3,860:2+2= km 4,027: 2= km 4,124:2= km 4,185:2= km 4,655: 2= km 4,681:2= Propustky pod Zpevněné sjezdy/křižovatky - konstrukce "Z2" [dl.]: km 2,293:2= km 3,238:2= Celkový počet: A+B+C+D+E+F+G+H+I+J+K+L+M+N+O+P+Q= Celkový objem [počet*dl.*hl./2*š.]: R*1,0*0,8*1,0= | 09-1 OTSKP
P | 34 | 465512 |  | DLAŽBY Z LOMOVÉHO KAMENE NA MC | M3 | 114 | 0 | 0 | 0 |  | Tl. dlažby 0,2 m. Parametry, provedení dle zadávací dokumentace a vzorového příčného řezu. |  | 0 | 0 | Převzato ze situace a detailů propustků: Příčné propustky [počet]: km 1,993:1= km 2,230:1= km 2,950: 1= km 3,054: 1= km 4,563: 1= km 4,934: 1= V místě sjezdů, podélné propustky, konstrukce "N2" [počet]: km 1,894:2= km 2,461:2= km 3,563:2= km 3,860:2+2= km 4,027: 2= km 4,124:2= km 4,185:2= km 4,655: 2= km 4,681:2= Propustky pod Zpevněné sjezdy/křižovatky - konstrukce "Z2" [počet]: km 2,293:2= km 3,238:2= Celkový počet: A+B+C+D+E+F+G+H+I+J+K+L+M+N+O+P+Q= Celkový objem [počet*pl*tl.]: R*19,0*0,2= | Převzato ze situace a detailů propustků: Příčné propustky [počet]: km 1,993:1= km 2,230:1= km 2,950: 1= km 3,054: 1= km 4,563: 1= km 4,934: 1= V místě sjezdů, podélné propustky, konstrukce "N2" [počet]: km 1,894:2= km 2,461:2= km 3,563:2= km 3,860:2+2= km 4,027: 2= km 4,124:2= km 4,185:2= km 4,655: 2= km 4,681:2= Propustky pod Zpevněné sjezdy/křižovatky - konstrukce "Z2" [počet]: km 2,293:2= km 3,238:2= Celkový počet: A+B+C+D+E+F+G+H+I+J+K+L+M+N+O+P+Q= Celkový objem [počet*pl*tl.]: R*19,0*0,2= | 09-1 OTSKP
P | 35 | 465923 |  | PŘEDLÁŽDĚNÍ DLAŽBY Z BETON DLAŽDIC | M2 | 12 | 0 | 0 | 0 |  | Parametry, provedení dle zadávací dokumentace a vzorového příčného řezu. |  | 0 | 0 | Převzato ze situace a vzorového příčného řezu: konstrukce "CH-DL1" km 1,842 [pl.]: 12,0= Celkem: A= | Převzato ze situace a vzorového příčného řezu: konstrukce "CH-DL1" km 1,842 [pl.]: 12,0= Celkem: A= | 09-1 OTSKP
SD | 5 | 5 |  | Komunikace
P | 36 | 56112 |  | PODKLAD BETON TL DO 100MM | M2 | 126 | 0 | 0 | 0 |  | Tl. 100 mm pod čela propustku. Dle zadávací dokumentace a detailů příčných propustků. |  | 0 | 0 | Ze situace, čela propustků. km 1,993 příčný propustek: 2= km 2,230 příčný propustek: 2= km 2,950 příčný propustek: 2= km 3,054 příčný propustek: 2= km 3,751 příčný propustek: 2= km 4,362 příčný propustek: 2= km 4,563 příčný propustek: 2= km 4,934 příčný propustek: 2= km 5,287 čelo: 1= km 5,604 čelo: 1= Celkový počet: A+B+C+D+E+F+G+H+I+J= Celkem [počet*plocha]: K*7,0= | Ze situace, čela propustků. km 1,993 příčný propustek: 2= km 2,230 příčný propustek: 2= km 2,950 příčný propustek: 2= km 3,054 příčný propustek: 2= km 3,751 příčný propustek: 2= km 4,362 příčný propustek: 2= km 4,563 příčný propustek: 2= km 4,934 příčný propustek: 2= km 5,287 čelo: 1= km 5,604 čelo: 1= Celkový počet: A+B+C+D+E+F+G+H+I+J= Celkem [počet*plocha]: K*7,0= | 09-1 OTSKP
P | 37 | 56330 |  | VOZOVKOVÉ VRSTVY ZE ŠTĚRKODRTI | M3 | 77.4 | 0 | 0 | 0 |  | ŠDb tl. 300. Parametry, provedení dle zadávací dokumentace a vzorového příčného řezu. |  | 0 | 0 | Převzato ze situace a vzorového příčného řezu: konstrukce "N2" km 1,894: 18,0= km 2,461:18,0= km 3,563: 15,0= km 3,860: 10,0+18,0= km 4,027: 18,0= km 4,124: 18,0= km 4,185: 18,0= km 4,655: 18,0= km 4,861: 18,0= 89= Celková plocha: A+B+C+D+E+F+G+H+I+L= Celkový objem [celková plocha*tl.]: J*0,3= | Převzato ze situace a vzorového příčného řezu: konstrukce "N2" km 1,894: 18,0= km 2,461:18,0= km 3,563: 15,0= km 3,860: 10,0+18,0= km 4,027: 18,0= km 4,124: 18,0= km 4,185: 18,0= km 4,655: 18,0= km 4,861: 18,0= 89= Celková plocha: A+B+C+D+E+F+G+H+I+L= Celkový objem [celková plocha*tl.]: J*0,3= | 09-1 OTSKP
P | 38 | 56334 |  | VOZOVKOVÉ VRSTVY ZE ŠTĚRKODRTI TL DO 200MM | M2 | 42 | 0 | 0 | 0 |  | ŠDb Parametry, provedení dle zadávací dokumentace a vzorového příčného řezu. |  | 0 | 0 | Zpevněné sjezdy/křižovatky - konstrukce "Z2" [pl.]: km 2,293: 30= km 3,238: 12= Celkem za sjezdy [pl.]: A+B= | Zpevněné sjezdy/křižovatky - konstrukce "Z2" [pl.]: km 2,293: 30= km 3,238: 12= Celkem za sjezdy [pl.]: A+B= | 09-1 OTSKP
P | 39 | 56362 |  | VOZOVKOVÉ VRSTVY Z RECYKLOVANÉHO MATERIÁLU TL DO 100MM | M2 | 211 | 0 | 0 | 0 |  | Sjezdy, kryt; R-mat 32 RA 0/16; bez nákupu materiálu. Parametry, provedení dle zadávací dokumentace a vzorového příčného řezu. |  | 0 | 0 | Převzato ze situace a vzorového příčného řezu: konstrukce "N2" km 1,894: 18,0= km 2,461:18,0= km 3,563: 15,0= km 3,860: 10,0+18,0= km 4,027: 18,0= km 4,124: 18,0= km 4,185: 18,0= km 4,655: 18,0= km 4,861: 18,0= Zpevněné sjezdy/křižovatky - konstrukce "Z2" [pl.]: km 2,293: 30= km 3,238: 12= Celkem: A+B+C+D+E+F+G+H+I+J+K= | Převzato ze situace a vzorového příčného řezu: konstrukce "N2" km 1,894: 18,0= km 2,461:18,0= km 3,563: 15,0= km 3,860: 10,0+18,0= km 4,027: 18,0= km 4,124: 18,0= km 4,185: 18,0= km 4,655: 18,0= km 4,861: 18,0= Zpevněné sjezdy/křižovatky - konstrukce "Z2" [pl.]: km 2,293: 30= km 3,238: 12= Celkem: A+B+C+D+E+F+G+H+I+J+K= | 09-1 OTSKP
P | 40 | 56364 |  | VOZOVKOVÉ VRSTVY Z RECYKLOVANÉHO MATERIÁLU TL DO 200MM | M2 | 14988.64 | 0 | 0 | 0 |  | V místě sanací pro provedení recyklace za studena na místě 180 mm. Materiál z původní vozovky (recyklát z vozovek). Bez nákupu materiálu. |  | 0 | 0 | Převzato ze situace a vzorového příčného řezu: Sanace kraje vozovky, konstrukce "S3": 2*4002*1,5= Odstupňování konstrukčních vrstev [počet stran*š.*dl.]: 2*4002*0,26= Konstrukce "S3": km 1,993 příčný propustek: 6,0*6,0= km 2,230 příčný propustek: 6,0*6,0= km 2,950 příčný propustek: 6,0*6,0= km 3,054 příčný propustek: 6,0*6,0= km 3,751 příčný propustek: 6,0*9,5= km 4,362 příčný propustek: 6,0*9,5= km 4,563 příčný propustek: 6,0*6,0= Mezisoučet: A+B+C+D+E+F+G+H+I= Přípojky uličních vpustí [dl.*š.] konstrukce "S3": km 5,320 UV1: 15,0*2,0= km 5,366 UV2: 2,8*2,0= km 5,394 UV3: 2,1*2,0= km 5,432 UV4: 3,9*2,0= km 5,440 UV5: 1,9*2,0= km 5,448 UV6: 1,5*2,0= km 5,495 UV7: 1,5*2,0= km 5,540 UV8: 1,5*2,0= km 5,540 UV9: 2,9*2,0= Přípojky:(33,6+9,8+112+9,8)*2,0= Mezisoučet: J+K+L+M+N+O+P+Q+R+S= Zpevněné sjezdy/křižovatky - konstrukce "Z2" [pl.]: km 2,293: 30= km 3,238: 12= Mezisoučet: V+W= konstrukce "N2" km 1,894: 18,0= km 2,461:18,0= km 3,563: 15,0= km 3,860: 10,0+18,0= km 4,027: 18,0= km 4,124: 18,0= km 4,185: 18,0= km 4,655: 18,0= km 4,861: 18,0= Mezisoučet: Y+Z+AA+AB+AC+AD+AE+AF+AG= Celkem: U+T+X+AH=: | Převzato ze situace a vzorového příčného řezu: Sanace kraje vozovky, konstrukce "S3": 2*4002*1,5= Odstupňování konstrukčních vrstev [počet stran*š.*dl.]: 2*4002*0,26= Konstrukce "S3": km 1,993 příčný propustek: 6,0*6,0= km 2,230 příčný propustek: 6,0*6,0= km 2,950 příčný propustek: 6,0*6,0= km 3,054 příčný propustek: 6,0*6,0= km 3,751 příčný propustek: 6,0*9,5= km 4,362 příčný propustek: 6,0*9,5= km 4,563 příčný propustek: 6,0*6,0= Mezisoučet: A+B+C+D+E+F+G+H+I= Přípojky uličních vpustí [dl.*š.] konstrukce "S3": km 5,320 UV1: 15,0*2,0= km 5,366 UV2: 2,8*2,0= km 5,394 UV3: 2,1*2,0= km 5,432 UV4: 3,9*2,0= km 5,440 UV5: 1,9*2,0= km 5,448 UV6: 1,5*2,0= km 5,495 UV7: 1,5*2,0= km 5,540 UV8: 1,5*2,0= km 5,540 UV9: 2,9*2,0= Přípojky:(33,6+9,8+112+9,8)*2,0= Mezisoučet: J+K+L+M+N+O+P+Q+R+S= Zpevněné sjezdy/křižovatky - konstrukce "Z2" [pl.]: km 2,293: 30= km 3,238: 12= Mezisoučet: V+W= konstrukce "N2" km 1,894: 18,0= km 2,461:18,0= km 3,563: 15,0= km 3,860: 10,0+18,0= km 4,027: 18,0= km 4,124: 18,0= km 4,185: 18,0= km 4,655: 18,0= km 4,861: 18,0= Mezisoučet: Y+Z+AA+AB+AC+AD+AE+AF+AG= Celkem: U+T+X+AH=: | 09-1 OTSKP
P | 41 | 567346 |  | VRSTVY PRO OBNOVU A OPRAVY Z RECYKL MATERIÁLU TL DO 200MM | M2 | 459 | 0 | 0 | 0 |  | Dosypávky pro vyrovnání povrchu před provedením recyklace za studena na místě. Vyrovnávky nezpevněných sjezdů. |  | 0 | 0 | Dosypávky pro vyrovnání povrchu před provedením recyklace za studena na místě: 250= Nezpevněné sjezdy, konstrukce N1: km 2,212: 36,0= km 2,461: 13,0= km 3,202: 30,0= km 3,524: 10,0= km 3,590: 10,0= km 3,809: 8,0= km 3,815: 16,0= km 4,012: 8,0= km 4,560: 8,0= km 4,886: 17,5= km 5,016: 17,5= km 5,200: 17,5= km 5,306: 17,5= Celkem: A+B+C+D+E+F+G+H+I+J+K+L+M+N= | Dosypávky pro vyrovnání povrchu před provedením recyklace za studena na místě: 250= Nezpevněné sjezdy, konstrukce N1: km 2,212: 36,0= km 2,461: 13,0= km 3,202: 30,0= km 3,524: 10,0= km 3,590: 10,0= km 3,809: 8,0= km 3,815: 16,0= km 4,012: 8,0= km 4,560: 8,0= km 4,886: 17,5= km 5,016: 17,5= km 5,200: 17,5= km 5,306: 17,5= Celkem: A+B+C+D+E+F+G+H+I+J+K+L+M+N= | 09-1 OTSKP
P | 42 | 567544 |  | VRST PRO OBNOVU A OPR RECYK ZA STUD CEM A ASF EM TL DO 200MM | M2 | 26840.84 | 0 | 0 | 0 |  | RS CA 0/63 TP 208 tl. 200 včetně reprofilace a doplnění cementu a asfaltového pojiva. Včetně stanovení receptur. Parametry, provedení dle zadávací dokumentace a vzorového příčného řezu. |  | 0 | 0 | Převzato ze situace a vzorového příčného řezu. Hlavní trasa - konstrukce "A": km 1,818 - km 4,872 [dl.*prům. š.]: 3054*6,2= km 4,872 - km 5,820 [pl.]: 5525= Odstupňování konstrukčních vrstev [počet stran*dl.*š.]: 2*4002*0,26= Autobusové zálivy - konstrukce "A" [pl.]: 300= Celkem: A+B+C+D= | Převzato ze situace a vzorového příčného řezu. Hlavní trasa - konstrukce "A": km 1,818 - km 4,872 [dl.*prům. š.]: 3054*6,2= km 4,872 - km 5,820 [pl.]: 5525= Odstupňování konstrukčních vrstev [počet stran*dl.*š.]: 2*4002*0,26= Autobusové zálivy - konstrukce "A" [pl.]: 300= Celkem: A+B+C+D= | 09-1 OTSKP
P | 43 | 56963 |  | ZPEVNĚNÍ KRAJNIC Z RECYKLOVANÉHO MATERIÁLU TL DO 150MM | M2 | 3851 | 0 | 0 | 0 |  | Bez nákupu materiálu. Použije se materiál ze stávající vozovky (recyklát z vozovky). Parametry, provedení dle zadávací dokumentace a vzorového příčného řezu. |  | 0 | 0 | Převzato ze situace a vzorového příčného řezu [počet stran*dl.*prům.š.]: 2*4002*0,5= Odečet obruby km 5,157 vlevo: 3+3= km 5,390 - km 5,470 vpravo: 80= km 5,508 - km 5,609 vpravo: 106= km 5,467 - km 5,578 vlevo: 110= Mezisoučet za obruby: -(B+C+D+E)*0,5= Celkem: A+F= | Převzato ze situace a vzorového příčného řezu [počet stran*dl.*prům.š.]: 2*4002*0,5= Odečet obruby km 5,157 vlevo: 3+3= km 5,390 - km 5,470 vpravo: 80= km 5,508 - km 5,609 vpravo: 106= km 5,467 - km 5,578 vlevo: 110= Mezisoučet za obruby: -(B+C+D+E)*0,5= Celkem: A+F= | 09-1 OTSKP
P | 44 | 572113 |  | INFILTRAČNÍ POSTŘIK Z EMULZE DO 0,5KG/M2 | M2 | 25989.54 | 0 | 0 | 0 |  | Pod ložní vrstvu PI-EM 0,4KG/M2 Parametry, provedení dle zadávací dokumentace a vzorového příčného řezu. |  | 0 | 0 | Převzato ze situace a vzorového příčného řezu. Hlavní trasa - konstrukce "A": km 1,818 - km 4,872 [dl.*prům. š.]: 3054*6,2= km 4,872 - km 5,820 [pl.]: 5525= Odstupňování konstrukčních vrstev [počet stran*dl.*š.]: 2*4002*0,06= Autobusové zálivy - konstrukce "A" [pl.]: 300= Mezisoučet: A+B+C+D= Zpevněné sjezdy/křižovatky - konstrukce "Z2" [pl.]: km 2,293: 30= km 3,238: 12= Mezisoučet: X+Y= Vyrovnávky zpevněných sjezdů - konstrukce "Z1": km 3,960: 50= km 4,924: 13,0= km 5,157: 16,0= km 5,215: 72,0= km 5,250: 40,0= km 5,322: 238,5= km 5,368 - km 5,396: 38,0= km 5,443: 9,0= km 5,466 - km 5,579: 144,0= km 5,502: 20,5= km 5,578: 35,0= km 5,610: 7,0= km 5,667: 10,0= km 5,730: 6,0= km 5,731: 8,5= Mezisoučet za vyrovnávky: (F+G+H+I+J+K+L+M+N+O+P+Q+R+U+V)= Celkem: E+Z+S= | Převzato ze situace a vzorového příčného řezu. Hlavní trasa - konstrukce "A": km 1,818 - km 4,872 [dl.*prům. š.]: 3054*6,2= km 4,872 - km 5,820 [pl.]: 5525= Odstupňování konstrukčních vrstev [počet stran*dl.*š.]: 2*4002*0,06= Autobusové zálivy - konstrukce "A" [pl.]: 300= Mezisoučet: A+B+C+D= Zpevněné sjezdy/křižovatky - konstrukce "Z2" [pl.]: km 2,293: 30= km 3,238: 12= Mezisoučet: X+Y= Vyrovnávky zpevněných sjezdů - konstrukce "Z1": km 3,960: 50= km 4,924: 13,0= km 5,157: 16,0= km 5,215: 72,0= km 5,250: 40,0= km 5,322: 238,5= km 5,368 - km 5,396: 38,0= km 5,443: 9,0= km 5,466 - km 5,579: 144,0= km 5,502: 20,5= km 5,578: 35,0= km 5,610: 7,0= km 5,667: 10,0= km 5,730: 6,0= km 5,731: 8,5= Mezisoučet za vyrovnávky: (F+G+H+I+J+K+L+M+N+O+P+Q+R+U+V)= Celkem: E+Z+S= | 09-1 OTSKP
P | 45 | 572213 |  | SPOJOVACÍ POSTŘIK Z EMULZE DO 0,5KG/M2 | M2 | 50276.1 | 0 | 0 | 0 |  | na ložní vrstvu PS-EM 0,2KG/M2 Parametry, provedení dle zadávací dokumentace a vzorového příčného řezu. |  | 0 | 0 | Převzato ze situace a vzorového příčného řezu. Hlavní trasa - konstrukce "A": km 1,818 - km 4,872 [dl.*prům. š]: 3054*6,2= km 4,872 - km 5,820 [pl.]: 5525= Autobusové zálivy - konstrukce "A" [pl.]: 300= Mezisoučet: A+B+C= Zpevněné sjezdy/křižovatky - konstrukce "Z2" [pl.]: km 2,293: 30= km 3,238: 12= Mezisoučet: Q+R= Vyrovnávky zpevněných sjezdů - konstrukce "Z1": km 3,960: 50= km 4,924: 13,0= km 5,157: 16,0= km 5,215: 72,0= km 5,250: 40,0= km 5,322: 238,5= km 5,368 - km 5,396: 38,0= km 5,443: 9,0= km 5,466 - km 5,579: 144,0= km 5,502: 20,5= km 5,578: 35,0= km 5,610: 7,0= km 5,667: 10,0= km 5,730: 6,0= km 5,731: 8,5= Mezisoučet za vyrovnávky: (F+G+H+I+J+K+L+M+N+O+P+Q+R+U+V)= Celkem: V+W+S= | Převzato ze situace a vzorového příčného řezu. Hlavní trasa - konstrukce "A": km 1,818 - km 4,872 [dl.*prům. š]: 3054*6,2= km 4,872 - km 5,820 [pl.]: 5525= Autobusové zálivy - konstrukce "A" [pl.]: 300= Mezisoučet: A+B+C= Zpevněné sjezdy/křižovatky - konstrukce "Z2" [pl.]: km 2,293: 30= km 3,238: 12= Mezisoučet: Q+R= Vyrovnávky zpevněných sjezdů - konstrukce "Z1": km 3,960: 50= km 4,924: 13,0= km 5,157: 16,0= km 5,215: 72,0= km 5,250: 40,0= km 5,322: 238,5= km 5,368 - km 5,396: 38,0= km 5,443: 9,0= km 5,466 - km 5,579: 144,0= km 5,502: 20,5= km 5,578: 35,0= km 5,610: 7,0= km 5,667: 10,0= km 5,730: 6,0= km 5,731: 8,5= Mezisoučet za vyrovnávky: (F+G+H+I+J+K+L+M+N+O+P+Q+R+U+V)= Celkem: V+W+S= | 09-1 OTSKP
P | 46 | 574A04 | 1 | ASFALTOVÝ BETON PRO OBRUSNÉ VRSTVY ACO 11+, 11S | M3 | 39.825 | 0 | 0 | 0 |  | Parametry, provedení dle zadávací dokumentace a vzorového příčného řezu. ACO 11+ |  | 0 | 0 | Převzato ze situace a vzorového příčného řezu: Vyrovnávky zpevněných sjezdů - konstrukce "Z1": km 3,960: 50= km 4,924: 13,0= km 5,157: 16,0= km 5,215: 72,0= km 5,250: 40,0= km 5,322: 238,5= km 5,368 - km 5,396: 38,0= km 5,443: 9,0= km 5,466 - km 5,579: 144,0= km 5,502: 20,5= km 5,578: 35,0= km 5,610: 7,0= km 5,667: 10,0= km 5,730: 6,0= km 5,731: 8,5= 89= Mezisoučet za vyrovnávky * prům. tl.: (F+G+H+I+J+K+L+M+N+O+P+Q+R+U+V+W)*0,05= | Převzato ze situace a vzorového příčného řezu: Vyrovnávky zpevněných sjezdů - konstrukce "Z1": km 3,960: 50= km 4,924: 13,0= km 5,157: 16,0= km 5,215: 72,0= km 5,250: 40,0= km 5,322: 238,5= km 5,368 - km 5,396: 38,0= km 5,443: 9,0= km 5,466 - km 5,579: 144,0= km 5,502: 20,5= km 5,578: 35,0= km 5,610: 7,0= km 5,667: 10,0= km 5,730: 6,0= km 5,731: 8,5= 89= Mezisoučet za vyrovnávky * prům. tl.: (F+G+H+I+J+K+L+M+N+O+P+Q+R+U+V+W)*0,05= | 09-1 OTSKP
P | 47 | 574A04 | 2 | ASFALTOVÝ BETON PRO OBRUSNÉ VRSTVY ACO 11+, 11S | M3 | 294.85 | 0 | 0 | 0 |  | Parametry, provedení dle zadávací dokumentace a vzorového příčného řezu. Vyrovnávací vrstva ACL 16+ |  | 0 | 0 | Převzato ze situace a vzorového příčného řezu. Hlavní trasa - konstrukce "A": km 1,818 - km 4,872 [dl.*prům. š.]: 3054*6,2= km 4,872 - km 5,820 [pl.]: 5525= Odstupňování konstrukčních vrstev [počet stran*dl.*š.]: 2*4002*0,06= Autobusové zálivy - konstrukce "A" [pl.]: 300= Mezisoučet * prům. tl.: (A+B+C+D)*0,01= Vyrovnávky zpevněných sjezdů - konstrukce "Z1": km 3,960: 50= km 4,924: 13,0= km 5,157: 16,0= km 5,215: 72,0= km 5,250: 40,0= km 5,322: 238,5= km 5,368 - km 5,396: 38,0= km 5,443: 9,0= km 5,466 - km 5,579: 144,0= km 5,502: 20,5= km 5,578: 35,0= km 5,610: 7,0= km 5,667: 10,0= km 5,730: 6,0= km 5,731: 8,5= Mezisoučet za vyrovnávky * prům. tl.: (F+G+H+I+J+K+L+M+N+O+P+Q+R+U+V)*0,06= Celkem: E+S= | Převzato ze situace a vzorového příčného řezu. Hlavní trasa - konstrukce "A": km 1,818 - km 4,872 [dl.*prům. š.]: 3054*6,2= km 4,872 - km 5,820 [pl.]: 5525= Odstupňování konstrukčních vrstev [počet stran*dl.*š.]: 2*4002*0,06= Autobusové zálivy - konstrukce "A" [pl.]: 300= Mezisoučet * prům. tl.: (A+B+C+D)*0,01= Vyrovnávky zpevněných sjezdů - konstrukce "Z1": km 3,960: 50= km 4,924: 13,0= km 5,157: 16,0= km 5,215: 72,0= km 5,250: 40,0= km 5,322: 238,5= km 5,368 - km 5,396: 38,0= km 5,443: 9,0= km 5,466 - km 5,579: 144,0= km 5,502: 20,5= km 5,578: 35,0= km 5,610: 7,0= km 5,667: 10,0= km 5,730: 6,0= km 5,731: 8,5= Mezisoučet za vyrovnávky * prům. tl.: (F+G+H+I+J+K+L+M+N+O+P+Q+R+U+V)*0,06= Celkem: E+S= | 09-1 OTSKP
P | 48 | 574A34 |  | ASFALTOVÝ BETON PRO OBRUSNÉ VRSTVY ACO 11+, 11S TL. 40MM | M2 | 24801.8 | 0 | 0 | 0 |  | Obrusná vrstva ACO 11+ 50/70 ; Parametry, provedení dle zadávací dokumentace a vzorového příčného řezu. |  | 0 | 0 | Převzato ze situace a vzorového příčného řezu. Hlavní trasa - konstrukce "A": km 1,818 - km 4,872 [dl.*prům. š]: 3054*6,2= km 4,872 - km 5,820 [pl.]: 5525= Autobusové zálivy - konstrukce "A" [pl.]: 300= Zpevněné sjezdy/křižovatky - konstrukce "Z2" [pl.]: km 2,293: 30= km 3,238: 12= Celkem: A+B+C+Q+R= | Převzato ze situace a vzorového příčného řezu. Hlavní trasa - konstrukce "A": km 1,818 - km 4,872 [dl.*prům. š]: 3054*6,2= km 4,872 - km 5,820 [pl.]: 5525= Autobusové zálivy - konstrukce "A" [pl.]: 300= Zpevněné sjezdy/křižovatky - konstrukce "Z2" [pl.]: km 2,293: 30= km 3,238: 12= Celkem: A+B+C+Q+R= | 09-1 OTSKP
P | 49 | 574C56 |  | ASFALTOVÝ BETON PRO LOŽNÍ VRSTVY ACL 16+, 16S TL. 60MM | M2 | 25240.04 | 0 | 0 | 0 |  | Ložní vrstva ACL 16+ Parametry, provedení dle zadávací dokumentace a vzorového příčného řezu. |  | 0 | 0 | Převzato ze situace a vzorového příčného řezu. Hlavní trasa - konstrukce "A": km 1,818 - km 4,872 [dl.*prům. š.]: 3054*6,2= km 4,872 - km 5,820 [pl.]: 5525= Odstupňování konstrukčních vrstev [počet stran*dl.*š.]: 2*4002*0,06= Autobusové zálivy - konstrukce "A" [pl.]: 300= Celkem: A+B+C+D= | Převzato ze situace a vzorového příčného řezu. Hlavní trasa - konstrukce "A": km 1,818 - km 4,872 [dl.*prům. š.]: 3054*6,2= km 4,872 - km 5,820 [pl.]: 5525= Odstupňování konstrukčních vrstev [počet stran*dl.*š.]: 2*4002*0,06= Autobusové zálivy - konstrukce "A" [pl.]: 300= Celkem: A+B+C+D= | 09-1 OTSKP
SD | 6 | 7 |  | Přidružená stavební výroba
P | 50 | 711117 |  | IZOLACE BĚŽN KONSTR PROTI ZEM VLHK Z PE FÓLIÍ | M2 | 504.4 | 0 | 0 | 0 |  | Nepropustná fólie oboustranně kašírovaná, plošná hmotnost min. 100g/m2 Parametry, provedení dle zadávací dokumentace a vzorového příčného řezu. |  | 0 | 0 | Dle situace vsakovací trativod [dl.*rozvin. šířka]: km 5,006 - km 5,209: 194*2,6= Celkem: A= | Dle situace vsakovací trativod [dl.*rozvin. šířka]: km 5,006 - km 5,209: 194*2,6= Celkem: A= | 09-1 OTSKP
P | 51 | 711321 |  | IZOLACE PODZEM OBJ PROTI TLAK VODĚ ASFALT NÁTĚRY | M2 | 486 | 0 | 0 | 0 |  | Asfaltový penetrační nátěr a dvojitý asfaltový izolační nátěr (1xAlp+2xAln) Dle zadávací dokumentace a vzorového příčného řezu. |  | 0 | 0 | Ze situace, čela propustků. km 1,993 příčný propustek: 2= km 2,230 příčný propustek: 2= km 2,950 příčný propustek: 2= km 3,054 příčný propustek: 2= km 3,751 příčný propustek: 2= km 4,362 příčný propustek: 2= km 4,563 příčný propustek: 2= km 4,934 příčný propustek: 2= km 5,287 čelo: 1= km 5,604 čelo: 1= Celkový počet: A+B+C+D+E+F+G+H+I+J= Celkem [počet*rozvin. šířka*výška]: K*9,0*3,0= | Ze situace, čela propustků. km 1,993 příčný propustek: 2= km 2,230 příčný propustek: 2= km 2,950 příčný propustek: 2= km 3,054 příčný propustek: 2= km 3,751 příčný propustek: 2= km 4,362 příčný propustek: 2= km 4,563 příčný propustek: 2= km 4,934 příčný propustek: 2= km 5,287 čelo: 1= km 5,604 čelo: 1= Celkový počet: A+B+C+D+E+F+G+H+I+J= Celkem [počet*rozvin. šířka*výška]: K*9,0*3,0= | 09-1 OTSKP
P | 52 | 78382 |  | NÁTĚRY BETON KONSTR TYP OS - B | M2 | 486 | 0 | 0 | 0 |  | Hydrofobní transparentní nátěr, typ OS2 (OS-B) pohledových ploch bet. propustků. Dle zadávací dokumentace a vzorového příčného řezu. |  | 0 | 0 | Ze situace, čela propustků. km 1,993 příčný propustek: 2= km 2,230 příčný propustek: 2= km 2,950 příčný propustek: 2= km 3,054 příčný propustek: 2= km 3,751 příčný propustek: 2= km 4,362 příčný propustek: 2= km 4,563 příčný propustek: 2= km 4,934 příčný propustek: 2= km 5,287 čelo: 1= km 5,604 čelo: 1= Celkový počet: A+B+C+D+E+F+G+H+I+J= Celkem [počet*rozvin. šířka*výška]: K*9,0*3,0= | Ze situace, čela propustků. km 1,993 příčný propustek: 2= km 2,230 příčný propustek: 2= km 2,950 příčný propustek: 2= km 3,054 příčný propustek: 2= km 3,751 příčný propustek: 2= km 4,362 příčný propustek: 2= km 4,563 příčný propustek: 2= km 4,934 příčný propustek: 2= km 5,287 čelo: 1= km 5,604 čelo: 1= Celkový počet: A+B+C+D+E+F+G+H+I+J= Celkem [počet*rozvin. šířka*výška]: K*9,0*3,0= | 09-1 OTSKP
SD | 7 | 8 |  | Potrubí
P | 53 | 87434 |  | POTRUBÍ Z TRUB PLAST ODPAD DN DO 200MM | M | 35.8 | 0 | 0 | 0 |  | Parametry, provedení dle zadávací dokumentace. SN10. Včetně napojení na stávající potrubí. |  | 0 | 0 | Dle vzorového příčného řezu. Ze situace: Přípojky uličních vpustí [dl.] konstrukce "S3": km 5,320 UV1: 15,0= km 5,366 UV2: 2,8= km 5,394 UV3: 2,1= km 5,432 UV4: 3,9= km 5,440 UV5: 1,9= km 5,448 UV6: 1,5= km 5,495 UV7: 1,5= km 5,540 UV8: 1,5= km 5,540 UV9: 5,6= Celková délka: A+B+C+D+E+F+G+H+I= | Dle vzorového příčného řezu. Ze situace: Přípojky uličních vpustí [dl.] konstrukce "S3": km 5,320 UV1: 15,0= km 5,366 UV2: 2,8= km 5,394 UV3: 2,1= km 5,432 UV4: 3,9= km 5,440 UV5: 1,9= km 5,448 UV6: 1,5= km 5,495 UV7: 1,5= km 5,540 UV8: 1,5= km 5,540 UV9: 5,6= Celková délka: A+B+C+D+E+F+G+H+I= | 09-1 OTSKP
P | 54 | 87445 |  | POTRUBÍ Z TRUB PLAST ODPAD DN DO 300MM | M | 165.2 | 0 | 0 | 0 |  | Parametry, provedení dle zadávací dokumentace. SN10; Včetně napojení na stávající potrubí. |  | 0 | 0 | Dle vzorového příčného řezu. Ze situace: Přípojky:(33,6+9,8+112+9,8)= Celkem: A= | Dle vzorového příčného řezu. Ze situace: Přípojky:(33,6+9,8+112+9,8)= Celkem: A= | 09-1 OTSKP
P | 55 | 894145 |  | ŠACHTY KANALIZAČ Z BETON DÍLCŮ NA POTRUBÍ DN DO 300MM | KUS | 5 | 0 | 0 | 0 |  | DN 1000; Parametry, provedení dle zadávací dokumentace. |  | 0 | 0 | Ze situace: 5= Celkem: A= | Ze situace: 5= Celkem: A= | 09-1 OTSKP
P | 56 | 895124 |  | DRENÁŽNÍ ŠACHTICE KONTROLNÍ Z PP DN 315 | KUS | 7 | 0 | 0 | 0 |  | hl. do 1,2 m. včetně litinového poklopu D400 |  | 0 | 0 | Ze situace:7= Celkem: A= | Ze situace:7= Celkem: A= | 09-1 OTSKP
P | 57 | 89516 |  | DRENÁŽNÍ VÝUSŤ Z BETON DÍLCŮ | KUS | 4 | 0 | 0 | 0 |  | Parametry, provedení dle zadávací dokumentace. |  | 0 | 0 | Dle situace: km 1,943: 1= km 3,980: 1= km 5,615: 1= km 5,770: 1= Celkem: A+B+C+D= | Dle situace: km 1,943: 1= km 3,980: 1= km 5,615: 1= km 5,770: 1= Celkem: A+B+C+D= | 09-1 OTSKP
P | 58 | 89711 |  | VPUSŤ KANALIZAČNÍ ULIČNÍ KOMPLETNÍ MONOLIT BETON | KUS | 12 | 0 | 0 | 0 |  | Parametry, provedení dle zadávací dokumentace. |  | 0 | 0 | Ze situace: km 5,320 UV1: 1= km 5,366 UV2: 1= km 5,394 UV3: 1= km 5,432 UV4: 3= km 5,440 UV5: 1= km 5,448 UV6: 1= km 5,495 UV7: 1= km 5,540 UV8: 1= km 5,540 UV9: 1= 1= Celkem: A+B+C+D+E+F+G+H+I+J= | Ze situace: km 5,320 UV1: 1= km 5,366 UV2: 1= km 5,394 UV3: 1= km 5,432 UV4: 3= km 5,440 UV5: 1= km 5,448 UV6: 1= km 5,495 UV7: 1= km 5,540 UV8: 1= km 5,540 UV9: 1= 1= Celkem: A+B+C+D+E+F+G+H+I+J= | 09-1 OTSKP
P | 59 | 899112 |  | POKLOPY LITINOVÉ SAMOSTATNÉ | KUS | 7 | 0 | 0 | 0 |  | třída D400, umístění ve vozovce. |  | 0 | 0 | Ze situace:7= Celkem: A= | Ze situace:7= Celkem: A= | 09-1 OTSKP
P | 60 | 89945 |  | VÝŘEZ, VÝSEK, ÚTES NA POTRUBÍ DN DO 300MM | KUS | 5 | 0 | 0 | 0 |  | nebo do stávajících betonových (žb) šachet nebo potrubí pro napojení přípojek, včetně požadovaného utěsnění |  | 0 | 0 | Ze situace: 5= Celkem: A= | Ze situace: 5= Celkem: A= | 09-1 OTSKP
SD | 8 | 9 |  | Ostatní konstrukce a práce
P | 61 | 58920 |  | VÝPLŇ SPAR MODIFIK ASFALTEM | M | 1201.4 | 0 | 0 | 0 |  | Parametry, provedení dle zadávací dokumentace a vzorového příčného řezu. |  | 0 | 0 | Převzato ze situace a vzorového příčného řezu: [dl] Podél obrub: km 1,943 - km 1,990: 47= km 2,950 - km 3,054: 104= km 5,157 vlevo: 3+3= km 5,390 - km 5,470 vpravo: 80= km 5,508 - km 5,609 vpravo: 106= km 5,467 - km 5,578 vlevo: 110= km 5,435 - km 5,467 vlevo: 21= km 5,260 - km 5,323 vpravo: 61,5= km 5,610 - km 5,770 vpravo:160= Mezisoučet podél obrub: A+B+C+D+E+F+G+H+I= V místě vyrovnávek zpevněných sjezdů - konstrukce "Z1": km 3,960: 15,0= km 4,924: 9,3+5,5= km 5,157: 12,5+8,0= km 5,215: 21,0+21,0= km 5,250: 20,0+5,0= km 5,322: 78= km 5,368 - km 5,396: 27,5+24,5= km 5,466 - km 5,579: 110= km 5,502: 16,0+10,5= km 5,578: 18,5+20,0= km 5,610: 7,0+4,5= km 5,667: 9,0+3,0= km 5,730: 3,0+2,6= km 5,731: 5,1+2,8= Mezisoučet:K+L+M+N+O+P+Q+R+S+T+U+V+W+X= Zpevněné sjezdy/křižovatky - konstrukce "Z2": km 2,293: 12+5= km 3,238: 4,0= Mezisoučet: Y+Z= Pracovní spáry ZÚ, KÚ, konec úseků: 6,0+8,0+5,8+5,8= Celkem: J+AB+AC+AA= | Převzato ze situace a vzorového příčného řezu: [dl] Podél obrub: km 1,943 - km 1,990: 47= km 2,950 - km 3,054: 104= km 5,157 vlevo: 3+3= km 5,390 - km 5,470 vpravo: 80= km 5,508 - km 5,609 vpravo: 106= km 5,467 - km 5,578 vlevo: 110= km 5,435 - km 5,467 vlevo: 21= km 5,260 - km 5,323 vpravo: 61,5= km 5,610 - km 5,770 vpravo:160= Mezisoučet podél obrub: A+B+C+D+E+F+G+H+I= V místě vyrovnávek zpevněných sjezdů - konstrukce "Z1": km 3,960: 15,0= km 4,924: 9,3+5,5= km 5,157: 12,5+8,0= km 5,215: 21,0+21,0= km 5,250: 20,0+5,0= km 5,322: 78= km 5,368 - km 5,396: 27,5+24,5= km 5,466 - km 5,579: 110= km 5,502: 16,0+10,5= km 5,578: 18,5+20,0= km 5,610: 7,0+4,5= km 5,667: 9,0+3,0= km 5,730: 3,0+2,6= km 5,731: 5,1+2,8= Mezisoučet:K+L+M+N+O+P+Q+R+S+T+U+V+W+X= Zpevněné sjezdy/křižovatky - konstrukce "Z2": km 2,293: 12+5= km 3,238: 4,0= Mezisoučet: Y+Z= Pracovní spáry ZÚ, KÚ, konec úseků: 6,0+8,0+5,8+5,8= Celkem: J+AB+AC+AA= | 09-1 OTSKP
P | 62 | 89722 |  | VPUSŤ KANALIZAČNÍ HORSKÁ KOMPLETNÍ Z BETON DÍLCŮ | KUS | 6 | 0 | 0 | 0 |  | Parametry, provedení dle zadávací dokumentace a přílohy B.5.1 Detaily propustků, zábradlí. |  | 0 | 0 | Převzato ze situace: V místě příčných propustků: km 1,993: 1= km 2,230: 1= km 2,950: 1= km 3,054: 1= km 4,563: 1= km 4,934: 1= Celkem: A+B+C+D+E+F= | Převzato ze situace: V místě příčných propustků: km 1,993: 1= km 2,230: 1= km 2,950: 1= km 3,054: 1= km 4,563: 1= km 4,934: 1= Celkem: A+B+C+D+E+F= | 09-1 OTSKP
P | 63 | 9113A1 |  | SVODIDLO OCEL SILNIČ JEDNOSTR, ÚROVEŇ ZADRŽ N1, N2 - DODÁVKA A MONTÁŽ | M | 16 | 0 | 0 | 0 |  | Úroveň zadržení N2. Parametry, provedení dle vzorového příčného řezu a zadávací dokumentace. |  | 0 | 0 | Umístění dle situace; výškové dlouhé náběhy [ks*dl.]: 2*8,0= Celkem: A= | Umístění dle situace; výškové dlouhé náběhy [ks*dl.]: 2*8,0= Celkem: A= | 09-1 OTSKP
P | 64 | 912152 |  | SVODNICE SAMOSTATNÁ - DEMONTÁŽ A ZPĚTNÁ MONTÁŽ | KUS | 90 | 0 | 0 | 0 |  | Stávající svodnice, výškové a směrové vyrovnání |  | 0 | 0 | Ze situace: km 1,882 - km 1,972: 90= Celkem: A= | Ze situace: km 1,882 - km 1,972: 90= Celkem: A= | 09-1 OTSKP
P | 65 | 91228 |  | SMĚROVÉ SLOUPKY Z PLAST HMOT VČET ODRAZ PÁSKU | KUS | 267 | 0 | 0 | 0 |  | Parametry - viz příloha Vzorové příčné řezy. Včetně ukotvení do bet. patky. |  | 0 | 0 | Umístění dle situace a vzorového příčného řezu [počet stran*délka úseku/vzdál. mezi sebou]. 2*4002/30+0,2= Celkem: A= | Umístění dle situace a vzorového příčného řezu [počet stran*délka úseku/vzdál. mezi sebou]. 2*4002/30+0,2= Celkem: A= | 09-1 OTSKP
P | 66 | 912452 |  | SVODIDLOVÉ SLOUPKY S DISTANČNÍM KUSEM - DEMONTÁŽ A ZPĚTNÁ MONTÁŽ | KUS | 30 | 0 | 0 | 0 |  | Pro směrové a výškové vyrovnání. Provedení dle zadávací dokumentace a vzorového příčného řezu. |  | 0 | 0 | Ze situace: km 1,882 - km 1,972: 30= Celkem: A= | Ze situace: km 1,882 - km 1,972: 30= Celkem: A= | 09-1 OTSKP
P | 67 | 91269 |  | ODRAZKY NA OCELOVÁ SVODIDLA | KUS | 18 | 0 | 0 | 0 |  | Parametry - viz vzorový příčný řez a zadávací dokumentace. |  | 0 | 0 | Ze situace: km 1,882 - km 1,972: 90/5= Celkem: A= | Ze situace: km 1,882 - km 1,972: 90/5= Celkem: A= | 09-1 OTSKP
P | 68 | 914113 |  | DOPRAV ZNAČKY ZÁKLAD VEL OCEL - DEMONTÁŽ | KUS | 23 | 0 | 0 | 0 |  | Dočasná demontáž při výstavbě. |  | 0 | 0 | Dle situace. 23= Celkem: A= | Dle situace. 23= Celkem: A= | 09-1 OTSKP
P | 69 | 914131 |  | DOPRAV ZNAČKY ZÁKLAD VEL OCEL FÓLIE TŘ 2 - DODÁVKA A MONT | KUS | 23 | 0 | 0 | 0 |  | Dočasně demonotované během výstavby. |  | 0 | 0 | Dle situace. 23= Celkem: A= | Dle situace. 23= Celkem: A= | 09-1 OTSKP
P | 70 | 915221 | 1 | VODOR DOPRAV ZNAČ PLASTEM PROFIL NEHLUČNÉ - DOD A POKLÁDKA | M2 | 1000.5 | 0 | 0 | 0 |  | Parametry - viz vzorový příčný řez a zadávací dokumentace. barva bílá |  | 0 | 0 | Ze vzorového příčného řezu: km 1,818 - km 5,820 [počet stran*dl.*š.]: 2*4002*0,125= Celkem: A= | Ze vzorového příčného řezu: km 1,818 - km 5,820 [počet stran*dl.*š.]: 2*4002*0,125= Celkem: A= | 09-1 OTSKP
P | 71 | 915221 | 2 | VODOR DOPRAV ZNAČ PLASTEM PROFIL NEHLUČNÉ - DOD A POKLÁDKA | M2 | 14.1 | 0 | 0 | 0 |  | Parametry - viz vzorový příčný řez a zadávací dokumentace. barva žlutá |  | 0 | 0 | V11a [počet ks*plocha jedné bus značky]: 3*4,7= Celkem: A= | V11a [počet ks*plocha jedné bus značky]: 3*4,7= Celkem: A= | 09-1 OTSKP
P | 72 | 91722 |  | CHODNÍK OBRUBY Z BETON OBRUBNÍKŮ | M | 695.5 | 0 | 0 | 0 |  | Silniční obrubník včetně segmentů pro vyskládání oblouků. Parametry, provedení dle zadávací dokumentace a vzorového příčného řezu. |  | 0 | 0 | Převzato ze situace a vzorového příčného řezu: [m] km 1,943 - km 1,990: 47= km 2,950 - km 3,054: 104= km 5,157 vlevo: 3+3= km 5,390 - km 5,470 vpravo: 80= km 5,508 - km 5,609 vpravo: 106= km 5,467 - km 5,578 vlevo: 110= km 5,435 - km 5,467 vlevo: 21= km 5,260 - km 5,323 vpravo: 61,5= km 5,610 - km 5,770 vpravo:160= Celkem: H+I+A+B+C+D+E+F+G= | Převzato ze situace a vzorového příčného řezu: [m] km 1,943 - km 1,990: 47= km 2,950 - km 3,054: 104= km 5,157 vlevo: 3+3= km 5,390 - km 5,470 vpravo: 80= km 5,508 - km 5,609 vpravo: 106= km 5,467 - km 5,578 vlevo: 110= km 5,435 - km 5,467 vlevo: 21= km 5,260 - km 5,323 vpravo: 61,5= km 5,610 - km 5,770 vpravo:160= Celkem: H+I+A+B+C+D+E+F+G= | 09-1 OTSKP
P | 73 | 918158 |  | ČELA BETONOVÁ PROPUSTU Z TRUB DN DO 600MM | KUS | 2 | 0 | 0 | 0 |  | Beton C30/37 XF4. Včetně římsy. Parametry, provedení dle zadávací dokumentace a vzorového příčného řezu. |  | 0 | 0 | Ze situace: km 5,287: rozměr 3,0*0,7*2,0:1= km 5,604: rozměr 3,5*0,7*2,0:1= Celkem: A+B= | Ze situace: km 5,287: rozměr 3,0*0,7*2,0:1= km 5,604: rozměr 3,5*0,7*2,0:1= Celkem: A+B= | 09-1 OTSKP
P | 74 | 91819 |  | ČELA BETONOVÁ PROPUSTU Z TRUB DN PŘES 1600MM | KUS | 2 | 0 | 0 | 0 |  | Železobetonové čelo, včetně potřebné výztuže. Parametry, provedení dle zadávací dokumentace a přílohy B.5.2 Tlamový propustek. |  | 0 | 0 | Ze situace: km 3,751:1= km 4,362:1= Celkem: A+B= | Ze situace: km 3,751:1= km 4,362:1= Celkem: A+B= | 09-1 OTSKP
P | 75 | 918345 | 1 | PROPUSTY Z TRUB DN DO 300MM | M | 49 | 0 | 0 | 0 |  | PP trouba SN10. Parametry, provedení dle zadávací dokumentace a vzorového řezu. |  | 0 | 0 | Převzato ze situace a vzorového příčného řezu: Příčné propustky: km 1,993: 8,0= km 2,230: 8,0= km 2,950: 8,0= km 3,054: 8,0= km 4,563: 8,0= km 4,934: 9,0= Celkem: A+B+C+D+E+F= | Převzato ze situace a vzorového příčného řezu: Příčné propustky: km 1,993: 8,0= km 2,230: 8,0= km 2,950: 8,0= km 3,054: 8,0= km 4,563: 8,0= km 4,934: 9,0= Celkem: A+B+C+D+E+F= | 09-1 OTSKP
P | 76 | 918345 | 2 | PROPUSTY Z TRUB DN DO 300MM | M | 94 | 0 | 0 | 0 |  | PP trouba SN8. Parametry, provedení dle zadávací dokumentace a vzorového příčného řezu. |  | 0 | 0 | Převzato ze situace a vzorového příčného řezu: V místě sjezdů, podélné propustky, konstrukce "N2" km 1,894: 8,0= km 2,461: 10,0= km 3,563: 10,0= km 3,860: 8,0+8,0= km 4,027: 10,0= km 4,124: 10,0= km 4,185: 10,0= km 4,655: 10,0= km 4,681: 10,0= Celkem: A+B+C+D+E+F+G+H+I= | Převzato ze situace a vzorového příčného řezu: V místě sjezdů, podélné propustky, konstrukce "N2" km 1,894: 8,0= km 2,461: 10,0= km 3,563: 10,0= km 3,860: 8,0+8,0= km 4,027: 10,0= km 4,124: 10,0= km 4,185: 10,0= km 4,655: 10,0= km 4,681: 10,0= Celkem: A+B+C+D+E+F+G+H+I= | 09-1 OTSKP
P | 77 | 918346 |  | PROPUSTY Z TRUB DN DO 400MM | M | 26 | 0 | 0 | 0 |  | PP trouba SN10. Parametry, provedení dle zadávací dokumentace a vzorového řezu. |  | 0 | 0 | Převzato ze situace a vzorového příčného řezu: Propustky pod Zpevněné sjezdy/křižovatky - konstrukce "Z2" [dl.]: km 2,293: 16,0= km 3,238: 10,0= Celkem: A+B= | Převzato ze situace a vzorového příčného řezu: Propustky pod Zpevněné sjezdy/křižovatky - konstrukce "Z2" [dl.]: km 2,293: 16,0= km 3,238: 10,0= Celkem: A+B= | 09-1 OTSKP
P | 78 | 91839 |  | PROPUSTY Z TRUB DN PŘES 1600MM | M | 25.6 | 0 | 0 | 0 |  | Parametry, provedení dle zadávací dokumentace a přílohy B.5.2 Tlamový příčný propustek. Základní roměr 1,79x1,2 m Včetně šikmého seříznutí čela dle sklonu svahu. |  | 0 | 0 | Ze situace: km 3,751:12,8= km 4,362:12,8= Celkem: A+B= | Ze situace: km 3,751:12,8= km 4,362:12,8= Celkem: A+B= | 09-1 OTSKP
P | 79 | 919112 |  | ŘEZÁNÍ ASFALT KRYTU VOZOVEK TL DO 100MM | M | 1201.4 | 0 | 0 | 0 |  | tl. 60 mm pro napojení na stávající kryt, včetně vyčištění stlačeným vzduchem nebo kartáčovacím strojem Provedení dle zadávací dokumentace. |  | 0 | 0 | Převzato ze situace a vzorového příčného řezu: [dl] Podél obrub: km 1,943 - km 1,990: 47= km 2,950 - km 3,054: 104= km 5,157 vlevo: 3+3= km 5,390 - km 5,470 vpravo: 80= km 5,508 - km 5,609 vpravo: 106= km 5,467 - km 5,578 vlevo: 110= km 5,435 - km 5,467 vlevo: 21= km 5,260 - km 5,323 vpravo: 61,5= km 5,610 - km 5,770 vpravo:160= Mezisoučet podél obrub: A+B+C+D+E+F+G+H+I= V místě vyrovnávek zpevněných sjezdů - konstrukce "Z1": km 3,960: 15,0= km 4,924: 9,3+5,5= km 5,157: 12,5+8,0= km 5,215: 21,0+21,0= km 5,250: 20,0+5,0= km 5,322: 78= km 5,368 - km 5,396: 27,5+24,5= km 5,466 - km 5,579: 110= km 5,502: 16,0+10,5= km 5,578: 18,5+20,0= km 5,610: 7,0+4,5= km 5,667: 9,0+3,0= km 5,730: 3,0+2,6= km 5,731: 5,1+2,8= Mezisoučet:K+L+M+N+O+P+Q+R+S+T+U+V+W+X= Zpevněné sjezdy/křižovatky - konstrukce "Z2": km 2,293: 12+5= km 3,238: 4,0= Mezisoučet: Y+Z= Pracovní spáry ZÚ, KÚ, konec úseků: 6,0+8,0+5,8+5,8= Celkem: J+AB+AC+AA= | Převzato ze situace a vzorového příčného řezu: [dl] Podél obrub: km 1,943 - km 1,990: 47= km 2,950 - km 3,054: 104= km 5,157 vlevo: 3+3= km 5,390 - km 5,470 vpravo: 80= km 5,508 - km 5,609 vpravo: 106= km 5,467 - km 5,578 vlevo: 110= km 5,435 - km 5,467 vlevo: 21= km 5,260 - km 5,323 vpravo: 61,5= km 5,610 - km 5,770 vpravo:160= Mezisoučet podél obrub: A+B+C+D+E+F+G+H+I= V místě vyrovnávek zpevněných sjezdů - konstrukce "Z1": km 3,960: 15,0= km 4,924: 9,3+5,5= km 5,157: 12,5+8,0= km 5,215: 21,0+21,0= km 5,250: 20,0+5,0= km 5,322: 78= km 5,368 - km 5,396: 27,5+24,5= km 5,466 - km 5,579: 110= km 5,502: 16,0+10,5= km 5,578: 18,5+20,0= km 5,610: 7,0+4,5= km 5,667: 9,0+3,0= km 5,730: 3,0+2,6= km 5,731: 5,1+2,8= Mezisoučet:K+L+M+N+O+P+Q+R+S+T+U+V+W+X= Zpevněné sjezdy/křižovatky - konstrukce "Z2": km 2,293: 12+5= km 3,238: 4,0= Mezisoučet: Y+Z= Pracovní spáry ZÚ, KÚ, konec úseků: 6,0+8,0+5,8+5,8= Celkem: J+AB+AC+AA= | 09-1 OTSKP
P | 80 | 935812 |  | ŽLABY A RIGOLY DLÁŽDĚNÉ Z KOSTEK DROBNÝCH DO BET TL 100MM | M2 | 152.9 | 0 | 0 | 0 |  | Tloušťka do100mm, štípaná. Parametry, provedení dle zadávací dokumentace a vzorového příčného řezu. |  | 0 | 0 | Dle situace vsakovací trativod [dl.* šířka]: km 1,943 - km 1,990 podobrubníkový rigol: 47*0,7= km 3,930 - km 3,980 podobrubníkový rigol: 50*0,7= km 5,615 - km 5,770 podobrubníkový rigol [pl.]: 21+43+21= Celkem: A+B+C= | Dle situace vsakovací trativod [dl.* šířka]: km 1,943 - km 1,990 podobrubníkový rigol: 47*0,7= km 3,930 - km 3,980 podobrubníkový rigol: 50*0,7= km 5,615 - km 5,770 podobrubníkový rigol [pl.]: 21+43+21= Celkem: A+B+C= | 09-1 OTSKP
P | 81 | 93842 |  | ÚPRAVA ZDIVA OD VEGETACE | M2 | 12 | 0 | 0 | 0 |  | Povrchová úprava (otryskání vodou) stávajícího betonového čela. |  | 0 | 0 | Umístění dle situace a vzorového příčného řezu. km 5,204 vlevo: 12,0= Celkem: A= | Umístění dle situace a vzorového příčného řezu. km 5,204 vlevo: 12,0= Celkem: A= | 09-1 OTSKP
P | 82 | 96615 |  | BOURÁNÍ KONSTRUKCÍ Z PROST BETONU | M3 | 13.65 | 0 | 0 | 0 |  | Včetně odvozu do 42 km a poplatku za skládku.Propustky. |  | 0 | 0 | Ze situace: km 1,894: 2*1,0*1,0*0,5= km 2,293: 2*1,0*1,0*0,5= km 2,461: 2*1,0*1,0*0,5= km 3,238: 2*1,0*1,0*0,5= km 3,563: 2*1,0*1,0*0,5= km 3,860: 4*1,0*1,0*0,5= km 4,027: 2*1,0*1,0*0,5= km 4,124: 2*1,0*1,0*0,5= km 4,185: 2*1,0*1,0*0,5= km 4,655: 2*1,0*1,0*0,5= km 4,681: 2*1,0*1,0*0,5= km 5,606: 2,2*0,5*1,5= Celkem: A+B+C+D+E+F+G+H+I+J+K+L= | Ze situace: km 1,894: 2*1,0*1,0*0,5= km 2,293: 2*1,0*1,0*0,5= km 2,461: 2*1,0*1,0*0,5= km 3,238: 2*1,0*1,0*0,5= km 3,563: 2*1,0*1,0*0,5= km 3,860: 4*1,0*1,0*0,5= km 4,027: 2*1,0*1,0*0,5= km 4,124: 2*1,0*1,0*0,5= km 4,185: 2*1,0*1,0*0,5= km 4,655: 2*1,0*1,0*0,5= km 4,681: 2*1,0*1,0*0,5= km 5,606: 2,2*0,5*1,5= Celkem: A+B+C+D+E+F+G+H+I+J+K+L= | 09-1 OTSKP
P | 83 | 96616 |  | BOURÁNÍ KONSTRUKCÍ ZE ŽELEZOBETONU | M3 | 26.18 | 0 | 0 | 0 |  | Včetně odvozu do 42 km a poplatku za skládku.Propustky. |  | 0 | 0 | Ze situace: km 3,751 deska: 3,0*10,5*0,25= km 4,362 čelo propustku včetně základu, římsy a desky: 4,0*2,7*0,6+11,5*3,0*0,25= km 5,287 čelo 2,0*2,0*0,8= Celkem: A+B+C= | Ze situace: km 3,751 deska: 3,0*10,5*0,25= km 4,362 čelo propustku včetně základu, římsy a desky: 4,0*2,7*0,6+11,5*3,0*0,25= km 5,287 čelo 2,0*2,0*0,8= Celkem: A+B+C= | 09-1 OTSKP
P | 84 | 966346 |  | BOURÁNÍ PROPUSTŮ Z TRUB DN DO 400MM | M | 120 | 0 | 0 | 0 |  | Včetně odvozu do 20 km a poplatku za skládku. Hospodářské sjezdy. |  | 0 | 0 | Umístění dle situace. V místě sjezdů, podélné propustky, konstrukce "N2" km 1,894: 8,0= km 2,461: 10,0= km 3,563: 10,0= km 3,860: 8+8= km 4,027: 10,0= km 4,124: 10,0= km 4,185: 10,0= km 4,655: 10,0= km 4,681: 10,0= Propustky pod Zpevněné sjezdy/křižovatky - konstrukce "Z2" [dl.]: km 2,293: 16,0= km 3,238: 10,0= Celkem: A+B+C+D+E+F+G+H+I+J+K= | Umístění dle situace. V místě sjezdů, podélné propustky, konstrukce "N2" km 1,894: 8,0= km 2,461: 10,0= km 3,563: 10,0= km 3,860: 8+8= km 4,027: 10,0= km 4,124: 10,0= km 4,185: 10,0= km 4,655: 10,0= km 4,681: 10,0= Propustky pod Zpevněné sjezdy/křižovatky - konstrukce "Z2" [dl.]: km 2,293: 16,0= km 3,238: 10,0= Celkem: A+B+C+D+E+F+G+H+I+J+K= | 09-1 OTSKP
P | 85 | 966357 |  | BOURÁNÍ PROPUSTŮ Z TRUB DN DO 500MM | M | 52.5 | 0 | 0 | 0 |  | Betonové trouby. Včetně odvozu na skládku do 42 km, uložení a poplatku za skládku. |  | 0 | 0 | Ze situace: [m] km 1,993 příčný propustek: 8,0= km 2,230 příčný propustek: 9,0= km 2,950 příčný propustek: 8,5= km 3,054 příčný propustek: 9,0= km 3,751 příčný propustek: 0,0= km 4,362 příčný propustek: 0,0= km 4,563 příčný propustek: 9,0= km 4,934 příčný propustek: 9,0= Celkem: A+B+C+D+E+F+G+H= | Ze situace: [m] km 1,993 příčný propustek: 8,0= km 2,230 příčný propustek: 9,0= km 2,950 příčný propustek: 8,5= km 3,054 příčný propustek: 9,0= km 3,751 příčný propustek: 0,0= km 4,362 příčný propustek: 0,0= km 4,563 příčný propustek: 9,0= km 4,934 příčný propustek: 9,0= Celkem: A+B+C+D+E+F+G+H= | 09-1 OTSKP
P | 86 | 966811 |  | ODSTRANĚNÍ KOVOVÉHO ZÁBRADLÍ | M | 10 | 0 | 0 | 0 |  |  |  | 0 | 0 | Ze situace: km 5,604: 7,0= 3= Celkem: A+B= | Ze situace: km 5,604: 7,0= 3= Celkem: A+B= | 09-1 OTSKP
P | 87 | 966821 |  | ODSTRANĚNÍ SILNIČNÍHO SVODIDLA OCEL | M | 39.5 | 0 | 0 | 0 |  | Sloupky po 2 m. Včetně odvozu na skládku do 20 km a poplatku za skládku. |  | 0 | 0 | Umístění dle situace: km 1,882: 8,0= km 1,972: 8,0= km 5,340: 23,5= Celkem: A+B+C= | Umístění dle situace: km 1,882: 8,0= km 1,972: 8,0= km 5,340: 23,5= Celkem: A+B+C= | 09-1 OTSKP
P | 88 | 96685 |  | ODSTRANĚNÍ SMĚROVÝCH SLOUPKŮ | KUS | 120 | 0 | 0 | 0 |  | Včetně odvozu na skládku zhotovitele. |  | 0 | 0 | Délka/vzdál. mezi sloupky: 2*3000/50= Celkem: C= | Délka/vzdál. mezi sloupky: 2*3000/50= Celkem: C= | 09-1 OTSKP
P | 89 | 96687 |  | VYBOURÁNÍ ULIČNÍCH VPUSTÍ KOMPLETNÍCH | KUS | 10 | 0 | 0 | 0 |  | betonového, včetně odvozu do 42 km a poplatku za skládku. |  | 0 | 0 | Ze situace: 10= Celkem: A= | Ze situace: 10= Celkem: A= | 09-1 OTSKP
P | 90 | 96713 |  | VYBOURÁNÍ ČÁSTÍ KONSTRUKCÍ KAMENNÝCH NA MC | M3 | 91.2 | 0 | 0 | 0 |  | Kamenné opěry a čela propustku. Kámen se znovu užije v rámci stavby. |  | 0 | 0 | Ze situace [dl.*prům. v.*prům.tl.]: km 2,950 příčný propustek: 2,0*1,0*0,5+2,0*1,5*0,5= km 3,751 příčný propustek: 5,0*2,8*1,0+2*(10,5*1,5*0,8)+5,0*2,3*1,0= km 4,362 příčný propustek: 4,0*2,7*1,0+2*(10,0*1,7*0,8)= Celkem: A+B+C= | Ze situace [dl.*prům. v.*prům.tl.]: km 2,950 příčný propustek: 2,0*1,0*0,5+2,0*1,5*0,5= km 3,751 příčný propustek: 5,0*2,8*1,0+2*(10,5*1,5*0,8)+5,0*2,3*1,0= km 4,362 příčný propustek: 4,0*2,7*1,0+2*(10,0*1,7*0,8)= Celkem: A+B+C= | 09-1 OTSKP
P | 91 | 969245 |  | VYBOURÁNÍ POTRUBÍ DN DO 300MM KANALIZAČ | M | 77 | 0 | 0 | 0 |  | Betonové trouby. Včetně odvozu na skládku do 42 km, uložení a poplatku za skládku. |  | 0 | 0 | Ze situace [m]: 6+15+38+8+10= Celkem: A= | Ze situace [m]: 6+15+38+8+10= Celkem: A= | 09-1 OTSKP
P | 92 | 969246 |  | VYBOURÁNÍ POTRUBÍ DN DO 400MM KANALIZAČ | M | 10 | 0 | 0 | 0 |  | betonového, včetně odvozu do 42 km a poplatku za skládku. |  | 0 | 0 | Ze situace: 10= Celkem: A= | Ze situace: 10= Celkem: A= | 09-1 OTSKP
O | 3 | SO 201 |  | Opěrné zdi
SD | 1 | 1 |  | Zemní práce | [5 empty] | Ground Works
P | 1 | 12221 |  | ODKOPÁVKY A PROKOPÁVKY OBECNÉ TŘ 3 | M3 | 114 | 0 | 0 | 0 |  | Včetně odvozu do 42 km, uložení a poplatku za skládku. |  | 0 | 0 | Ze situace Ze situace [dl.tl.*v.] (10+28)*2,0*1,5= Celkem: A= | Ze situace Ze situace [dl.tl.*v.] (10+28)*2,0*1,5= Celkem: A= | 09-1 OTSKP
SD | 2 | 2 |  | Základy
P | 2 | 21197 |  | OPLÁŠTĚNÍ ODVOD ŽEBER Z GEOTEXTILIE | M2 | 60 | 0 | 0 | 0 |  | Filtrační geotextilie. Parametry provedení dle zadávací dokumentace a vzorového příčného řezu. |  | 0 | 0 | Dle situace a vzorového řezu, podél zdi Z5 [dl.*celk. šířka]: 30*2,0= Celkem: A= | Dle situace a vzorového řezu, podél zdi Z5 [dl.*celk. šířka]: 30*2,0= Celkem: A= | 09-1 OTSKP
P | 3 | 212042 | 1 | TRATIVODY KOMPLET Z TRUB NEKOV DN DO 200MM, RÝHA TŘ 3-4 | M | 30 | 0 | 0 | 0 |  | pevnost SN4 |  | 0 | 0 | Dle situace a vzorového řezu, podél zdi Z5 [dl.]: 30= Celkem: A= | Dle situace a vzorového řezu, podél zdi Z5 [dl.]: 30= Celkem: A= | 09-1 OTSKP
P | 4 | 28997 |  | ZPEVNĚNÍ Z GEOTEXTILIE | M2 | 145.5 | 0 | 0 | 0 |  | Parametry, provedení dle zadávací dokumentace a vzorového příčného řezu. Separační geotextilie. |  | 0 | 0 | Ze situace a příčného řezu: (20,5+28,0)*3,0= Celkem: A= | Ze situace a příčného řezu: (20,5+28,0)*3,0= Celkem: A= | 09-1 OTSKP
P | 5 | 45159 |  | PODKL A VÝPLŇ VRSTVY Z UPRAVENÉHO KAMENE | M3 | 30.75 | 0 | 0 | 0 |  | Výplň gabionové opěrné zdi. Parametry, provedení dle zadávací dokumentace a vzorového příčného řezu. |  | 0 | 0 | Převzato ze situace a příčného řezu: Zeď Z4 [dl.*š.*v.]: 20,5*1,0*1,5= Celkem: A= | Převzato ze situace a příčného řezu: Zeď Z4 [dl.*š.*v.]: 20,5*1,0*1,5= Celkem: A= | 09-1 OTSKP
SD | 3 | 3 |  | Svislé konstrukce
P | 6 | 311365 |  | VÝZTUŽ ZDÍ A STĚN PODP A VOL Z OCELI 10505 | T | 4.35 | 0 | 0 | 0 |  | Opěrná zeď "Z5" |  | 0 | 0 | km 5,340 - km 5,368: 4,35= Celkem: A= | km 5,340 - km 5,368: 4,35= Celkem: A= | 09-1 OTSKP
P | 7 | 327214 |  | ZDI OPĚR, ZÁRUB, NÁBŘEŽ Z GABIONŮ VČET KOVOVÉ KONSTR | M3 | 30.75 | 0 | 0 | 0 |  | Opěrná gabionová zeď. Parametry, provedení dle zadávací dokumentace a vzorového příčného řezu. |  | 0 | 0 | Převzato ze situace a příčného řezu: Zeď Z4 [dl.*š.*v.]: 20,5*1,0*1,5= Celkem: A= | Převzato ze situace a příčného řezu: Zeď Z4 [dl.*š.*v.]: 20,5*1,0*1,5= Celkem: A= | 09-1 OTSKP
P | 8 | 327325 |  | ZDI OPĚR, ZÁRUB, NÁBŘEŽ ZE ŽELEZOBET DO C30/37 (B37) | M3 | 50.918 | 0 | 0 | 0 |  | Opěrná zeď "Z5"; Beton C30/37 XF4; oboustranné bednění. Parametry, provedení dle zadávací dokumentace a příčného řezu. |  | 0 | 0 | km 5,340 - km 5,368 [dl.*š*v]: patka: 28*1,95*0,55= dřík: 28*1,1*0,5= římsa: 28*0,7*0,28= Celkem: A+B+C= | km 5,340 - km 5,368 [dl.*š*v]: patka: 28*1,95*0,55= dřík: 28*1,1*0,5= římsa: 28*0,7*0,28= Celkem: A+B+C= | 09-1 OTSKP
SD | 4 | 4 |  | Vodorovné konstrukce
P | 9 | 45157 |  | PODKL A VÝPLŇ VRSTVY Z KAMENIVA TĚŽENÉHO | M3 | 17.35 | 0 | 0 | 0 |  |  |  | 0 | 0 | Převzato ze situace a příčného řezu: Zeď Z4 [dl.*š.*tl.]: 20,5*1,5*0,2= Zeď Z5 [dl.*š.*tl.]: 28,0*2,0*0,2= Celkem: A+B= | Převzato ze situace a příčného řezu: Zeď Z4 [dl.*š.*tl.]: 20,5*1,5*0,2= Zeď Z5 [dl.*š.*tl.]: 28,0*2,0*0,2= Celkem: A+B= | 09-1 OTSKP
SD | 5 | 7 |  | Přidružená stavební výroba
P | 10 | 711321 |  | IZOLACE PODZEM OBJ PROTI TLAK VODĚ ASFALT NÁTĚRY | M2 | 182 | 0 | 0 | 0 |  | Asfaltový penetrační nátěr a dvojitý asfaltový izolační nátěr (1xAlp+2xAln) Dle zadávací dokumentace a vzorového příčného řezu. |  | 0 | 0 | Ze situace; km 5,340 - km 5,368 [dl.*š*v]: patka: 28*(1,95+1,95)= dřík: 28*(1,1)= římsa: 28*(0,7+0,5+0,3)= Celkem: A+B+C= | Ze situace; km 5,340 - km 5,368 [dl.*š*v]: patka: 28*(1,95+1,95)= dřík: 28*(1,1)= římsa: 28*(0,7+0,5+0,3)= Celkem: A+B+C= | 09-1 OTSKP
P | 11 | 78382 |  | NÁTĚRY BETON KONSTR TYP OS - B | M2 | 64.4 | 0 | 0 | 0 |  | Hydrofobní transparentní nátěr, typ OS2 (OS-B) pohledových ploch bet. propustků. Dle zadávací dokumentace a vzorového příčného řezu. |  | 0 | 0 | Ze situace; km 5,340 - km 5,368 [dl.*š*v]: dřík: 28*(1,1)= římsa: 28*(0,7+0,5)= Celkem: A+B= | Ze situace; km 5,340 - km 5,368 [dl.*š*v]: dřík: 28*(1,1)= římsa: 28*(0,7+0,5)= Celkem: A+B= | 09-1 OTSKP
SD | 6 | 9 |  | Ostatní konstrukce a práce | [5 empty] | Other Constructions And Works
P | 12 | 966158 |  | BOURÁNÍ KONSTRUKCÍ Z PROST BETONU S ODVOZEM DO 20KM | M3 | 57 | 0 | 0 | 0 |  | Včetně odvozu na skládku do 42 km, uložení a poplatku za skládku. |  | 0 | 0 | Ze situace [dl.tl.*v.] (10+28)*1,0*1,5= Celkem: A= | Ze situace [dl.tl.*v.] (10+28)*1,0*1,5= Celkem: A= | 09-1 OTSKP
P | 13 | 96713 |  | VYBOURÁNÍ ČÁSTÍ KONSTRUKCÍ KAMENNÝCH NA MC | M3 | 45.75 | 0 | 0 | 0 |  | Kámen se znovu užije v rámci stavby. |  | 0 | 0 | Převzato ze situace a příčného řezu: Zeď Z4 [dl.*š.*v.]: 20,5*1,0*1,5= 15= Celkem: A+B= | Převzato ze situace a příčného řezu: Zeď Z4 [dl.*š.*v.]: 20,5*1,0*1,5= 15= Celkem: A+B= | 09-1 OTSKP