## List1
Příloha č. 3
Technická specifikace veřejné zakázky na dodávky: Dodávka vybavení speciálních vozidel pro ZZS KHK – 6. část: elektrocentrály - II
Dodavatel vyplní zvýrazněné buňky
Elektrocentrála
Výrobce
Typ / Model
Záruka v měsících (min. 24 měsíců)
Počet ks | 2
Cena v Kč bez DPH / 1 kus za 1 kus
Cena v Kč bez DPH celkem celkem za počet kusů | 0
Sazba DPH
DPH v Kč celkem samostatně | 0
Cena v Kč včetně DPH celkem včetně DPH | 0
Specifikace: | Splňuje nabízené plnění požadavek? (ANO/NE) | Poznámka dodavatele (konkrétní specifikace/hodnota)
Alternátor:
AC napětí 230V
Frekvence 50Hz
Jmenovitý proud min. 21,7
Max.(jm.) jednofázový výkon -min. 6000W (min. 5000w)
Ochrana - IP 23
Motor:
typ - benzínový, čtyřtaktní
Obsah max. 400 ccm
Spotřeba paliva - max. 3 l/h
Kapacita nádrže - minimálně 20 l
Ostatní:
Startovací systém - Ruční Startér
Rozměry (DxŠxV) - max. 700 x 600 x 550 mm
Váha - max. 85 kg
Digitální regulátor výstupního napětí
Ukotvení v pevném ocelovém rámu
Transportní kolový podvozek
Doba provozu při zatížení 75% min. 8 hodin