## VÝKAZ
Zakázka : Sportovní hala pro tělesnou výchovu NOVÁ PAKA
Vypracováno pro: Královéhradecký kraj, IČO 70889546
Podklady: Dokumentace pro provádění stavby
Vypracoval: Ing. Michal Vít
Datum: 10/2021
Sportovní hala pro tělesnou výchovu NOVÁ PAKA SO04-VO - dokumentace pro provádění stavby
Elektro silnoproud
| Komponenty | množství |  | Dodávka |  | Montáž
|  | ks/m | MJ | cena ks/m | celkem mat. | cena ks/m | celkem mat.
Svítidla
1 | Svítidlo LED 7930lm, 63W s optikou pro široké ulice na sloupu h=8m s výložníkem 0,5m dle požadavků provozovatele veřejného osvětlení fa.Elektros s.r.o. | 7 | ks
Rozvaděče
2 | Napojení svítidla na stávající kabel NN, kabelová spojka v zemi | 1 | ks
Kabely a vodiče
3 | Kabel CYKY-J 4x10 mm2 | 260 | m
4 | Kabelové štítky | 14 | ks
5 | Ukončení kabeláže | 1 | ks
6 | Zemnící pásek FeZn 30/4 | 260 | m
Nosné a úložné konstrukce
7 | Pomocný materiál | 1 | ks
Zemní práce
8 | Výkop jámy pro stožár + betonový základ pro stožárvýšky 8m | 7 | ks
9 | HLOUBENÍ KABELOVÉ RÝHY Zemina třídy 3, šíře 650mm,hloubka 1200mm | 260 | m
10 | ZÁHOZ KABELOVÉ RÝHY Zemina třídy 3, šíře 650mm,hloubka 1200mm | 260 | m
11 | PODKLADOVÁ VRSTVA Ze šterkopísku | 3.5 | m3
12 | BOURANÍ ŽIVIČNÝCH POVRCHŮ Síla vrstvy 3-5cm | 260 | m2
13 | ÚPRAVA POVRCHU Provizorní úprava terénu v zemina třídy 3 | 260 | m2
14 | Dočerné uskladnění výkopového materiálu | 200 | m3
15 | Odvoz přebytečné zeminy | 4 | m3
16 | Chránička D63mm | 550 | m
17 | Chránička D110mm | 20 | m
18 | FOLIE VÝSTRAŽNÁ Z PVC Šířka 33cm | 260 | m
HZS
19 | Mechanizační zařízení | 1 | ks
20 | Vyhledání napojovacích bodů | 1 | ks
21 | Revize, prohlídky, zkoušky, zkušební provoz | 1 | ks
22 | Geodetické zaměření | 1 | ks
23 | Zajištění pracoviště | 1 | ks
24 | Doprava materiálu | 1 | ks
25 | Likvidace odpadu | 1 | ks
26 | Nepředvídatelné a pomocné výkony | 1 | ks
27 | Podružný materiál | 1 | ks
28 | Dokumentace skutečného vyhotovení | 1 | ks