## VÝKAZ
Zakázka : Sportovní hala pro tělesnou výchovu NOVÁ PAKA
Vypracováno pro: Královéhradecký kraj, IČO 70889546
Podklady: Dokumentace pro provádění stavby
Vypracoval: Ing. Michal Vít
Datum: 02/2022
Sportovní hala pro tělesnou výchovu NOVÁ PAKA SO02 - dokumentace pro provádění stavby
Elektro silnoproud
|  |  | Komponenty | množství |  | Dodávka+montáž
|  |  |  | ks/m | MJ | cena ks/m | celkem mat.
Rozváděče a rozvodnice
1 | Doplnění stávajícího rozvaděč viz. výkresová část, včetně náplně, osazení a zapojení |  |  | 1 | ks |  | 0
2 | Rozvaděč RP1 viz. výkresová čás, včetně náplně, osazení a zapojení |  |  | 1 | ks |  | 0
3 | Rozvaděč RP2 viz. výkresová čás, včetně náplně, osazení a zapojení |  |  | 1 | ks |  | 0
4 | Ovládací skříň osvětlení-telocvička (6xprosvětlené tlačítko) viz. výkresová čás, včetně náplně, osazení a zapojení |  |  | 1 | ks |  | 0
Vnitřní silnoproudé rozvody
Osvětlení
5 | A1 | Led svítidlo zavěšené, 9520lm, 72w, 4000k, DALI předřadník, RAL9006, 70x1520x90mm |  | 104 | ks |  | 0
6 | A2 | Led svítidlo závěsné, 6350lm, 72w, 4000k, DALI předřadník, RAL9006, 70x1520x90mm |  | 8 | ks |  | 0
7 | A3 | Led svítidlo závěsné, 3713lm, 29w, 4000k, DALI předřadníkRAL9006, 70x680x90mm |  | 4 | ks |  | 0
8 | B1 | Led svítidlo downlight zapuštěné, 1930lm, 12W, 3000k, D218mm, elektronický předřadník |  | 25 | ks |  | 0
9 | B2 | Led svítidlo downlight, 2650lm, 17,5w, 3000k, D218mm, elektronický předřadník |  | 60 | ks |  | 0
10 | B3 | Led svítidlo downlight, závěsné, 2650lm, 17,5w, 3000k, elektronický předřadník |  | 9 | ks |  | 0
11 | C1 | Led svítidlo závěsné (nástěnné), 9973lm, 80W, DALI předřadník |  | 12 | ks |  | 0
12 | D | Led svítidlo prachotěsné, 5500lm, 40w, polykarbonátové |  | 4 | ks |  | 0
13 | E | Led svítidlo nástěnné ø280mm, 1390lm, 15w, bílé, opálový kryt |  | 1 | ks |  | 0
14 | N | Nouzové svítidlo led s pictogeamem s vlastním zdrojem, 4,7W, 241lm |  | 26 | ks |  | 0
15 | N1 | Nouzové svítidlo led area s vlastním zdrojem, 257lm |  | 22 | ks |  | 0
16 | N2 | nouzové svítidlo led route s vlastním zdrojem, 226lm |  | 11 | ks |  | 0
17 | N3 | nouzové svítidlo led area s vlastním zdrojem, 500lm |  | 8 | ks |  | 0
18 | N4 | nouzové svítidlo led, pro osvětlení hydrantu, s vlastním zdrojem |  | 1 | ks |  | 0
19 | N5 | nouzové svítidlo led, ip65 s vlastním zdrojem, venkovní |  | 3 | ks |  | 0
20 | Závěsy svítidel |  |  | 1 | ks |  | 0
21 | Vypínač ř.č.1, bílí, kompletní, včetně krabičky a montáže |  |  | 1 | ks |  | 0
22 | Vypínač ř.č.5, bílí, kompletní, včetně krabičky a montáže |  |  | 2 | ks |  | 0
23 | Vypínač ř.č.6, bílí, kompletní, včetně krabičky a montáže |  |  | 4 | ks |  | 0
24 | Vypínač ř.č.6+6, bílí, kompletní, včetně krabičky a montáže |  |  | 2 | ks |  | 0
25 | Stropní vestavné čidlo pohybu, plast bílá, záběr 360°, dosah max 5m, čas sepnutí 10s-10min, soumrak 2-2000lx, zátěž max 1000W/500W, 230V, IP20, tř.2, h=60mm, d=75mm |  |  | 41 | ks |  | 0
26 | Zásuvka 230V/16A, bílá, kompletní, včetně krabičky a montáže |  |  | 73 | ks |  | 0
27 | Zásuvka 230V/16A IP44, bílá, kompletní, včetně krabičky a montáže |  |  | 5 | ks |  | 0
28 | Sada pro nouzovou signalizaci na WC invalidů, alpská bílá |  |  | 1 | ks |  | 0
29 | Tlačítko TOTAL STOP, umístěno pod sklem, 120x120x50 IP55 se 2 kontakty |  |  | 1 | ks |  | 0
Zásuvky a vypínače zapuštěné včetně instalačních krabic
Kabely a vodiče
30 | Kabel CHKE-R-O 2x1,5 mm2, B2cas1d1 |  |  | 120 | m |  | 0
31 | Kabel CHKE-R-O 3x1,5 mm2, B2cas1d1 |  |  | 250 | m |  | 0
32 | Kabel CHKE-R-J 3x1,5 mm2, B2cas1d1 |  |  | 2500 | m |  | 0
33 | Kabel CHKE-R-J 3x2,5 mm2, B2cas1d1 |  |  | 4200 | m |  | 0
34 | Kabel CHKE-R-J 3x4 mm2, B2cas1d1 |  |  | 50 | m |  | 0
35 | Kabel CHKE-R-J 5x2,5 mm2, B2cas1d1 |  |  | 100 | m |  | 0
36 | Kabel CHKE-R-J 5x4 mm2, B2cas1d1 |  |  | 55 | m |  | 0
37 | Kabel CHKE-R-J 5x6 mm2, B2cas1d1 |  |  | 60 | m |  | 0
38 | Kabel CHKE-R-J 5x16 mm2, B2cas1d1 |  |  | 40 | m |  | 0
39 | Kabel CHKE-R-J 4x35 mm2, B2cas1d1 |  |  | 50 | m |  | 0
40 | Kabel CHKE-R-J 7x1,5 mm2, B2cas1d1 |  |  | 40 | m |  | 0
41 | Kabel CHKE-V-O 3x2,5 mm2, splňující podmínku , B2cas1d1 |  |  | 50 | m |  | 0
42 | Vodič CYA 1x4 mm2 z/žl |  |  | 200 | m |  | 0
43 | Vodič CYA 1x6 mm2 z/žl |  |  | 150 | m |  | 0
44 | Vodič CYA 1x25 mm2 z/žl |  |  | 50 | m |  | 0
45 | Kabelové štítky |  |  | 300 | ks |  | 0
46 | Ukončení vodičů a označení |  |  | 1 | ks |  | 0
47 | Protipožární ucpávky |  |  | 1 | m2 |  | 0
Nosné a úložné konstrukce
48 | Instalační plastová trubka tuhá, ø25 mm, včetně příchytek |  |  | 450 | m |  | 0
49 | Instalační plastová trubka ohebná, ø25 mm, včetně příchytek |  |  | 90 | m |  | 0
50 | Kabelový žlab 125/50 |  |  | 20 | m |  | 0
51 | Kabelový žebřík š.250 |  |  | 30 | m |  | 0
52 | Příchytky na uchycení kabeláže |  |  | 1 | ks |  | 0
53 | Příchytky na uchycení kabeláže - požární trasa |  |  | 1 | ks |  | 0
54 | Krabice na povrch, IP65, včetně usazení, spojovacích prvků |  |  | 250 | ks |  | 0
55 | WAGO svorka 5x2,5 |  |  | 450 | ks |  | 0
56 | WAGO svorka 3x2,5 |  |  | 300 | ks |  | 0
57 | Drobný instalační materiál |  |  | 1 | ks |  | 0
58 | Pomocný materiál |  |  | 1 | ks |  | 0
Bleskosvod
59 | Drát AlMgSi D8 |  |  | 210 | m |  | 0
60 | Drát AlMgSi D8 s izolací |  |  | 70 | m |  | 0
61 | Podpěra drátu pro ploché střechy PV21 |  |  | 220 | ks |  | 0
62 | Jímací tyč 1m včetně příslušenství |  |  | 5 | ks |  | 0
63 | Jímací tyč 2m včetně příslušenství |  |  | 3 | ks |  | 0
64 | Jímací tyč 4m včetně příslušenství |  |  | 7 | ks |  | 0
65 | Zemnící pásek FeZn 30/4 |  |  | 230 | m |  | 0
66 | Zemnící drát FeZn D10mm |  |  | 50 | m |  | 0
67 | Uzemňovací svorka SS |  |  | 100 | ks |  | 0
68 | Uzemňovací svorka SK |  |  | 100 | ks |  | 0
69 | Ekvipotenciální přípojnice HOP |  |  | 1 | ks |  | 0
70 | Ochrana zemění při přechodu pásku z betonu na povrch |  |  | 15 | ks |  | 0
71 | Izolovaný vodič CUI L 20 GR 3.5M |  |  | 15 | ks |  | 0
72 | Zkušební svorka bleskosvodu |  |  | 12 | ks |  | 0
73 | Nespecifikovatelé položky |  |  | 1 | ks |  | 0
74 | Pomocný montážní materiál |  |  | 1 | ks |  | 0
75 | Montáže |  |  | 1 | ks |  | 0
76 | Doprava |  |  | 1 | ks |  | 0
77 | Revize |  |  | 1 | ks |  | 0
HZS
78 | Vyhledání napojovacích bodu |  |  | 1 | ks |  | 0
79 | Výkon mechanizačních zařízení |  |  | 1 | ks |  | 0
80 | Stavební přípomoce (bourání a zapravení postupů,…) |  |  | 1 | ks |  | 0
81 | Plošiny a lešení |  |  | 1 | ks |  | 0
82 | Součinnost s ostatními profesemi |  |  | 1 | ks |  | 0
83 | Revize, prohlídky, zkoušky, zkušební provoz |  |  | 1 | ks |  | 0
84 | Zajištění pracoviště |  |  | 1 | ks |  | 0
85 | Doprava materiálu |  |  | 1 | ks |  | 0
86 | Likvidace odpadu |  |  | 1 | ks |  | 0
87 | Nepředvídatelné a pomocné výkony |  |  | 1 | ks |  | 0
88 | Podružný materiál |  |  | 1 | ks |  | 0
89 | Realizační dokumentace |  |  | 1 | ks |  | 0
90 | Dokumentace skutečného vyhotovení |  |  | 1 | ks |  | 0
91 | Nespecifikované položky |  |  | 1 | ks |  | 0
[6 empty] | Cena celkem | 0