## Rozpočet - vybrané sloupce
Stavební rozpočet
Název stavby: |  | Sportovní hala pro tělesnou výchovu NOVÁ PAKA | Doba výstavby: |  | Objednatel:
Druh stavby: |  | SO005 - AREÁLOVÁ KANALIZACE A VODOVOD | Začátek výstavby: |  | Projektant:
Lokalita: |  | NOVÁ PAKA | Konec výstavby: |  | Zhotovitel:
JKSO: |  | 8272914 | Zpracováno dne: |  | Zpracoval:
Č | Kód | Zkrácený popis / Varianta | MJ | Rozměry | Množství | Jednotková cena (Kč) | Náklady dodávka (Kč) | Náklady montáž (Kč) | Náklady celkem (Kč) | Hmotnost/MJ | Celková hmotnost(t) | Cenová soustava | GROUPCODE | ISWORK
| 11 | Přípravné a přidružené práce |  |  |  |  | 0 | 0 | 0 |  | 0.21864
1 | 115101201R00 | Čerpání vody na výšku do 10 m, přítok do 500 l/min | h |  | 240 |  | 0 | 0 | 0 | 0 | 0 | RTS II / 2021 | 11 | P | 0 | 0
|  |  |  | 10*24 DEN x HODIN | 240 | [7 empty] | 11 | P | 0 | 0
2 | 115101301R00 | Pohotovost čerp.soupravy, výška 10 m, přítok 500 l | den |  | 10 |  | 0 | 0 | 0 | 0 | 0 | RTS II / 2021 | 11 | P | 0 | 0
|  |  |  | 10 DEN | 10 | [7 empty] | 11 | P | 0 | 0
3 | 115101202R00 | Čerpání vody do výšky 10 m, přítok 500-1000 l/min | h |  | 120 |  | 0 | 0 | 0 | 4e-05 | 0.0048 | RTS II / 2021 | 11 | P | 0 | 0
|  |  |  | 5*24 | 120 | [7 empty] | 11 | P | 0 | 0
4 | 115101302R00 | Pohotovost čerp.soupravy, výška 10 m,přítok 1000 l | den |  | 5 |  | 0 | 0 | 0 | 0 | 0 | RTS II / 2021 | 11 | P | 0 | 0
|  |  |  | 5 | 5 | [7 empty] | 11 | P | 0 | 0
5 | 119001412R00 | Dočasné zajištění beton.a plast.potrubí DN 200-500 | m |  | 6 |  | 0 | 0 | 0 | 0.01271 | 0.07626 | RTS II / 2021 | 11 | P | 0 | 0
|  |  |  | 1,5*4 VIZ.SITUACE (KANALIZACE) | 6 | [7 empty] | 11 | P | 0 | 0
6 | 119001401R00 | Dočasné zajištění ocelového potrubí do DN 200 mm | m |  | 3 |  | 0 | 0 | 0 | 0.00869 | 0.02607 | RTS II / 2021 | 11 | P | 0 | 0
|  |  |  | 1,5 VIZ.SITUACE(PLYNOVOD) | 1.5 | [7 empty] | 11 | P | 0 | 0
|  |  |  | 1,5 VIZ.SITUACE(VODOVOD) | 1.5 | [7 empty] | 11 | P | 0 | 0
7 | 119001421R00 | Dočasné zajištění kabelů - do počtu 3 kabelů | m |  | 4.5 |  | 0 | 0 | 0 | 0.02478 | 0.11151 | RTS II / 2021 | 11 | P | 0 | 0
|  |  |  | 1,5*3 EL.KABELY | 4.5 | [7 empty] | 11 | P | 0 | 0
| 12 | Odkopávky a prokopávky |  |  |  |  | 0 | 0 | 0 |  | 0
8 | 120001101R00 | Příplatek za ztížení vykopávky v blízkosti vedení | m3 |  | 15.12 |  | 0 | 0 | 0 | 0 | 0 | RTS II / 2021 | 12 | P | 0 | 0
|  |  |  | 4*1,5*1,5*1,0 VIZ.KANALIZACE | 9 | [7 empty] | 12 | P | 0 | 0
|  |  |  | 1*1,5*1,5*1,0 VIZ.PLYNOVOD | 2.25 | [7 empty] | 12 | P | 0 | 0
|  |  |  | 1*1,5*1,5*1,0 VIZ.VODOVOD | 2.25 | [7 empty] | 12 | P | 0 | 0
|  |  |  | 3*1,5*0,6*0,6 VIZ.EL.KABELY | 1.62 | [7 empty] | 12 | P | 0 | 0
9 | 121100002RA0 | Sejmutí ornice a uložení na deponii | m3 |  | 1.8 |  | 0 | 0 | 0 | 0 | 0 | RTS II / 2021 | 12 | P | 0 | 0
|  |  |  | 6*2*0,15 VIZ.SITUACE | 1.8 | [7 empty] | 12 | P | 0 | 0
| 13 | Hloubené vykopávky |  |  |  |  | 0 | 0 | 0 |  | 0
10 | 139600012RA0 | Ruční výkop v hornině 3 | m3 |  | 15.12 |  | 0 | 0 | 0 | 0 | 0 | RTS II / 2021 | 13 | P | 0 | 0
|  |  |  | 15,12 VIZ.ZTÍŽENÉ VYKOPÁVKY | 15.12 | [7 empty] | 13 | P | 0 | 0
11 | 132201212R00 | Hloubení rýh š.do 200 cm hor.3 do 1000m3,STROJNĚ | m3 |  | 876.22 |  | 0 | 0 | 0 | 0 | 0 | RTS II / 2021 | 13 | P | 0 | 0
|  |  |  | 794,02 VIZ.PODÉLNÝ PROFIL (KANALIZACE) | 794.02 | [7 empty] | 13 | P | 0 | 0
|  |  |  | 82,2 VIZ.PODÉLNÝ PROFIL (VODOVOD) | 82.2 | [7 empty] | 13 | P | 0 | 0
12 | 132201219R00 | Příplatek za lepivost - hloubení rýh 200cm v hor.3 | m3 |  | 438.11 |  | 0 | 0 | 0 | 0 | 0 | RTS II / 2021 | 13 | P | 0 | 0
|  |  |  | 876,22/2 VIZ.HLOUBENÍ | 438.11 | [7 empty] | 13 | P | 0 | 0
13 | 132301212R00 | Hloubení rýh š.do 200 cm hor.4 do 1000 m3, STROJNĚ | m3 |  | 340.3 |  | 0 | 0 | 0 | 0 | 0 | RTS II / 2021 | 13 | P | 0 | 0
|  |  |  | 340,30 VIZ.PODÉLNÝ PROFIL (KANALIZACE) | 340.3 | [7 empty] | 13 | P | 0 | 0
14 | 132301219R00 | Přípl.za lepivost,hloubení rýh 200cm,hor.4,STROJNĚ | m3 |  | 170.15 |  | 0 | 0 | 0 | 0 | 0 | RTS II / 2021 | 13 | P | 0 | 0
|  |  |  | 340,30/2 VIZ.HLOUBENÍ | 170.15 | [7 empty] | 13 | P | 0 | 0
15 | 131201201R00 | Hloubení zapažených jam v hor.3 do 100 m3 | m3 |  | 45.32 |  | 0 | 0 | 0 | 0 | 0 | RTS II / 2021 | 13 | P | 0 | 0
|  |  |  | 45,32 VIZ.AKUMULAČNÍ NÁDRŽ | 45.32 | [7 empty] | 13 | P | 0 | 0
16 | 130900040RA0 | Bourání konstrukcí z betonu železového ve výkopu | m3 |  | 0.5565 |  | 0 | 0 | 0 | 0 | 0 | RTS II / 2021 | 13 | P | 0 | 0
|  |  |  | ((3,14*0,89)/4)*0,6+(((3,14*0,89*0,89)/4)-((3,14*0,8*0,8)/4))*(1,15) RŠ STÁV.-ŠD21 | 0.5565 | [7 empty] | 13 | P | 0 | 0
|  |  |  | ((3,14*0,89)/4)*0,6+(((3,14*0,89*0,89)/4)-((3,14*0,8*0,8)/4))*(1,35 RŠ STÁV.-ŠD5 | 0 | [7 empty] | 13 | P | 0 | 0
| 15 | Roubení |  |  |  |  | 0 | 0 | 0 |  | 0.53634
17 | 151101101R00 | Pažení a rozepření stěn rýh - příložné - hl.do 2 m | m2 |  | 198.48 |  | 0 | 0 | 0 | 0.00099 | 0.1965 | RTS II / 2021 | 15 | P | 0 | 0
|  |  |  | 34,47 VIZ.PODÉLNÝ PROFIL (KANALIZACE) | 34.47 | [7 empty] | 15 | P | 0 | 0
|  |  |  | 164,01 VIZ.PODÉLNÝ PROFIL (VODOVOD) | 164.01 | [7 empty] | 15 | P | 0 | 0
18 | 151101111R00 | Odstranění pažení stěn rýh - příložné - hl. do 2 m | m2 |  | 198.48 |  | 0 | 0 | 0 | 0 | 0 | RTS II / 2021 | 15 | P | 0 | 0
|  |  |  | 198,48 VIZ.ZŘÍZENÍ | 198.48 | [7 empty] | 15 | P | 0 | 0
19 | 151101102R00 | Pažení a rozepření stěn rýh - příložné - hl.do 4 m | m2 |  | 320.06 |  | 0 | 0 | 0 | 0.00086 | 0.27525 | RTS II / 2021 | 15 | P | 0 | 0
|  |  |  | 320,06 VIZ.PODÉLNÉ PROFILY (KANALIZACE) | 320.06 | [7 empty] | 15 | P | 0 | 0
20 | 151101112R00 | Odstranění pažení stěn rýh - příložné - hl. do 4 m | m2 |  | 320.06 |  | 0 | 0 | 0 | 0 | 0 | RTS II / 2021 | 15 | P | 0 | 0
|  |  |  | 320,06 VIZ.ZŘÍZENÍ | 320.06 | [7 empty] | 15 | P | 0 | 0
21 | 151101201R00 | Pažení stěn výkopu - příložné - hloubky do 4 m | m2 |  | 92.28 |  | 0 | 0 | 0 | 0.0007 | 0.064596 | RTS II / 2021 | 15 | P | 0 | 0
|  |  |  | 92,28 VIZ.AKUMULAČNÍ NÁDRŽ | 92.28 | [7 empty] | 15 | P | 0 | 0
22 | 151101211R00 | Odstranění pažení stěn - příložné - hl. do 4 m | m2 |  | 92.28 |  | 0 | 0 | 0 | 0 | 0 | RTS II / 2021 | 15 | P | 0 | 0
|  |  |  | 92,28 VIZ.ZŘÍZENÍ | 92.28 | [7 empty] | 15 | P | 0 | 0
| 16 | Přemístění výkopku |  |  |  |  | 0 | 0 | 0 |  | 0
23 | 161101101R00 | Svislé přemístění výkopku z hor.1-4 do 2,5 m | m3 |  | 983 |  | 0 | 0 | 0 | 0 | 0 | RTS II / 2021 | 16 | P | 0 | 0
|  |  |  | 881,38 VIZ.PODÉLNÝ PROFIL (KANALIZACE) | 881.38 | [7 empty] | 16 | P | 0 | 0
|  |  |  | 82,2 VIZ.PODÉLNÝ PROFIL (VODOVOD) | 82.2 | [7 empty] | 16 | P | 0 | 0
|  |  |  | 19,42 VIZ.AKUMULAČNÍ NÁDRŽ | 19.42 | [7 empty] | 16 | P | 0 | 0
24 | 161101102R00 | Svislé přemístění výkopku z hor.1-4 do 4,0 m | m3 |  | 298.26 |  | 0 | 0 | 0 | 0 | 0 | RTS II / 2021 | 16 | P | 0 | 0
|  |  |  | 252,94 VIZ.PODÉLNÉ PROFILY (KANALIZACE) | 252.94 | [7 empty] | 16 | P | 0 | 0
|  |  |  | 45,32 AKUMULAČNÍ NÁDRŽ | 45.32 | [7 empty] | 16 | P | 0 | 0
25 | 167101102R00 | Nakládání výkopku z hor.1-4 v množství nad 100 m3 | m3 |  | 895.68 |  | 0 | 0 | 0 | 0 | 0 | RTS II / 2021 | 16 | P | 0 | 0
|  |  |  | 895,68 VIZ.VODOROVNÝ PŘESUN | 895.68 | [7 empty] | 16 | P | 0 | 0
26 | 162601102R00 | Vodorovné přemístění výkopku z hor.1-4 do 5000 m | m3 |  | 895.86 |  | 0 | 0 | 0 | 0 | 0 | RTS II / 2021 | 16 | P | 0 | 0
|  |  |  | 43,68 LOŽE(KANALIZACE) | 43.68 | [7 empty] | 16 | P | 0 | 0
|  |  |  | 2,48 PODSYP(AKUM.NÁDRŽ) | 2.48 | [7 empty] | 16 | P | 0 | 0
|  |  |  | 5,51 LOŽE(VODOVOD) | 5.51 | [7 empty] | 16 | P | 0 | 0
|  |  |  | 250,80 OBSYP(KANALIZACE) | 250.8 | [7 empty] | 16 | P | 0 | 0
|  |  |  | 56,61 ZÁSYP(VODOVOD) | 56.61 | [7 empty] | 16 | P | 0 | 0
|  |  |  | 840,46*0,5 ZÁSYP(KANALIZACE) | 420.23 | [7 empty] | 16 | P | 0 | 0
|  |  |  | 13,46 OBSYP(AKUM.NÁDRŽ) | 13.46 | [7 empty] | 16 | P | 0 | 0
|  |  |  | 20,09 OBSYP(VODOVOD) | 20.09 | [7 empty] | 16 | P | 0 | 0
|  |  |  | 18,12 VYTL.KUBATURA-POTRUBÍ(KANALIZACE) | 18.12 | [7 empty] | 16 | P | 0 | 0
|  |  |  | 64,65 VYTL.KUBATURA-ŠACHTY | 64.65 | [7 empty] | 16 | P | 0 | 0
|  |  |  | 0,23 VYTL.KUBATURA(VODOVOD) | 0.23 | [7 empty] | 16 | P | 0 | 0
| 17 | Konstrukce ze zemin |  |  |  |  | 0 | 0 | 0 |  | 0
27 | 175101101R00 | Obsyp potrubí bez prohození sypaniny | m3 |  | 283.73 |  | 0 | 0 | 0 | 0 | 0 | RTS II / 2021 | 17 | P | 0 | 0
|  |  |  | 250,18 VIZ.PODÉLNÝ PROFIL(KANALIZACE) | 250.18 | [7 empty] | 17 | P | 0 | 0
|  |  |  | 20,09 VIZ.PODÉLNÝ PROFIL(VODOVOD) | 20.09 | [7 empty] | 17 | P | 0 | 0
|  |  |  | 13,46 VIZ.AKUM.NÁDRŽ | 13.46 | [7 empty] | 17 | P | 0 | 0
28 | 174101101R00 | Zásyp jam, rýh, šachet se zhutněním | m3 |  | 945.87 |  | 0 | 0 | 0 | 0 | 0 | RTS II / 2021 | 17 | P | 0 | 0
|  |  |  | 840,46 VIZ.PODÉLNÉ PROFILY(KANALIZACE) | 840.46 | [7 empty] | 17 | P | 0 | 0
|  |  |  | 56,61 VIZ.PODÉLNÉ PROFILY(VODOVOD) | 56.61 | [7 empty] | 17 | P | 0 | 0
|  |  |  | 48,80 VIZ.AKUMU.NÁDRŽ | 48.8 | [7 empty] | 17 | P | 0 | 0
| 18 | Povrchové úpravy terénu |  |  |  |  | 0 | 0 | 0 |  | 0.00036
29 | 181300010RA0 | Rozprostření ornice v rovině tloušťka 15 cm | m2 |  | 12 |  | 0 | 0 | 0 | 3e-05 | 0.00036 | RTS II / 2021 | 18 | P | 0 | 0
|  |  |  | 6*2 VIZ.SITUACE | 12 | [7 empty] | 18 | P | 0 | 0
30 | 182001111R00 | Plošná úprava terénu, nerovnosti do 10 cm v rovině | m2 |  | 12 |  | 0 | 0 | 0 | 0 | 0 | RTS II / 2021 | 18 | P | 0 | 0
|  |  |  | 6*2 VIZ.SEJMUTÍ ORNICE | 12 | [7 empty] | 18 | P | 0 | 0
31 | 180402111R00 | Založení trávníku parkového výsevem v rovině | m2 |  | 12 |  | 0 | 0 | 0 | 0 | 0 | RTS II / 2021 | 18 | P | 0 | 0
|  |  |  | 6*2 | 12 | [7 empty] | 18 | P | 0 | 0
| 19 | Hloubení pro podzemní stěny, ražení a hloubení důlní |  |  |  |  | 0 | 0 | 0 |  | 0
32 | 199000002LP | Poplatek za skládku horniny 1- 4 | t |  | 1298.997 |  | 0 | 0 | 0 | 0 | 0 |  | 19 | P | 0 | 0
|  |  |  | 895,86*1,45 VIZ.VODOROVNÉ PŘEMÍSTĚNÍ | 1298.997 | [7 empty] | 19 | P | 0 | 0
| 26 | Vrty |  |  |  |  | 0 | 0 | 0 |  | 0.001615
33 | 262509424LP | Jádrový vrt DN100, vč.prostupového těsnění | m |  | 0.5 |  | 0 | 0 | 0 | 0.00323 | 0.001615 |  | 26 | P | 0 | 0
|  |  |  | 0,5 STÁV.VŠ | 0.5 | [7 empty] | 26 | P | 0 | 0
| 32 | Zdi přehradní a opěrné |  |  |  |  | 0 | 0 | 0 |  | 0.21418
34 | 327311114R00 | Opěrné bloky z betonu prostého vodost. C25/30 | m3 |  | 0.0725 |  | 0 | 0 | 0 | 2.9541 | 0.21418 | RTS II / 2021 | 32 | P | 0 | 0
|  |  |  | 0,5*0,5*0,29*(1) HYDRANT, VČ. BEDNĚNÍ, ZAJIŠTĚNÍ POTRUBÍ, MONTÁŽE | 0.0725 | [7 empty] | 32 | P | 0 | 0
| 35 | Stoky |  |  |  |  | 0 | 0 | 0 |  | 0
35 | 359901111R00 | Vyčištění stok jakékoliv výšky | m |  | 50 |  | 0 | 0 | 0 | 0 | 0 | RTS II / 2021 | 35 | P | 0 | 0
|  |  |  | 50 STÁVAJÍCÍ | 50 | [7 empty] | 35 | P | 0 | 0
| 45 | Podkladní a vedlejší konstrukce (kromě vozovek a železničního svršku) |  |  |  |  | 0 | 0 | 0 |  | 97.7471
36 | 452351101R00 | Bednění desek nebo sedlových loží pod potrubí | m2 |  | 11.56 |  | 0 | 0 | 0 | 0.00441 | 0.05098 | RTS II / 2021 | 45 | P | 0 | 0
|  |  |  | (1,5*0,1*4)*17 VIZ.SPECIFIKACE RŠ | 10.2 | [7 empty] | 45 | P | 0 | 0
|  |  |  | ((3,6+0,15+0,15)*0,1*2)+((2,6+0,15+0,15)*0,1*2) AKUMUL.NÁDRŽ | 1.36 | [7 empty] | 45 | P | 0 | 0
37 | 451572111R00 | Lože pod potrubí z kameniva těženého 0 - 4 mm | m3 |  | 51.67 |  | 0 | 0 | 0 | 1.8908 | 97.6961 | RTS II / 2021 | 45 | P | 0 | 0
|  |  |  | 43,68 VIZ.PODÉLNÝ PROFIL(KANALIZACE) | 43.68 | [7 empty] | 45 | P | 0 | 0
|  |  |  | 5,51 VIZ.PODÉLNÝ PROFIL(VODOVOD) | 5.51 | [7 empty] | 45 | P | 0 | 0
|  |  |  | 2,48 AKUMUL.NÁDRŽ | 2.48 | [7 empty] | 45 | P | 0 | 0
| 783 | Nátěry |  |  |  |  | 0 | 0 | 0 |  | 0.0008
38 | 783422220R00 | Nátěr syntetický armatur do DN 200 mm 1x +1x email | kus |  | 2 |  | 0 | 0 | 0 | 0.0004 | 0.0008 | RTS II / 2021 | 783 | P | 0 | 0
|  |  |  | 2 VIZ.KLADEČSKÉ SCHÉMA-POKLOP HYDRANTOVÝ A ŠOUPÁTKOVÝ | 2 | [7 empty] | 783 | P | 0 | 0
| 83 | Potrubí z trub kameninových |  |  |  |  | 0 | 0 | 0 |  | 1.066
39 | 837314111LP | Přepojení stáv.přípojek kanalizace DN150-DN300 | kus |  | 5 |  | 0 | 0 | 0 | 0.2132 | 1.066 |  | 83 | P | 0 | 0
|  |  |  | 5 VIZ.SITUACE-PŘEDPOKLAD | 5 | [7 empty] | 83 | P | 0 | 0
| 85 | Potrubí z trub litinových |  |  |  |  | 0 | 0 | 0 |  | 0.00289
40 | 857242121R00 | Montáž tvarovek litin. jednoos.přír. výkop DN 80 | kus |  | 7 |  | 0 | 0 | 0 | 0.00022 | 0.00154 | RTS II / 2021 | 85 | P | 0 | 0
|  |  |  | 1 FF DN80-300 | 1 | [7 empty] | 85 | P | 0 | 0
|  |  |  | 1 FF DN80-400 | 1 | [7 empty] | 85 | P | 0 | 0
|  |  |  | 1 FFR DN80/50 | 1 | [7 empty] | 85 | P | 0 | 0
|  |  |  | 2 PP KOLENO S PATKOU | 2 | [7 empty] | 85 | P | 0 | 0
|  |  |  | 2 Q KOLENO 90 st. | 2 | [7 empty] | 85 | P | 0 | 0
41 | 857262121R00 | Montáž tvarovek litin. jednoos. přír. výkop DN 100 | kus |  | 1 |  | 0 | 0 | 0 | 0.00041 | 0.00041 | RTS II / 2021 | 85 | P | 0 | 0
|  |  |  | 1 PŘÍRUBOVÁ SPOJKA UNIVERZÁLNÍ JIŠTĚNÁ DN100 | 1 | [7 empty] | 85 | P | 0 | 0
42 | 857244121R00 | Montáž tvarovek litin. odboč. přír. výkop DN 80 | kus |  | 1 |  | 0 | 0 | 0 | 0.00032 | 0.00032 | RTS II / 2021 | 85 | P | 0 | 0
|  |  |  | 1 T80/80 | 1 | [7 empty] | 85 | P | 0 | 0
43 | 857264121R00 | Montáž tvarovek litin. odboč. přír. výkop DN 100 | kus |  | 1 |  | 0 | 0 | 0 | 0.00062 | 0.00062 | RTS II / 2021 | 85 | P | 0 | 0
|  |  |  | 1 T100/80 | 1 | [7 empty] | 85 | P | 0 | 0
44 | 850265121R00 | Výřez nebo výsek na potrubí litinovém DN 100 | kus |  | 1 |  | 0 | 0 | 0 | 0 | 0 | RTS II / 2021 | 85 | P | 0 | 0
|  |  |  | 1 VIZ.KLADEČSKÉ SCHÉMA | 1 | [7 empty] | 85 | P | 0 | 0
| 87 | Potrubí z trub plastických, skleněných a čedičových |  |  |  |  | 0 | 0 | 0 |  | 0.003738
45 | 871313121R00 | Montáž trub kanaliz. z plastu, hrdlových, DN 150 | m |  | 16.4 |  | 0 | 0 | 0 | 0 | 0 | RTS II / 2021 | 87 | P | 0 | 0
|  |  |  | 16,4 VIZ.PODÉLNÝ PROFIL(KANALIZACE) | 16.4 | [7 empty] | 87 | P | 0 | 0
46 | 871353121R00 | Montáž trub kanaliz. z plastu, hrdlových, DN 200 | m |  | 109 |  | 0 | 0 | 0 | 1e-05 | 0.00109 | RTS II / 2021 | 87 | P | 0 | 0
|  |  |  | 109 VIZ.PODÉLNÝ PROFIL(KANALIZACE) | 109 | [7 empty] | 87 | P | 0 | 0
47 | 871373121R00 | Montáž trub z plastu, gumový kroužek, do DN 300 | m |  | 221.8 |  | 0 | 0 | 0 | 1e-05 | 0.002218 | RTS II / 2021 | 87 | P | 0 | 0
|  |  |  | 221,8 VIZ.PODÉLNÝ PROFIL(KANALIZACE) | 221.8 | [7 empty] | 87 | P | 0 | 0
48 | 877313123R00 | Montáž tvarovek jednoos. plast. gum.kroužek DN 150 | kus |  | 8 |  | 0 | 0 | 0 | 1e-05 | 8e-05 | RTS II / 2021 | 87 | P | 0 | 0
|  |  |  | 8 KOLENO-45 | 8 | [7 empty] | 87 | P | 0 | 0
49 | 877373121R00 | Montáž tvarovek odboč. plast. gum. kroužek do DN 300 | kus |  | 7 |  | 0 | 0 | 0 | 5e-05 | 0.00035 | RTS II / 2021 | 87 | P | 0 | 0
|  |  |  | 7 300/150 | 7 | [7 empty] | 87 | P | 0 | 0
50 | 871161121R00 | Montáž trubek polyetylenových ve výkopu d 32 mm | m |  | 8.8 |  | 0 | 0 | 0 | 0 | 0 | RTS II / 2021 | 87 | P | 0 | 0
|  |  |  | 7,3+1,5 VIZ.PODÉLNÝ PROFIL(UŽITKOVÝ VODOVOD) | 8.8 | [7 empty] | 87 | P | 0 | 0
51 | 877162121R00 | Přirážka za 1 spoj elektrotvarovky d 32 mm | kus |  | 8 |  | 0 | 0 | 0 | 0 | 0 | RTS II / 2021 | 87 | P | 0 | 0
|  |  |  | 4*2 VIZ.UŽITKOVÁ VODA | 8 | [7 empty] | 87 | P | 0 | 0
52 | 871211121R00 | Montáž trubek polyetylenových ve výkopu d 63 mm | m |  | 23 |  | 0 | 0 | 0 | 0 | 0 | RTS II / 2021 | 87 | P | 0 | 0
|  |  |  | 23 VIZ.PODÉLNÝ PROFIL(VODOVOD) | 23 | [7 empty] | 87 | P | 0 | 0
53 | 877212121R00 | Přirážka za 1 spoj elektrotvarovky d 63 mm | kus |  | 10 |  | 0 | 0 | 0 | 0 | 0 | RTS II / 2021 | 87 | P | 0 | 0
|  |  |  | 5*2 VIZ.KLADEČSKÉ SCHÉMA | 10 | [7 empty] | 87 | P | 0 | 0
54 | 871241121R00 | Montáž potrubí polyetylenového ve výkopu d 90 mm | m |  | 25 |  | 0 | 0 | 0 | 0 | 0 | RTS II / 2021 | 87 | P | 0 | 0
|  |  |  | 24+1 VIZ.PODÉLNÝ PROFIL(VODOVOD) | 25 | [7 empty] | 87 | P | 0 | 0
55 | 877242121R00 | Přirážka za 1 spoj elektrotvarovky d 90 mm | kus |  | 8 |  | 0 | 0 | 0 | 0 | 0 | RTS II / 2021 | 87 | P | 0 | 0
|  |  |  | 4*2 VIZ.KLADEČSKÉ SCHÉMA | 8 | [7 empty] | 87 | P | 0 | 0
| 89 | Ostatní konstrukce a práce na trubním vedení |  |  |  |  | 0 | 0 | 0 |  | 42.5755
56 | 892581111R00 | Zkouška těsnosti kanalizace DN do 300, vodou | m |  | 347.2 |  | 0 | 0 | 0 | 0 | 0 | RTS II / 2021 | 89 | P | 0 | 0
|  |  |  | 16,4 VIZ.MONTÁŽ-DN150 | 16.4 | [7 empty] | 89 | P | 0 | 0
|  |  |  | 109 VIZ.MONTÁŽ-DN200 | 109 | [7 empty] | 89 | P | 0 | 0
|  |  |  | 221,8 VIZ.MONTÁŽ-DN300 | 221.8 | [7 empty] | 89 | P | 0 | 0
57 | 892585111R00 | Zabezpečení konců a zkouška vzduch. kan. DN do 300 | úsek |  | 17 |  | 0 | 0 | 0 | 0.00013 | 0.00221 | RTS II / 2021 | 89 | P | 0 | 0
|  |  |  | 17 VIZ.SITUACE | 17 | [7 empty] | 89 | P | 0 | 0
58 | 894411121R00 | Zřízení šachet z dílců, dno C25/30, potrubí DN 300 | kus |  | 17 |  | 0 | 0 | 0 | 2.209 | 37.5527 | RTS II / 2021 | 89 | P | 0 | 0
|  |  |  | 17 VIZ.SPECIFIKACE ŠACHET | 17 | [7 empty] | 89 | P | 0 | 0
59 | 894118001R00 | Příplatek za dalších 0,60 m výšky vstupu | kus |  | 48 |  | 0 | 0 | 0 | 0.03582 | 1.7194 | RTS II / 2021 | 89 | P | 0 | 0
|  |  |  | 48 VIZ.SPECIFIKACE ŠACHET | 48 | [7 empty] | 89 | P | 0 | 0
60 | 899103111R00 | Osazení poklopu s rámem do 150 kg | kus |  | 18 |  | 0 | 0 | 0 | 0.00702 | 0.12636 | RTS II / 2021 | 89 | P | 0 | 0
|  |  |  | 18 VIZ.SPECIFIKACE ŠACHET | 18 | [7 empty] | 89 | P | 0 | 0
61 | 899103111LP | Demntáž poklopu s rámem do 150 kg | kus |  | 2 |  | 0 | 0 | 0 | 0.00702 | 0.01404 |  | 89 | P | 0 | 0
|  |  |  | 2 VIZ.SITUACE-ŠD5,ŠD21=ST | 2 | [7 empty] | 89 | P | 0 | 0
62 | 892591111LP | Kamerová zkouška potrubí nového a opraveného potrubí (dodávka, montáž) | m |  | 347.2 |  | 0 | 0 | 0 | 0 | 0 |  | 89 | P | 0 | 0
|  |  |  | 347,2 VIZ.MONTÁŽ POTRUBÍ | 347.2 | [7 empty] | 89 | P | 0 | 0
63 | 891241111R00 | Montáž vodovodních šoupátek ve výkopu DN 80 | kus |  | 1 |  | 0 | 0 | 0 | 0.00022 | 0.00022 | RTS II / 2021 | 89 | P | 0 | 0
|  |  |  | 1 VIZ.KLADEČSKÉ SCHÉMA | 1 | [7 empty] | 89 | P | 0 | 0
64 | 891241221R00 | Montáž vodovod. šoupátek šacht. kolečko DN 80 | kus |  | 1 |  | 0 | 0 | 0 | 0.00022 | 0.00022 | RTS II / 2021 | 89 | P | 0 | 0
|  |  |  | 1 VIZ.KLADEČSKÉ SCHÉMA | 1 | [7 empty] | 89 | P | 0 | 0
65 | 891247111R00 | Montáž hydrantů podzemních DN 80 | kus |  | 1 |  | 0 | 0 | 0 | 0.00011 | 0.00011 | RTS II / 2021 | 89 | P | 0 | 0
|  |  |  | 1 VIZ.KLADEČSKÉ SCHÉMA | 1 | [7 empty] | 89 | P | 0 | 0
66 | 899401113R00 | Osazení poklopů litinových hydrantových | kus |  | 1 |  | 0 | 0 | 0 | 0.32906 | 0.32906 | RTS II / 2021 | 89 | P | 0 | 0
|  |  |  | 1 VIZ.KLADEČSKÉ SCHÉMA | 1 | [7 empty] | 89 | P | 0 | 0
67 | 899713111R00 | Orientační tabulky na sloupku ocelovém, betonovém | kus |  | 1 |  | 0 | 0 | 0 | 0.00024 | 0.00024 | RTS II / 2021 | 89 | P | 0 | 0
|  |  |  | 1 HYDRANT | 1 | [7 empty] | 89 | P | 0 | 0
68 | 892372111R00 | Zabezpečení konců vodovod. potrubí DN 300 | úsek |  | 1 |  | 0 | 0 | 0 | 0.03503 | 0.03503 | RTS II / 2021 | 89 | P | 0 | 0
|  |  |  | 1 VIZ.KLADEČSKÉ SCHÉMA | 1 | [7 empty] | 89 | P | 0 | 0
69 | 892273111R00 | Desinfekce vodovodního potrubí do DN 125 | m |  | 55.8 |  | 0 | 0 | 0 | 0 | 0 | RTS II / 2021 | 89 | P | 0 | 0
|  |  |  | 23+24+8,8 VIZ.KLADEČSKÉ SCHÉMA | 55.8 | [7 empty] | 89 | P | 0 | 0
70 | 892241111R00 | Tlaková zkouška vodovodního potrubí DN 80 | m |  | 55.8 |  | 0 | 0 | 0 | 0 | 0 | RTS II / 2021 | 89 | P | 0 | 0
|  |  |  | 23+24+8,8 VIZ.KLADEČSKÉ SCHÉMA | 55.8 | [7 empty] | 89 | P | 0 | 0
71 | 722 00-1002VD | Uzavření/otevření systému vodovodu, odstávka vodovodu během přepojení, vypouštění systému, včetně dodávek a montáže | kus |  | 1 |  | 0 | 0 | 0 | 0.03363 | 0.03363 |  | 89 | P | 0 | 0
|  |  |  | 1 VIZ.SITUACE | 1 | [7 empty] | 89 | P | 0 | 0
72 | 8944112580LP | Zřízení betonových nádrží prefabrikovaných 10 m3 (doprava, montáž) | kus |  | 1 |  | 0 | 0 | 0 | 2.7623 | 2.7623 |  | 89 | P | 0 | 0
|  |  |  | 1 VIZ.AKUMULAČNÍ NÁDRŽ | 1 | [7 empty] | 89 | P | 0 | 0
| 93 | Různé dokončovací konstrukce a práce inženýrských staveb |  |  |  |  | 0 | 0 | 0 |  | 10.2008
73 | 936452115R00 | Výplň potrubí cementopopílkovou suspenzí do DN 300 | m |  | 80 |  | 0 | 0 | 0 | 0.12751 | 10.2008 | RTS II / 2021 | 93 | P | 0 | 0
|  |  |  | 80 RUŠENÁ KANALIZACE | 80 | [7 empty] | 93 | P | 0 | 0
| H27 | Vedení trubní dálková a přípojná |  |  |  |  | 0 | 0 | 0 |  | 0
74 | 998276101R00 | Přesun hmot, trubní vedení plastová, otevř. výkop | t |  | 52.7829 |  | 0 | 0 | 0 | 0 | 0 | RTS II / 2021 | H27 | P | 0 | 0
|  |  |  | 10,2008+42,5755+0,0037+0,0029 | 52.7829 | [7 empty] | H27 | P | 0 | 0
| M46 | Zemní práce při montážích |  |  |  |  | 0 | 0 | 0 |  | 0
75 | 460921102LP | Geodetické zaměření nového potrubí doložené geometrickým plánem v tištěné a digitální podobě(dodávka, doprava, mzdy) | m |  | 403 |  | 0 | 0 | 0 | 0 | 0 |  | M46 | P | 0 | 0
|  |  |  | 347,2 VIZ.PODÉLNÝ PROFIL(KANALIZACE) | 347.2 | [7 empty] | M46 | P | 0 | 0
|  |  |  | 55,8 VIZ.PODÉLNÝ PROFIL(VODOVOD) | 55.8 | [7 empty] | M46 | P | 0 | 0
| S | Přesuny sutí |  |  |  |  | 0 | 0 | 0 |  | 0
76 | 979082212R00 | Vodorovná doprava suti po suchu do 50 m | t |  | 0.5565 |  | 0 | 0 | 0 | 0 | 0 | RTS II / 2021 | S | P | 0 | 0
|  |  |  | 0,5565 | 0.5565 | [7 empty] | S | P | 0 | 0
77 | 979087212R00 | Nakládání suti na dopravní prostředky | t |  | 0.5565 |  | 0 | 0 | 0 | 0 | 0 | RTS II / 2021 | S | P | 0 | 0
|  |  |  | 0,5565 dtto vodorovná doprava | 0.5565 | [7 empty] | S | P | 0 | 0
78 | 979081111R00 | Odvoz suti a vybour. hmot na skládku do 1 km | t |  | 0.5565 |  | 0 | 0 | 0 | 0 | 0 | RTS II / 2021 | S | P | 0 | 0
|  |  |  | 0,5565 | 0.5565 | [7 empty] | S | P | 0 | 0
79 | 979081121R00 | Příplatek k odvozu za každý další 1 km | t |  | 2.226 |  | 0 | 0 | 0 | 0 | 0 | RTS II / 2021 | S | P | 0 | 0
|  |  |  | 0,5565*4 VIZ.ODVOZ SUTI | 2.226 | [7 empty] | S | P | 0 | 0
80 | 979093111R00 | Uložení suti na skládku bez zhutnění | t |  | 0.5565 |  | 0 | 0 | 0 | 0 | 0 | RTS II / 2021 | S | P | 0 | 0
|  |  |  | 0,5565 VIZ.ODVOZ SUTI | 0.5565 | [7 empty] | S | P | 0 | 0
81 | 979990108LP | Poplatek za uložení suti - železobeton, skupina odpadu 170107 | t |  | 0.5565 |  | 0 | 0 | 0 | 0 | 0 |  | S | P | 0 | 0
|  |  |  | 0,5565 VIZ.ODVOZ SUTI | 0.5565 | [7 empty] | S | P | 0 | 0
|  | Ostatní materiál |  |  |  |  | 0 | 0 | 0 |  | 1470.948
82 | 55243346.A | Poklop celolitinový průměr 600 mm, zatížení 40 t | kus |  | 18 |  | 0 | 0 | 0 | 0.162 | 2.916 |  | Z99999 | M | 0 | 0
|  |  |  | 18 VIZ.SPECIFIKACE ŠACHET | 18 | [7 empty] | Z99999 | M | 0 | 0
83 | 59224373.A | Těsnění elastom pro šach díly - DN 1000 | kus |  | 57 |  | 0 | 0 | 0 | 0.002 | 0.114 | RTS II / 2021 | Z99999 | M | 0 | 0
|  |  |  | 57 VIZ.SPECIFIKACE REVIZNÍCH ŠACHET | 57 | [7 empty] | Z99999 | M | 0 | 0
84 | 58922207 | Beton C 12/15 (B 15) -podkladní | m3 |  | 3.825 |  | 0 | 0 | 0 | 2.5 | 9.5625 | RTS II / 2021 | Z99999 | M | 0 | 0
|  |  |  | (1,5*1,5*0,1)*17 VIZ.SPECIFIKACE ŠACHET | 3.825 | [7 empty] | Z99999 | M | 0 | 0
85 | 59224174.A | Prstenec vyrovnávací 63/40 | kus |  | 1 |  | 0 | 0 | 0 | 0.024 | 0.024 | RTS II / 2021 | Z99999 | M | 0 | 0
|  |  |  | 1 VIZ.SPECIFIKACE ŠACHET | 1 | [7 empty] | Z99999 | M | 0 | 0
86 | 59224175 | Prstenec vyrovnávací 63/60 | kus |  | 2 |  | 0 | 0 | 0 | 0.039 | 0.078 | RTS II / 2021 | Z99999 | M | 0 | 0
|  |  |  | 2 VIZ.SPECIFIKACE ŠACHET | 2 | [7 empty] | Z99999 | M | 0 | 0
87 | 59224176 | Prstenec vyrovnávací 63/80 | kus |  | 9 |  | 0 | 0 | 0 | 0.051 | 0.459 | RTS II / 2021 | Z99999 | M | 0 | 0
|  |  |  | 9 VIZ.SPECIFIKACE ŠACHET | 9 | [7 empty] | Z99999 | M | 0 | 0
88 | 59224177 | Prstenec vyrovnávací 63/100 | kus |  | 17 |  | 0 | 0 | 0 | 0.068 | 1.156 | RTS II / 2021 | Z99999 | M | 0 | 0
|  |  |  | 17 VIZ.SPECIFIKACE ŠACHET | 17 | [7 empty] | Z99999 | M | 0 | 0
89 | 59224177.A | Prstenec vyrovnávací 63/120 | kus |  | 8 |  | 0 | 0 | 0 | 0.08 | 0.64 | RTS II / 2021 | Z99999 | M | 0 | 0
|  |  |  | 8 VIZ.SPECIFIKACE ŠACHET | 8 | [7 empty] | Z99999 | M | 0 | 0
90 | 59224356.A | Skruž šachetní 100/25/12 | kus |  | 5 |  | 0 | 0 | 0 | 0.25 | 1.25 | RTS II / 2021 | Z99999 | M | 0 | 0
|  |  |  | 5 VIZ.SPECIFIKACE ŠACHET | 5 | [7 empty] | Z99999 | M | 0 | 0
91 | 59224359.A | Skruž šachetní 100/50/12 | kus |  | 8 |  | 0 | 0 | 0 | 0.5 | 4 | RTS II / 2021 | Z99999 | M | 0 | 0
|  |  |  | 8 VIT.SPECIFIKACE ŠACHET | 8 | [7 empty] | Z99999 | M | 0 | 0
92 | 59224362.A | Skruž šachetní 100/100/12 | kus |  | 27 |  | 0 | 0 | 0 | 1 | 27 | RTS II / 2021 | Z99999 | M | 0 | 0
|  |  |  | 27 VIZ.SPECIFIKACE ŠACHET | 27 | [7 empty] | Z99999 | M | 0 | 0
93 | 59224353.A | Konus šachetní 100-63/58/12 | kus |  | 16 |  | 0 | 0 | 0 | 0.585 | 9.36 | RTS II / 2021 | Z99999 | M | 0 | 0
|  |  |  | 16 VIZ.SPECIFIKACE ŠACHET | 16 | [7 empty] | Z99999 | M | 0 | 0
94 | 59224354 | Deska zákrytová 100-63/17 | kus |  | 2 |  | 0 | 0 | 0 | 0.43 | 0.86 | RTS II / 2021 | Z99999 | M | 0 | 0
|  |  |  | 2 VIZ.SPECIFIKACE ŠACHET | 2 | [7 empty] | Z99999 | M | 0 | 0
95 | 59224366.LP | Dno šachetní 100/469 KOM tl.15 cm. jednolité (dodáv, doprava) | kus |  | 4 |  | 0 | 0 | 0 | 1.16 | 4.64 |  | Z99999 | M | 0 | 0
|  |  |  | 4 VIZ.SPECIFIKACE ŠACHET | 4 | [7 empty] | Z99999 | M | 0 | 0
96 | 59224367.LP | Dno šachetní 100/523 KOM tl.15 cm. jednolité (dodáv, doprava) | kus |  | 12 |  | 0 | 0 | 0 | 1.16 | 13.92 |  | Z99999 | M | 0 | 0
|  |  |  | 12 VIZ.SPECIFIKACE ŠACHET | 12 | [7 empty] | Z99999 | M | 0 | 0
97 | 59224369.LP | Dno šachetní 100/1073 KOM tl.15 cm. jednolité (dodáv, doprava) | kus |  | 1 |  | 0 | 0 | 0 | 2.59 | 2.59 |  | Z99999 | M | 0 | 0
|  |  |  | 1 VIZ.SPECIFIKACE ŠACHET | 1 | [7 empty] | Z99999 | M | 0 | 0
98 | 28611260.LP | Trubka kanalizační SN 8 PVC 160 (dodávka, doprava) | m |  | 16.4 |  | 0 | 0 | 0 | 0.00321 | 0.052644 |  | Z99999 | M | 0 | 0
|  |  |  | 16,4 VIZ.MONTÁŽ | 16.4 | [7 empty] | Z99999 | M | 0 | 0
99 | 28611263.LP | Trubka kanalizační SN 8 PVC 200 (dodávka, doprava) | m |  | 109 |  | 0 | 0 | 0 | 0.00504 | 0.54936 |  | Z99999 | M | 0 | 0
|  |  |  | 109 VIZ.MONTÁŽ | 109 | [7 empty] | Z99999 | M | 0 | 0
100 | 28611270.LP | Trubka kanalizační SN 8 PVC 315 (dodávka, doprava) | kus |  | 221.8 |  | 0 | 0 | 0 | 0.01237 | 2.7437 |  | Z99999 | M | 0 | 0
|  |  |  | 221,8 viz.montáž | 221.8 | [7 empty] | Z99999 | M | 0 | 0
101 | 28651662.A | Koleno kanalizační 160/ 45° PVC | kus |  | 8 |  | 0 | 0 | 0 | 0.00066 | 0.00528 | RTS II / 2021 | Z99999 | M | 0 | 0
|  |  |  | 8 VIZ.MONTÁŽ | 8 | [7 empty] | Z99999 | M | 0 | 0
102 | 28651767.A | Odbočka kanalizační 315/ 160/87° PVC | kus |  | 7 |  | 0 | 0 | 0 | 0.0072 | 0.0504 | RTS II / 2021 | Z99999 | M | 0 | 0
|  |  |  | 7 VIZ.MONTÁŽ | 7 | [7 empty] | Z99999 | M | 0 | 0
103 | 55243064.A | Poklop litina 425/40 t kruhový do teleskopu | kus |  | 1 |  | 0 | 0 | 0 | 0.055 | 0.055 | RTS II / 2021 | Z99999 | M | 0 | 0
|  |  |  | 1 VIZ.SPECIFIKACE ŠACHET-ŠD113 | 1 | [7 empty] | Z99999 | M | 0 | 0
104 | 28697166LP | Adaptér teleskopický | kus |  | 1 |  | 0 | 0 | 0 | 0.012 | 0.012 |  | Z99999 | M | 0 | 0
|  |  |  | 1 VIZ.SPECIFIKACE ŠACHET | 1 | [7 empty] | Z99999 | M | 0 | 0
105 | 2869714051 | Roura šachtová korugovaná bez hrdla 425/6000 mm | kus |  | 1 |  | 0 | 0 | 0 | 0.048 | 0.048 | RTS II / 2021 | Z99999 | M | 0 | 0
|  |  |  | 1 VIZ.SPECIFIKACE ŠACHET | 1 | [7 empty] | Z99999 | M | 0 | 0
106 | 2869716913 | Dno šachtové výkyv. 425/200 60° pro korug., vč."IN SITU" sedla | kus |  | 1 |  | 0 | 0 | 0 | 0.01 | 0.01 | RTS II / 2021 | Z99999 | M | 0 | 0
|  |  |  | 1 VIZ.SPECIFIKACE ŠACHET | 1 | [7 empty] | Z99999 | M | 0 | 0
107 | 58922207 | Beton C 12/15 (B 15) -podkladní | m3 |  | 5.594 |  | 0 | 0 | 0 | 2.5 | 13.985 | RTS II / 2021 | Z99999 | M | 0 | 0
|  |  |  | (1,5*1,5*0,1)*17 VIZ.REVIZNÍ ŠACHTY | 3.825 | [7 empty] | Z99999 | M | 0 | 0
|  |  |  | 0,0725 BLOK HYDRANT | 0.0725 | [7 empty] | Z99999 | M | 0 | 0
|  |  |  | ((3,6+0,15+0,15)*(2,6+0,15+0,15))*0,15 AKUMUL.NÁDRŽ | 1.6965 | [7 empty] | Z99999 | M | 0 | 0
108 | 5586590RK | Fólie výstražná modrá "POZOR VODA" + 2 vodiče | m |  | 54.3 |  | 0 | 0 | 0 | 0 | 0 |  | Z99999 | M | 0 | 0
|  |  |  | 23+24+7,3 VIZ.PODÉLNÝ PROFIL | 54.3 | [7 empty] | Z99999 | M | 0 | 0
109 | 286134112LP | Trubka tlaková RC1 PE100 32x3,0 mm PN16 | m |  | 8.8 |  | 0 | 0 | 0 | 0.00027 | 0.002376 |  | Z99999 | M | 0 | 0
|  |  |  | 8,8 VIZ.MONTÁŽ | 8.8 | [7 empty] | Z99999 | M | 0 | 0
110 | 286134121LP | Trubka tlaková RC1 PE100 63x5,8 mm PN16 | m |  | 23 |  | 0 | 0 | 0 | 0.00105 | 0.02415 |  | Z99999 | M | 0 | 0
|  |  |  | 23 VIZ.MONTÁŽ | 23 | [7 empty] | Z99999 | M | 0 | 0
111 | 286134128LP | Trubka tlaková RC1 PE100 90x5,4 mm PN10 | m |  | 24 |  | 0 | 0 | 0 | 0.00146 | 0.03504 |  | Z99999 | M | 0 | 0
|  |  |  | 24 VIZ.MONTÁŽ | 24 | [7 empty] | Z99999 | M | 0 | 0
112 | 55251216 | Trouba přír.litin. FF DN 80 mm - 300 | kus |  | 1 |  | 0 | 0 | 0 | 0.0111 | 0.0111 | RTS II / 2021 | Z99999 | M | 0 | 0
|  |  |  | 1 VIZ.MONTÁŽ | 1 | [7 empty] | Z99999 | M | 0 | 0
113 | 55251215 | Trouba přír.litin. FF DN 80 mm - 400 | kus |  | 1 |  | 0 | 0 | 0 | 0.0107 | 0.0107 | RTS II / 2021 | Z99999 | M | 0 | 0
|  |  |  | 1 VIZ.MONTÁŽ | 1 | [7 empty] | Z99999 | M | 0 | 0
114 | 55259811 | Přechod přír. FFR DN 80/ 50 | kus |  | 1 |  | 0 | 0 | 0 | 0.0073 | 0.0073 | RTS II / 2021 | Z99999 | M | 0 | 0
|  |  |  | 1 VIZ.MONTÁŽ | 1 | [7 empty] | Z99999 | M | 0 | 0
115 | 55259982 | Koleno přírubové Q DN 80-90° | kus |  | 2 |  | 0 | 0 | 0 | 0.009 | 0.018 | RTS II / 2021 | Z99999 | M | 0 | 0
|  |  |  | 2 VIZ.MONTÁŽ | 2 | [7 empty] | Z99999 | M | 0 | 0
116 | 5526009702 | Koleno přír.s patkou N DN 80 | kus |  | 2 |  | 0 | 0 | 0 | 0.0122 | 0.0244 | RTS II / 2021 | Z99999 | M | 0 | 0
|  |  |  | 2 VIZ.MONTÁŽ | 2 | [7 empty] | Z99999 | M | 0 | 0
117 | 422935323LP | Spojka univerzální jištěná s přírubou, DN100,PN 16 | kus |  | 1 |  | 0 | 0 | 0 | 0.0108 | 0.0108 |  | Z99999 | M | 0 | 0
|  |  |  | 1 VIZ.MONTÁŽ | 1 | [7 empty] | Z99999 | M | 0 | 0
118 | 552599939 | Tvarovka přír. s přír. odb. T DN 80/80 | kus |  | 1 |  | 0 | 0 | 0 | 0.0149 | 0.0149 | RTS II / 2021 | Z99999 | M | 0 | 0
|  |  |  | 1 VIZ.MONTÁŽ | 1 | [7 empty] | Z99999 | M | 0 | 0
119 | 552599943 | Tvarovka přír. s přír. odb. T DN 100/80 | kus |  | 1 |  | 0 | 0 | 0 | 0.0178 | 0.0178 | RTS II / 2021 | Z99999 | M | 0 | 0
|  |  |  | 1 VIZ.MONTÁŽ | 1 | [7 empty] | Z99999 | M | 0 | 0
120 | 28613045.M | Koleno 90° d 32 mm PE 100 | kus |  | 3 |  | 0 | 0 | 0 | 0 | 0 | RTS II / 2021 | Z99999 | M | 0 | 0
|  |  |  | 3 VIZ.MONTÁŽ | 3 | [7 empty] | Z99999 | M | 0 | 0
121 | 28613048.M | Koleno 90° d 63 mm PE 100 | kus |  | 2 |  | 0 | 0 | 0 | 0 | 0 | RTS II / 2021 | Z99999 | M | 0 | 0
|  |  |  | 2 VIZ.MONTÁŽ | 2 | [7 empty] | Z99999 | M | 0 | 0
122 | 28613049.M | Koleno 90° d 90 mm PE 100 | kus |  | 1 |  | 0 | 0 | 0 | 0 | 0 | RTS II / 2021 | Z99999 | M | 0 | 0
|  |  |  | 1 VIZ.MONTÁŽ | 1 | [7 empty] | Z99999 | M | 0 | 0
123 | 28613102.M | Elektrospojka d 32 mm SDR 11 PE 100 | kus |  | 1 |  | 0 | 0 | 0 | 0 | 0 | RTS II / 2021 | Z99999 | M | 0 | 0
|  |  |  | 1 VIZ.MONTÁŽ | 1 | [7 empty] | Z99999 | M | 0 | 0
124 | 28613105.M | Elektrospojka d 63 mm SDR 11 PE 100 | kus |  | 3 |  | 0 | 0 | 0 | 0 | 0 | RTS II / 2021 | Z99999 | M | 0 | 0
|  |  |  | 3 VIZ.MONTÁŽ | 3 | [7 empty] | Z99999 | M | 0 | 0
125 | 28613106.M | Elektrospojka d 90 mm SDR 11 PE 100 | kus |  | 3 |  | 0 | 0 | 0 | 0 | 0 | RTS II / 2021 | Z99999 | M | 0 | 0
|  |  |  | 3 VIZ.MONTÁŽ | 3 | [7 empty] | Z99999 | M | 0 | 0
126 | 28654359LP | Nákružek lemový d 63 mm s přírubou DN50 | kus |  | 2 |  | 0 | 0 | 0 | 0.00017 | 0.00034 |  | Z99999 | M | 0 | 0
|  |  |  | 2 VIZ.KLADEČSKÉ SCHÉMA | 2 | [7 empty] | Z99999 | M | 0 | 0
127 | 28653765LP | Nákružek lemový PE 100 d 90 mm s přírubou DN80 | kus |  | 2 |  | 0 | 0 | 0 | 0.00024 | 0.00048 |  | Z99999 | M | 0 | 0
|  |  |  | 2 VIZ.KLADEČSKÉ SCHÉMA | 2 | [7 empty] | Z99999 | M | 0 | 0
128 | 42224907LP | Šoupátko přírubové DN80 s kolečkem | kus |  | 1 |  | 0 | 0 | 0 | 0.028 | 0.028 |  | Z99999 | M | 0 | 0
|  |  |  | 1 VIZ.KLADEČSKÉ SCHÉMA | 1 | [7 empty] | Z99999 | M | 0 | 0
129 | 42224356LP | Šoupátko přírubové DN 80 | kus |  | 1 |  | 0 | 0 | 0 | 0.018 | 0.018 |  | Z99999 | M | 0 | 0
|  |  |  | 1 VIZ.KLADEČSKÉ SCHÉMA | 1 | [7 empty] | Z99999 | M | 0 | 0
130 | 42293140 | Souprava zemní voda, L=1,3-1,8m | kus |  | 1 |  | 0 | 0 | 0 | 0.0033 | 0.0033 | RTS II / 2021 | Z99999 | M | 0 | 0
|  |  |  | 1 VIZ.KLADEČSKÉ SCHÉMA | 1 | [7 empty] | Z99999 | M | 0 | 0
131 | 42291360 | Poklop uliční šoupátkový DN80 | kus |  | 1 |  | 0 | 0 | 0 | 0.0069 | 0.0069 | RTS II / 2021 | Z99999 | M | 0 | 0
|  |  |  | 1 VIZ.KLADEČSKÉ SCHÉMA | 1 | [7 empty] | Z99999 | M | 0 | 0
132 | 422914522 | Poklop litinový hydrantový samonivelační D400 | kus |  | 1 |  | 0 | 0 | 0 | 0.024 | 0.024 | RTS II / 2021 | Z99999 | M | 0 | 0
|  |  |  | 1 VIZ.KLADEČSKÉ SCHÉMA | 1 | [7 empty] | Z99999 | M | 0 | 0
133 | 422736068 | Hydrant podz.krytí 1,5m DN80 | kus |  | 1 |  | 0 | 0 | 0 | 0.048 | 0.048 | RTS II / 2021 | Z99999 | M | 0 | 0
|  |  |  | 1 VIZ.KLADEČSKÉ SCHÉMA | 1 | [7 empty] | Z99999 | M | 0 | 0
134 | 58380129 | Kostka dlažební drobná štípaná 15x15x15 | t |  | 0.01062 |  | 0 | 0 | 0 | 1 | 0.01062 | RTS II / 2021 | Z99999 | M | 0 | 0
|  |  |  | (2*3,1415*0,15)*(2)*0,15*0,15*0,15*1,67 POKLOPY-VIZ.KLADEČSKÉ SCHÉMA | 0.01062 | [7 empty] | Z99999 | M | 0 | 0
135 | 5922611088.LP | Akumulační nádrž betonová prefabrikovaná (doprava, dodávka, kompletace))-2,6*3,6*1,87 | komplet |  | 1 |  | 0 | 0 | 0 | 22.86 | 22.86 |  | Z99999 | M | 0 | 0
|  |  |  | 1 NÁDRŽ Z VODOSTAVEBNÍHO VIBROLISOVANÉHO BETONU, VČ. STROPU, SPOJOVACÍHO A TĚSNÍCÍÍHO MATERIÁLU, | 1 | [7 empty] | Z99999 | M | 0 | 0
|  |  |  | KOMPLETACE VÝROBKU NA STAVBĚ, PRONÁJEM JEŘÁBU 50T PRO KOMPLETACI, PROPOJENÍ SESTAVY | 0 | [7 empty] | Z99999 | M | 0 | 0
|  |  |  | NÁDRŽÍ, NEREZOVÝ ŽEBŘÍK | 0 | [7 empty] | Z99999 | M | 0 | 0
136 | 553614568LP | Podpěra nerezová stavitelná 500 mm | kus |  | 2 |  | 0 | 0 | 0 | 0.00629 | 0.01258 |  | Z99999 | M | 0 | 0
|  |  |  | 2 VIZ.KLADEČSKÉ SCHÉMA-STÁV.VŠ | 2 | [7 empty] | Z99999 | M | 0 | 0
137 | 28697214LP | Ventilová plastová šachta s poklopem 390 x 560 mm, vč.rychlospojky 1") | kus |  | 1 |  | 0 | 0 | 0 | 0.017 | 0.017 |  | Z99999 | M | 0 | 0
|  |  |  | 1 VIZ.SITUACE | 1 | [7 empty] | Z99999 | M | 0 | 0
138 | 4261192010LP | Čerpadlo tlakové, ponorné s frek.měničem (Q=3,6m3/h, H=25 m, P=1,1 kW, 230 V) | kus |  | 1 |  | 0 | 0 | 0 | 0.0123 | 0.0123 |  | Z99999 | M | 0 | 0
|  |  |  | 1 VIZ.AKUMULAČNÍ NÁDRŽ | 1 | [7 empty] | Z99999 | M | 0 | 0
139 | 00572460 | Směs travní technická | kg |  | 1 |  | 0 | 0 | 0 | 0.001 | 0.001 | RTS II / 2021 | Z99999 | M | 0 | 0
|  |  |  | 1 VIZ.SITUACE | 1 | [7 empty] | Z99999 | M | 0 | 0
140 | 28611220.LP | Hydrantová drenáž | m |  | 1 |  | 0 | 0 | 0 | 0.00016 | 0.00016 |  | Z99999 | M | 0 | 0
|  |  |  | 1 VIZ.KLADEČSKÉ SCHÉMA | 1 | [7 empty] | Z99999 | M | 0 | 0
141 | 583312054 | Kamenivo těžené frakce 0/4 B | t |  | 473.8291 |  | 0 | 0 | 0 | 1 | 473.8291 | RTS II / 2021 | Z99999 | M | 0 | 0
|  |  |  | (250,18+20,09+13,46)*1,67 VIZ.OBSYP | 473.8291 | [7 empty] | Z99999 | M | 0 | 0
142 | 583418064 | Kamenivo drcené frakce 16/32 B | t |  | 877.8188 |  | 0 | 0 | 0 | 1 | 877.8188 | RTS II / 2021 | Z99999 | M | 0 | 0
|  |  |  | (840,46*0,5+56,61+48,8)*1,67 VIZ.ZÁSYP | 877.8188 | [7 empty] | Z99999 | M | 0 | 0
[8 empty] | Celkem: | 0

## Stavební rozpočet - součet
Stavební rozpočet - rekapitulace
Název stavby: |  | Sportovní hala pro tělesnou výchovu NOVÁ PAKA | Doba výstavby: |  | Objednatel:
Druh stavby: |  | SO005 - AREÁLOVÁ KANALIZACE A VODOVOD | Začátek výstavby: |  | Projektant:
Lokalita: |  | NOVÁ PAKA | Konec výstavby: |  | Zhotovitel:
Zpracoval: |  |  | Zpracováno dne: | 19.09.2016 | Zpracováno dne: | 19.09.2016
Objekt | Kód | Zkrácený popis | Náklady (Kč) - dodávka | Náklady (Kč) - Montáž | Náklady (Kč) - celkem | Celková hmotnost (t)
| 11 | Přípravné a přidružené práce | 0 | 0 | 0 | 0.21864 | T | 0
| 12 | Odkopávky a prokopávky | 0 | 0 | 0 | 0 | T | 0
| 13 | Hloubené vykopávky | 0 | 0 | 0 | 0 | T | 0
| 15 | Roubení | 0 | 0 | 0 | 0.53634 | T | 0
| 16 | Přemístění výkopku | 0 | 0 | 0 | 0 | T | 0
| 17 | Konstrukce ze zemin | 0 | 0 | 0 | 0 | T | 0
| 18 | Povrchové úpravy terénu | 0 | 0 | 0 | 0.00036 | T | 0
| 19 | Hloubení pro podzemní stěny, ražení a hloubení důlní | 0 | 0 | 0 | 0 | T | 0
| 26 | Vrty | 0 | 0 | 0 | 0.001615 | T | 0
| 32 | Zdi přehradní a opěrné | 0 | 0 | 0 | 0.21418 | T | 0
| 35 | Stoky | 0 | 0 | 0 | 0 | T | 0
| 45 | Podkladní a vedlejší konstrukce (kromě vozovek a železničního svršku) | 0 | 0 | 0 | 97.7471 | T | 0
| 783 | Nátěry | 0 | 0 | 0 | 0.0008 | T | 0
| 83 | Potrubí z trub kameninových | 0 | 0 | 0 | 1.066 | T | 0
| 85 | Potrubí z trub litinových | 0 | 0 | 0 | 0.00289 | T | 0
| 87 | Potrubí z trub plastických, skleněných a čedičových | 0 | 0 | 0 | 0.003738 | T | 0
| 89 | Ostatní konstrukce a práce na trubním vedení | 0 | 0 | 0 | 42.5755 | T | 0
| 93 | Různé dokončovací konstrukce a práce inženýrských staveb | 0 | 0 | 0 | 10.2008 | T | 0
| H27 | Vedení trubní dálková a přípojná | 0 | 0 | 0 | 0 | T | 0
| M46 | Zemní práce při montážích | 0 | 0 | 0 | 0 | T | 0
| S | Přesuny sutí | 0 | 0 | 0 | 0 | T | 0
|  | Ostatní materiál | 0 | 0 | 0 | 1470.948 | T | 0
|  |  |  | Celkem: | 0

## Krycí list rozpočtu
Krycí list rozpočtu
Název stavby: |  | Sportovní hala pro tělesnou výchovu NOVÁ PAKA |  | Objednatel: |  |  | IČ/DIČ:
Druh stavby: |  | SO005 - AREÁLOVÁ KANALIZACE A VODOVOD |  | Projektant: |  |  | IČ/DIČ:
Lokalita: |  | NOVÁ PAKA |  | Zhotovitel: |  |  | IČ/DIČ:
Začátek výstavby: |  |  |  | Konec výstavby: |  |  | Položek: | 142
JKSO: |  | 8272914 |  | Zpracoval: |  |  | Datum: | 19.09.2016
Rozpočtové náklady v Kč
A | Základní rozpočtové náklady |  | B | Doplňkové náklady |  | C | Náklady na umístění stavby (NUS)
HSV | Dodávky | 0 | Práce přesčas |  | 0 | Zařízení staveniště |  | 0
| Montáž | 0 | Bez pevné podl. |  | 0 | Mimostav. doprava |  | 0
PSV | Dodávky | 0 | Kulturní památka |  | 0 | Územní vlivy |  | 0
| Montáž | 0 |  |  |  | Provozní vlivy |  | 0
"M" | Dodávky | 0 |  |  |  | Ostatní |  | 0
| Montáž | 0 |  |  |  | NUS z rozpočtu |  | 0
Ostatní materiál |  | 0
Přesun hmot a sutí |  | 0
ZRN celkem |  | 0 | DN celkem |  | 0 | NUS celkem |  | 0
|  |  | DN celkem z obj. |  | 0 | NUS celkem z obj. |  | 0
[6 empty] | ORN celkem |  | 0
[6 empty] | ORN celkem z obj. |  | 0
Základ 0% |  | 0
Základ 15% |  | 0 | DPH 15% |  | 0 | Celkem bez DPH |  | 0
Základ 21% |  | 0 | DPH 21% |  | 0 | Celkem včetně DPH |  | 0
Projektant |  |  | Objednatel |  |  | Zhotovitel
Datum, razítko a podpis |  |  | Datum, razítko a podpis |  |  | Datum, razítko a podpis
Poznámka:

## Stavební rozpočet (hidden)
Stavební rozpočet
Název stavby: |  |  | Sportovní hala pro tělesnou výchovu NOVÁ PAKA | Doba výstavby: |  |  | Objednatel:
Druh stavby: |  |  | SO005 - AREÁLOVÁ KANALIZACE A VODOVOD | Začátek výstavby: |  |  | Projektant:
Lokalita: |  |  | NOVÁ PAKA | Konec výstavby: |  |  | Zhotovitel:
JKSO: |  |  | 8272914 | Zpracováno dne: | 19.09.2016 |  | Zpracoval:
Č | Objekt | Kód | Zkrácený popis / Varianta |  | MJ | Množství | Cena/MJ | Náklady (Kč) |  |  | Hmotnost (t) |  | Cenová | [32 empty] | ISWORK | GROUPCODE
|  |  | Rozměry |  |  |  | (Kč) | Dodávka | Montáž | Celkem | Jednot. | Celkem | soustava | Přesuny | Typ skupiny | HSV mat | HSV prac | PSV mat | PSV prac | Mont mat | Mont prac | Ostatní mat. | [20 empty] | MAT | WORK | CELK
|  | 11 | Přípravné a přidružené práce |  |  |  |  | 0 | 0 | 0 |  | 0.21864 | [17 empty] | 0 | 0 | 0
1 |  | 115101201R00 | Čerpání vody na výšku do 10 m, přítok do 500 l/min |  | h | 240 | 0 | 0 | 0 | 0 | 0 | 0 | RTS II / 2021 | 0 |  | 0 | 0 | 0 | 0 | 0 | 0 | 0 | 0 | 0 | 0 | 21 | 0 | 0 | 1 |  |  |  | 0 | 0 | 0 | 11_ | 1_ | _ | 0 | 0 | 0 | 0 | 0 | 0 | 0 | P | 11
|  |  | 10*24 | DEN x HODIN |  | 240
2 |  | 115101301R00 | Pohotovost čerp.soupravy, výška 10 m, přítok 500 l |  | den | 10 | 0 | 0 | 0 | 0 | 0 | 0 | RTS II / 2021 | 0 |  | 0 | 0 | 0 | 0 | 0 | 0 | 0 | 0 | 0 | 0 | 21 | 0 | 0 | 1 |  |  |  | 0 | 0 | 0 | 11_ | 1_ | _ | 0 | 0 | 0 | 0 | 0 | 0 | 0 | P | 11
|  |  | 10 | DEN |  | 10
3 |  | 115101202R00 | Čerpání vody do výšky 10 m, přítok 500-1000 l/min |  | h | 120 | 0 | 0 | 0 | 0 | 4e-05 | 0.0048 | RTS II / 2021 | 0 |  | 0 | 0 | 0 | 0 | 0 | 0 | 0 | 0 | 0 | 0 | 21 | 0 | 0 | 1 |  |  |  | 0 | 0 | 0 | 11_ | 1_ | _ | 0 | 0 | 0 | 0.0048 | 0 | 0 | 0 | P | 11
|  |  | 5*24 |  |  | 120
4 |  | 115101302R00 | Pohotovost čerp.soupravy, výška 10 m,přítok 1000 l |  | den | 5 | 0 | 0 | 0 | 0 | 0 | 0 | RTS II / 2021 | 0 |  | 0 | 0 | 0 | 0 | 0 | 0 | 0 | 0 | 0 | 0 | 21 | 0 | 0 | 1 |  |  |  | 0 | 0 | 0 | 11_ | 1_ | _ | 0 | 0 | 0 | 0 | 0 | 0 | 0 | P | 11
|  |  | 5 |  |  | 5
5 |  | 119001412R00 | Dočasné zajištění beton.a plast.potrubí DN 200-500 |  | m | 6 | 0 | 0 | 0 | 0 | 0.01271 | 0.07626 | RTS II / 2021 | 0 |  | 0 | 0 | 0 | 0 | 0 | 0 | 0 | 0 | 0 | 0 | 21 | 0 | 0 | 1 |  |  |  | 0 | 0 | 0 | 11_ | 1_ | _ | 0 | 0 | 0 | 0.07626 | 0 | 0 | 0 | P | 11
|  |  | 1,5*4 | VIZ.SITUACE (KANALIZACE) |  | 6
6 |  | 119001401R00 | Dočasné zajištění ocelového potrubí do DN 200 mm |  | m | 3 | 0 | 0 | 0 | 0 | 0.00869 | 0.02607 | RTS II / 2021 | 0 |  | 0 | 0 | 0 | 0 | 0 | 0 | 0 | 0 | 0 | 0 | 21 | 0 | 0 | 1 |  |  |  | 0 | 0 | 0 | 11_ | 1_ | _ | 0 | 0 | 0 | 0.02607 | 0 | 0 | 0 | P | 11
|  |  | 1,5 | VIZ.SITUACE(PLYNOVOD) |  | 1.5
|  |  | 1,5 | VIZ.SITUACE(VODOVOD) |  | 1.5
7 |  | 119001421R00 | Dočasné zajištění kabelů - do počtu 3 kabelů |  | m | 4.5 | 0 | 0 | 0 | 0 | 0.02478 | 0.11151 | RTS II / 2021 | 0 |  | 0 | 0 | 0 | 0 | 0 | 0 | 0 | 0 | 0 | 0 | 21 | 0 | 0 | 1 |  |  |  | 0 | 0 | 0 | 11_ | 1_ | _ | 0 | 0 | 0 | 0.11151 | 0 | 0 | 0 | P | 11
|  |  | 1,5*3 | EL.KABELY |  | 4.5
|  | 12 | Odkopávky a prokopávky |  |  |  |  | 0 | 0 | 0 |  | 0 | [17 empty] | 0 | 0 | 0
8 |  | 120001101R00 | Příplatek za ztížení vykopávky v blízkosti vedení |  | m3 | 15.12 | 0 | 0 | 0 | 0 | 0 | 0 | RTS II / 2021 | 0 |  | 0 | 0 | 0 | 0 | 0 | 0 | 0 | 0 | 0 | 0 | 21 | 0 | 0 | 1 |  |  |  | 0 | 0 | 0 | 12_ | 1_ | _ | 0 | 0 | 0 | 0 | 0 | 0 | 0 | P | 12
|  |  | 4*1,5*1,5*1,0 | VIZ.KANALIZACE |  | 9
|  |  | 1*1,5*1,5*1,0 | VIZ.PLYNOVOD |  | 2.25
|  |  | 1*1,5*1,5*1,0 | VIZ.VODOVOD |  | 2.25
|  |  | 3*1,5*0,6*0,6 | VIZ.EL.KABELY |  | 1.62
9 |  | 121100002RA0 | Sejmutí ornice a uložení na deponii |  | m3 | 1.8 | 0 | 0 | 0 | 0 | 0 | 0 | RTS II / 2021 | 0 |  | 0 | 0 | 0 | 0 | 0 | 0 | 0 | 0 | 0 | 0 | 21 | 0 | 0 | 1 |  |  |  | 0 | 0 | 0 | 12_ | 1_ | _ | 0 | 0 | 0 | 0 | 0 | 0 | 0 | P | 12
|  |  | 6*2*0,15 | VIZ.SITUACE |  | 1.8
|  | 13 | Hloubené vykopávky |  |  |  |  | 0 | 0 | 0 |  | 0 | [17 empty] | 0 | 0 | 0
10 |  | 139600012RA0 | Ruční výkop v hornině 3 |  | m3 | 15.12 | 0 | 0 | 0 | 0 | 0 | 0 | RTS II / 2021 | 0 |  | 0 | 0 | 0 | 0 | 0 | 0 | 0 | 0 | 0 | 0 | 21 | 0 | 0 | 1 |  |  |  | 0 | 0 | 0 | 13_ | 1_ | _ | 0 | 0 | 0 | 0 | 0 | 0 | 0 | P | 13
|  |  | 15,12 | VIZ.ZTÍŽENÉ VYKOPÁVKY |  | 15.12
11 |  | 132201212R00 | Hloubení rýh š.do 200 cm hor.3 do 1000m3,STROJNĚ |  | m3 | 876.22 | 0 | 0 | 0 | 0 | 0 | 0 | RTS II / 2021 | 0 |  | 0 | 0 | 0 | 0 | 0 | 0 | 0 | 0 | 0 | 0 | 21 | 0 | 0 | 1 |  |  |  | 0 | 0 | 0 | 13_ | 1_ | _ | 0 | 0 | 0 | 0 | 0 | 0 | 0 | P | 13
|  |  | 794,02 | VIZ.PODÉLNÝ PROFIL (KANALIZACE) |  | 794.02
|  |  | 82,2 | VIZ.PODÉLNÝ PROFIL (VODOVOD) |  | 82.2
12 |  | 132201219R00 | Příplatek za lepivost - hloubení rýh 200cm v hor.3 |  | m3 | 438.11 | 0 | 0 | 0 | 0 | 0 | 0 | RTS II / 2021 | 0 |  | 0 | 0 | 0 | 0 | 0 | 0 | 0 | 0 | 0 | 0 | 21 | 0 | 0 | 1 |  |  |  | 0 | 0 | 0 | 13_ | 1_ | _ | 0 | 0 | 0 | 0 | 0 | 0 | 0 | P | 13
|  |  | 876,22/2 | VIZ.HLOUBENÍ |  | 438.11
13 |  | 132301212R00 | Hloubení rýh š.do 200 cm hor.4 do 1000 m3, STROJNĚ |  | m3 | 340.3 | 0 | 0 | 0 | 0 | 0 | 0 | RTS II / 2021 | 0 |  | 0 | 0 | 0 | 0 | 0 | 0 | 0 | 0 | 0 | 0 | 21 | 0 | 0 | 1 |  |  |  | 0 | 0 | 0 | 13_ | 1_ | _ | 0 | 0 | 0 | 0 | 0 | 0 | 0 | P | 13
|  |  | 340,30 | VIZ.PODÉLNÝ PROFIL (KANALIZACE) |  | 340.3
14 |  | 132301219R00 | Přípl.za lepivost,hloubení rýh 200cm,hor.4,STROJNĚ |  | m3 | 170.15 | 0 | 0 | 0 | 0 | 0 | 0 | RTS II / 2021 | 0 |  | 0 | 0 | 0 | 0 | 0 | 0 | 0 | 0 | 0 | 0 | 21 | 0 | 0 | 1 |  |  |  | 0 | 0 | 0 | 13_ | 1_ | _ | 0 | 0 | 0 | 0 | 0 | 0 | 0 | P | 13
|  |  | 340,30/2 | VIZ.HLOUBENÍ |  | 170.15
15 |  | 131201201R00 | Hloubení zapažených jam v hor.3 do 100 m3 |  | m3 | 45.32 | 0 | 0 | 0 | 0 | 0 | 0 | RTS II / 2021 | 0 |  | 0 | 0 | 0 | 0 | 0 | 0 | 0 | 0 | 0 | 0 | 21 | 0 | 0 | 1 |  |  |  | 0 | 0 | 0 | 13_ | 1_ | _ | 0 | 0 | 0 | 0 | 0 | 0 | 0 | P | 13
|  |  | 45,32 | VIZ.AKUMULAČNÍ NÁDRŽ |  | 45.32
16 |  | 130900040RA0 | Bourání konstrukcí z betonu železového ve výkopu |  | m3 | 0.5565 | 0 | 0 | 0 | 0 | 0 | 0 | RTS II / 2021 | 0 |  | 0 | 0 | 0 | 0 | 0 | 0 | 0 | 0 | 0 | 0 | 21 | 0 | 0 | 1 |  |  |  | 0 | 0 | 0 | 13_ | 1_ | _ | 0 | 0 | 0 | 0 | 0 | 0 | 0 | P | 13
|  |  | ((3,14*0,89)/4)*0,6+(((3,14*0,89*0,89)/4)-((3,14*0,8*0,8)/4))*(1,15) | RŠ STÁV.-ŠD21 |  | 0.5565
|  |  | ((3,14*0,89)/4)*0,6+(((3,14*0,89*0,89)/4)-((3,14*0,8*0,8)/4))*(1,35 | RŠ STÁV.-ŠD5 |  | 0
|  | 15 | Roubení |  |  |  |  | 0 | 0 | 0 |  | 0.53634 | [17 empty] | 0 | 0 | 0
17 |  | 151101101R00 | Pažení a rozepření stěn rýh - příložné - hl.do 2 m |  | m2 | 198.48 | 0 | 0 | 0 | 0 | 0.00099 | 0.1965 | RTS II / 2021 | 0 |  | 0 | 0 | 0 | 0 | 0 | 0 | 0 | 0 | 0 | 0 | 21 | 0 | 0 | 1 |  |  |  | 0 | 0 | 0 | 15_ | 1_ | _ | 0 | 0 | 0 | 0.1965 | 0 | 0 | 0 | P | 15
|  |  | 34,47 | VIZ.PODÉLNÝ PROFIL (KANALIZACE) |  | 34.47
|  |  | 164,01 | VIZ.PODÉLNÝ PROFIL (VODOVOD) |  | 164.01
18 |  | 151101111R00 | Odstranění pažení stěn rýh - příložné - hl. do 2 m |  | m2 | 198.48 | 0 | 0 | 0 | 0 | 0 | 0 | RTS II / 2021 | 0 |  | 0 | 0 | 0 | 0 | 0 | 0 | 0 | 0 | 0 | 0 | 21 | 0 | 0 | 1 |  |  |  | 0 | 0 | 0 | 15_ | 1_ | _ | 0 | 0 | 0 | 0 | 0 | 0 | 0 | P | 15
|  |  | 198,48 | VIZ.ZŘÍZENÍ |  | 198.48
19 |  | 151101102R00 | Pažení a rozepření stěn rýh - příložné - hl.do 4 m |  | m2 | 320.06 | 0 | 0 | 0 | 0 | 0.00086 | 0.27525 | RTS II / 2021 | 0 |  | 0 | 0 | 0 | 0 | 0 | 0 | 0 | 0 | 0 | 0 | 21 | 0 | 0 | 1 |  |  |  | 0 | 0 | 0 | 15_ | 1_ | _ | 0 | 0 | 0 | 0.27525 | 0 | 0 | 0 | P | 15
|  |  | 320,06 | VIZ.PODÉLNÉ PROFILY (KANALIZACE) |  | 320.06
20 |  | 151101112R00 | Odstranění pažení stěn rýh - příložné - hl. do 4 m |  | m2 | 320.06 | 0 | 0 | 0 | 0 | 0 | 0 | RTS II / 2021 | 0 |  | 0 | 0 | 0 | 0 | 0 | 0 | 0 | 0 | 0 | 0 | 21 | 0 | 0 | 1 |  |  |  | 0 | 0 | 0 | 15_ | 1_ | _ | 0 | 0 | 0 | 0 | 0 | 0 | 0 | P | 15
|  |  | 320,06 | VIZ.ZŘÍZENÍ |  | 320.06
21 |  | 151101201R00 | Pažení stěn výkopu - příložné - hloubky do 4 m |  | m2 | 92.28 | 0 | 0 | 0 | 0 | 0.0007 | 0.064596 | RTS II / 2021 | 0 |  | 0 | 0 | 0 | 0 | 0 | 0 | 0 | 0 | 0 | 0 | 21 | 0 | 0 | 1 |  |  |  | 0 | 0 | 0 | 15_ | 1_ | _ | 0 | 0 | 0 | 0.064596 | 0 | 0 | 0 | P | 15
|  |  | 92,28 | VIZ.AKUMULAČNÍ NÁDRŽ |  | 92.28
22 |  | 151101211R00 | Odstranění pažení stěn - příložné - hl. do 4 m |  | m2 | 92.28 | 0 | 0 | 0 | 0 | 0 | 0 | RTS II / 2021 | 0 |  | 0 | 0 | 0 | 0 | 0 | 0 | 0 | 0 | 0 | 0 | 21 | 0 | 0 | 1 |  |  |  | 0 | 0 | 0 | 15_ | 1_ | _ | 0 | 0 | 0 | 0 | 0 | 0 | 0 | P | 15
|  |  | 92,28 | VIZ.ZŘÍZENÍ |  | 92.28
|  | 16 | Přemístění výkopku |  |  |  |  | 0 | 0 | 0 |  | 0 | [17 empty] | 0 | 0 | 0
23 |  | 161101101R00 | Svislé přemístění výkopku z hor.1-4 do 2,5 m |  | m3 | 983 | 0 | 0 | 0 | 0 | 0 | 0 | RTS II / 2021 | 0 |  | 0 | 0 | 0 | 0 | 0 | 0 | 0 | 0 | 0 | 0 | 21 | 0 | 0 | 1 |  |  |  | 0 | 0 | 0 | 16_ | 1_ | _ | 0 | 0 | 0 | 0 | 0 | 0 | 0 | P | 16
|  |  | 881,38 | VIZ.PODÉLNÝ PROFIL (KANALIZACE) |  | 881.38
|  |  | 82,2 | VIZ.PODÉLNÝ PROFIL (VODOVOD) |  | 82.2
|  |  | 19,42 | VIZ.AKUMULAČNÍ NÁDRŽ |  | 19.42
24 |  | 161101102R00 | Svislé přemístění výkopku z hor.1-4 do 4,0 m |  | m3 | 298.26 | 0 | 0 | 0 | 0 | 0 | 0 | RTS II / 2021 | 0 |  | 0 | 0 | 0 | 0 | 0 | 0 | 0 | 0 | 0 | 0 | 21 | 0 | 0 | 1 |  |  |  | 0 | 0 | 0 | 16_ | 1_ | _ | 0 | 0 | 0 | 0 | 0 | 0 | 0 | P | 16
|  |  | 252,94 | VIZ.PODÉLNÉ PROFILY (KANALIZACE) |  | 252.94
|  |  | 45,32 | AKUMULAČNÍ NÁDRŽ |  | 45.32
25 |  | 167101102R00 | Nakládání výkopku z hor.1-4 v množství nad 100 m3 |  | m3 | 895.68 | 0 | 0 | 0 | 0 | 0 | 0 | RTS II / 2021 | 0 |  | 0 | 0 | 0 | 0 | 0 | 0 | 0 | 0 | 0 | 0 | 21 | 0 | 0 | 1 |  |  |  | 0 | 0 | 0 | 16_ | 1_ | _ | 0 | 0 | 0 | 0 | 0 | 0 | 0 | P | 16
|  |  | 895,68 | VIZ.VODOROVNÝ PŘESUN |  | 895.68
26 |  | 162601102R00 | Vodorovné přemístění výkopku z hor.1-4 do 5000 m |  | m3 | 895.86 | 0 | 0 | 0 | 0 | 0 | 0 | RTS II / 2021 | 0 |  | 0 | 0 | 0 | 0 | 0 | 0 | 0 | 0 | 0 | 0 | 21 | 0 | 0 | 1 |  |  |  | 0 | 0 | 0 | 16_ | 1_ | _ | 0 | 0 | 0 | 0 | 0 | 0 | 0 | P | 16
|  |  | 43,68 | LOŽE(KANALIZACE) |  | 43.68
|  |  | 2,48 | PODSYP(AKUM.NÁDRŽ) |  | 2.48
|  |  | 5,51 | LOŽE(VODOVOD) |  | 5.51
|  |  | 250,80 | OBSYP(KANALIZACE) |  | 250.8
|  |  | 56,61 | ZÁSYP(VODOVOD) |  | 56.61
|  |  | 840,46*0,5 | ZÁSYP(KANALIZACE) |  | 420.23
|  |  | 13,46 | OBSYP(AKUM.NÁDRŽ) |  | 13.46
|  |  | 20,09 | OBSYP(VODOVOD) |  | 20.09
|  |  | 18,12 | VYTL.KUBATURA-POTRUBÍ(KANALIZACE) |  | 18.12
|  |  | 64,65 | VYTL.KUBATURA-ŠACHTY |  | 64.65
|  |  | 0,23 | VYTL.KUBATURA(VODOVOD) |  | 0.23
|  | 17 | Konstrukce ze zemin |  |  |  |  | 0 | 0 | 0 |  | 0 | [17 empty] | 0 | 0 | 0
27 |  | 175101101R00 | Obsyp potrubí bez prohození sypaniny |  | m3 | 283.73 | 0 | 0 | 0 | 0 | 0 | 0 | RTS II / 2021 | 0 |  | 0 | 0 | 0 | 0 | 0 | 0 | 0 | 0 | 0 | 0 | 21 | 0 | 0 | 1 |  |  |  | 0 | 0 | 0 | 17_ | 1_ | _ | 0 | 0 | 0 | 0 | 0 | 0 | 0 | P | 17
|  |  | 250,18 | VIZ.PODÉLNÝ PROFIL(KANALIZACE) |  | 250.18
|  |  | 20,09 | VIZ.PODÉLNÝ PROFIL(VODOVOD) |  | 20.09
|  |  | 13,46 | VIZ.AKUM.NÁDRŽ |  | 13.46
28 |  | 174101101R00 | Zásyp jam, rýh, šachet se zhutněním |  | m3 | 945.87 | 0 | 0 | 0 | 0 | 0 | 0 | RTS II / 2021 | 0 |  | 0 | 0 | 0 | 0 | 0 | 0 | 0 | 0 | 0 | 0 | 21 | 0 | 0 | 1 |  |  |  | 0 | 0 | 0 | 17_ | 1_ | _ | 0 | 0 | 0 | 0 | 0 | 0 | 0 | P | 17
|  |  | 840,46 | VIZ.PODÉLNÉ PROFILY(KANALIZACE) |  | 840.46
|  |  | 56,61 | VIZ.PODÉLNÉ PROFILY(VODOVOD) |  | 56.61
|  |  | 48,80 | VIZ.AKUMU.NÁDRŽ |  | 48.8
|  | 18 | Povrchové úpravy terénu |  |  |  |  | 0 | 0 | 0 |  | 0.00036 | [17 empty] | 0 | 0 | 0
29 |  | 181300010RA0 | Rozprostření ornice v rovině tloušťka 15 cm |  | m2 | 12 | 0 | 0 | 0 | 0 | 3e-05 | 0.00036 | RTS II / 2021 | 0 |  | 0 | 0 | 0 | 0 | 0 | 0 | 0 | 0 | 0 | 0 | 21 | 0 | 0 | 1 |  |  |  | 0 | 0 | 0 | 18_ | 1_ | _ | 0 | 0 | 0 | 0.00036 | 0 | 0 | 0 | P | 18
|  |  | 6*2 | VIZ.SITUACE |  | 12
30 |  | 182001111R00 | Plošná úprava terénu, nerovnosti do 10 cm v rovině |  | m2 | 12 | 0 | 0 | 0 | 0 | 0 | 0 | RTS II / 2021 | 0 |  | 0 | 0 | 0 | 0 | 0 | 0 | 0 | 0 | 0 | 0 | 21 | 0 | 0 | 1 |  |  |  | 0 | 0 | 0 | 18_ | 1_ | _ | 0 | 0 | 0 | 0 | 0 | 0 | 0 | P | 18
|  |  | 6*2 | VIZ.SEJMUTÍ ORNICE |  | 12
31 |  | 180402111R00 | Založení trávníku parkového výsevem v rovině |  | m2 | 12 | 0 | 0 | 0 | 0 | 0 | 0 | RTS II / 2021 | 0 |  | 0 | 0 | 0 | 0 | 0 | 0 | 0 | 0 | 0 | 0 | 21 | 0 | 0 | 1 |  |  |  | 0 | 0 | 0 | 18_ | 1_ | _ | 0 | 0 | 0 | 0 | 0 | 0 | 0 | P | 18
|  |  | 6*2 |  |  | 12
|  | 19 | Hloubení pro podzemní stěny, ražení a hloubení důlní |  |  |  |  | 0 | 0 | 0 |  | 0 | [17 empty] | 0 | 0 | 0
32 |  | 199000002LP | Poplatek za skládku horniny 1- 4 |  | t | 1298.997 | 0 | 0 | 0 | 0 | 0 | 0 |  | 0 |  | 0 | 0 | 0 | 0 | 0 | 0 | 0 | 0 | 0 | 0 | 21 | 0 | 0 | 1 |  |  |  | 0 | 0 | 0 | 19_ | 1_ | _ | 0 | 0 | 0 | 0 | 0 | 0 | 0 | P | 19
|  |  | 895,86*1,45 | VIZ.VODOROVNÉ PŘEMÍSTĚNÍ |  | 1298.997
|  | 26 | Vrty |  |  |  |  | 0 | 0 | 0 |  | 0.001615 | [17 empty] | 0 | 0 | 0
33 |  | 262509424LP | Jádrový vrt DN100, vč.prostupového těsnění |  | m | 0.5 | 0 | 0 | 0 | 0 | 0.00323 | 0.001615 | RTS I / 2019 | 0 |  | 0 | 0 | 0 | 0 | 0 | 0 | 0 | 0 | 0 | 0 | 21 | 0 | 0 | 1 |  |  |  | 0 | 0 | 0 | 26_ | 2_ | _ | 0 | 0 | 0 | 0.001615 | 0 | 0 | 0 | P | 26
|  |  | 0,5 | STÁV.VŠ |  | 0.5
|  | 32 | Zdi přehradní a opěrné |  |  |  |  | 0 | 0 | 0 |  | 0.21418 | [17 empty] | 0 | 0 | 0
34 |  | 327311114R00 | Opěrné bloky z betonu prostého vodost. C25/30 |  | m3 | 0.0725 | 0 | 0 | 0 | 0 | 2.9541 | 0.21418 | RTS II / 2021 | 0 |  | 0 | 0 | 0 | 0 | 0 | 0 | 0 | 0 | 0 | 0 | 21 | 0 | 0 | 1 |  |  |  | 0 | 0 | 0 | 32_ | 3_ | _ | 0 | 0 | 0 | 0.21418 | 0 | 0 | 0 | P | 32
|  |  | 0,5*0,5*0,29*(1) | HYDRANT, VČ. BEDNĚNÍ, ZAJIŠTĚNÍ POTRUBÍ, MONTÁŽE |  | 0.0725
|  | 35 | Stoky |  |  |  |  | 0 | 0 | 0 |  | 0 | [17 empty] | 0 | 0 | 0
35 |  | 359901111R00 | Vyčištění stok jakékoliv výšky |  | m | 50 | 0 | 0 | 0 | 0 | 0 | 0 | RTS II / 2021 | 0 |  | 0 | 0 | 0 | 0 | 0 | 0 | 0 | 0 | 0 | 0 | 21 | 0 | 0 | 1 |  |  |  | 0 | 0 | 0 | 35_ | 3_ | _ | 0 | 0 | 0 | 0 | 0 | 0 | 0 | P | 35
|  |  | 50 | STÁVAJÍCÍ |  | 50
|  | 45 | Podkladní a vedlejší konstrukce (kromě vozovek a železničního svršku) |  |  |  |  | 0 | 0 | 0 |  | 97.7471 | [17 empty] | 0 | 0 | 0
36 |  | 452351101R00 | Bednění desek nebo sedlových loží pod potrubí |  | m2 | 11.56 | 0 | 0 | 0 | 0 | 0.00441 | 0.05098 | RTS II / 2021 | 0 |  | 0 | 0 | 0 | 0 | 0 | 0 | 0 | 0 | 0 | 0 | 21 | 0 | 0 | 1 |  |  |  | 0 | 0 | 0 | 45_ | 4_ | _ | 0 | 0 | 0 | 0.05098 | 0 | 0 | 0 | P | 45
|  |  | (1,5*0,1*4)*17 | VIZ.SPECIFIKACE RŠ |  | 10.2
|  |  | ((3,6+0,15+0,15)*0,1*2)+((2,6+0,15+0,15)*0,1*2) | AKUMUL.NÁDRŽ |  | 1.36
37 |  | 451572111R00 | Lože pod potrubí z kameniva těženého 0 - 4 mm |  | m3 | 51.67 | 0 | 0 | 0 | 0 | 1.8908 | 97.6961 | RTS II / 2021 | 0 |  | 0 | 0 | 0 | 0 | 0 | 0 | 0 | 0 | 0 | 0 | 21 | 0 | 0 | 1 |  |  |  | 0 | 0 | 0 | 45_ | 4_ | _ | 0 | 0 | 0 | 97.6961 | 0 | 0 | 0 | P | 45
|  |  | 43,68 | VIZ.PODÉLNÝ PROFIL(KANALIZACE) |  | 43.68
|  |  | 5,51 | VIZ.PODÉLNÝ PROFIL(VODOVOD) |  | 5.51
|  |  | 2,48 | AKUMUL.NÁDRŽ |  | 2.48
|  | 783 | Nátěry |  |  |  |  | 0 | 0 | 0 |  | 0.0008 | [17 empty] | 0 | 0 | 0
38 |  | 783422220R00 | Nátěr syntetický armatur do DN 200 mm 1x +1x email |  | kus | 2 | 0 | 0 | 0 | 0 | 0.0004 | 0.0008 | RTS II / 2021 | 0 |  | 0 | 0 | 0 | 0 | 0 | 0 | 0 | 0 | 0 | 0 | 21 | 0 | 0 | 7 |  |  |  | 0 | 0 | 0 | 783_ | 78_ | _ | 0 | 0 | 0 | 0.0008 | 0 | 0 | 0 | P | 783
|  |  | 2 | VIZ.KLADEČSKÉ SCHÉMA-POKLOP HYDRANTOVÝ A ŠOUPÁTKOVÝ |  | 2
|  | 83 | Potrubí z trub kameninových |  |  |  |  | 0 | 0 | 0 |  | 1.066 | [17 empty] | 0 | 0 | 0
39 |  | 837314111LP | Přepojení stáv.přípojek kanalizace DN150-DN300 |  | kus | 5 | 0 | 0 | 0 | 0 | 0.2132 | 1.066 |  | 0 |  | 0 | 0 | 0 | 0 | 0 | 0 | 0 | 0 | 0 | 0 | 21 | 0 | 0 | 1 |  |  |  | 0 | 0 | 0 | 83_ | 8_ | _ | 0 | 0 | 0 | 1.066 | 0 | 0 | 0 | P | 83
|  |  | 5 | VIZ.SITUACE-PŘEDPOKLAD |  | 5
|  | 85 | Potrubí z trub litinových |  |  |  |  | 0 | 0 | 0 |  | 0.00289 | [17 empty] | 0 | 0 | 0
40 |  | 857242121R00 | Montáž tvarovek litin. jednoos.přír. výkop DN 80 |  | kus | 7 | 0 | 0 | 0 | 0 | 0.00022 | 0.00154 | RTS II / 2021 | 0 |  | 0 | 0 | 0 | 0 | 0 | 0 | 0 | 0 | 0 | 0 | 21 | 0 | 0 | 1 |  |  |  | 0 | 0 | 0 | 85_ | 8_ | _ | 0 | 0 | 0 | 0.00154 | 0 | 0 | 0 | P | 85
|  |  | 1 | FF DN80-300 |  | 1
|  |  | 1 | FF DN80-400 |  | 1
|  |  | 1 | FFR DN80/50 |  | 1
|  |  | 2 | PP KOLENO S PATKOU |  | 2
|  |  | 2 | Q KOLENO 90 st. |  | 2
41 |  | 857262121R00 | Montáž tvarovek litin. jednoos. přír. výkop DN 100 |  | kus | 1 | 0 | 0 | 0 | 0 | 0.00041 | 0.00041 | RTS II / 2021 | 0 |  | 0 | 0 | 0 | 0 | 0 | 0 | 0 | 0 | 0 | 0 | 21 | 0 | 0 | 1 |  |  |  | 0 | 0 | 0 | 85_ | 8_ | _ | 0 | 0 | 0 | 0.00041 | 0 | 0 | 0 | P | 85
|  |  | 1 | PŘÍRUBOVÁ SPOJKA UNIVERZÁLNÍ JIŠTĚNÁ DN100 |  | 1
42 |  | 857244121R00 | Montáž tvarovek litin. odboč. přír. výkop DN 80 |  | kus | 1 | 0 | 0 | 0 | 0 | 0.00032 | 0.00032 | RTS II / 2021 | 0 |  | 0 | 0 | 0 | 0 | 0 | 0 | 0 | 0 | 0 | 0 | 21 | 0 | 0 | 1 |  |  |  | 0 | 0 | 0 | 85_ | 8_ | _ | 0 | 0 | 0 | 0.00032 | 0 | 0 | 0 | P | 85
|  |  | 1 | T80/80 |  | 1
43 |  | 857264121R00 | Montáž tvarovek litin. odboč. přír. výkop DN 100 |  | kus | 1 | 0 | 0 | 0 | 0 | 0.00062 | 0.00062 | RTS II / 2021 | 0 |  | 0 | 0 | 0 | 0 | 0 | 0 | 0 | 0 | 0 | 0 | 21 | 0 | 0 | 1 |  |  |  | 0 | 0 | 0 | 85_ | 8_ | _ | 0 | 0 | 0 | 0.00062 | 0 | 0 | 0 | P | 85
|  |  | 1 | T100/80 |  | 1
44 |  | 850265121R00 | Výřez nebo výsek na potrubí litinovém DN 100 |  | kus | 1 | 0 | 0 | 0 | 0 | 0 | 0 | RTS II / 2021 | 0 |  | 0 | 0 | 0 | 0 | 0 | 0 | 0 | 0 | 0 | 0 | 21 | 0 | 0 | 1 |  |  |  | 0 | 0 | 0 | 85_ | 8_ | _ | 0 | 0 | 0 | 0 | 0 | 0 | 0 | P | 85
|  |  | 1 | VIZ.KLADEČSKÉ SCHÉMA |  | 1
|  | 87 | Potrubí z trub plastických, skleněných a čedičových |  |  |  |  | 0 | 0 | 0 |  | 0.003738 | [17 empty] | 0 | 0 | 0
45 |  | 871313121R00 | Montáž trub kanaliz. z plastu, hrdlových, DN 150 |  | m | 16.4 | 0 | 0 | 0 | 0 | 0 | 0 | RTS II / 2021 | 0 |  | 0 | 0 | 0 | 0 | 0 | 0 | 0 | 0 | 0 | 0 | 21 | 0 | 0 | 1 |  |  |  | 0 | 0 | 0 | 87_ | 8_ | _ | 0 | 0 | 0 | 0 | 0 | 0 | 0 | P | 87
|  |  | 16,4 | VIZ.PODÉLNÝ PROFIL(KANALIZACE) |  | 16.4
46 |  | 871353121R00 | Montáž trub kanaliz. z plastu, hrdlových, DN 200 |  | m | 109 | 0 | 0 | 0 | 0 | 1e-05 | 0.00109 | RTS II / 2021 | 0 |  | 0 | 0 | 0 | 0 | 0 | 0 | 0 | 0 | 0 | 0 | 21 | 0 | 0 | 1 |  |  |  | 0 | 0 | 0 | 87_ | 8_ | _ | 0 | 0 | 0 | 0.00109 | 0 | 0 | 0 | P | 87
|  |  | 109 | VIZ.PODÉLNÝ PROFIL(KANALIZACE) |  | 109
47 |  | 871373121R00 | Montáž trub z plastu, gumový kroužek, do DN 300 |  | m | 221.8 | 0 | 0 | 0 | 0 | 1e-05 | 0.002218 | RTS II / 2021 | 0 |  | 0 | 0 | 0 | 0 | 0 | 0 | 0 | 0 | 0 | 0 | 21 | 0 | 0 | 1 |  |  |  | 0 | 0 | 0 | 87_ | 8_ | _ | 0 | 0 | 0 | 0.002218 | 0 | 0 | 0 | P | 87
|  |  | 221,8 | VIZ.PODÉLNÝ PROFIL(KANALIZACE) |  | 221.8
48 |  | 877313123R00 | Montáž tvarovek jednoos. plast. gum.kroužek DN 150 |  | kus | 8 | 0 | 0 | 0 | 0 | 1e-05 | 8e-05 | RTS II / 2021 | 0 |  | 0 | 0 | 0 | 0 | 0 | 0 | 0 | 0 | 0 | 0 | 21 | 0 | 0 | 1 |  |  |  | 0 | 0 | 0 | 87_ | 8_ | _ | 0 | 0 | 0 | 8e-05 | 0 | 0 | 0 | P | 87
|  |  | 8 | KOLENO-45 |  | 8
49 |  | 877373121R00 | Montáž tvarovek odboč. plast. gum. kroužek do DN 300 |  | kus | 7 | 0 | 0 | 0 | 0 | 5e-05 | 0.00035 | RTS II / 2021 | 0 |  | 0 | 0 | 0 | 0 | 0 | 0 | 0 | 0 | 0 | 0 | 21 | 0 | 0 | 1 |  |  |  | 0 | 0 | 0 | 87_ | 8_ | _ | 0 | 0 | 0 | 0.00035 | 0 | 0 | 0 | P | 87
|  |  | 7 | 300/150 |  | 7
50 |  | 871161121R00 | Montáž trubek polyetylenových ve výkopu d 32 mm |  | m | 8.8 | 0 | 0 | 0 | 0 | 0 | 0 | RTS II / 2021 | 0 |  | 0 | 0 | 0 | 0 | 0 | 0 | 0 | 0 | 0 | 0 | 21 | 0 | 0 | 1 |  |  |  | 0 | 0 | 0 | 87_ | 8_ | _ | 0 | 0 | 0 | 0 | 0 | 0 | 0 | P | 87
|  |  | 7,3+1,5 | VIZ.PODÉLNÝ PROFIL(UŽITKOVÝ VODOVOD) |  | 8.8
51 |  | 877162121R00 | Přirážka za 1 spoj elektrotvarovky d 32 mm |  | kus | 8 | 0 | 0 | 0 | 0 | 0 | 0 | RTS II / 2021 | 0 |  | 0 | 0 | 0 | 0 | 0 | 0 | 0 | 0 | 0 | 0 | 21 | 0 | 0 | 1 |  |  |  | 0 | 0 | 0 | 87_ | 8_ | _ | 0 | 0 | 0 | 0 | 0 | 0 | 0 | P | 87
|  |  | 4*2 | VIZ.UŽITKOVÁ VODA |  | 8
52 |  | 871211121R00 | Montáž trubek polyetylenových ve výkopu d 63 mm |  | m | 23 | 0 | 0 | 0 | 0 | 0 | 0 | RTS II / 2021 | 0 |  | 0 | 0 | 0 | 0 | 0 | 0 | 0 | 0 | 0 | 0 | 21 | 0 | 0 | 1 |  |  |  | 0 | 0 | 0 | 87_ | 8_ | _ | 0 | 0 | 0 | 0 | 0 | 0 | 0 | P | 87
|  |  | 23 | VIZ.PODÉLNÝ PROFIL(VODOVOD) |  | 23
53 |  | 877212121R00 | Přirážka za 1 spoj elektrotvarovky d 63 mm |  | kus | 10 | 0 | 0 | 0 | 0 | 0 | 0 | RTS II / 2021 | 0 |  | 0 | 0 | 0 | 0 | 0 | 0 | 0 | 0 | 0 | 0 | 21 | 0 | 0 | 1 |  |  |  | 0 | 0 | 0 | 87_ | 8_ | _ | 0 | 0 | 0 | 0 | 0 | 0 | 0 | P | 87
|  |  | 5*2 | VIZ.KLADEČSKÉ SCHÉMA |  | 10
54 |  | 871241121R00 | Montáž potrubí polyetylenového ve výkopu d 90 mm |  | m | 25 | 0 | 0 | 0 | 0 | 0 | 0 | RTS II / 2021 | 0 |  | 0 | 0 | 0 | 0 | 0 | 0 | 0 | 0 | 0 | 0 | 21 | 0 | 0 | 1 |  |  |  | 0 | 0 | 0 | 87_ | 8_ | _ | 0 | 0 | 0 | 0 | 0 | 0 | 0 | P | 87
|  |  | 24+1 | VIZ.PODÉLNÝ PROFIL(VODOVOD) |  | 25
55 |  | 877242121R00 | Přirážka za 1 spoj elektrotvarovky d 90 mm |  | kus | 8 | 0 | 0 | 0 | 0 | 0 | 0 | RTS II / 2021 | 0 |  | 0 | 0 | 0 | 0 | 0 | 0 | 0 | 0 | 0 | 0 | 21 | 0 | 0 | 1 |  |  |  | 0 | 0 | 0 | 87_ | 8_ | _ | 0 | 0 | 0 | 0 | 0 | 0 | 0 | P | 87
|  |  | 4*2 | VIZ.KLADEČSKÉ SCHÉMA |  | 8
|  | 89 | Ostatní konstrukce a práce na trubním vedení |  |  |  |  | 0 | 0 | 0 |  | 42.5755 | [17 empty] | 0 | 0 | 0
56 |  | 892581111R00 | Zkouška těsnosti kanalizace DN do 300, vodou |  | m | 347.2 | 0 | 0 | 0 | 0 | 0 | 0 | RTS II / 2021 | 0 |  | 0 | 0 | 0 | 0 | 0 | 0 | 0 | 0 | 0 | 0 | 21 | 0 | 0 | 1 |  |  |  | 0 | 0 | 0 | 89_ | 8_ | _ | 0 | 0 | 0 | 0 | 0 | 0 | 0 | P | 89
|  |  | 16,4 | VIZ.MONTÁŽ-DN150 |  | 16.4
|  |  | 109 | VIZ.MONTÁŽ-DN200 |  | 109
|  |  | 221,8 | VIZ.MONTÁŽ-DN300 |  | 221.8
57 |  | 892585111R00 | Zabezpečení konců a zkouška vzduch. kan. DN do 300 |  | úsek | 17 | 0 | 0 | 0 | 0 | 0.00013 | 0.00221 | RTS II / 2021 | 0 |  | 0 | 0 | 0 | 0 | 0 | 0 | 0 | 0 | 0 | 0 | 21 | 0 | 0 | 1 |  |  |  | 0 | 0 | 0 | 89_ | 8_ | _ | 0 | 0 | 0 | 0.00221 | 0 | 0 | 0 | P | 89
|  |  | 17 | VIZ.SITUACE |  | 17
58 |  | 894411121R00 | Zřízení šachet z dílců, dno C25/30, potrubí DN 300 |  | kus | 17 | 0 | 0 | 0 | 0 | 2.209 | 37.5527 | RTS II / 2021 | 0 |  | 0 | 0 | 0 | 0 | 0 | 0 | 0 | 0 | 0 | 0 | 21 | 0 | 0 | 1 |  |  |  | 0 | 0 | 0 | 89_ | 8_ | _ | 0 | 0 | 0 | 37.5527 | 0 | 0 | 0 | P | 89
|  |  | 17 | VIZ.SPECIFIKACE ŠACHET |  | 17
59 |  | 894118001R00 | Příplatek za dalších 0,60 m výšky vstupu |  | kus | 48 | 0 | 0 | 0 | 0 | 0.03582 | 1.7194 | RTS II / 2021 | 0 |  | 0 | 0 | 0 | 0 | 0 | 0 | 0 | 0 | 0 | 0 | 21 | 0 | 0 | 1 |  |  |  | 0 | 0 | 0 | 89_ | 8_ | _ | 0 | 0 | 0 | 1.7194 | 0 | 0 | 0 | P | 89
|  |  | 48 | VIZ.SPECIFIKACE ŠACHET |  | 48
60 |  | 899103111R00 | Osazení poklopu s rámem do 150 kg |  | kus | 18 | 0 | 0 | 0 | 0 | 0.00702 | 0.12636 | RTS II / 2021 | 0 |  | 0 | 0 | 0 | 0 | 0 | 0 | 0 | 0 | 0 | 0 | 21 | 0 | 0 | 1 |  |  |  | 0 | 0 | 0 | 89_ | 8_ | _ | 0 | 0 | 0 | 0.12636 | 0 | 0 | 0 | P | 89
|  |  | 18 | VIZ.SPECIFIKACE ŠACHET |  | 18
61 |  | 899103111LP | Demntáž poklopu s rámem do 150 kg |  | kus | 2 | 0 | 0 | 0 | 0 | 0.00702 | 0.01404 |  | 0 |  | 0 | 0 | 0 | 0 | 0 | 0 | 0 | 0 | 0 | 0 | 21 | 0 | 0 | 1 |  |  |  | 0 | 0 | 0 | 89_ | 8_ | _ | 0 | 0 | 0 | 0.01404 | 0 | 0 | 0 | P | 89
|  |  | 2 | VIZ.SITUACE-ŠD5,ŠD21=ST |  | 2
62 |  | 892591111LP | Kamerová zkouška potrubí nového a opraveného potrubí (dodávka, montáž) |  | m | 347.2 | 0 | 0 | 0 | 0 | 0 | 0 |  | 0 |  | 0 | 0 | 0 | 0 | 0 | 0 | 0 | 0 | 0 | 0 | 21 | 0 | 0 | 1 |  |  |  | 0 | 0 | 0 | 89_ | 8_ | _ | 0 | 0 | 0 | 0 | 0 | 0 | 0 | P | 89
|  |  | 347,2 | VIZ.MONTÁŽ POTRUBÍ |  | 347.2
63 |  | 891241111R00 | Montáž vodovodních šoupátek ve výkopu DN 80 |  | kus | 1 | 0 | 0 | 0 | 0 | 0.00022 | 0.00022 | RTS II / 2021 | 0 |  | 0 | 0 | 0 | 0 | 0 | 0 | 0 | 0 | 0 | 0 | 21 | 0 | 0 | 1 |  |  |  | 0 | 0 | 0 | 89_ | 8_ | _ | 0 | 0 | 0 | 0.00022 | 0 | 0 | 0 | P | 89
|  |  | 1 | VIZ.KLADEČSKÉ SCHÉMA |  | 1
64 |  | 891241221R00 | Montáž vodovod. šoupátek šacht. kolečko DN 80 |  | kus | 1 | 0 | 0 | 0 | 0 | 0.00022 | 0.00022 | RTS II / 2021 | 0 |  | 0 | 0 | 0 | 0 | 0 | 0 | 0 | 0 | 0 | 0 | 21 | 0 | 0 | 1 |  |  |  | 0 | 0 | 0 | 89_ | 8_ | _ | 0 | 0 | 0 | 0.00022 | 0 | 0 | 0 | P | 89
|  |  | 1 | VIZ.KLADEČSKÉ SCHÉMA |  | 1
65 |  | 891247111R00 | Montáž hydrantů podzemních DN 80 |  | kus | 1 | 0 | 0 | 0 | 0 | 0.00011 | 0.00011 | RTS II / 2021 | 0 |  | 0 | 0 | 0 | 0 | 0 | 0 | 0 | 0 | 0 | 0 | 21 | 0 | 0 | 1 |  |  |  | 0 | 0 | 0 | 89_ | 8_ | _ | 0 | 0 | 0 | 0.00011 | 0 | 0 | 0 | P | 89
|  |  | 1 | VIZ.KLADEČSKÉ SCHÉMA |  | 1
66 |  | 899401113R00 | Osazení poklopů litinových hydrantových |  | kus | 1 | 0 | 0 | 0 | 0 | 0.32906 | 0.32906 | RTS II / 2021 | 0 |  | 0 | 0 | 0 | 0 | 0 | 0 | 0 | 0 | 0 | 0 | 21 | 0 | 0 | 1 |  |  |  | 0 | 0 | 0 | 89_ | 8_ | _ | 0 | 0 | 0 | 0.32906 | 0 | 0 | 0 | P | 89
|  |  | 1 | VIZ.KLADEČSKÉ SCHÉMA |  | 1
67 |  | 899713111R00 | Orientační tabulky na sloupku ocelovém, betonovém |  | kus | 1 | 0 | 0 | 0 | 0 | 0.00024 | 0.00024 | RTS II / 2021 | 0 |  | 0 | 0 | 0 | 0 | 0 | 0 | 0 | 0 | 0 | 0 | 21 | 0 | 0 | 1 |  |  |  | 0 | 0 | 0 | 89_ | 8_ | _ | 0 | 0 | 0 | 0.00024 | 0 | 0 | 0 | P | 89
|  |  | 1 | HYDRANT |  | 1
68 |  | 892372111R00 | Zabezpečení konců vodovod. potrubí DN 300 |  | úsek | 1 | 0 | 0 | 0 | 0 | 0.03503 | 0.03503 | RTS II / 2021 | 0 |  | 0 | 0 | 0 | 0 | 0 | 0 | 0 | 0 | 0 | 0 | 21 | 0 | 0 | 1 |  |  |  | 0 | 0 | 0 | 89_ | 8_ | _ | 0 | 0 | 0 | 0.03503 | 0 | 0 | 0 | P | 89
|  |  | 1 | VIZ.KLADEČSKÉ SCHÉMA |  | 1
69 |  | 892273111R00 | Desinfekce vodovodního potrubí do DN 125 |  | m | 55.8 | 0 | 0 | 0 | 0 | 0 | 0 | RTS II / 2021 | 0 |  | 0 | 0 | 0 | 0 | 0 | 0 | 0 | 0 | 0 | 0 | 21 | 0 | 0 | 1 |  |  |  | 0 | 0 | 0 | 89_ | 8_ | _ | 0 | 0 | 0 | 0 | 0 | 0 | 0 | P | 89
|  |  | 23+24+8,8 | VIZ.KLADEČSKÉ SCHÉMA |  | 55.8
70 |  | 892241111R00 | Tlaková zkouška vodovodního potrubí DN 80 |  | m | 55.8 | 0 | 0 | 0 | 0 | 0 | 0 | RTS II / 2021 | 0 |  | 0 | 0 | 0 | 0 | 0 | 0 | 0 | 0 | 0 | 0 | 21 | 0 | 0 | 1 |  |  |  | 0 | 0 | 0 | 89_ | 8_ | _ | 0 | 0 | 0 | 0 | 0 | 0 | 0 | P | 89
|  |  | 23+24+8,8 | VIZ.KLADEČSKÉ SCHÉMA |  | 55.8
71 |  | 722 00-1002VD | Uzavření/otevření systému vodovodu, odstávka vodovodu během přepojení, vypouštění systému, včetně dodávek a montáže |  | kus | 1 | 0 | 0 | 0 | 0 | 0.03363 | 0.03363 |  | 0 |  | 0 | 0 | 0 | 0 | 0 | 0 | 0 | 0 | 0 | 0 | 21 | 0 | 0 | 1 |  |  |  | 0 | 0 | 0 | 89_ | 8_ | _ | 0 | 0 | 0 | 0.03363 | 0 | 0 | 0 | P | 89
|  | Varianta: | provadění úprav vnitřního vodovodu ve stávající budově č. 2 a 15
|  |  | 1 | VIZ.SITUACE |  | 1
72 |  | 8944112580LP | Zřízení betonových nádrží prefabrikovaných 10 m3 (doprava, montáž) |  | kus | 1 | 0 | 0 | 0 | 0 | 2.7623 | 2.7623 | RTS I / 2019 | 0 |  | 0 | 0 | 0 | 0 | 0 | 0 | 0 | 0 | 0 | 0 | 21 | 0 | 0 | 1 |  |  |  | 0 | 0 | 0 | 89_ | 8_ | _ | 0 | 0 | 0 | 2.7623 | 0 | 0 | 0 | P | 89
|  |  | 1 | VIZ.AKUMULAČNÍ NÁDRŽ |  | 1
|  | 93 | Různé dokončovací konstrukce a práce inženýrských staveb |  |  |  |  | 0 | 0 | 0 |  | 10.2008 | [17 empty] | 0 | 0 | 0
73 |  | 936452115R00 | Výplň potrubí cementopopílkovou suspenzí do DN 300 |  | m | 80 | 0 | 0 | 0 | 0 | 0.12751 | 10.2008 | RTS II / 2021 | 0 |  | 0 | 0 | 0 | 0 | 0 | 0 | 0 | 0 | 0 | 0 | 21 | 0 | 0 | 1 |  |  |  | 0 | 0 | 0 | 93_ | 9_ | _ | 0 | 0 | 0 | 10.2008 | 0 | 0 | 0 | P | 93
|  |  | 80 | RUŠENÁ KANALIZACE |  | 80
|  | H27 | Vedení trubní dálková a přípojná |  |  |  |  | 0 | 0 | 0 |  | 0 | [17 empty] | 0 | 0 | 0
74 |  | 998276101R00 | Přesun hmot, trubní vedení plastová, otevř. výkop |  | t | 52.7829 | 0 | 0 | 0 | 0 | 0 | 0 | RTS II / 2021 | 0 |  | 0 | 0 | 0 | 0 | 0 | 0 | 0 | 0 | 0 | 0 | 21 | 0 | 0 | 5 |  |  |  | 0 | 0 | 0 | H27_ | 9_ | _ | 0 | 0 | 0 | 0 | 0 | 0 | 0 | P | H27
|  |  | 10,2008+42,5755+0,0037+0,0029 |  |  | 52.7829
|  | M46 | Zemní práce při montážích |  |  |  |  | 0 | 0 | 0 |  | 0 | [17 empty] | 0 | 0 | 0
75 |  | 460921102LP | Geodetické zaměření nového potrubí doložené geometrickým plánem v tištěné a digitální podobě(dodávka, doprava, mzdy) |  | m | 403 | 0 | 0 | 0 | 0 | 0 | 0 | Vlastní | 0 |  | 0 | 0 | 0 | 0 | 0 | 0 | 0 | 0 | 0 | 0 | 21 | 0 | 0 | 2 |  |  |  | 0 | 0 | 0 | M46_ | 9_ | _ | 0 | 0 | 0 | 0 | 0 | 0 | 0 | P | M46
|  |  | 347,2 | VIZ.PODÉLNÝ PROFIL(KANALIZACE) |  | 347.2
|  |  | 55,8 | VIZ.PODÉLNÝ PROFIL(VODOVOD) |  | 55.8
|  | S | Přesuny sutí |  |  |  |  | 0 | 0 | 0 |  | 0 | [17 empty] | 0 | 0 | 0
76 |  | 979082212R00 | Vodorovná doprava suti po suchu do 50 m |  | t | 0.5565 | 0 | 0 | 0 | 0 | 0 | 0 | RTS II / 2021 | 0 |  | 0 | 0 | 0 | 0 | 0 | 0 | 0 | 0 | 0 | 0 | 21 | 0 | 0 | 5 |  |  |  | 0 | 0 | 0 | S_ | 9_ | _ | 0 | 0 | 0 | 0 | 0 | 0 | 0 | P | S
|  |  | 0,5565 |  |  | 0.5565
77 |  | 979087212R00 | Nakládání suti na dopravní prostředky |  | t | 0.5565 | 0 | 0 | 0 | 0 | 0 | 0 | RTS II / 2021 | 0 |  | 0 | 0 | 0 | 0 | 0 | 0 | 0 | 0 | 0 | 0 | 21 | 0 | 0 | 5 |  |  |  | 0 | 0 | 0 | S_ | 9_ | _ | 0 | 0 | 0 | 0 | 0 | 0 | 0 | P | S
|  |  | 0,5565 | dtto vodorovná doprava |  | 0.5565
78 |  | 979081111R00 | Odvoz suti a vybour. hmot na skládku do 1 km |  | t | 0.5565 | 0 | 0 | 0 | 0 | 0 | 0 | RTS II / 2021 | 0 |  | 0 | 0 | 0 | 0 | 0 | 0 | 0 | 0 | 0 | 0 | 21 | 0 | 0 | 5 |  |  |  | 0 | 0 | 0 | S_ | 9_ | _ | 0 | 0 | 0 | 0 | 0 | 0 | 0 | P | S
|  |  | 0,5565 |  |  | 0.5565
79 |  | 979081121R00 | Příplatek k odvozu za každý další 1 km |  | t | 2.226 | 0 | 0 | 0 | 0 | 0 | 0 | RTS II / 2021 | 0 |  | 0 | 0 | 0 | 0 | 0 | 0 | 0 | 0 | 0 | 0 | 21 | 0 | 0 | 5 |  |  |  | 0 | 0 | 0 | S_ | 9_ | _ | 0 | 0 | 0 | 0 | 0 | 0 | 0 | P | S
|  |  | 0,5565*4 | VIZ.ODVOZ SUTI |  | 2.226
80 |  | 979093111R00 | Uložení suti na skládku bez zhutnění |  | t | 0.5565 | 0 | 0 | 0 | 0 | 0 | 0 | RTS II / 2021 | 0 |  | 0 | 0 | 0 | 0 | 0 | 0 | 0 | 0 | 0 | 0 | 21 | 0 | 0 | 5 |  |  |  | 0 | 0 | 0 | S_ | 9_ | _ | 0 | 0 | 0 | 0 | 0 | 0 | 0 | P | S
|  |  | 0,5565 | VIZ.ODVOZ SUTI |  | 0.5565
81 |  | 979990108LP | Poplatek za uložení suti - železobeton, skupina odpadu 170107 |  | t | 0.5565 | 0 | 0 | 0 | 0 | 0 | 0 |  | 0 |  | 0 | 0 | 0 | 0 | 0 | 0 | 0 | 0 | 0 | 0 | 21 | 0 | 0 | 5 |  |  |  | 0 | 0 | 0 | S_ | 9_ | _ | 0 | 0 | 0 | 0 | 0 | 0 | 0 | P | S
|  |  | 0,5565 | VIZ.ODVOZ SUTI |  | 0.5565
|  |  | Ostatní materiál |  |  |  |  | 0 | 0 | 0 |  | 1470.948 | [17 empty] | 0 | 0 | 0
82 |  | 55243346.A | Poklop celolitinový průměr 600 mm, zatížení 40 t |  | kus | 18 | 0 | 0 | 0 | 0 | 0.162 | 2.916 | RTS I / 2016 | 0 |  | 0 | 0 | 0 | 0 | 0 | 0 | 0 | 0 | 0 | 0 | 21 | 0 | 0 | 0 |  |  |  | 0 | 0 | 0 | Z99999_ | Z_ | _ | 0 | 0 | 0 | 2.916 | 0 | 0 | 0 | M
|  |  | 18 | VIZ.SPECIFIKACE ŠACHET |  | 18
83 |  | 59224373.A | Těsnění elastom pro šach díly - DN 1000 |  | kus | 57 | 0 | 0 | 0 | 0 | 0.002 | 0.114 | RTS II / 2021 | 0 |  | 0 | 0 | 0 | 0 | 0 | 0 | 0 | 0 | 0 | 0 | 21 | 0 | 0 | 0 |  |  |  | 0 | 0 | 0 | Z99999_ | Z_ | _ | 0 | 0 | 0 | 0.114 | 0 | 0 | 0 | M
|  |  | 57 | VIZ.SPECIFIKACE REVIZNÍCH ŠACHET |  | 57
84 |  | 58922207 | Beton C 12/15 (B 15) -podkladní |  | m3 | 3.825 | 0 | 0 | 0 | 0 | 2.5 | 9.5625 | RTS II / 2021 | 0 |  | 0 | 0 | 0 | 0 | 0 | 0 | 0 | 0 | 0 | 0 | 21 | 0 | 0 | 0 |  |  |  | 0 | 0 | 0 | Z99999_ | Z_ | _ | 0 | 0 | 0 | 9.5625 | 0 | 0 | 0 | M
|  |  | (1,5*1,5*0,1)*17 | VIZ.SPECIFIKACE ŠACHET |  | 3.825
85 |  | 59224174.A | Prstenec vyrovnávací 63/40 |  | kus | 1 | 0 | 0 | 0 | 0 | 0.024 | 0.024 | RTS II / 2021 | 0 |  | 0 | 0 | 0 | 0 | 0 | 0 | 0 | 0 | 0 | 0 | 21 | 0 | 0 | 0 |  |  |  | 0 | 0 | 0 | Z99999_ | Z_ | _ | 0 | 0 | 0 | 0.024 | 0 | 0 | 0 | M
|  |  | 1 | VIZ.SPECIFIKACE ŠACHET |  | 1
86 |  | 59224175 | Prstenec vyrovnávací 63/60 |  | kus | 2 | 0 | 0 | 0 | 0 | 0.039 | 0.078 | RTS II / 2021 | 0 |  | 0 | 0 | 0 | 0 | 0 | 0 | 0 | 0 | 0 | 0 | 21 | 0 | 0 | 0 |  |  |  | 0 | 0 | 0 | Z99999_ | Z_ | _ | 0 | 0 | 0 | 0.078 | 0 | 0 | 0 | M
|  |  | 2 | VIZ.SPECIFIKACE ŠACHET |  | 2
87 |  | 59224176 | Prstenec vyrovnávací 63/80 |  | kus | 9 | 0 | 0 | 0 | 0 | 0.051 | 0.459 | RTS II / 2021 | 0 |  | 0 | 0 | 0 | 0 | 0 | 0 | 0 | 0 | 0 | 0 | 21 | 0 | 0 | 0 |  |  |  | 0 | 0 | 0 | Z99999_ | Z_ | _ | 0 | 0 | 0 | 0.459 | 0 | 0 | 0 | M
|  |  | 9 | VIZ.SPECIFIKACE ŠACHET |  | 9
88 |  | 59224177 | Prstenec vyrovnávací 63/100 |  | kus | 17 | 0 | 0 | 0 | 0 | 0.068 | 1.156 | RTS II / 2021 | 0 |  | 0 | 0 | 0 | 0 | 0 | 0 | 0 | 0 | 0 | 0 | 21 | 0 | 0 | 0 |  |  |  | 0 | 0 | 0 | Z99999_ | Z_ | _ | 0 | 0 | 0 | 1.156 | 0 | 0 | 0 | M
|  |  | 17 | VIZ.SPECIFIKACE ŠACHET |  | 17
89 |  | 59224177.A | Prstenec vyrovnávací 63/120 |  | kus | 8 | 0 | 0 | 0 | 0 | 0.08 | 0.64 | RTS II / 2021 | 0 |  | 0 | 0 | 0 | 0 | 0 | 0 | 0 | 0 | 0 | 0 | 21 | 0 | 0 | 0 |  |  |  | 0 | 0 | 0 | Z99999_ | Z_ | _ | 0 | 0 | 0 | 0.64 | 0 | 0 | 0 | M
|  |  | 8 | VIZ.SPECIFIKACE ŠACHET |  | 8
90 |  | 59224356.A | Skruž šachetní 100/25/12 |  | kus | 5 | 0 | 0 | 0 | 0 | 0.25 | 1.25 | RTS II / 2021 | 0 |  | 0 | 0 | 0 | 0 | 0 | 0 | 0 | 0 | 0 | 0 | 21 | 0 | 0 | 0 |  |  |  | 0 | 0 | 0 | Z99999_ | Z_ | _ | 0 | 0 | 0 | 1.25 | 0 | 0 | 0 | M
|  |  | 5 | VIZ.SPECIFIKACE ŠACHET |  | 5
91 |  | 59224359.A | Skruž šachetní 100/50/12 |  | kus | 8 | 0 | 0 | 0 | 0 | 0.5 | 4 | RTS II / 2021 | 0 |  | 0 | 0 | 0 | 0 | 0 | 0 | 0 | 0 | 0 | 0 | 21 | 0 | 0 | 0 |  |  |  | 0 | 0 | 0 | Z99999_ | Z_ | _ | 0 | 0 | 0 | 4 | 0 | 0 | 0 | M
|  |  | 8 | VIT.SPECIFIKACE ŠACHET |  | 8
92 |  | 59224362.A | Skruž šachetní 100/100/12 |  | kus | 27 | 0 | 0 | 0 | 0 | 1 | 27 | RTS II / 2021 | 0 |  | 0 | 0 | 0 | 0 | 0 | 0 | 0 | 0 | 0 | 0 | 21 | 0 | 0 | 0 |  |  |  | 0 | 0 | 0 | Z99999_ | Z_ | _ | 0 | 0 | 0 | 27 | 0 | 0 | 0 | M
|  |  | 27 | VIZ.SPECIFIKACE ŠACHET |  | 27
93 |  | 59224353.A | Konus šachetní 100-63/58/12 |  | kus | 16 | 0 | 0 | 0 | 0 | 0.585 | 9.36 | RTS II / 2021 | 0 |  | 0 | 0 | 0 | 0 | 0 | 0 | 0 | 0 | 0 | 0 | 21 | 0 | 0 | 0 |  |  |  | 0 | 0 | 0 | Z99999_ | Z_ | _ | 0 | 0 | 0 | 9.36 | 0 | 0 | 0 | M
|  |  | 16 | VIZ.SPECIFIKACE ŠACHET |  | 16
94 |  | 59224354 | Deska zákrytová 100-63/17 |  | kus | 2 | 0 | 0 | 0 | 0 | 0.43 | 0.86 | RTS II / 2021 | 0 |  | 0 | 0 | 0 | 0 | 0 | 0 | 0 | 0 | 0 | 0 | 21 | 0 | 0 | 0 |  |  |  | 0 | 0 | 0 | Z99999_ | Z_ | _ | 0 | 0 | 0 | 0.86 | 0 | 0 | 0 | M
|  |  | 2 | VIZ.SPECIFIKACE ŠACHET |  | 2
95 |  | 59224366.LP | Dno šachetní 100/469 KOM tl.15 cm. jednolité (dodáv, doprava) |  | kus | 4 | 0 | 0 | 0 | 0 | 1.16 | 4.64 |  | 0 |  | 0 | 0 | 0 | 0 | 0 | 0 | 0 | 0 | 0 | 0 | 21 | 0 | 0 | 0 |  |  |  | 0 | 0 | 0 | Z99999_ | Z_ | _ | 0 | 0 | 0 | 4.64 | 0 | 0 | 0 | M
|  |  | 4 | VIZ.SPECIFIKACE ŠACHET |  | 4
96 |  | 59224367.LP | Dno šachetní 100/523 KOM tl.15 cm. jednolité (dodáv, doprava) |  | kus | 12 | 0 | 0 | 0 | 0 | 1.16 | 13.92 |  | 0 |  | 0 | 0 | 0 | 0 | 0 | 0 | 0 | 0 | 0 | 0 | 21 | 0 | 0 | 0 |  |  |  | 0 | 0 | 0 | Z99999_ | Z_ | _ | 0 | 0 | 0 | 13.92 | 0 | 0 | 0 | M
|  |  | 12 | VIZ.SPECIFIKACE ŠACHET |  | 12
97 |  | 59224369.LP | Dno šachetní 100/1073 KOM tl.15 cm. jednolité (dodáv, doprava) |  | kus | 1 | 0 | 0 | 0 | 0 | 2.59 | 2.59 | RTS I / 2016 | 0 |  | 0 | 0 | 0 | 0 | 0 | 0 | 0 | 0 | 0 | 0 | 21 | 0 | 0 | 0 |  |  |  | 0 | 0 | 0 | Z99999_ | Z_ | _ | 0 | 0 | 0 | 2.59 | 0 | 0 | 0 | M
|  |  | 1 | VIZ.SPECIFIKACE ŠACHET |  | 1
98 |  | 28611260.LP | Trubka kanalizační SN 8 PVC 160 (dodávka, doprava) |  | m | 16.4 | 0 | 0 | 0 | 0 | 0.00321 | 0.052644 |  | 0 |  | 0 | 0 | 0 | 0 | 0 | 0 | 0 | 0 | 0 | 0 | 21 | 0 | 0 | 0 |  |  |  | 0 | 0 | 0 | Z99999_ | Z_ | _ | 0 | 0 | 0 | 0.052644 | 0 | 0 | 0 | M
|  |  | 16,4 | VIZ.MONTÁŽ |  | 16.4
99 |  | 28611263.LP | Trubka kanalizační SN 8 PVC 200 (dodávka, doprava) |  | m | 109 | 0 | 0 | 0 | 0 | 0.00504 | 0.54936 |  | 0 |  | 0 | 0 | 0 | 0 | 0 | 0 | 0 | 0 | 0 | 0 | 21 | 0 | 0 | 0 |  |  |  | 0 | 0 | 0 | Z99999_ | Z_ | _ | 0 | 0 | 0 | 0.54936 | 0 | 0 | 0 | M
|  |  | 109 | VIZ.MONTÁŽ |  | 109
100 |  | 28611270.LP | Trubka kanalizační SN 8 PVC 315 (dodávka, doprava) |  | kus | 221.8 | 0 | 0 | 0 | 0 | 0.01237 | 2.7437 |  | 0 |  | 0 | 0 | 0 | 0 | 0 | 0 | 0 | 0 | 0 | 0 | 21 | 0 | 0 | 0 |  |  |  | 0 | 0 | 0 | Z99999_ | Z_ | _ | 0 | 0 | 0 | 2.7437 | 0 | 0 | 0 | M
|  |  | 221,8 | viz.montáž |  | 221.8
101 |  | 28651662.A | Koleno kanalizační 160/ 45° PVC |  | kus | 8 | 0 | 0 | 0 | 0 | 0.00066 | 0.00528 | RTS II / 2021 | 0 |  | 0 | 0 | 0 | 0 | 0 | 0 | 0 | 0 | 0 | 0 | 21 | 0 | 0 | 0 |  |  |  | 0 | 0 | 0 | Z99999_ | Z_ | _ | 0 | 0 | 0 | 0.00528 | 0 | 0 | 0 | M
|  |  | 8 | VIZ.MONTÁŽ |  | 8
102 |  | 28651767.A | Odbočka kanalizační 315/ 160/87° PVC |  | kus | 7 | 0 | 0 | 0 | 0 | 0.0072 | 0.0504 | RTS II / 2021 | 0 |  | 0 | 0 | 0 | 0 | 0 | 0 | 0 | 0 | 0 | 0 | 21 | 0 | 0 | 0 |  |  |  | 0 | 0 | 0 | Z99999_ | Z_ | _ | 0 | 0 | 0 | 0.0504 | 0 | 0 | 0 | M
|  |  | 7 | VIZ.MONTÁŽ |  | 7
103 |  | 55243064.A | Poklop litina 425/40 t kruhový do teleskopu |  | kus | 1 | 0 | 0 | 0 | 0 | 0.055 | 0.055 | RTS II / 2021 | 0 |  | 0 | 0 | 0 | 0 | 0 | 0 | 0 | 0 | 0 | 0 | 21 | 0 | 0 | 0 |  |  |  | 0 | 0 | 0 | Z99999_ | Z_ | _ | 0 | 0 | 0 | 0.055 | 0 | 0 | 0 | M
|  |  | 1 | VIZ.SPECIFIKACE ŠACHET-ŠD113 |  | 1
104 |  | 28697166LP | Adaptér teleskopický |  | kus | 1 | 0 | 0 | 0 | 0 | 0.012 | 0.012 | RTS II / 2015 | 0 |  | 0 | 0 | 0 | 0 | 0 | 0 | 0 | 0 | 0 | 0 | 21 | 0 | 0 | 0 |  |  |  | 0 | 0 | 0 | Z99999_ | Z_ | _ | 0 | 0 | 0 | 0.012 | 0 | 0 | 0 | M
|  |  | 1 | VIZ.SPECIFIKACE ŠACHET |  | 1
105 |  | 2869714051 | Roura šachtová korugovaná bez hrdla 425/6000 mm |  | kus | 1 | 0 | 0 | 0 | 0 | 0.048 | 0.048 | RTS II / 2021 | 0 |  | 0 | 0 | 0 | 0 | 0 | 0 | 0 | 0 | 0 | 0 | 21 | 0 | 0 | 0 |  |  |  | 0 | 0 | 0 | Z99999_ | Z_ | _ | 0 | 0 | 0 | 0.048 | 0 | 0 | 0 | M
|  |  | 1 | VIZ.SPECIFIKACE ŠACHET |  | 1
106 |  | 2869716913 | Dno šachtové výkyv. 425/200 60° pro korug., vč."IN SITU" sedla |  | kus | 1 | 0 | 0 | 0 | 0 | 0.01 | 0.01 | RTS II / 2021 | 0 |  | 0 | 0 | 0 | 0 | 0 | 0 | 0 | 0 | 0 | 0 | 21 | 0 | 0 | 0 |  |  |  | 0 | 0 | 0 | Z99999_ | Z_ | _ | 0 | 0 | 0 | 0.01 | 0 | 0 | 0 | M
|  |  | 1 | VIZ.SPECIFIKACE ŠACHET |  | 1
107 |  | 58922207 | Beton C 12/15 (B 15) -podkladní |  | m3 | 5.594 | 0 | 0 | 0 | 0 | 2.5 | 13.985 | RTS II / 2021 | 0 |  | 0 | 0 | 0 | 0 | 0 | 0 | 0 | 0 | 0 | 0 | 21 | 0 | 0 | 0 |  |  |  | 0 | 0 | 0 | Z99999_ | Z_ | _ | 0 | 0 | 0 | 13.985 | 0 | 0 | 0 | M
|  |  | (1,5*1,5*0,1)*17 | VIZ.REVIZNÍ ŠACHTY |  | 3.825
|  |  | 0,0725 | BLOK HYDRANT |  | 0.0725
|  |  | ((3,6+0,15+0,15)*(2,6+0,15+0,15))*0,15 | AKUMUL.NÁDRŽ |  | 1.6965
108 |  | 5586590RK | Fólie výstražná modrá "POZOR VODA" + 2 vodiče |  | m | 54.3 | 0 | 0 | 0 | 0 | 0 | 0 |  | 0 |  | 0 | 0 | 0 | 0 | 0 | 0 | 0 | 0 | 0 | 0 | 21 | 0 | 0 | 0 |  |  |  | 0 | 0 | 0 | Z99999_ | Z_ | _ | 0 | 0 | 0 | 0 | 0 | 0 | 0 | M
|  |  | 23+24+7,3 | VIZ.PODÉLNÝ PROFIL |  | 54.3
109 |  | 286134112LP | Trubka tlaková RC1 PE100 32x3,0 mm PN16 |  | m | 8.8 | 0 | 0 | 0 | 0 | 0.00027 | 0.002376 |  | 0 |  | 0 | 0 | 0 | 0 | 0 | 0 | 0 | 0 | 0 | 0 | 21 | 0 | 0 | 0 |  |  |  | 0 | 0 | 0 | Z99999_ | Z_ | _ | 0 | 0 | 0 | 0.002376 | 0 | 0 | 0 | M
|  |  | 8,8 | VIZ.MONTÁŽ |  | 8.8
110 |  | 286134121LP | Trubka tlaková RC1 PE100 63x5,8 mm PN16 |  | m | 23 | 0 | 0 | 0 | 0 | 0.00105 | 0.02415 |  | 0 |  | 0 | 0 | 0 | 0 | 0 | 0 | 0 | 0 | 0 | 0 | 21 | 0 | 0 | 0 |  |  |  | 0 | 0 | 0 | Z99999_ | Z_ | _ | 0 | 0 | 0 | 0.02415 | 0 | 0 | 0 | M
|  |  | 23 | VIZ.MONTÁŽ |  | 23
111 |  | 286134128LP | Trubka tlaková RC1 PE100 90x5,4 mm PN10 |  | m | 24 | 0 | 0 | 0 | 0 | 0.00146 | 0.03504 |  | 0 |  | 0 | 0 | 0 | 0 | 0 | 0 | 0 | 0 | 0 | 0 | 21 | 0 | 0 | 0 |  |  |  | 0 | 0 | 0 | Z99999_ | Z_ | _ | 0 | 0 | 0 | 0.03504 | 0 | 0 | 0 | M
|  |  | 24 | VIZ.MONTÁŽ |  | 24
112 |  | 55251216 | Trouba přír.litin. FF DN 80 mm - 300 |  | kus | 1 | 0 | 0 | 0 | 0 | 0.0111 | 0.0111 | RTS II / 2021 | 0 |  | 0 | 0 | 0 | 0 | 0 | 0 | 0 | 0 | 0 | 0 | 21 | 0 | 0 | 0 |  |  |  | 0 | 0 | 0 | Z99999_ | Z_ | _ | 0 | 0 | 0 | 0.0111 | 0 | 0 | 0 | M
|  |  | 1 | VIZ.MONTÁŽ |  | 1
113 |  | 55251215 | Trouba přír.litin. FF DN 80 mm - 400 |  | kus | 1 | 0 | 0 | 0 | 0 | 0.0107 | 0.0107 | RTS II / 2021 | 0 |  | 0 | 0 | 0 | 0 | 0 | 0 | 0 | 0 | 0 | 0 | 21 | 0 | 0 | 0 |  |  |  | 0 | 0 | 0 | Z99999_ | Z_ | _ | 0 | 0 | 0 | 0.0107 | 0 | 0 | 0 | M
|  |  | 1 | VIZ.MONTÁŽ |  | 1
114 |  | 55259811 | Přechod přír. FFR DN 80/ 50 |  | kus | 1 | 0 | 0 | 0 | 0 | 0.0073 | 0.0073 | RTS II / 2021 | 0 |  | 0 | 0 | 0 | 0 | 0 | 0 | 0 | 0 | 0 | 0 | 21 | 0 | 0 | 0 |  |  |  | 0 | 0 | 0 | Z99999_ | Z_ | _ | 0 | 0 | 0 | 0.0073 | 0 | 0 | 0 | M
|  |  | 1 | VIZ.MONTÁŽ |  | 1
115 |  | 55259982 | Koleno přírubové Q DN 80-90° |  | kus | 2 | 0 | 0 | 0 | 0 | 0.009 | 0.018 | RTS II / 2021 | 0 |  | 0 | 0 | 0 | 0 | 0 | 0 | 0 | 0 | 0 | 0 | 21 | 0 | 0 | 0 |  |  |  | 0 | 0 | 0 | Z99999_ | Z_ | _ | 0 | 0 | 0 | 0.018 | 0 | 0 | 0 | M
|  |  | 2 | VIZ.MONTÁŽ |  | 2
116 |  | 5526009702 | Koleno přír.s patkou N DN 80 |  | kus | 2 | 0 | 0 | 0 | 0 | 0.0122 | 0.0244 | RTS II / 2021 | 0 |  | 0 | 0 | 0 | 0 | 0 | 0 | 0 | 0 | 0 | 0 | 21 | 0 | 0 | 0 |  |  |  | 0 | 0 | 0 | Z99999_ | Z_ | _ | 0 | 0 | 0 | 0.0244 | 0 | 0 | 0 | M
|  |  | 2 | VIZ.MONTÁŽ |  | 2
117 |  | 422935323LP | Spojka univerzální jištěná s přírubou, DN100,PN 16 |  | kus | 1 | 0 | 0 | 0 | 0 | 0.0108 | 0.0108 |  | 0 |  | 0 | 0 | 0 | 0 | 0 | 0 | 0 | 0 | 0 | 0 | 21 | 0 | 0 | 0 |  |  |  | 0 | 0 | 0 | Z99999_ | Z_ | _ | 0 | 0 | 0 | 0.0108 | 0 | 0 | 0 | M
|  |  | 1 | VIZ.MONTÁŽ |  | 1
118 |  | 552599939 | Tvarovka přír. s přír. odb. T DN 80/80 |  | kus | 1 | 0 | 0 | 0 | 0 | 0.0149 | 0.0149 | RTS II / 2021 | 0 |  | 0 | 0 | 0 | 0 | 0 | 0 | 0 | 0 | 0 | 0 | 21 | 0 | 0 | 0 |  |  |  | 0 | 0 | 0 | Z99999_ | Z_ | _ | 0 | 0 | 0 | 0.0149 | 0 | 0 | 0 | M
|  |  | 1 | VIZ.MONTÁŽ |  | 1
119 |  | 552599943 | Tvarovka přír. s přír. odb. T DN 100/80 |  | kus | 1 | 0 | 0 | 0 | 0 | 0.0178 | 0.0178 | RTS II / 2021 | 0 |  | 0 | 0 | 0 | 0 | 0 | 0 | 0 | 0 | 0 | 0 | 21 | 0 | 0 | 0 |  |  |  | 0 | 0 | 0 | Z99999_ | Z_ | _ | 0 | 0 | 0 | 0.0178 | 0 | 0 | 0 | M
|  |  | 1 | VIZ.MONTÁŽ |  | 1
120 |  | 28613045.M | Koleno 90° d 32 mm PE 100 |  | kus | 3 | 0 | 0 | 0 | 0 | 0 | 0 | RTS II / 2021 | 0 |  | 0 | 0 | 0 | 0 | 0 | 0 | 0 | 0 | 0 | 0 | 21 | 0 | 0 | 0 |  |  |  | 0 | 0 | 0 | Z99999_ | Z_ | _ | 0 | 0 | 0 | 0 | 0 | 0 | 0 | M
|  |  | 3 | VIZ.MONTÁŽ |  | 3
121 |  | 28613048.M | Koleno 90° d 63 mm PE 100 |  | kus | 2 | 0 | 0 | 0 | 0 | 0 | 0 | RTS II / 2021 | 0 |  | 0 | 0 | 0 | 0 | 0 | 0 | 0 | 0 | 0 | 0 | 21 | 0 | 0 | 0 |  |  |  | 0 | 0 | 0 | Z99999_ | Z_ | _ | 0 | 0 | 0 | 0 | 0 | 0 | 0 | M
|  |  | 2 | VIZ.MONTÁŽ |  | 2
122 |  | 28613049.M | Koleno 90° d 90 mm PE 100 |  | kus | 1 | 0 | 0 | 0 | 0 | 0 | 0 | RTS II / 2021 | 0 |  | 0 | 0 | 0 | 0 | 0 | 0 | 0 | 0 | 0 | 0 | 21 | 0 | 0 | 0 |  |  |  | 0 | 0 | 0 | Z99999_ | Z_ | _ | 0 | 0 | 0 | 0 | 0 | 0 | 0 | M
|  |  | 1 | VIZ.MONTÁŽ |  | 1
123 |  | 28613102.M | Elektrospojka d 32 mm SDR 11 PE 100 |  | kus | 1 | 0 | 0 | 0 | 0 | 0 | 0 | RTS II / 2021 | 0 |  | 0 | 0 | 0 | 0 | 0 | 0 | 0 | 0 | 0 | 0 | 21 | 0 | 0 | 0 |  |  |  | 0 | 0 | 0 | Z99999_ | Z_ | _ | 0 | 0 | 0 | 0 | 0 | 0 | 0 | M
|  |  | 1 | VIZ.MONTÁŽ |  | 1
124 |  | 28613105.M | Elektrospojka d 63 mm SDR 11 PE 100 |  | kus | 3 | 0 | 0 | 0 | 0 | 0 | 0 | RTS II / 2021 | 0 |  | 0 | 0 | 0 | 0 | 0 | 0 | 0 | 0 | 0 | 0 | 21 | 0 | 0 | 0 |  |  |  | 0 | 0 | 0 | Z99999_ | Z_ | _ | 0 | 0 | 0 | 0 | 0 | 0 | 0 | M
|  |  | 3 | VIZ.MONTÁŽ |  | 3
125 |  | 28613106.M | Elektrospojka d 90 mm SDR 11 PE 100 |  | kus | 3 | 0 | 0 | 0 | 0 | 0 | 0 | RTS II / 2021 | 0 |  | 0 | 0 | 0 | 0 | 0 | 0 | 0 | 0 | 0 | 0 | 21 | 0 | 0 | 0 |  |  |  | 0 | 0 | 0 | Z99999_ | Z_ | _ | 0 | 0 | 0 | 0 | 0 | 0 | 0 | M
|  |  | 3 | VIZ.MONTÁŽ |  | 3
126 |  | 28654359LP | Nákružek lemový d 63 mm s přírubou DN50 |  | kus | 2 | 0 | 0 | 0 | 0 | 0.00017 | 0.00034 |  | 0 |  | 0 | 0 | 0 | 0 | 0 | 0 | 0 | 0 | 0 | 0 | 21 | 0 | 0 | 0 |  |  |  | 0 | 0 | 0 | Z99999_ | Z_ | _ | 0 | 0 | 0 | 0.00034 | 0 | 0 | 0 | M
|  |  | 2 | VIZ.KLADEČSKÉ SCHÉMA |  | 2
127 |  | 28653765LP | Nákružek lemový PE 100 d 90 mm s přírubou DN80 |  | kus | 2 | 0 | 0 | 0 | 0 | 0.00024 | 0.00048 |  | 0 |  | 0 | 0 | 0 | 0 | 0 | 0 | 0 | 0 | 0 | 0 | 21 | 0 | 0 | 0 |  |  |  | 0 | 0 | 0 | Z99999_ | Z_ | _ | 0 | 0 | 0 | 0.00048 | 0 | 0 | 0 | M
|  |  | 2 | VIZ.KLADEČSKÉ SCHÉMA |  | 2
128 |  | 42224907LP | Šoupátko přírubové DN80 s kolečkem |  | kus | 1 | 0 | 0 | 0 | 0 | 0.028 | 0.028 |  | 0 |  | 0 | 0 | 0 | 0 | 0 | 0 | 0 | 0 | 0 | 0 | 21 | 0 | 0 | 0 |  |  |  | 0 | 0 | 0 | Z99999_ | Z_ | _ | 0 | 0 | 0 | 0.028 | 0 | 0 | 0 | M
|  |  | 1 | VIZ.KLADEČSKÉ SCHÉMA |  | 1
129 |  | 42224356LP | Šoupátko přírubové DN 80 |  | kus | 1 | 0 | 0 | 0 | 0 | 0.018 | 0.018 |  | 0 |  | 0 | 0 | 0 | 0 | 0 | 0 | 0 | 0 | 0 | 0 | 21 | 0 | 0 | 0 |  |  |  | 0 | 0 | 0 | Z99999_ | Z_ | _ | 0 | 0 | 0 | 0.018 | 0 | 0 | 0 | M
|  |  | 1 | VIZ.KLADEČSKÉ SCHÉMA |  | 1
130 |  | 42293140 | Souprava zemní voda, L=1,3-1,8m |  | kus | 1 | 0 | 0 | 0 | 0 | 0.0033 | 0.0033 | RTS II / 2021 | 0 |  | 0 | 0 | 0 | 0 | 0 | 0 | 0 | 0 | 0 | 0 | 21 | 0 | 0 | 0 |  |  |  | 0 | 0 | 0 | Z99999_ | Z_ | _ | 0 | 0 | 0 | 0.0033 | 0 | 0 | 0 | M
|  |  | 1 | VIZ.KLADEČSKÉ SCHÉMA |  | 1
131 |  | 42291360 | Poklop uliční šoupátkový DN80 |  | kus | 1 | 0 | 0 | 0 | 0 | 0.0069 | 0.0069 | RTS II / 2021 | 0 |  | 0 | 0 | 0 | 0 | 0 | 0 | 0 | 0 | 0 | 0 | 21 | 0 | 0 | 0 |  |  |  | 0 | 0 | 0 | Z99999_ | Z_ | _ | 0 | 0 | 0 | 0.0069 | 0 | 0 | 0 | M
|  |  | 1 | VIZ.KLADEČSKÉ SCHÉMA |  | 1
132 |  | 422914522 | Poklop litinový hydrantový samonivelační D400 |  | kus | 1 | 0 | 0 | 0 | 0 | 0.024 | 0.024 | RTS II / 2021 | 0 |  | 0 | 0 | 0 | 0 | 0 | 0 | 0 | 0 | 0 | 0 | 21 | 0 | 0 | 0 |  |  |  | 0 | 0 | 0 | Z99999_ | Z_ | _ | 0 | 0 | 0 | 0.024 | 0 | 0 | 0 | M
|  |  | 1 | VIZ.KLADEČSKÉ SCHÉMA |  | 1
133 |  | 422736068 | Hydrant podz.krytí 1,5m DN80 |  | kus | 1 | 0 | 0 | 0 | 0 | 0.048 | 0.048 | RTS II / 2021 | 0 |  | 0 | 0 | 0 | 0 | 0 | 0 | 0 | 0 | 0 | 0 | 21 | 0 | 0 | 0 |  |  |  | 0 | 0 | 0 | Z99999_ | Z_ | _ | 0 | 0 | 0 | 0.048 | 0 | 0 | 0 | M
|  |  | 1 | VIZ.KLADEČSKÉ SCHÉMA |  | 1
134 |  | 58380129 | Kostka dlažební drobná štípaná 15x15x15 |  | t | 0.01062 | 0 | 0 | 0 | 0 | 1 | 0.01062 | RTS II / 2021 | 0 |  | 0 | 0 | 0 | 0 | 0 | 0 | 0 | 0 | 0 | 0 | 21 | 0 | 0 | 0 |  |  |  | 0 | 0 | 0 | Z99999_ | Z_ | _ | 0 | 0 | 0 | 0.01062 | 0 | 0 | 0 | M
|  |  | (2*3,1415*0,15)*(2)*0,15*0,15*0,15*1,67 | POKLOPY-VIZ.KLADEČSKÉ SCHÉMA |  | 0.01062
135 |  | 5922611088.LP | Akumulační nádrž betonová prefabrikovaná (doprava, dodávka, kompletace))-2,6*3,6*1,87 |  | komplet | 1 | 0 | 0 | 0 | 0 | 22.86 | 22.86 | RTS I / 2019 | 0 |  | 0 | 0 | 0 | 0 | 0 | 0 | 0 | 0 | 0 | 0 | 21 | 0 | 0 | 0 |  |  |  | 0 | 0 | 0 | Z99999_ | Z_ | _ | 0 | 0 | 0 | 22.86 | 0 | 0 | 0 | M
|  |  | 1 | NÁDRŽ Z VODOSTAVEBNÍHO VIBROLISOVANÉHO BETONU, VČ. STROPU, SPOJOVACÍHO A TĚSNÍCÍÍHO MATERIÁLU, |  | 1
|  |  |  | KOMPLETACE VÝROBKU NA STAVBĚ, PRONÁJEM JEŘÁBU 50T PRO KOMPLETACI, PROPOJENÍ SESTAVY |  | 0
|  |  |  | NÁDRŽÍ, NEREZOVÝ ŽEBŘÍK |  | 0
136 |  | 553614568LP | Podpěra nerezová stavitelná 500 mm |  | kus | 2 | 0 | 0 | 0 | 0 | 0.00629 | 0.01258 |  | 0 |  | 0 | 0 | 0 | 0 | 0 | 0 | 0 | 0 | 0 | 0 | 21 | 0 | 0 | 0 |  |  |  | 0 | 0 | 0 | Z99999_ | Z_ | _ | 0 | 0 | 0 | 0.01258 | 0 | 0 | 0 | M
|  |  | 2 | VIZ.KLADEČSKÉ SCHÉMA-STÁV.VŠ |  | 2
137 |  | 28697214LP | Ventilová plastová šachta s poklopem 390 x 560 mm, vč.rychlospojky 1") |  | kus | 1 | 0 | 0 | 0 | 0 | 0.017 | 0.017 |  | 0 |  | 0 | 0 | 0 | 0 | 0 | 0 | 0 | 0 | 0 | 0 | 21 | 0 | 0 | 0 |  |  |  | 0 | 0 | 0 | Z99999_ | Z_ | _ | 0 | 0 | 0 | 0.017 | 0 | 0 | 0 | M
|  |  | 1 | VIZ.SITUACE |  | 1
138 |  | 4261192010LP | Čerpadlo tlakové, ponorné s frek.měničem (Q=3,6m3/h, H=25 m, P=1,1 kW, 230 V) |  | kus | 1 | 0 | 0 | 0 | 0 | 0.0123 | 0.0123 |  | 0 |  | 0 | 0 | 0 | 0 | 0 | 0 | 0 | 0 | 0 | 0 | 21 | 0 | 0 | 0 |  |  |  | 0 | 0 | 0 | Z99999_ | Z_ | _ | 0 | 0 | 0 | 0.0123 | 0 | 0 | 0 | M
|  |  | 1 | VIZ.AKUMULAČNÍ NÁDRŽ |  | 1
139 |  | 00572460 | Směs travní technická |  | kg | 1 | 0 | 0 | 0 | 0 | 0.001 | 0.001 | RTS II / 2021 | 0 |  | 0 | 0 | 0 | 0 | 0 | 0 | 0 | 0 | 0 | 0 | 21 | 0 | 0 | 0 |  |  |  | 0 | 0 | 0 | Z99999_ | Z_ | _ | 0 | 0 | 0 | 0.001 | 0 | 0 | 0 | M
|  |  | 1 | VIZ.SITUACE |  | 1
140 |  | 28611220.LP | Hydrantová drenáž |  | m | 1 | 0 | 0 | 0 | 0 | 0.00016 | 0.00016 |  | 0 |  | 0 | 0 | 0 | 0 | 0 | 0 | 0 | 0 | 0 | 0 | 21 | 0 | 0 | 0 |  |  |  | 0 | 0 | 0 | Z99999_ | Z_ | _ | 0 | 0 | 0 | 0.00016 | 0 | 0 | 0 | M
|  |  | 1 | VIZ.KLADEČSKÉ SCHÉMA |  | 1
141 |  | 583312054 | Kamenivo těžené frakce 0/4 B |  | t | 473.8291 | 0 | 0 | 0 | 0 | 1 | 473.8291 | RTS II / 2021 | 0 |  | 0 | 0 | 0 | 0 | 0 | 0 | 0 | 0 | 0 | 0 | 21 | 0 | 0 | 0 |  |  |  | 0 | 0 | 0 | Z99999_ | Z_ | _ | 0 | 0 | 0 | 473.8291 | 0 | 0 | 0 | M
|  |  | (250,18+20,09+13,46)*1,67 | VIZ.OBSYP |  | 473.8291
142 |  | 583418064 | Kamenivo drcené frakce 16/32 B |  | t | 877.8188 | 0 | 0 | 0 | 0 | 1 | 877.8188 | RTS II / 2021 | 0 |  | 0 | 0 | 0 | 0 | 0 | 0 | 0 | 0 | 0 | 0 | 21 | 0 | 0 | 0 |  |  |  | 0 | 0 | 0 | Z99999_ | Z_ | _ | 0 | 0 | 0 | 877.8188 | 0 | 0 | 0 | M
|  |  | (840,46*0,5+56,61+48,8)*1,67 | VIZ.ZÁSYP |  | 877.8188
[8 empty] | Celkem: |  | 0
Poznámka: