## Rozpočet - vybrané sloupce
Stavební rozpočet
Název stavby: |  | Sportovní hala pro tělesnou výchovu NOVÁ PAKA | Doba výstavby: |  | Objednatel:
Druh stavby: |  | SO007 - Hospodaření s dešťovými vodami | Začátek výstavby: |  | Projektant:
Lokalita: |  | NOVÁ PAKA | Konec výstavby: |  | Zhotovitel:
JKSO: |  | 8272914 | Zpracováno dne: |  | Zpracoval:
Č | Kód | Zkrácený popis / Varianta | MJ | Rozměry | Množství | Jednotková cena (Kč) | Náklady dodávka (Kč) | Náklady montáž (Kč) | Náklady celkem (Kč) | Hmotnost/MJ | Celková hmotnost(t) | Cenová soustava | GROUPCODE | ISWORK
| 0 | Všeobecné konstrukce a práce |  |  |  |  | 0 | 0 | 0 |  | 0
1 | 056 0891LP | Zhotovení provozního řádu | soubor |  | 1 |  | 0 | 0 | 0 | 0 | 0 |  | 0 | P | 0 | 0
|  |  |  | 1 TRAVNÍ PRŮLEH S RÝHOU | 1 | [7 empty] | 0 | P | 0 | 0
| 11 | Přípravné a přidružené práce |  |  |  |  | 0 | 0 | 0 |  | 0.03717
2 | 115101201R00 | Čerpání vody na výšku do 10 m, přítok do 500 l/min | h |  | 240 |  | 0 | 0 | 0 | 0 | 0 | RTS II / 2021 | 11 | P | 0 | 0
|  |  |  | 10*24 DEN x HODIN | 240 | [7 empty] | 11 | P | 0 | 0
3 | 115101301R00 | Pohotovost čerp.soupravy, výška 10 m, přítok 500 l | den |  | 10 |  | 0 | 0 | 0 | 0 | 0 | RTS II / 2021 | 11 | P | 0 | 0
|  |  |  | 10 DEN | 10 | [7 empty] | 11 | P | 0 | 0
4 | 119001421R00 | Dočasné zajištění kabelů - do počtu 3 kabelů | m |  | 1.5 |  | 0 | 0 | 0 | 0.02478 | 0.03717 | RTS II / 2021 | 11 | P | 0 | 0
|  |  |  | 1,5 EL.KABELY | 1.5 | [7 empty] | 11 | P | 0 | 0
| 12 | Odkopávky a prokopávky |  |  |  |  | 0 | 0 | 0 |  | 0
5 | 120001101R00 | Příplatek za ztížení vykopávky v blízkosti vedení | m3 |  | 0.54 |  | 0 | 0 | 0 | 0 | 0 | RTS II / 2021 | 12 | P | 0 | 0
|  |  |  | 1*1,5*0,6*0,6 VIZ.EL.KABELY | 0.54 | [7 empty] | 12 | P | 0 | 0
6 | 121100002RA0 | Sejmutí ornice a uložení na deponii | m3 |  | 19.485 |  | 0 | 0 | 0 | 0 | 0 | RTS II / 2021 | 12 | P | 0 | 0
|  |  |  | 129,9*0,15 VIZ.SITUACE | 19.485 | [7 empty] | 12 | P | 0 | 0
| 13 | Hloubené vykopávky |  |  |  |  | 0 | 0 | 0 |  | 0
7 | 139600012RA0 | Ruční výkop v hornině 3 | m3 |  | 0.54 |  | 0 | 0 | 0 | 0 | 0 | RTS II / 2021 | 13 | P | 0 | 0
|  |  |  | 0,54 VIZ.ZTÍŽENÉ VYKOPÁVKY | 0.54 | [7 empty] | 13 | P | 0 | 0
8 | 132201210R00 | Hloubení rýh š.do 200 cm hor.3 do 50 m3,STROJNĚ | m3 |  | 28.35 |  | 0 | 0 | 0 | 0 | 0 | RTS II / 2021 | 13 | P | 0 | 0
|  |  |  | 28,35 VIZ.PODÉLNÝ PROFIL(KANALIZACE) | 28.35 | [7 empty] | 13 | P | 0 | 0
9 | 132201219R00 | Příplatek za lepivost - hloubení rýh 200cm v hor.3 | m3 |  | 14.175 |  | 0 | 0 | 0 | 0 | 0 | RTS II / 2021 | 13 | P | 0 | 0
|  |  |  | 28,35/2 VIZ.HLOUBENÍ | 14.175 | [7 empty] | 13 | P | 0 | 0
10 | 131201201R00 | Hloubení zapažených jam v hor.3 do 100 m3 | m3 |  | 83.99 |  | 0 | 0 | 0 | 0 | 0 | RTS II / 2021 | 13 | P | 0 | 0
|  |  |  | 83,99 VIZ.TRAVNÍ PRŮLEH-RÝHA | 83.99 | [7 empty] | 13 | P | 0 | 0
11 | 131301110R00 | Hloubení nezapaž. jam hor.4 do 50 m3, STROJNĚ | m3 |  | 36 |  | 0 | 0 | 0 | 0 | 0 | RTS II / 2021 | 13 | P | 0 | 0
|  |  |  | 36 VIZ.TRAVNÍ PRŮLEH-RÝHA | 36 | [7 empty] | 13 | P | 0 | 0
12 | 131301119R00 | Příplatek za lepivost - hloubení nezap.jam v hor.4 | m3 |  | 18 |  | 0 | 0 | 0 | 0 | 0 | RTS II / 2021 | 13 | P | 0 | 0
|  |  |  | 36/2 VIZ.HLOUBENÍ | 18 | [7 empty] | 13 | P | 0 | 0
13 | 131201209R00 | Příplatek za lepivost - hloubení zapaž.jam v hor.3 | m3 |  | 41.995 |  | 0 | 0 | 0 | 0 | 0 | RTS II / 2021 | 13 | P | 0 | 0
|  |  |  | 83,99/2 VIZ.HLOUBENÍ | 41.995 | [7 empty] | 13 | P | 0 | 0
| 15 | Roubení |  |  |  |  | 0 | 0 | 0 |  | 0.19117
14 | 151101101R00 | Pažení a rozepření stěn rýh - příložné - hl.do 2 m | m2 |  | 142.87 |  | 0 | 0 | 0 | 0.00099 | 0.14144 | RTS II / 2021 | 15 | P | 0 | 0
|  |  |  | 142,87 VIZ.TRAVNÍ PRŮLEH-RÝHA | 142.87 | [7 empty] | 15 | P | 0 | 0
15 | 151101111R00 | Odstranění pažení stěn rýh - příložné - hl. do 2 m | m2 |  | 142.87 |  | 0 | 0 | 0 | 0 | 0 | RTS II / 2021 | 15 | P | 0 | 0
|  |  |  | 142,87 VIZ.ZŘÍZENÍ | 142.87 | [7 empty] | 15 | P | 0 | 0
16 | 151101102R00 | Pažení a rozepření stěn rýh - příložné - hl.do 4 m | m2 |  | 57.82 |  | 0 | 0 | 0 | 0.00086 | 0.049725 | RTS II / 2021 | 15 | P | 0 | 0
|  |  |  | 57,82 VIZ.PODÉLNÉ PROFILY (KANALIZACE) | 57.82 | [7 empty] | 15 | P | 0 | 0
17 | 151101112R00 | Odstranění pažení stěn rýh - příložné - hl. do 4 m | m2 |  | 57.82 |  | 0 | 0 | 0 | 0 | 0 | RTS II / 2021 | 15 | P | 0 | 0
|  |  |  | 57,82 VIZ.ZŘÍZENÍ | 57.82 | [7 empty] | 15 | P | 0 | 0
| 16 | Přemístění výkopku |  |  |  |  | 0 | 0 | 0 |  | 0
18 | 161101101R00 | Svislé přemístění výkopku z hor.1-4 do 2,5 m | m3 |  | 119.99 |  | 0 | 0 | 0 | 0 | 0 | RTS II / 2021 | 16 | P | 0 | 0
|  |  |  | 119,99 VIZ.TRAVNÍ PRŮLEH-RÝHA | 119.99 | [7 empty] | 16 | P | 0 | 0
19 | 161101102R00 | Svislé přemístění výkopku z hor.1-4 do 4,0 m | m3 |  | 28.35 |  | 0 | 0 | 0 | 0 | 0 | RTS II / 2021 | 16 | P | 0 | 0
|  |  |  | 28,35 VIZ.PODÉLNÉ PROFILY (KANALIZACE) | 28.35 | [7 empty] | 16 | P | 0 | 0
20 | 167101102R00 | Nakládání výkopku z hor.1-4 v množství nad 100 m3 | m3 |  | 146.65 |  | 0 | 0 | 0 | 0 | 0 | RTS II / 2021 | 16 | P | 0 | 0
|  |  |  | 146,65 VIZ.VODOROVNÝ PŘESUN | 146.65 | [7 empty] | 16 | P | 0 | 0
21 | 162601102R00 | Vodorovné přemístění výkopku z hor.1-4 do 5000 m | m3 |  | 146.65 |  | 0 | 0 | 0 | 0 | 0 | RTS II / 2021 | 16 | P | 0 | 0
|  |  |  | 0,62 LOŽE(KANALIZACE) | 0.62 | [7 empty] | 16 | P | 0 | 0
|  |  |  | 9,75 PODSYP(RÝHA) | 9.75 | [7 empty] | 16 | P | 0 | 0
|  |  |  | 7,86 OBSYP(RÝHA) | 7.86 | [7 empty] | 16 | P | 0 | 0
|  |  |  | 5,68 OBSYP(KANALIZACE) | 5.68 | [7 empty] | 16 | P | 0 | 0
|  |  |  | 70,78 ZÁSYP(TRAVNÍ PRŮLEH-RÝHA) | 70.78 | [7 empty] | 16 | P | 0 | 0
|  |  |  | 31,6 VYTL.KUBATURA(PLAST.BLOKY) | 31.6 | [7 empty] | 16 | P | 0 | 0
|  |  |  | 20,09 OBSYP(VODOVOD) | 20.09 | [7 empty] | 16 | P | 0 | 0
|  |  |  | 0,27 VYTL.KUBATURA-POTRUBÍ(KANALIZACE) | 0.27 | [7 empty] | 16 | P | 0 | 0
| 17 | Konstrukce ze zemin |  |  |  |  | 0 | 0 | 0 |  | 0
22 | 175101101R00 | Obsyp potrubí bez prohození sypaniny | m3 |  | 13.54 |  | 0 | 0 | 0 | 0 | 0 | RTS II / 2021 | 17 | P | 0 | 0
|  |  |  | 5,68 VIZ.PODÉLNÝ PROFIL(KANALIZACE) | 5.68 | [7 empty] | 17 | P | 0 | 0
|  |  |  | 7,86 VIZ.RÝHA | 7.86 | [7 empty] | 17 | P | 0 | 0
23 | 174101101R00 | Zásyp jam, rýh, šachet se zhutněním | m3 |  | 92.84 |  | 0 | 0 | 0 | 0 | 0 | RTS II / 2021 | 17 | P | 0 | 0
|  |  |  | 22,06 VIZ.PODÉLNÉ PROFILY(KANALIZACE) | 22.06 | [7 empty] | 17 | P | 0 | 0
|  |  |  | 70,78 VIZ.TRAVNÍ PRŮLEH | 70.78 | [7 empty] | 17 | P | 0 | 0
| 18 | Povrchové úpravy terénu |  |  |  |  | 0 | 0 | 0 |  | 0.003897
24 | 181300010RA0 | Rozprostření ornice v rovině tloušťka 15 cm | m2 |  | 129.9 |  | 0 | 0 | 0 | 3e-05 | 0.003897 | RTS II / 2021 | 18 | P | 0 | 0
|  |  |  | 129,9 VIZ.SITUACE | 129.9 | [7 empty] | 18 | P | 0 | 0
25 | 181050010RA0 | Terénní modelace | m2 |  | 129.9 |  | 0 | 0 | 0 | 0 | 0 | RTS II / 2021 | 18 | P | 0 | 0
|  |  |  | 129,9 VYTVOŘENÍ TRAVNÍHO PRŮLEHU | 129.9 | [7 empty] | 18 | P | 0 | 0
26 | 182001112R00 | Plošná úprava terénu, nerovnosti do 10 cm svah 1:2 | m2 |  | 129.9 |  | 0 | 0 | 0 | 0 | 0 | RTS II / 2021 | 18 | P | 0 | 0
|  |  |  | 129,9 DOTVOŘENÍ TRAVNÍHO PRŮLEHU | 129.9 | [7 empty] | 18 | P | 0 | 0
27 | 180402112R00 | Založení trávníku výsevem svah do 1:2 | m2 |  | 129.9 |  | 0 | 0 | 0 | 0 | 0 | RTS II / 2021 | 18 | P | 0 | 0
|  |  |  | 129,9 OSETÍ HUMUSOVÉ VRSTVY PRŮLEHU | 129.9 | [7 empty] | 18 | P | 0 | 0
| 19 | Hloubení pro podzemní stěny, ražení a hloubení důlní |  |  |  |  | 0 | 0 | 0 |  | 0
28 | 199000002LP | Poplatek za skládku horniny 1- 4 | t |  | 212.6425 |  | 0 | 0 | 0 | 0 | 0 |  | 19 | P | 0 | 0
|  |  |  | 146,65*1,45 VIZ.VODOROVNÉ PŘEMÍSTĚNÍ | 212.6425 | [7 empty] | 19 | P | 0 | 0
| 45 | Podkladní a vedlejší konstrukce (kromě vozovek a železničního svršku) |  |  |  |  | 0 | 0 | 0 |  | 19.6117
29 | 452351101R00 | Bednění desek nebo sedlových loží pod potrubí | m2 |  | 1 |  | 0 | 0 | 0 | 0.00441 | 0.00441 | RTS II / 2021 | 45 | P | 0 | 0
|  |  |  | (1,5*0,1*4)*1 VIZ.SPECIFIKACE RŠ | 0.6 | [7 empty] | 45 | P | 0 | 0
|  |  |  | (1,0*0,1*4)*1 ŠACHTA RÝHY | 0.4 | [7 empty] | 45 | P | 0 | 0
30 | 451572111R00 | Lože pod potrubí z kameniva těženého 0 - 4 mm | m3 |  | 10.37 |  | 0 | 0 | 0 | 1.8908 | 19.6073 | RTS II / 2021 | 45 | P | 0 | 0
|  |  |  | 0,62 VIZ.PODÉLNÝ PROFIL(KANALIZACE) | 0.62 | [7 empty] | 45 | P | 0 | 0
|  |  |  | 9,75 RÝHA | 9.75 | [7 empty] | 45 | P | 0 | 0
| 734 | Armatury |  |  |  |  | 0 | 0 | 0 |  | 0.10009
31 | 73419417LP | Regulátor odtoku plastový-clona 4,0 l/s, s havar. přepadem, vč.nástavce na kruh.šachtu (dodávka, montáž, doprava) | kus |  | 1 |  | 0 | 0 | 0 | 0.10009 | 0.10009 |  | 734 | P | 0 | 0
|  |  |  | 1 VIZ.REVIZNÍ ŠACHTA | 1 | [7 empty] | 734 | P | 0 | 0
| 87 | Potrubí z trub plastických, skleněných a čedičových |  |  |  |  | 0 | 0 | 0 |  | 0.000223
32 | 871353121R00 | Montáž trub kanaliz. z plastu, hrdlových, DN 200 | m |  | 20.8 |  | 0 | 0 | 0 | 1e-05 | 0.000208 | RTS II / 2021 | 87 | P | 0 | 0
|  |  |  | 4,6+10,2 VIZ.PODÉLNÝ PROFIL(KANALIZACE) A SITUACE | 14.8 | [7 empty] | 87 | P | 0 | 0
|  |  |  | 6*1,0 PŘETOK PRŮLEHU | 6 | [7 empty] | 87 | P | 0 | 0
33 | 871413121R00 | Montáž trub kanaliz. z plastu, hrdlových, DN 500 | m |  | 1.5 |  | 0 | 0 | 0 | 1e-05 | 1.5e-05 | RTS II / 2021 | 87 | P | 0 | 0
|  |  |  | 1,5 VIZ.ŠACHTA PRŮLEHU | 1.5 | [7 empty] | 87 | P | 0 | 0
| 89 | Ostatní konstrukce a práce na trubním vedení |  |  |  |  | 0 | 0 | 0 |  | 2.3237
34 | 892581111R00 | Zkouška těsnosti kanalizace DN do 300, vodou | m |  | 14.8 |  | 0 | 0 | 0 | 0 | 0 | RTS II / 2021 | 89 | P | 0 | 0
|  |  |  | 4,6+10,2 VIZ.MONTÁŽ | 14.8 | [7 empty] | 89 | P | 0 | 0
35 | 892585111R00 | Zabezpečení konců a zkouška vzduch. kan. DN do 300 | úsek |  | 2 |  | 0 | 0 | 0 | 0.00013 | 0.00026 | RTS II / 2021 | 89 | P | 0 | 0
|  |  |  | 2 VIZ.SITUACE | 2 | [7 empty] | 89 | P | 0 | 0
36 | 894411121R00 | Zřízení šachet z dílců, dno C25/30, potrubí DN 300 | kus |  | 1 |  | 0 | 0 | 0 | 2.209 | 2.209 | RTS II / 2021 | 89 | P | 0 | 0
|  |  |  | 1 VIZ.SPECIFIKACE ŠACHET | 1 | [7 empty] | 89 | P | 0 | 0
37 | 894118001R00 | Příplatek za dalších 0,60 m výšky vstupu | kus |  | 3 |  | 0 | 0 | 0 | 0.03582 | 0.10746 | RTS II / 2021 | 89 | P | 0 | 0
|  |  |  | 3 VIZ.SPECIFIKACE ŠACHET | 3 | [7 empty] | 89 | P | 0 | 0
38 | 899103111R00 | Osazení poklopu s rámem do 150 kg | kus |  | 1 |  | 0 | 0 | 0 | 0.00702 | 0.00702 | RTS II / 2021 | 89 | P | 0 | 0
|  |  |  | 1 VIZ.SPECIFIKACE ŠACHET | 1 | [7 empty] | 89 | P | 0 | 0
39 | 892591111LP | Kamerová zkouška potrubí a bloků (dodávka, montáž) | m |  | 74.3 |  | 0 | 0 | 0 | 0 | 0 |  | 89 | P | 0 | 0
|  |  |  | 10,2+4,6 VIZ.MONTÁŽ POTRUBÍ | 14.8 | [7 empty] | 89 | P | 0 | 0
|  |  |  | 59,5 VIZ.BLOKY RÝHY | 59.5 | [7 empty] | 89 | P | 0 | 0
40 | 891219111LP | Doprava a montáž retenčních bloků 0,8*0,8*0,66, vč. obalení geotextílií | m3 |  | 31.6 |  | 0 | 0 | 0 | 0 | 0 |  | 89 | P | 0 | 0
|  |  |  | 12,8 MR1 | 12.8 | [7 empty] | 89 | P | 0 | 0
|  |  |  | 18,8 MR2 | 18.8 | [7 empty] | 89 | P | 0 | 0
| H27 | Vedení trubní dálková a přípojná |  |  |  |  | 0 | 0 | 0 |  | 0
41 | 998276101R00 | Přesun hmot, trubní vedení plastová, otevř. výkop | t |  | 2.4258 |  | 0 | 0 | 0 | 0 | 0 | RTS II / 2021 | H27 | P | 0 | 0
|  |  |  | 2,3237+0,002+0,1001 | 2.4258 | [7 empty] | H27 | P | 0 | 0
| M46 | Zemní práce při montážích |  |  |  |  | 0 | 0 | 0 |  | 0
42 | 460921102LP | Geodetické zaměření nového potrubí doložené geometrickým plánem v tištěné a digitální podobě(dodávka, doprava, mzdy) | m |  | 74.3 |  | 0 | 0 | 0 | 0 | 0 |  | M46 | P | 0 | 0
|  |  |  | 10,2+4,6 VIZ.PODÉLNÝ PROFIL(KANALIZACE) | 14.8 | [7 empty] | M46 | P | 0 | 0
|  |  |  | 59,5 VIZ.BLOKY RÝHY | 59.5 | [7 empty] | M46 | P | 0 | 0
|  | Ostatní materiál |  |  |  |  | 0 | 0 | 0 |  | 113.7712
43 | 55243346.A | Poklop celolitinový průměr 600 mm, zatížení 40 t | kus |  | 1 |  | 0 | 0 | 0 | 0.162 | 0.162 |  | Z99999 | M | 0 | 0
|  |  |  | 1 VIZ.SPECIFIKACE ŠACHET | 1 | [7 empty] | Z99999 | M | 0 | 0
44 | 55244422LP | Poklop litinový DN500, D400 | kus |  | 1 |  | 0 | 0 | 0 | 0.097 | 0.097 |  | Z99999 | M | 0 | 0
|  |  |  | 1 VIZ.ŠACHTA PRŮLEHU | 1 | [7 empty] | Z99999 | M | 0 | 0
45 | 28614342.LP | Trubka PE korugovaná DN 500 SN4 | m |  | 1.5 |  | 0 | 0 | 0 | 0.012 | 0.018 |  | Z99999 | M | 0 | 0
|  |  |  | 1,5 VIZ.ŠACHTA PRŮLEHU | 1.5 | [7 empty] | Z99999 | M | 0 | 0
46 | 28614940LP | Zátka potrubí přetoku perforovaná DN200 | kus |  | 6 |  | 0 | 0 | 0 | 0 | 0 |  | Z99999 | M | 0 | 0
|  |  |  | 6 VIZ.PŘETOK PRŮLEHU | 6 | [7 empty] | Z99999 | M | 0 | 0
47 | 58922207 | Beton C 12/15 (B 15) -podkladní | m3 |  | 0.325 |  | 0 | 0 | 0 | 2.5 | 0.8125 | RTS II / 2021 | Z99999 | M | 0 | 0
|  |  |  | (1,5*1,5*0,1)*1 VIZ.SPECIFIKACE ŠACHET | 0.225 | [7 empty] | Z99999 | M | 0 | 0
|  |  |  | 1,0*1,0*0,1 ŠACHTA RÝHY | 0.1 | [7 empty] | Z99999 | M | 0 | 0
48 | 59224373.A | Těsnění elastom pro šach díly - DN 1000 | kus |  | 3 |  | 0 | 0 | 0 | 0.002 | 0.006 | RTS II / 2021 | Z99999 | M | 0 | 0
|  |  |  | 3 VIZ.SPECIFIKACE REVIZNÍCH ŠACHET | 3 | [7 empty] | Z99999 | M | 0 | 0
49 | 59224176 | Prstenec vyrovnávací 63/80 | kus |  | 2 |  | 0 | 0 | 0 | 0.051 | 0.102 | RTS II / 2021 | Z99999 | M | 0 | 0
|  |  |  | 2 VIZ.SPECIFIKACE ŠACHET | 2 | [7 empty] | Z99999 | M | 0 | 0
50 | 59224177 | Prstenec vyrovnávací 63/100 | kus |  | 1 |  | 0 | 0 | 0 | 0.068 | 0.068 | RTS II / 2021 | Z99999 | M | 0 | 0
|  |  |  | 1 VIZ.SPECIFIKACE ŠACHET | 1 | [7 empty] | Z99999 | M | 0 | 0
51 | 59224356.A | Skruž šachetní 100/25/12 | kus |  | 1 |  | 0 | 0 | 0 | 0.25 | 0.25 | RTS II / 2021 | Z99999 | M | 0 | 0
|  |  |  | 1 VIZ.SPECIFIKACE ŠACHET | 1 | [7 empty] | Z99999 | M | 0 | 0
52 | 59224362.A | Skruž šachetní 100/100/12 | kus |  | 1 |  | 0 | 0 | 0 | 1 | 1 | RTS II / 2021 | Z99999 | M | 0 | 0
|  |  |  | 1 VIZ.SPECIFIKACE ŠACHET | 1 | [7 empty] | Z99999 | M | 0 | 0
53 | 59224353.A | Konus šachetní 100-63/58/12 | kus |  | 1 |  | 0 | 0 | 0 | 0.585 | 0.585 | RTS II / 2021 | Z99999 | M | 0 | 0
|  |  |  | 1 VIZ.SPECIFIKACE ŠACHET | 1 | [7 empty] | Z99999 | M | 0 | 0
54 | 59224367.LP | Dno šachetní 100/519 KOM tl.15 cm. jednolité (dodáv, doprava)-bez žlábku | kus |  | 1 |  | 0 | 0 | 0 | 1.16 | 1.16 |  | Z99999 | M | 0 | 0
|  |  |  | 1 VIZ.SPECIFIKACE ŠACHET | 1 | [7 empty] | Z99999 | M | 0 | 0
55 | 28611263.LP | Trubka kanalizační SN 8 PVC 200 (dodávka, doprava) | m |  | 20.8 |  | 0 | 0 | 0 | 0.00504 | 0.10483 |  | Z99999 | M | 0 | 0
|  |  |  | 10,2+4,6 VIZ.MONTÁŽ | 14.8 | [7 empty] | Z99999 | M | 0 | 0
|  |  |  | 6*1 VIZ.PŘETOK PRŮLEHU | 6 | [7 empty] | Z99999 | M | 0 | 0
56 | 2869716931LP | Dno šachtové pro bloky 0,8*0,8*0,66 | kus |  | 2 |  | 0 | 0 | 0 | 0.015 | 0.03 |  | Z99999 | M | 0 | 0
|  |  |  | 2 ŠACHTA PRŮLEHU | 2 | [7 empty] | Z99999 | M | 0 | 0
57 | 00572460 | Směs travní technická | kg |  | 30 |  | 0 | 0 | 0 | 0.001 | 0.03 | RTS II / 2021 | Z99999 | M | 0 | 0
|  |  |  | 30 VIZ.SITUACE | 30 | [7 empty] | Z99999 | M | 0 | 0
58 | 28600611LP | Retenční bloky 0,8*0,8*0,66 s rozvodným žlábkem | m3 |  | 31.6 |  | 0 | 0 | 0 | 0.001 | 0.0316 |  | Z99999 | M | 0 | 0
|  |  |  | 12,8 MR1 | 12.8 | [7 empty] | Z99999 | M | 0 | 0
|  |  |  | 18,8 MR2 | 18.8 | [7 empty] | Z99999 | M | 0 | 0
59 | 69366198LP | Souvrství - geotextilie 400 g/m2-PVC 1,5 mm-geotextílie 400 g/m2 | m2 |  | 189.01 |  | 0 | 0 | 0 | 0.0003 | 0.056703 |  | Z99999 | M | 0 | 0
|  |  |  | 80,04+33,07+75,9 MR1, MR2 | 189.01 | [7 empty] | Z99999 | M | 0 | 0
60 | 58330000.LP | PÍSČITO-HLINITÁ VRSTVA, K= 1.10-4 m/s | t |  | 85.6438 |  | 0 | 0 | 0 | 1 | 85.6438 |  | Z99999 | M | 0 | 0
|  |  |  | 70,78*1,21 TRAVNÍ PRŮLEH | 85.6438 | [7 empty] | Z99999 | M | 0 | 0
61 | 583312054 | Kamenivo těžené frakce 0/4 B | t |  | 22.6118 |  | 0 | 0 | 0 | 1 | 22.6118 | RTS II / 2021 | Z99999 | M | 0 | 0
|  |  |  | (5,68+7,86)*1,67 VIZ.OBSYP | 22.6118 | [7 empty] | Z99999 | M | 0 | 0
62 | 583419064LP | Kamenivo drcené frakce 32/63 | t |  | 1.002 |  | 0 | 0 | 0 | 1 | 1.002 |  | Z99999 | M | 0 | 0
|  |  |  | (6*0,5*0,5*0,4)*1,67 PŘETOK PRŮLEHU | 1.002 | [7 empty] | Z99999 | M | 0 | 0
[8 empty] | Celkem: | 0

## Stavební rozpočet - součet
Stavební rozpočet - rekapitulace
Název stavby: |  | Sportovní hala pro tělesnou výchovu NOVÁ PAKA | Doba výstavby: |  | Objednatel:
Druh stavby: |  | SO007 - Hospodaření s dešťovými vodami | Začátek výstavby: |  | Projektant:
Lokalita: |  | NOVÁ PAKA | Konec výstavby: |  | Zhotovitel:
Zpracoval: |  |  | Zpracováno dne: |  | Zpracováno dne:
Objekt | Kód | Zkrácený popis | Náklady (Kč) - dodávka | Náklady (Kč) - Montáž | Náklady (Kč) - celkem | Celková hmotnost (t)
| 0 | Všeobecné konstrukce a práce | 0 | 0 | 0 | 0 | T | 0
| 11 | Přípravné a přidružené práce | 0 | 0 | 0 | 0.03717 | T | 0
| 12 | Odkopávky a prokopávky | 0 | 0 | 0 | 0 | T | 0
| 13 | Hloubené vykopávky | 0 | 0 | 0 | 0 | T | 0
| 15 | Roubení | 0 | 0 | 0 | 0.19117 | T | 0
| 16 | Přemístění výkopku | 0 | 0 | 0 | 0 | T | 0
| 17 | Konstrukce ze zemin | 0 | 0 | 0 | 0 | T | 0
| 18 | Povrchové úpravy terénu | 0 | 0 | 0 | 0.003897 | T | 0
| 19 | Hloubení pro podzemní stěny, ražení a hloubení důlní | 0 | 0 | 0 | 0 | T | 0
| 45 | Podkladní a vedlejší konstrukce (kromě vozovek a železničního svršku) | 0 | 0 | 0 | 19.6117 | T | 0
| 734 | Armatury | 0 | 0 | 0 | 0.10009 | T | 0
| 87 | Potrubí z trub plastických, skleněných a čedičových | 0 | 0 | 0 | 0.000223 | T | 0
| 89 | Ostatní konstrukce a práce na trubním vedení | 0 | 0 | 0 | 2.3237 | T | 0
| H27 | Vedení trubní dálková a přípojná | 0 | 0 | 0 | 0 | T | 0
| M46 | Zemní práce při montážích | 0 | 0 | 0 | 0 | T | 0
|  | Ostatní materiál | 0 | 0 | 0 | 113.7712 | T | 0
|  |  |  | Celkem: | 0

## Krycí list rozpočtu
Krycí list rozpočtu
Název stavby: |  | Sportovní hala pro tělesnou výchovu NOVÁ PAKA |  | Objednatel: |  |  | IČ/DIČ:
Druh stavby: |  | SO007 - Hospodaření s dešťovými vodami |  | Projektant: |  |  | IČ/DIČ:
Lokalita: |  | NOVÁ PAKA |  | Zhotovitel: |  |  | IČ/DIČ:
Začátek výstavby: |  |  |  | Konec výstavby: |  |  | Položek: | 62
JKSO: |  | 8272914 |  | Zpracoval: |  |  | Datum:
Rozpočtové náklady v Kč
A | Základní rozpočtové náklady |  | B | Doplňkové náklady |  | C | Náklady na umístění stavby (NUS)
HSV | Dodávky | 0 | Práce přesčas |  | 0 | Zařízení staveniště |  | 0
| Montáž | 0 | Bez pevné podl. |  | 0 | Mimostav. doprava |  | 0
PSV | Dodávky | 0 | Kulturní památka |  | 0 | Územní vlivy |  | 0
| Montáž | 0 |  |  |  | Provozní vlivy |  | 0
"M" | Dodávky | 0 |  |  |  | Ostatní |  | 0
| Montáž | 0 |  |  |  | NUS z rozpočtu |  | 0
Ostatní materiál |  | 0
Přesun hmot a sutí |  | 0
ZRN celkem |  | 0 | DN celkem |  | 0 | NUS celkem |  | 0
|  |  | DN celkem z obj. |  | 0 | NUS celkem z obj. |  | 0
[6 empty] | ORN celkem |  | 0
[6 empty] | ORN celkem z obj. |  | 0
Základ 0% |  | 0
Základ 15% |  | 0 | DPH 15% |  | 0 | Celkem bez DPH |  | 0
Základ 21% |  | 0 | DPH 21% |  | 0 | Celkem včetně DPH |  | 0
Projektant |  |  | Objednatel |  |  | Zhotovitel
Datum, razítko a podpis |  |  | Datum, razítko a podpis |  |  | Datum, razítko a podpis
Poznámka:

## Stavební rozpočet (hidden)
Stavební rozpočet
Název stavby: |  |  | Sportovní hala pro tělesnou výchovu NOVÁ PAKA |  | Doba výstavby: |  |  | Objednatel:
Druh stavby: |  |  | SO007 - Hospodaření s dešťovými vodami |  | Začátek výstavby: |  |  | Projektant:
Lokalita: |  |  | NOVÁ PAKA |  | Konec výstavby: |  |  | Zhotovitel:
JKSO: |  |  | 8272914 |  | Zpracováno dne: |  | 19.09.2016 | Zpracoval:
Č | Objekt | Kód | Zkrácený popis / Varianta |  | MJ | Množství | Cena/MJ | Náklady (Kč) |  |  | Hmotnost (t) |  | Cenová | [32 empty] | ISWORK | GROUPCODE
|  |  | Rozměry |  |  |  | (Kč) | Dodávka | Montáž | Celkem | Jednot. | Celkem | soustava | Přesuny | Typ skupiny | HSV mat | HSV prac | PSV mat | PSV prac | Mont mat | Mont prac | Ostatní mat. | [20 empty] | MAT | WORK | CELK
|  | 0 | Všeobecné konstrukce a práce |  |  |  |  | 0 | 0 | 0 |  | 0 | [17 empty] | 0 | 0 | 0
1 |  | 056 0891LP | Zhotovení provozního řádu |  | soubor | 1 | 0 | 0 | 0 | 0 | 0 | 0 | Vlastní | 0 |  | 0 | 0 | 0 | 0 | 0 | 0 | 0 | 0 | 0 | 0 | 21 | 0 | 0 | 1 |  |  |  | 0 | 0 | 0 | 0_ | 0_ | _ | 0 | 0 | 0 | 0 | 0 | 0 | 0 | P | 0
|  |  | 1 | TRAVNÍ PRŮLEH S RÝHOU |  | 1
|  | 11 | Přípravné a přidružené práce |  |  |  |  | 0 | 0 | 0 |  | 0.03717 | [17 empty] | 0 | 0 | 0
2 |  | 115101201R00 | Čerpání vody na výšku do 10 m, přítok do 500 l/min |  | h | 240 | 0 | 0 | 0 | 0 | 0 | 0 | RTS II / 2021 | 0 |  | 0 | 0 | 0 | 0 | 0 | 0 | 0 | 0 | 0 | 0 | 21 | 0 | 0 | 1 |  |  |  | 0 | 0 | 0 | 11_ | 1_ | _ | 0 | 0 | 0 | 0 | 0 | 0 | 0 | P | 11
|  |  | 10*24 | DEN x HODIN |  | 240
3 |  | 115101301R00 | Pohotovost čerp.soupravy, výška 10 m, přítok 500 l |  | den | 10 | 0 | 0 | 0 | 0 | 0 | 0 | RTS II / 2021 | 0 |  | 0 | 0 | 0 | 0 | 0 | 0 | 0 | 0 | 0 | 0 | 21 | 0 | 0 | 1 |  |  |  | 0 | 0 | 0 | 11_ | 1_ | _ | 0 | 0 | 0 | 0 | 0 | 0 | 0 | P | 11
|  |  | 10 | DEN |  | 10
4 |  | 119001421R00 | Dočasné zajištění kabelů - do počtu 3 kabelů |  | m | 1.5 | 0 | 0 | 0 | 0 | 0.02478 | 0.03717 | RTS II / 2021 | 0 |  | 0 | 0 | 0 | 0 | 0 | 0 | 0 | 0 | 0 | 0 | 21 | 0 | 0 | 1 |  |  |  | 0 | 0 | 0 | 11_ | 1_ | _ | 0 | 0 | 0 | 0.03717 | 0 | 0 | 0 | P | 11
|  |  | 1,5 | EL.KABELY |  | 1.5
|  | 12 | Odkopávky a prokopávky |  |  |  |  | 0 | 0 | 0 |  | 0 | [17 empty] | 0 | 0 | 0
5 |  | 120001101R00 | Příplatek za ztížení vykopávky v blízkosti vedení |  | m3 | 0.54 | 0 | 0 | 0 | 0 | 0 | 0 | RTS II / 2021 | 0 |  | 0 | 0 | 0 | 0 | 0 | 0 | 0 | 0 | 0 | 0 | 21 | 0 | 0 | 1 |  |  |  | 0 | 0 | 0 | 12_ | 1_ | _ | 0 | 0 | 0 | 0 | 0 | 0 | 0 | P | 12
|  |  | 1*1,5*0,6*0,6 | VIZ.EL.KABELY |  | 0.54
6 |  | 121100002RA0 | Sejmutí ornice a uložení na deponii |  | m3 | 19.485 | 0 | 0 | 0 | 0 | 0 | 0 | RTS II / 2021 | 0 |  | 0 | 0 | 0 | 0 | 0 | 0 | 0 | 0 | 0 | 0 | 21 | 0 | 0 | 1 |  |  |  | 0 | 0 | 0 | 12_ | 1_ | _ | 0 | 0 | 0 | 0 | 0 | 0 | 0 | P | 12
|  |  | 129,9*0,15 | VIZ.SITUACE |  | 19.485
|  | 13 | Hloubené vykopávky |  |  |  |  | 0 | 0 | 0 |  | 0 | [17 empty] | 0 | 0 | 0
7 |  | 139600012RA0 | Ruční výkop v hornině 3 |  | m3 | 0.54 | 0 | 0 | 0 | 0 | 0 | 0 | RTS II / 2021 | 0 |  | 0 | 0 | 0 | 0 | 0 | 0 | 0 | 0 | 0 | 0 | 21 | 0 | 0 | 1 |  |  |  | 0 | 0 | 0 | 13_ | 1_ | _ | 0 | 0 | 0 | 0 | 0 | 0 | 0 | P | 13
|  |  | 0,54 | VIZ.ZTÍŽENÉ VYKOPÁVKY |  | 0.54
8 |  | 132201210R00 | Hloubení rýh š.do 200 cm hor.3 do 50 m3,STROJNĚ |  | m3 | 28.35 | 0 | 0 | 0 | 0 | 0 | 0 | RTS II / 2021 | 0 |  | 0 | 0 | 0 | 0 | 0 | 0 | 0 | 0 | 0 | 0 | 21 | 0 | 0 | 1 |  |  |  | 0 | 0 | 0 | 13_ | 1_ | _ | 0 | 0 | 0 | 0 | 0 | 0 | 0 | P | 13
|  |  | 28,35 | VIZ.PODÉLNÝ PROFIL(KANALIZACE) |  | 28.35
9 |  | 132201219R00 | Příplatek za lepivost - hloubení rýh 200cm v hor.3 |  | m3 | 14.175 | 0 | 0 | 0 | 0 | 0 | 0 | RTS II / 2021 | 0 |  | 0 | 0 | 0 | 0 | 0 | 0 | 0 | 0 | 0 | 0 | 21 | 0 | 0 | 1 |  |  |  | 0 | 0 | 0 | 13_ | 1_ | _ | 0 | 0 | 0 | 0 | 0 | 0 | 0 | P | 13
|  |  | 28,35/2 | VIZ.HLOUBENÍ |  | 14.175
10 |  | 131201201R00 | Hloubení zapažených jam v hor.3 do 100 m3 |  | m3 | 83.99 | 0 | 0 | 0 | 0 | 0 | 0 | RTS II / 2021 | 0 |  | 0 | 0 | 0 | 0 | 0 | 0 | 0 | 0 | 0 | 0 | 21 | 0 | 0 | 1 |  |  |  | 0 | 0 | 0 | 13_ | 1_ | _ | 0 | 0 | 0 | 0 | 0 | 0 | 0 | P | 13
|  |  | 83,99 | VIZ.TRAVNÍ PRŮLEH-RÝHA |  | 83.99
11 |  | 131301110R00 | Hloubení nezapaž. jam hor.4 do 50 m3, STROJNĚ |  | m3 | 36 | 0 | 0 | 0 | 0 | 0 | 0 | RTS II / 2021 | 0 |  | 0 | 0 | 0 | 0 | 0 | 0 | 0 | 0 | 0 | 0 | 21 | 0 | 0 | 1 |  |  |  | 0 | 0 | 0 | 13_ | 1_ | _ | 0 | 0 | 0 | 0 | 0 | 0 | 0 | P | 13
|  |  | 36 | VIZ.TRAVNÍ PRŮLEH-RÝHA |  | 36
12 |  | 131301119R00 | Příplatek za lepivost - hloubení nezap.jam v hor.4 |  | m3 | 18 | 0 | 0 | 0 | 0 | 0 | 0 | RTS II / 2021 | 0 |  | 0 | 0 | 0 | 0 | 0 | 0 | 0 | 0 | 0 | 0 | 21 | 0 | 0 | 1 |  |  |  | 0 | 0 | 0 | 13_ | 1_ | _ | 0 | 0 | 0 | 0 | 0 | 0 | 0 | P | 13
|  |  | 36/2 | VIZ.HLOUBENÍ |  | 18
13 |  | 131201209R00 | Příplatek za lepivost - hloubení zapaž.jam v hor.3 |  | m3 | 41.995 | 0 | 0 | 0 | 0 | 0 | 0 | RTS II / 2021 | 0 |  | 0 | 0 | 0 | 0 | 0 | 0 | 0 | 0 | 0 | 0 | 21 | 0 | 0 | 1 |  |  |  | 0 | 0 | 0 | 13_ | 1_ | _ | 0 | 0 | 0 | 0 | 0 | 0 | 0 | P | 13
|  |  | 83,99/2 | VIZ.HLOUBENÍ |  | 41.995
|  | 15 | Roubení |  |  |  |  | 0 | 0 | 0 |  | 0.19117 | [17 empty] | 0 | 0 | 0
14 |  | 151101101R00 | Pažení a rozepření stěn rýh - příložné - hl.do 2 m |  | m2 | 142.87 | 0 | 0 | 0 | 0 | 0.00099 | 0.14144 | RTS II / 2021 | 0 |  | 0 | 0 | 0 | 0 | 0 | 0 | 0 | 0 | 0 | 0 | 21 | 0 | 0 | 1 |  |  |  | 0 | 0 | 0 | 15_ | 1_ | _ | 0 | 0 | 0 | 0.14144 | 0 | 0 | 0 | P | 15
|  |  | 142,87 | VIZ.TRAVNÍ PRŮLEH-RÝHA |  | 142.87
15 |  | 151101111R00 | Odstranění pažení stěn rýh - příložné - hl. do 2 m |  | m2 | 142.87 | 0 | 0 | 0 | 0 | 0 | 0 | RTS II / 2021 | 0 |  | 0 | 0 | 0 | 0 | 0 | 0 | 0 | 0 | 0 | 0 | 21 | 0 | 0 | 1 |  |  |  | 0 | 0 | 0 | 15_ | 1_ | _ | 0 | 0 | 0 | 0 | 0 | 0 | 0 | P | 15
|  |  | 142,87 | VIZ.ZŘÍZENÍ |  | 142.87
16 |  | 151101102R00 | Pažení a rozepření stěn rýh - příložné - hl.do 4 m |  | m2 | 57.82 | 0 | 0 | 0 | 0 | 0.00086 | 0.049725 | RTS II / 2021 | 0 |  | 0 | 0 | 0 | 0 | 0 | 0 | 0 | 0 | 0 | 0 | 21 | 0 | 0 | 1 |  |  |  | 0 | 0 | 0 | 15_ | 1_ | _ | 0 | 0 | 0 | 0.049725 | 0 | 0 | 0 | P | 15
|  |  | 57,82 | VIZ.PODÉLNÉ PROFILY (KANALIZACE) |  | 57.82
17 |  | 151101112R00 | Odstranění pažení stěn rýh - příložné - hl. do 4 m |  | m2 | 57.82 | 0 | 0 | 0 | 0 | 0 | 0 | RTS II / 2021 | 0 |  | 0 | 0 | 0 | 0 | 0 | 0 | 0 | 0 | 0 | 0 | 21 | 0 | 0 | 1 |  |  |  | 0 | 0 | 0 | 15_ | 1_ | _ | 0 | 0 | 0 | 0 | 0 | 0 | 0 | P | 15
|  |  | 57,82 | VIZ.ZŘÍZENÍ |  | 57.82
|  | 16 | Přemístění výkopku |  |  |  |  | 0 | 0 | 0 |  | 0 | [17 empty] | 0 | 0 | 0
18 |  | 161101101R00 | Svislé přemístění výkopku z hor.1-4 do 2,5 m |  | m3 | 119.99 | 0 | 0 | 0 | 0 | 0 | 0 | RTS II / 2021 | 0 |  | 0 | 0 | 0 | 0 | 0 | 0 | 0 | 0 | 0 | 0 | 21 | 0 | 0 | 1 |  |  |  | 0 | 0 | 0 | 16_ | 1_ | _ | 0 | 0 | 0 | 0 | 0 | 0 | 0 | P | 16
|  |  | 119,99 | VIZ.TRAVNÍ PRŮLEH-RÝHA |  | 119.99
19 |  | 161101102R00 | Svislé přemístění výkopku z hor.1-4 do 4,0 m |  | m3 | 28.35 | 0 | 0 | 0 | 0 | 0 | 0 | RTS II / 2021 | 0 |  | 0 | 0 | 0 | 0 | 0 | 0 | 0 | 0 | 0 | 0 | 21 | 0 | 0 | 1 |  |  |  | 0 | 0 | 0 | 16_ | 1_ | _ | 0 | 0 | 0 | 0 | 0 | 0 | 0 | P | 16
|  |  | 28,35 | VIZ.PODÉLNÉ PROFILY (KANALIZACE) |  | 28.35
20 |  | 167101102R00 | Nakládání výkopku z hor.1-4 v množství nad 100 m3 |  | m3 | 146.65 | 0 | 0 | 0 | 0 | 0 | 0 | RTS II / 2021 | 0 |  | 0 | 0 | 0 | 0 | 0 | 0 | 0 | 0 | 0 | 0 | 21 | 0 | 0 | 1 |  |  |  | 0 | 0 | 0 | 16_ | 1_ | _ | 0 | 0 | 0 | 0 | 0 | 0 | 0 | P | 16
|  |  | 146,65 | VIZ.VODOROVNÝ PŘESUN |  | 146.65
21 |  | 162601102R00 | Vodorovné přemístění výkopku z hor.1-4 do 5000 m |  | m3 | 146.65 | 0 | 0 | 0 | 0 | 0 | 0 | RTS II / 2021 | 0 |  | 0 | 0 | 0 | 0 | 0 | 0 | 0 | 0 | 0 | 0 | 21 | 0 | 0 | 1 |  |  |  | 0 | 0 | 0 | 16_ | 1_ | _ | 0 | 0 | 0 | 0 | 0 | 0 | 0 | P | 16
|  |  | 0,62 | LOŽE(KANALIZACE) |  | 0.62
|  |  | 9,75 | PODSYP(RÝHA) |  | 9.75
|  |  | 7,86 | OBSYP(RÝHA) |  | 7.86
|  |  | 5,68 | OBSYP(KANALIZACE) |  | 5.68
|  |  | 70,78 | ZÁSYP(TRAVNÍ PRŮLEH-RÝHA) |  | 70.78
|  |  | 31,6 | VYTL.KUBATURA(PLAST.BLOKY) |  | 31.6
|  |  | 20,09 | OBSYP(VODOVOD) |  | 20.09
|  |  | 0,27 | VYTL.KUBATURA-POTRUBÍ(KANALIZACE) |  | 0.27
|  | 17 | Konstrukce ze zemin |  |  |  |  | 0 | 0 | 0 |  | 0 | [17 empty] | 0 | 0 | 0
22 |  | 175101101R00 | Obsyp potrubí bez prohození sypaniny |  | m3 | 13.54 | 0 | 0 | 0 | 0 | 0 | 0 | RTS II / 2021 | 0 |  | 0 | 0 | 0 | 0 | 0 | 0 | 0 | 0 | 0 | 0 | 21 | 0 | 0 | 1 |  |  |  | 0 | 0 | 0 | 17_ | 1_ | _ | 0 | 0 | 0 | 0 | 0 | 0 | 0 | P | 17
|  |  | 5,68 | VIZ.PODÉLNÝ PROFIL(KANALIZACE) |  | 5.68
|  |  | 7,86 | VIZ.RÝHA |  | 7.86
23 |  | 174101101R00 | Zásyp jam, rýh, šachet se zhutněním |  | m3 | 92.84 | 0 | 0 | 0 | 0 | 0 | 0 | RTS II / 2021 | 0 |  | 0 | 0 | 0 | 0 | 0 | 0 | 0 | 0 | 0 | 0 | 21 | 0 | 0 | 1 |  |  |  | 0 | 0 | 0 | 17_ | 1_ | _ | 0 | 0 | 0 | 0 | 0 | 0 | 0 | P | 17
|  |  | 22,06 | VIZ.PODÉLNÉ PROFILY(KANALIZACE) |  | 22.06
|  |  | 70,78 | VIZ.TRAVNÍ PRŮLEH |  | 70.78
|  | 18 | Povrchové úpravy terénu |  |  |  |  | 0 | 0 | 0 |  | 0.003897 | [17 empty] | 0 | 0 | 0
24 |  | 181300010RA0 | Rozprostření ornice v rovině tloušťka 15 cm |  | m2 | 129.9 | 0 | 0 | 0 | 0 | 3e-05 | 0.003897 | RTS II / 2021 | 0 |  | 0 | 0 | 0 | 0 | 0 | 0 | 0 | 0 | 0 | 0 | 21 | 0 | 0 | 1 |  |  |  | 0 | 0 | 0 | 18_ | 1_ | _ | 0 | 0 | 0 | 0.003897 | 0 | 0 | 0 | P | 18
|  |  | 129,9 | VIZ.SITUACE |  | 129.9
25 |  | 181050010RA0 | Terénní modelace |  | m2 | 129.9 | 0 | 0 | 0 | 0 | 0 | 0 | RTS II / 2021 | 0 |  | 0 | 0 | 0 | 0 | 0 | 0 | 0 | 0 | 0 | 0 | 21 | 0 | 0 | 1 |  |  |  | 0 | 0 | 0 | 18_ | 1_ | _ | 0 | 0 | 0 | 0 | 0 | 0 | 0 | P | 18
|  |  | 129,9 | VYTVOŘENÍ TRAVNÍHO PRŮLEHU |  | 129.9
26 |  | 182001112R00 | Plošná úprava terénu, nerovnosti do 10 cm svah 1:2 |  | m2 | 129.9 | 0 | 0 | 0 | 0 | 0 | 0 | RTS II / 2021 | 0 |  | 0 | 0 | 0 | 0 | 0 | 0 | 0 | 0 | 0 | 0 | 21 | 0 | 0 | 1 |  |  |  | 0 | 0 | 0 | 18_ | 1_ | _ | 0 | 0 | 0 | 0 | 0 | 0 | 0 | P | 18
|  |  | 129,9 | DOTVOŘENÍ TRAVNÍHO PRŮLEHU |  | 129.9
27 |  | 180402112R00 | Založení trávníku výsevem svah do 1:2 |  | m2 | 129.9 | 0 | 0 | 0 | 0 | 0 | 0 | RTS II / 2021 | 0 |  | 0 | 0 | 0 | 0 | 0 | 0 | 0 | 0 | 0 | 0 | 21 | 0 | 0 | 1 |  |  |  | 0 | 0 | 0 | 18_ | 1_ | _ | 0 | 0 | 0 | 0 | 0 | 0 | 0 | P | 18
|  |  | 129,9 | OSETÍ HUMUSOVÉ VRSTVY PRŮLEHU |  | 129.9
|  | 19 | Hloubení pro podzemní stěny, ražení a hloubení důlní |  |  |  |  | 0 | 0 | 0 |  | 0 | [17 empty] | 0 | 0 | 0
28 |  | 199000002LP | Poplatek za skládku horniny 1- 4 |  | t | 212.6425 | 0 | 0 | 0 | 0 | 0 | 0 |  | 0 |  | 0 | 0 | 0 | 0 | 0 | 0 | 0 | 0 | 0 | 0 | 21 | 0 | 0 | 1 |  |  |  | 0 | 0 | 0 | 19_ | 1_ | _ | 0 | 0 | 0 | 0 | 0 | 0 | 0 | P | 19
|  |  | 146,65*1,45 | VIZ.VODOROVNÉ PŘEMÍSTĚNÍ |  | 212.6425
|  | 45 | Podkladní a vedlejší konstrukce (kromě vozovek a železničního svršku) |  |  |  |  | 0 | 0 | 0 |  | 19.6117 | [17 empty] | 0 | 0 | 0
29 |  | 452351101R00 | Bednění desek nebo sedlových loží pod potrubí |  | m2 | 1 | 0 | 0 | 0 | 0 | 0.00441 | 0.00441 | RTS II / 2021 | 0 |  | 0 | 0 | 0 | 0 | 0 | 0 | 0 | 0 | 0 | 0 | 21 | 0 | 0 | 1 |  |  |  | 0 | 0 | 0 | 45_ | 4_ | _ | 0 | 0 | 0 | 0.00441 | 0 | 0 | 0 | P | 45
|  |  | (1,5*0,1*4)*1 | VIZ.SPECIFIKACE RŠ |  | 0.6
|  |  | (1,0*0,1*4)*1 | ŠACHTA RÝHY |  | 0.4
30 |  | 451572111R00 | Lože pod potrubí z kameniva těženého 0 - 4 mm |  | m3 | 10.37 | 0 | 0 | 0 | 0 | 1.8908 | 19.6073 | RTS II / 2021 | 0 |  | 0 | 0 | 0 | 0 | 0 | 0 | 0 | 0 | 0 | 0 | 21 | 0 | 0 | 1 |  |  |  | 0 | 0 | 0 | 45_ | 4_ | _ | 0 | 0 | 0 | 19.6073 | 0 | 0 | 0 | P | 45
|  |  | 0,62 | VIZ.PODÉLNÝ PROFIL(KANALIZACE) |  | 0.62
|  |  | 9,75 | RÝHA |  | 9.75
|  | 734 | Armatury |  |  |  |  | 0 | 0 | 0 |  | 0.10009 | [17 empty] | 0 | 0 | 0
31 |  | 73419417LP | Regulátor odtoku plastový-clona 4,0 l/s, s havar. přepadem, vč.nástavce na kruh.šachtu (dodávka, montáž, doprava) |  | kus | 1 | 0 | 0 | 0 | 0 | 0.10009 | 0.10009 |  | 0 |  | 0 | 0 | 0 | 0 | 0 | 0 | 0 | 0 | 0 | 0 | 21 | 0 | 0 | 7 |  |  |  | 0 | 0 | 0 | 734_ | 73_ | _ | 0 | 0 | 0 | 0.10009 | 0 | 0 | 0 | P | 734
|  |  | 1 | VIZ.REVIZNÍ ŠACHTA |  | 1
|  | 87 | Potrubí z trub plastických, skleněných a čedičových |  |  |  |  | 0 | 0 | 0 |  | 0.000223 | [17 empty] | 0 | 0 | 0
32 |  | 871353121R00 | Montáž trub kanaliz. z plastu, hrdlových, DN 200 |  | m | 20.8 | 0 | 0 | 0 | 0 | 1e-05 | 0.000208 | RTS II / 2021 | 0 |  | 0 | 0 | 0 | 0 | 0 | 0 | 0 | 0 | 0 | 0 | 21 | 0 | 0 | 1 |  |  |  | 0 | 0 | 0 | 87_ | 8_ | _ | 0 | 0 | 0 | 0.000208 | 0 | 0 | 0 | P | 87
|  |  | 4,6+10,2 | VIZ.PODÉLNÝ PROFIL(KANALIZACE) A SITUACE |  | 14.8
|  |  | 6*1,0 | PŘETOK PRŮLEHU |  | 6
33 |  | 871413121R00 | Montáž trub kanaliz. z plastu, hrdlových, DN 500 |  | m | 1.5 | 0 | 0 | 0 | 0 | 1e-05 | 1.5e-05 | RTS II / 2021 | 0 |  | 0 | 0 | 0 | 0 | 0 | 0 | 0 | 0 | 0 | 0 | 21 | 0 | 0 | 1 |  |  |  | 0 | 0 | 0 | 87_ | 8_ | _ | 0 | 0 | 0 | 1.5e-05 | 0 | 0 | 0 | P | 87
|  |  | 1,5 | VIZ.ŠACHTA PRŮLEHU |  | 1.5
|  | 89 | Ostatní konstrukce a práce na trubním vedení |  |  |  |  | 0 | 0 | 0 |  | 2.3237 | [17 empty] | 0 | 0 | 0
34 |  | 892581111R00 | Zkouška těsnosti kanalizace DN do 300, vodou |  | m | 14.8 | 0 | 0 | 0 | 0 | 0 | 0 | RTS II / 2021 | 0 |  | 0 | 0 | 0 | 0 | 0 | 0 | 0 | 0 | 0 | 0 | 21 | 0 | 0 | 1 |  |  |  | 0 | 0 | 0 | 89_ | 8_ | _ | 0 | 0 | 0 | 0 | 0 | 0 | 0 | P | 89
|  |  | 4,6+10,2 | VIZ.MONTÁŽ |  | 14.8
35 |  | 892585111R00 | Zabezpečení konců a zkouška vzduch. kan. DN do 300 |  | úsek | 2 | 0 | 0 | 0 | 0 | 0.00013 | 0.00026 | RTS II / 2021 | 0 |  | 0 | 0 | 0 | 0 | 0 | 0 | 0 | 0 | 0 | 0 | 21 | 0 | 0 | 1 |  |  |  | 0 | 0 | 0 | 89_ | 8_ | _ | 0 | 0 | 0 | 0.00026 | 0 | 0 | 0 | P | 89
|  |  | 2 | VIZ.SITUACE |  | 2
36 |  | 894411121R00 | Zřízení šachet z dílců, dno C25/30, potrubí DN 300 |  | kus | 1 | 0 | 0 | 0 | 0 | 2.209 | 2.209 | RTS II / 2021 | 0 |  | 0 | 0 | 0 | 0 | 0 | 0 | 0 | 0 | 0 | 0 | 21 | 0 | 0 | 1 |  |  |  | 0 | 0 | 0 | 89_ | 8_ | _ | 0 | 0 | 0 | 2.209 | 0 | 0 | 0 | P | 89
|  |  | 1 | VIZ.SPECIFIKACE ŠACHET |  | 1
37 |  | 894118001R00 | Příplatek za dalších 0,60 m výšky vstupu |  | kus | 3 | 0 | 0 | 0 | 0 | 0.03582 | 0.10746 | RTS II / 2021 | 0 |  | 0 | 0 | 0 | 0 | 0 | 0 | 0 | 0 | 0 | 0 | 21 | 0 | 0 | 1 |  |  |  | 0 | 0 | 0 | 89_ | 8_ | _ | 0 | 0 | 0 | 0.10746 | 0 | 0 | 0 | P | 89
|  |  | 3 | VIZ.SPECIFIKACE ŠACHET |  | 3
38 |  | 899103111R00 | Osazení poklopu s rámem do 150 kg |  | kus | 1 | 0 | 0 | 0 | 0 | 0.00702 | 0.00702 | RTS II / 2021 | 0 |  | 0 | 0 | 0 | 0 | 0 | 0 | 0 | 0 | 0 | 0 | 21 | 0 | 0 | 1 |  |  |  | 0 | 0 | 0 | 89_ | 8_ | _ | 0 | 0 | 0 | 0.00702 | 0 | 0 | 0 | P | 89
|  |  | 1 | VIZ.SPECIFIKACE ŠACHET |  | 1
39 |  | 892591111LP | Kamerová zkouška potrubí a bloků (dodávka, montáž) |  | m | 74.3 | 0 | 0 | 0 | 0 | 0 | 0 |  | 0 |  | 0 | 0 | 0 | 0 | 0 | 0 | 0 | 0 | 0 | 0 | 21 | 0 | 0 | 1 |  |  |  | 0 | 0 | 0 | 89_ | 8_ | _ | 0 | 0 | 0 | 0 | 0 | 0 | 0 | P | 89
|  |  | 10,2+4,6 | VIZ.MONTÁŽ POTRUBÍ |  | 14.8
|  |  | 59,5 | VIZ.BLOKY RÝHY |  | 59.5
40 |  | 891219111LP | Doprava a montáž retenčních bloků 0,8*0,8*0,66, vč. obalení geotextílií |  | m3 | 31.6 | 0 | 0 | 0 | 0 | 0 | 0 |  | 0 |  | 0 | 0 | 0 | 0 | 0 | 0 | 0 | 0 | 0 | 0 | 21 | 0 | 0 | 1 |  |  |  | 0 | 0 | 0 | 89_ | 8_ | _ | 0 | 0 | 0 | 0 | 0 | 0 | 0 | P | 89
|  |  | 12,8 | MR1 |  | 12.8
|  |  | 18,8 | MR2 |  | 18.8
|  | H27 | Vedení trubní dálková a přípojná |  |  |  |  | 0 | 0 | 0 |  | 0 | [17 empty] | 0 | 0 | 0
41 |  | 998276101R00 | Přesun hmot, trubní vedení plastová, otevř. výkop |  | t | 2.4258 | 0 | 0 | 0 | 0 | 0 | 0 | RTS II / 2021 | 0 |  | 0 | 0 | 0 | 0 | 0 | 0 | 0 | 0 | 0 | 0 | 21 | 0 | 0 | 5 |  |  |  | 0 | 0 | 0 | H27_ | 9_ | _ | 0 | 0 | 0 | 0 | 0 | 0 | 0 | P | H27
|  |  | 2,3237+0,002+0,1001 |  |  | 2.4258
|  | M46 | Zemní práce při montážích |  |  |  |  | 0 | 0 | 0 |  | 0 | [17 empty] | 0 | 0 | 0
42 |  | 460921102LP | Geodetické zaměření nového potrubí doložené geometrickým plánem v tištěné a digitální podobě(dodávka, doprava, mzdy) |  | m | 74.3 | 0 | 0 | 0 | 0 | 0 | 0 | Vlastní | 0 |  | 0 | 0 | 0 | 0 | 0 | 0 | 0 | 0 | 0 | 0 | 21 | 0 | 0 | 2 |  |  |  | 0 | 0 | 0 | M46_ | 9_ | _ | 0 | 0 | 0 | 0 | 0 | 0 | 0 | P | M46
|  |  | 10,2+4,6 | VIZ.PODÉLNÝ PROFIL(KANALIZACE) |  | 14.8
|  |  | 59,5 | VIZ.BLOKY RÝHY |  | 59.5
|  |  | Ostatní materiál |  |  |  |  | 0 | 0 | 0 |  | 113.7712 | [17 empty] | 0 | 0 | 0
43 |  | 55243346.A | Poklop celolitinový průměr 600 mm, zatížení 40 t |  | kus | 1 | 0 | 0 | 0 | 0 | 0.162 | 0.162 | RTS I / 2016 | 0 |  | 0 | 0 | 0 | 0 | 0 | 0 | 0 | 0 | 0 | 0 | 21 | 0 | 0 | 0 |  |  |  | 0 | 0 | 0 | Z99999_ | Z_ | _ | 0 | 0 | 0 | 0.162 | 0 | 0 | 0 | M
|  |  | 1 | VIZ.SPECIFIKACE ŠACHET |  | 1
44 |  | 55244422LP | Poklop litinový DN500, D400 |  | kus | 1 | 0 | 0 | 0 | 0 | 0.097 | 0.097 |  | 0 |  | 0 | 0 | 0 | 0 | 0 | 0 | 0 | 0 | 0 | 0 | 21 | 0 | 0 | 0 |  |  |  | 0 | 0 | 0 | Z99999_ | Z_ | _ | 0 | 0 | 0 | 0.097 | 0 | 0 | 0 | M
|  |  | 1 | VIZ.ŠACHTA PRŮLEHU |  | 1
45 |  | 28614342.LP | Trubka PE korugovaná DN 500 SN4 |  | m | 1.5 | 0 | 0 | 0 | 0 | 0.012 | 0.018 |  | 0 |  | 0 | 0 | 0 | 0 | 0 | 0 | 0 | 0 | 0 | 0 | 21 | 0 | 0 | 0 |  |  |  | 0 | 0 | 0 | Z99999_ | Z_ | _ | 0 | 0 | 0 | 0.018 | 0 | 0 | 0 | M
|  |  | 1,5 | VIZ.ŠACHTA PRŮLEHU |  | 1.5
46 |  | 28614940LP | Zátka potrubí přetoku perforovaná DN200 |  | kus | 6 | 0 | 0 | 0 | 0 | 0 | 0 |  | 0 |  | 0 | 0 | 0 | 0 | 0 | 0 | 0 | 0 | 0 | 0 | 21 | 0 | 0 | 0 |  |  |  | 0 | 0 | 0 | Z99999_ | Z_ | _ | 0 | 0 | 0 | 0 | 0 | 0 | 0 | M
|  |  | 6 | VIZ.PŘETOK PRŮLEHU |  | 6
47 |  | 58922207 | Beton C 12/15 (B 15) -podkladní |  | m3 | 0.325 | 0 | 0 | 0 | 0 | 2.5 | 0.8125 | RTS II / 2021 | 0 |  | 0 | 0 | 0 | 0 | 0 | 0 | 0 | 0 | 0 | 0 | 21 | 0 | 0 | 0 |  |  |  | 0 | 0 | 0 | Z99999_ | Z_ | _ | 0 | 0 | 0 | 0.8125 | 0 | 0 | 0 | M
|  |  | (1,5*1,5*0,1)*1 | VIZ.SPECIFIKACE ŠACHET |  | 0.225
|  |  | 1,0*1,0*0,1 | ŠACHTA RÝHY |  | 0.1
48 |  | 59224373.A | Těsnění elastom pro šach díly - DN 1000 |  | kus | 3 | 0 | 0 | 0 | 0 | 0.002 | 0.006 | RTS II / 2021 | 0 |  | 0 | 0 | 0 | 0 | 0 | 0 | 0 | 0 | 0 | 0 | 21 | 0 | 0 | 0 |  |  |  | 0 | 0 | 0 | Z99999_ | Z_ | _ | 0 | 0 | 0 | 0.006 | 0 | 0 | 0 | M
|  |  | 3 | VIZ.SPECIFIKACE REVIZNÍCH ŠACHET |  | 3
49 |  | 59224176 | Prstenec vyrovnávací 63/80 |  | kus | 2 | 0 | 0 | 0 | 0 | 0.051 | 0.102 | RTS II / 2021 | 0 |  | 0 | 0 | 0 | 0 | 0 | 0 | 0 | 0 | 0 | 0 | 21 | 0 | 0 | 0 |  |  |  | 0 | 0 | 0 | Z99999_ | Z_ | _ | 0 | 0 | 0 | 0.102 | 0 | 0 | 0 | M
|  |  | 2 | VIZ.SPECIFIKACE ŠACHET |  | 2
50 |  | 59224177 | Prstenec vyrovnávací 63/100 |  | kus | 1 | 0 | 0 | 0 | 0 | 0.068 | 0.068 | RTS II / 2021 | 0 |  | 0 | 0 | 0 | 0 | 0 | 0 | 0 | 0 | 0 | 0 | 21 | 0 | 0 | 0 |  |  |  | 0 | 0 | 0 | Z99999_ | Z_ | _ | 0 | 0 | 0 | 0.068 | 0 | 0 | 0 | M
|  |  | 1 | VIZ.SPECIFIKACE ŠACHET |  | 1
51 |  | 59224356.A | Skruž šachetní 100/25/12 |  | kus | 1 | 0 | 0 | 0 | 0 | 0.25 | 0.25 | RTS II / 2021 | 0 |  | 0 | 0 | 0 | 0 | 0 | 0 | 0 | 0 | 0 | 0 | 21 | 0 | 0 | 0 |  |  |  | 0 | 0 | 0 | Z99999_ | Z_ | _ | 0 | 0 | 0 | 0.25 | 0 | 0 | 0 | M
|  |  | 1 | VIZ.SPECIFIKACE ŠACHET |  | 1
52 |  | 59224362.A | Skruž šachetní 100/100/12 |  | kus | 1 | 0 | 0 | 0 | 0 | 1 | 1 | RTS II / 2021 | 0 |  | 0 | 0 | 0 | 0 | 0 | 0 | 0 | 0 | 0 | 0 | 21 | 0 | 0 | 0 |  |  |  | 0 | 0 | 0 | Z99999_ | Z_ | _ | 0 | 0 | 0 | 1 | 0 | 0 | 0 | M
|  |  | 1 | VIZ.SPECIFIKACE ŠACHET |  | 1
53 |  | 59224353.A | Konus šachetní 100-63/58/12 |  | kus | 1 | 0 | 0 | 0 | 0 | 0.585 | 0.585 | RTS II / 2021 | 0 |  | 0 | 0 | 0 | 0 | 0 | 0 | 0 | 0 | 0 | 0 | 21 | 0 | 0 | 0 |  |  |  | 0 | 0 | 0 | Z99999_ | Z_ | _ | 0 | 0 | 0 | 0.585 | 0 | 0 | 0 | M
|  |  | 1 | VIZ.SPECIFIKACE ŠACHET |  | 1
54 |  | 59224367.LP | Dno šachetní 100/519 KOM tl.15 cm. jednolité (dodáv, doprava)-bez žlábku |  | kus | 1 | 0 | 0 | 0 | 0 | 1.16 | 1.16 |  | 0 |  | 0 | 0 | 0 | 0 | 0 | 0 | 0 | 0 | 0 | 0 | 21 | 0 | 0 | 0 |  |  |  | 0 | 0 | 0 | Z99999_ | Z_ | _ | 0 | 0 | 0 | 1.16 | 0 | 0 | 0 | M
|  |  | 1 | VIZ.SPECIFIKACE ŠACHET |  | 1
55 |  | 28611263.LP | Trubka kanalizační SN 8 PVC 200 (dodávka, doprava) |  | m | 20.8 | 0 | 0 | 0 | 0 | 0.00504 | 0.10483 |  | 0 |  | 0 | 0 | 0 | 0 | 0 | 0 | 0 | 0 | 0 | 0 | 21 | 0 | 0 | 0 |  |  |  | 0 | 0 | 0 | Z99999_ | Z_ | _ | 0 | 0 | 0 | 0.10483 | 0 | 0 | 0 | M
|  |  | 10,2+4,6 | VIZ.MONTÁŽ |  | 14.8
|  |  | 6*1 | VIZ.PŘETOK PRŮLEHU |  | 6
56 |  | 2869716931LP | Dno šachtové pro bloky 0,8*0,8*0,66 |  | kus | 2 | 0 | 0 | 0 | 0 | 0.015 | 0.03 |  | 0 |  | 0 | 0 | 0 | 0 | 0 | 0 | 0 | 0 | 0 | 0 | 21 | 0 | 0 | 0 |  |  |  | 0 | 0 | 0 | Z99999_ | Z_ | _ | 0 | 0 | 0 | 0.03 | 0 | 0 | 0 | M
|  |  | 2 | ŠACHTA PRŮLEHU |  | 2
57 |  | 00572460 | Směs travní technická |  | kg | 30 | 0 | 0 | 0 | 0 | 0.001 | 0.03 | RTS II / 2021 | 0 |  | 0 | 0 | 0 | 0 | 0 | 0 | 0 | 0 | 0 | 0 | 21 | 0 | 0 | 0 |  |  |  | 0 | 0 | 0 | Z99999_ | Z_ | _ | 0 | 0 | 0 | 0.03 | 0 | 0 | 0 | M
|  |  | 30 | VIZ.SITUACE |  | 30
58 |  | 28600611LP | Retenční bloky 0,8*0,8*0,66 s rozvodným žlábkem |  | m3 | 31.6 | 0 | 0 | 0 | 0 | 0.001 | 0.0316 |  | 0 |  | 0 | 0 | 0 | 0 | 0 | 0 | 0 | 0 | 0 | 0 | 21 | 0 | 0 | 0 |  |  |  | 0 | 0 | 0 | Z99999_ | Z_ | _ | 0 | 0 | 0 | 0.0316 | 0 | 0 | 0 | M
|  |  | 12,8 | MR1 |  | 12.8
|  |  | 18,8 | MR2 |  | 18.8
59 |  | 69366198LP | Souvrství - geotextilie 400 g/m2-PVC 1,5 mm-geotextílie 400 g/m2 |  | m2 | 189.01 | 0 | 0 | 0 | 0 | 0.0003 | 0.056703 | Vlastní | 0 |  | 0 | 0 | 0 | 0 | 0 | 0 | 0 | 0 | 0 | 0 | 21 | 0 | 0 | 0 |  |  |  | 0 | 0 | 0 | Z99999_ | Z_ | _ | 0 | 0 | 0 | 0.056703 | 0 | 0 | 0 | M
|  |  | 80,04+33,07+75,9 | MR1, MR2 |  | 189.01
60 |  | 58330000.LP | PÍSČITO-HLINITÁ VRSTVA, K= 1.10-4 m/s |  | t | 85.6438 | 0 | 0 | 0 | 0 | 1 | 85.6438 |  | 0 |  | 0 | 0 | 0 | 0 | 0 | 0 | 0 | 0 | 0 | 0 | 21 | 0 | 0 | 0 |  |  |  | 0 | 0 | 0 | Z99999_ | Z_ | _ | 0 | 0 | 0 | 85.6438 | 0 | 0 | 0 | M
|  |  | 70,78*1,21 | TRAVNÍ PRŮLEH |  | 85.6438
61 |  | 583312054 | Kamenivo těžené frakce 0/4 B |  | t | 22.6118 | 0 | 0 | 0 | 0 | 1 | 22.6118 | RTS II / 2021 | 0 |  | 0 | 0 | 0 | 0 | 0 | 0 | 0 | 0 | 0 | 0 | 21 | 0 | 0 | 0 |  |  |  | 0 | 0 | 0 | Z99999_ | Z_ | _ | 0 | 0 | 0 | 22.6118 | 0 | 0 | 0 | M
|  |  | (5,68+7,86)*1,67 | VIZ.OBSYP |  | 22.6118
62 |  | 583419064LP | Kamenivo drcené frakce 32/63 |  | t | 1.002 | 0 | 0 | 0 | 0 | 1 | 1.002 |  | 0 |  | 0 | 0 | 0 | 0 | 0 | 0 | 0 | 0 | 0 | 0 | 21 | 0 | 0 | 0 |  |  |  | 0 | 0 | 0 | Z99999_ | Z_ | _ | 0 | 0 | 0 | 1.002 | 0 | 0 | 0 | M
|  |  | (6*0,5*0,5*0,4)*1,67 | PŘETOK PRŮLEHU |  | 1.002
[8 empty] | Celkem: |  | 0
Poznámka: