## 1.PP - suterén
[6 empty] | Dodavatel 1 : | Dodavatel 2: | Dodavatel 3: | Průměr:
DOMOV PRO OSOBY SE ZDRAVOTNÍM POSTIŽENÍM HRADEC KRÁLOVÉ - ROUDNIČKA
RHB pomůcky
Místnost : | 008 - REHABILITACE
Položka číslo |  | Popis | počet ks | cena bez DPH | cena celkem bez DPH
9 |  | Vybavení rehabilitace přístroji | 1 x komplet
| 9a | Masážní stůl | 1 | 0 | 0 | 17273 | 16446 | 23200 | 18973
Dvoudílné terapeutické lehátko
Elektricky výškově nastavitelné
Hlavová část nastavitelná plynovou vzpěrou
S otvorem pro obličej + výplň
Ruční ovladač elektrického zdvihu
Vysoký stupeň bezpečnosti a komfortu
Univerzálnost použití, odolná konstrukce, dokonalá stabilita
Nosnost min. 170kg
Rozměr lůžka cca 195x70cm
Koženky z nehořlavého a snadno čistitelného materiálu
Manipulační kolečka
Držák hygienického papíru
| 9b | Laser | 1 | 0 | 0
Laser pro rehabilitační a ortopedické využití
Neomezený prostup do tkáně díky maximálnímu výkonu až 20 W
Střední hodnota max. výkonu až 20 W pro kontinuální i pulsní režim
Optimální terapeutický účinek vlnovou délkou 1064 nm
Pulsní mód pro silnou a dlouhotrvající analgezii
Přednastavené protokoly pro jednoduchou aplikaci
Personalizovaná terapie
Víceúrovňová kalibrace
Uživatelsky příjemné rozhraní
Vestavěná terapeutická encyklopedie s anatomickými obrázky
Intuitivní ovládání přes barevný dotykový displej
Aplikátor s nastavitelnou velikostí hlavice bez nutnosti použití různých distančních vložek
Příslušenství k laseru:
Stolek s kolečky,úložným prostorem a brzdou
Brýle
| 9c | Magnetoterapie | 1 | 0 | 0
4-kanálový magnet s dotykovým displejem min. 7´´ pro snadné a efektivní ovládání
2 nezávislé kanály,4 výstupy
Přednastavené programy pro různé lékařské obory
Uživatelem definované protokoly
Obrázková a terapeutická encyklopedie
Možnost ukládání databáze pacientů do přístroje
Identifikace a kontrola funkčnosti připojeného příslušenství
Cílené magnetické pole(Ochrana obsluhy před magnetickým zářením)
Kombinace pulzního a stacionárního magnetického pole s nastavitelným poměrem
Připojení k PC (pro upgrade softwaru)
Stolek (volitelně) s úložným prostorem a s kolečky a brzdami.
Aplikátory - příslušenství k magnetoterapii
Magnetoterapeutické lehátko s pojízdným solenoidem (70cm) s Cíleným magnetickým polem (Ochrana obsluhy před magnetickým zářením)
Lokální aplikátor 13x13cm s Cíleným magnetickým polem (Ochrana obsluhy před magnetickým zářením)
Dvoustraný aplikátor 2x(13x13cm) s Cíleným magnetickým polem (Ochrana obsluhy před magnetickým zářením)
Lineární aplikátor Pro páteřní a další podélné aplikace (60 x 25 cm) s Cíleným magnetickým polem (Ochrana obsluhy před magnetickým zářením)
Solenoid pro končetinové aplikace Ø 30 cm s Cíleným magnetickým polem (Ochrana obsluhy před magnetickým zářením)
Místnost : | 010 - KOUPELNA REHABILITACE
Položka číslo |  | Popis
| 39c | Vodní lázeň na ohřev nosičů tepla | 1 | 0 | 0
· Regulátor (on-off): 30 - 90 °C digitální
· Přípojka: 230 V
· Výkon: 700 W
· Vodní lázeň: 24 litrů
· Parafínová lázeň: 20 litrů
· Materiál: nerez
· Minimální kapacita: 5 nosičů tepla středních 40x30 cm
| 39d | Infračervený zářič (infralampa) | 1 | 0 | 0
Přístroj vybaven lampami, které je možné zapínat jednotlivě a výkon žárovek lze plynule regulovat
Celokovová konstrukce na stojanu, přístroj lze snadno nastavit do požadované polohy
Stojan infralampy musí umožnit manipulaci nad lehátky, vybaveno časovačem se zvukovou signalizací
Cena celkem bez DPH
RHB pomůcky |  |  |  |  | 0

## 1.NP - přízemí
[6 empty] | Dodavatel 1: | Dodavatel 2: | Dodavatel 3: | Průměr:
DOMOV PRO OSOBY SE ZDRAVOTNÍM POSTIŽENÍM HRADEC KRÁLOVÉ - ROUDNIČKA
RHB pomůcky
Místnost : | 1.09.2 - KOUPELNA
Položka číslo |  | Popis | počet ks | cena bez DPH | cena celkem bez DPH
61 |  | Vybavení přístroji
| 61b | Sprchové transportní lehátko -1 kus společný pro obě koupelny | 1 | 0 | 0
umožňuje transport a mytí v poloze v leže
Ovládání nahoru / dolů pomocí nožního pedálu dálkovým ovládáním (elektrická verze)
Sklopné opěrky nohou a zad, 5 poloh
Velký rozsah zdvihu
Výdrž baterie (80 zdvihů při 130 kg)
Bezpečnostní rám, otočitelný o 180°
Opěrka nohou i hlavy z polyuretanové pěny
Sklopné opěrky zad a nohou, 5 poloh
4 kolečka, 2 s brzdami
24 V elektrický motor
Elektrický ruční ovladač, 2 směry
Tlačítko nouzového zastavení
Tlačítko nouzového spuštění dolů
Sklopné opěrky nohou a zad, 5 poloh
| 61c | Sprchová židle elektrická – 1 kus společný | 1 | 0 | 0
Výškově nastavitelné a sklopné sprchovací křeslo
Elektrický pohon, který zvedne do 135 kg váhy
Profilované sedátko
Vyjímatelná toaletní nádoba
Otočná kolečka Ø 125 mm s brzdami
Skládací područky s bezpečnostními zámky
Výškově nastavitelné sklopné stupačky
Výškově nastavitelná 3dílná odnímatelná opěrka hlavy
Vhodné pro osoby s hmotností do 135 kg
Místnost : |  | 1.09.2 KOUPELNA
1.10.2 KOUPELNA
|  | Mobilní sprchovací systém pro poskytnutí hygieny přímo na lůžku | 2 | 0 | 0
Voděodolné ovládání IP68 Ruční sprcha s integrovaným ovladačem proudu vody
2 ks voděodolné prostřeradlo + 2 ks upevňovací klipy
Nerezový zásobník na vodu – 23 l
Aktivní odsávání použité vody
Nastavitelná teplota vody
Jednoduchá údržba
Automatická desinfekce vnitřního okruhu
Jednoduché vypouštění použité vody
Funkce pro teplotní desinfekci systému
Oddělené okruhy pro čistou a použitou vodu
6 ks koleček Ø100 mm, dvě kolečka s brzdou
Zásobník na desinfekci, 5 l
Čerpadlo na čistou vodu 8 l/min, 24 V
Čerpadlo na odpadní vodu 14 l/min, 24 V
Místnost : | 1.08 - OŠETŘOVNA
| 10 | Vyšetřovací lehátko | 1 | 0 | 0
Jednoduchá pevná kovová konstrukce
Hlavový dílec lze jednoduše nastavit pomocí polohovacího hřebene
Komfortní matrace o výšce cca 6 cm, čalouněná odolnou koženkou
Nosnost lehátka cca 140kg
Cena celkem bez DPH
RHB pomůcky |  |  |  |  | 0

## Rekapitulace celkem
DOMOV PRO OSOBY SE ZDRAVOTNÍM POSTIŽENÍM HRADEC KRÁLOVÉ - ROUDNIČKA
Nábytek a zařízení
RHB POMŮCKY
1.PP - Suterén |  | 0
1.NP - Přízemí |  | 0
---------------------------------------------------------------------------------------------------------------------------------------------------------------------------------------
RHB POMŮCKY
Cena bez DPH celkem |  | 0
DPH 21% Celkem |  | 0
Cena celkem včetně DPH |  | 0