## Rekapitulace stavby
Export Komplet | [27 empty] | 2.0 | ZAMOK |  |  |  |  | False | False | {a5c842bf-d3e0-4382-8a9a-d69613ddad0c}
[33 empty] | 0,01 | 21
[33 empty] | 0,01 | 15
|  | REKAPITULACE STAVBY | [17 empty] | v --- níže se nacházejí doplnkové a pomocné údaje k sestavám --- v | [11 empty] | Návod na vyplnění | 0,001
|  | Kód: |  |  |  |  | 20/11/0658 | [24 empty] | Měnit lze pouze buňky se žlutým podbarvením! 1) na prvním listu Rekapitulace stavby vyplňte v sestavě a) Souhrnný list - údaje o Uchazeči (přenesou se do ostatních sestav i v jiných listech) b) Rekapitulace objektů - potřebné Ostatní náklady 2) na vybraných listech vyplňte v sestavě a) Krycí list - údaje o Uchazeči, pokud se liší od údajů o Uchazeči na Souhrnném listu (údaje se přenesou do ostatních sestav v daném listu) b) Rekapitulace rozpočtu - potřebné Ostatní náklady c) Celkové náklady za stavbu - ceny u položek - množství, pokud má žluté podbarvení - a v případě potřeby poznámku (ta je ve skrytém sloupci) | 0,01
|  | Stavba: |  |  |  |  | Rekonstrukce objektu garáží nákladních vozidel - Jaroměř | [25 empty] | 0,01
|  | KSO: | [13 empty] | CC-CZ: | [16 empty] | 0,01
|  | Místo: |  |  |  |  | Do Končin 396, 551 01 Jaroměř - Jakubské Předměstí | [8 empty] | Datum: |  | 10. 1. 2023 | [14 empty] | 0,01
0,01
|  | Zadavatel: | [13 empty] | IČ: |  | 27502988 | [14 empty] | 0,01
|  |  | Údržba silnic Královehradeckého kraje a.s. | [12 empty] | DIČ: |  | CZ27502988 | [14 empty] | 0,01
0,01
|  | Uchazeč: | [13 empty] | IČ: |  | Vyplň údaj | [14 empty] | 0,01
|  |  | Vyplň údaj | [12 empty] | DIČ: |  | Vyplň údaj | [14 empty] | 0,01
False
|  | Projektant: | [13 empty] | IČ: |  | 25933094 | [14 empty] | False
|  |  | IRBOS s.r.o.- | [12 empty] | DIČ: |  | CZ25933094 | [14 empty] | True
0,01
|  | Zpracovatel: | [13 empty] | IČ: | [16 empty] | 0,01
[16 empty] | DIČ: | [16 empty] | True
Poznámka:
Soupis prací je sestaven s využitím Cenové soustavy ÚRS. Položky, které pochází z této cenové soustavy, jsou ve sloupci 'Cenová soustava' označeny popisem 'CS ÚRS' a úrovní příslušného kalendářního pololetí. Veškeré další informace vymezující popis a podmínky použití těchto položek z Cenové soustavy, které nejsou uvedeny přímo v soupisu prací, jsou neomezeně dálkově k dispozici na webu podminky.urs.cz.
|  | Cena bez DPH | [13 empty] | 0
[8 empty] | Sazba daně |  |  | Základ daně |  |  |  |  | Výše daně
|  | DPH |  | základní |  |  |  | 21% |  |  | 0 |  |  |  |  | 0
|  |  |  | snížená |  |  |  | 15% |  |  | 0 |  |  |  |  | 0
|  |  |  | zákl. přenesená |  |  |  | 21% |  |  | 0 |  |  |  |  | 0
|  |  |  | sníž. přenesená |  |  |  | 15% |  |  | 0 |  |  |  |  | 0
|  |  |  | nulová |  |  |  | 0% |  |  | 0 |  |  |  |  | 0
|  | Cena s DPH | [6 empty] | v |  |  | CZK |  |  |  | 0
|  | Projektant | [11 empty] | Zpracovatel
|  | Datum a podpis: | [7 empty] | Razítko |  |  |  | Datum a podpis: |  |  | Razítko
|  | Objednavatel | [11 empty] | Uchazeč
|  | Datum a podpis: | [7 empty] | Razítko |  |  |  | Datum a podpis: |  |  | Razítko
REKAPITULACE OBJEKTŮ STAVBY A SOUPISŮ PRACÍ
| Kód: | [6 empty] | 20/11/0658
| Stavba: | [6 empty] | Rekonstrukce objektu garáží nákladních vozidel - Jaroměř
| Místo: | [6 empty] | Do Končin 396, 551 01 Jaroměř - Jakubské Předměstí | [6 empty] | Datum: |  | 10. 1. 2023
| Zadavatel: | [6 empty] | Údržba silnic Královehradeckého kraje a.s. | [6 empty] | Projektant: |  | IRBOS s.r.o.- |  |  | Informatívní údaje z listů zakázek
| Uchazeč: | [13 empty] | Zpracovatel:
| Kód |  |  |  | Popis | [7 empty] | Cena bez DPH [CZK] |  |  |  |  | Cena s DPH [CZK] | Typ | z toho Ostat. náklady [CZK] | DPH [CZK] | Normohodiny [h] | DPH základní [CZK] | DPH snížená [CZK] | DPH základní přenesená [CZK] | DPH snížená přenesená [CZK] | Základna DPH základní | Základna DPH snížená | Základna DPH zákl. přenesená | Základna DPH sníž. přenesená | Základna DPH nulová
| Náklady z rozpočtů | [11 empty] | 0 |  |  |  |  | 0 |  | 0 | 0 | 0 | 0 | 0 | 0 | 0 | 0 | 0 | 0 | 0 | 0 |  | D | 0 | ###NOIMPORT### | IMPORT | {a5c842bf-d3e0-4382-8a9a-d69613ddad0c} | {00000000-0000-0000-0000-000000000000}
|  | SO 01 |  |  |  | Architektonicko-stavební řešení | [6 empty] | 0 |  |  |  |  | 0 | STA | 0 | 0 | 0 | 0 | 0 | 0 | 0 | 0 | 0 | 0 | 0 | 0 |  | D | 1 |  | IMPORT | {32150eee-e81a-4d8e-b513-7faf9e0e53bd} | {a5c842bf-d3e0-4382-8a9a-d69613ddad0c} | 2
/ |  |  | SO 01 |  |  |  | Architektonicko-stavební řešení | [5 empty] | 0 |  |  |  |  | 0 | Soupis | 0 | 0 | 0 | 0 | 0 | 0 | 0 | 0 | 0 | 0 | 0 | 0 |  |  | 2 | ###NOINSERT### | IMPORT | {32150eee-e81a-4d8e-b513-7faf9e0e53bd} | {a5c842bf-d3e0-4382-8a9a-d69613ddad0c} | 2
|  |  | D.1.4.b |  |  |  | Silnoproudá elektrotechnika | [5 empty] | 0 |  |  |  |  | 0 | Soupis | 0 | 0 | 0 | 0 | 0 | 0 | 0 | 0 | 0 | 0 | 0 | 0 |  | D | 2 |  | IMPORT | {15ff7305-9d67-4956-baed-958912dfbac4} | {32150eee-e81a-4d8e-b513-7faf9e0e53bd}
/ |  |  |  | D.1.4.b |  |  |  | Silnoproudá elektrotechnika |  |  |  |  | 0 |  |  |  |  | 0 | Soupis | 0 | 0 | 0 | 0 | 0 | 0 | 0 | 0 | 0 | 0 | 0 | 0 |  |  | 3 | ###NOINSERT### | IMPORT | {15ff7305-9d67-4956-baed-958912dfbac4} | {32150eee-e81a-4d8e-b513-7faf9e0e53bd}
/ |  |  |  | D.1.4.b |  |  |  | RH-úprava |  |  |  |  | 0 |  |  |  |  | 0 | Soupis | 0 | 0 | 0 | 0 | 0 | 0 | 0 | 0 | 0 | 0 | 0 | 0 |  |  | 3 |  | IMPORT | {04efd21a-875a-454f-8a16-a5282dc3a87a} | {15ff7305-9d67-4956-baed-958912dfbac4}
/ |  |  | Vytápění |  |  |  | Rekonstrukce objektu | [5 empty] | 0 |  |  |  |  | 0 | Soupis | 0 | 0 | 0 | 0 | 0 | 0 | 0 | 0 | 0 | 0 | 0 | 0 |  |  | 2 |  | IMPORT | {f12777dd-a512-4080-89ca-2204f8c0a0a8} | {32150eee-e81a-4d8e-b513-7faf9e0e53bd}
/ |  | VRN |  |  |  | Vedlejší rozpočtové náklady | [6 empty] | 0 |  |  |  |  | 0 | STA | 0 | 0 | 0 | 0 | 0 | 0 | 0 | 0 | 0 | 0 | 0 | 0 |  |  | 1 |  | IMPORT | {5a9564a8-d52e-44f5-ac20-c271d4a2123a} | {a5c842bf-d3e0-4382-8a9a-d69613ddad0c} | 2

## SO 01 - Architektonicko-s...
{32150eee-e81a-4d8e-b513-7faf9e0e53bd}
2
| KRYCÍ LIST SOUPISU PRACÍ | [7 empty] | v --- níže se nacházejí doplnkové a pomocné údaje k sestavám --- v | [8 empty] | False
Stavba:
Rekonstrukce objektu garáží nákladních vozidel - Jaroměř
Objekt:
SO 01 - Architektonicko-stavební řešení
| KSO: |  |  |  |  | CC-CZ:
| Místo: |  | Do Končin 396, 551 01 Jaroměř - Jakubské Předměstí |  |  | Datum: | 10. 1. 2023
| Zadavatel: |  |  |  |  | IČ: | 27502988
|  | Údržba silnic Královehradeckého kraje a.s. |  |  |  | DIČ: | CZ27502988
| Uchazeč: |  |  |  |  | IČ: | Vyplň údaj
|  | Vyplň údaj |  |  |  | DIČ: | Vyplň údaj
| Projektant: |  |  |  |  | IČ: | 25933094
|  | IRBOS s.r.o.- |  |  |  | DIČ: | CZ25933094
| Zpracovatel: |  |  |  |  | IČ:
DIČ:
Poznámka:
Soupis prací je sestaven s využitím Cenové soustavy ÚRS. Položky, které pochází z této cenové soustavy, jsou ve sloupci 'Cenová soustava' označeny popisem 'CS ÚRS' a úrovní příslušného kalendářního pololetí. Veškeré další informace vymezující popis a podmínky použití těchto položek z Cenové soustavy, které nejsou uvedeny přímo v soupisu prací, jsou neomezeně dálkově k dispozici na webu podminky.urs.cz.
| Cena bez DPH | [5 empty] | 0
|  |  | Základ daně |  |  | Sazba daně | Výše daně
| DPH | základní | 0 |  |  | 21% | 0
|  | snížená | 0 |  |  | 15% | 0
|  | zákl. přenesená | 0 |  |  | 21% | 0
|  | sníž. přenesená | 0 |  |  | 15% | 0
|  | nulová | 0 |  |  | 0% | 0
| Cena s DPH |  |  | v | CZK |  | 0
| Projektant |  |  | Zpracovatel
| Datum a podpis: |  | Razítko | Datum a podpis: |  |  | Razítko
| Objednavatel |  |  | Uchazeč
| Datum a podpis: |  | Razítko | Datum a podpis: |  |  | Razítko
REKAPITULACE ČLENĚNÍ SOUPISU PRACÍ
Stavba:
Rekonstrukce objektu garáží nákladních vozidel - Jaroměř
Objekt:
SO 01 - Architektonicko-stavební řešení
Místo: |  |  | Do Končin 396, 551 01 Jaroměř - Jakubské Předměstí |  |  | Datum: | 10. 1. 2023
Zadavatel: |  |  | Údržba silnic Královehradeckého kraje a.s. |  |  | Projektant: | IRBOS s.r.o.-
Uchazeč: |  |  | Vyplň údaj |  |  | Zpracovatel:
Kód dílu - Popis | [6 empty] | Cena celkem [CZK]
Náklady ze soupisu prací | [6 empty] | 0 | [11 empty] | -1
| HSV - Práce a dodávky HSV | [5 empty] | 0
| 1 - Zemní práce | [5 empty] | 0
| 2 - Zakládání | [5 empty] | 0
| 3 - Svislé a kompletní konstrukce | [5 empty] | 0
| 4 - Vodorovné konstrukce | [5 empty] | 0
| 5 - Komunikace pozemní | [5 empty] | 0
| 6 - Úpravy povrchů, podlahy a osazování výplní | [5 empty] | 0
| 9 - Ostatní konstrukce a práce, bourání | [5 empty] | 0
| 997 - Přesun sutě | [5 empty] | 0
| 998 - Přesun hmot | [5 empty] | 0
| PSV - Práce a dodávky PSV | [5 empty] | 0
| 711 - Izolace proti vodě, vlhkosti a plynům | [5 empty] | 0
| 712 - Povlakové krytiny | [5 empty] | 0
| 713 - Izolace tepelné | [5 empty] | 0
| 722 - Zdravotechnika - vnitřní vodovod | [5 empty] | 0
| 751 - Vzduchotechnika | [5 empty] | 0
| 762 - Konstrukce tesařské | [5 empty] | 0
| 763 - Konstrukce suché výstavby | [5 empty] | 0
| 764 - Konstrukce klempířské | [5 empty] | 0
| 765 - Krytina skládaná | [5 empty] | 0
| 766 - Konstrukce truhlářské | [5 empty] | 0
| 767 - Konstrukce zámečnické | [5 empty] | 0
| 777 - Podlahy lité | [5 empty] | 0
| 781 - Dokončovací práce - obklady | [5 empty] | 0
| 783 - Dokončovací práce - nátěry | [5 empty] | 0
| 784 - Dokončovací práce - malby a tapety | [5 empty] | 0
SOUPIS PRACÍ
Stavba:
Rekonstrukce objektu garáží nákladních vozidel - Jaroměř
Objekt:
SO 01 - Architektonicko-stavební řešení
Místo: |  |  | Do Končin 396, 551 01 Jaroměř - Jakubské Předměstí |  |  | Datum: | 10. 1. 2023
Zadavatel: |  |  | Údržba silnic Královehradeckého kraje a.s. |  |  | Projektant: | IRBOS s.r.o.-
Uchazeč: |  |  | Vyplň údaj |  |  | Zpracovatel:
PČ | Typ | Kód | Popis | MJ | Množství | J.cena [CZK] | Cena celkem [CZK] | Cenová soustava |  | DPH | J. Nh [h] | Nh celkem [h] | J. hmotnost [t] | Hmotnost celkem [t] | J. suť [t] | Suť Celkem [t]
Náklady soupisu celkem | [6 empty] | 0 |  |  |  |  | 0 |  | 770.6621 |  | 886.0024 |  | D | -1 | [10 empty] | 0
| D | HSV | Práce a dodávky HSV |  |  |  | 0 |  |  |  |  | 0 |  | 740.2477 |  | 853.3791 | 1 | D | 0 |  |  |  | ROZPOCET | [6 empty] | 0
| D | 1 | Zemní práce |  |  |  | 0 |  |  |  |  | 0 |  | 0 |  | 81.8091 | 1 | D | 1 |  |  |  | ROZPOCET | [6 empty] | 0
1 | K | 113106121 | Rozebrání dlažeb z betonových nebo kamenných dlaždic komunikací pro pěší ručně | m2 | 44.5 |  | 0 | CS ÚRS 2023 01 |  | základní |  | 0 | 0 | 0 | 0.255 | 11.3475 | 4 | K | 2 |  |  |  | ROZPOCET | 0 | 0 | 0 | 0 | 0 | 1 | 0 | 4 | 967192981
2 | K | 113107162 | Odstranění podkladu z kameniva drceného tl přes 100 do 200 mm strojně pl přes 50 do 200 m2 | m2 | 138.16 |  | 0 | CS ÚRS 2023 01 |  | základní |  | 0 | 0 | 0 | 0.29 | 40.0664 | 4 | K | 2 |  |  |  | ROZPOCET | 0 | 0 | 0 | 0 | 0 | 1 | 0 | 4 | 1070695190
3 | K | 113107182 | Odstranění podkladu živičného tl přes 50 do 100 mm strojně pl přes 50 do 200 m2 | m2 | 138.16 |  | 0 | CS ÚRS 2023 01 |  | základní |  | 0 | 0 | 0 | 0.22 | 30.3952 | 4 | K | 2 |  |  |  | ROZPOCET | 0 | 0 | 0 | 0 | 0 | 1 | 0 | 4 | -612053210
4 | K | 122251102 | Odkopávky a prokopávky nezapažené v hornině třídy těžitelnosti I skupiny 3 objem do 50 m3 strojně | m3 | 56.856 |  | 0 | CS ÚRS 2023 01 |  | základní |  | 0 | 0 | 0 | 0 | 0 | 4 | K | 2 |  |  |  | ROZPOCET | 0 | 0 | 0 | 0 | 0 | 1 | 0 | 4 | -1357458089
| VV |  | "Odkopání na požadovanou úroveň pro založení nové podlahy" | [14 empty] | VV | 2 | 1 | True | 0 | ROZPOCET
| VV |  | (125,9+289,48+269,47)*0,03 |  | 20.546 | [12 empty] | VV | 2 | 2 | True | 0 | ROZPOCET
| VV |  | "Odkopání na úroveň -0,925" | [14 empty] | VV | 2 | 1 | True | 0 | ROZPOCET
| VV |  | 2,7*8,035*0,4 |  | 8.678 | [12 empty] | VV | 2 | 2 | True | 0 | ROZPOCET
| VV |  | "Odkopání pro nový nájezd" | [14 empty] | VV | 2 | 1 | True | 0 | ROZPOCET
| VV |  | 62,8*2,2*0,2 |  | 27.632 | [12 empty] | VV | 2 | 2 | True | 0 | ROZPOCET
| VV |  | Součet |  | 56.856 | [12 empty] | VV | 2 | 4 | True | 1 | ROZPOCET
5 | K | 132212131 | Hloubení nezapažených rýh šířky do 800 mm v soudržných horninách třídy těžitelnosti I skupiny 3 ručně | m3 | 17.8 |  | 0 | CS ÚRS 2023 01 |  | základní |  | 0 | 0 | 0 | 0 | 0 | 4 | K | 2 |  |  |  | ROZPOCET | 0 | 0 | 0 | 0 | 0 | 1 | 0 | 4 | 722548031
| VV |  | "Odkopání soklu kolem objektu" | [14 empty] | VV | 2 | 1 | True | 0 | ROZPOCET
| VV |  | (62,8+13,1*2)*0,5*0,4 |  | 17.8 | [12 empty] | VV | 2 | 2 | True | 0 | ROZPOCET
| VV |  | Součet |  | 17.8 | [12 empty] | VV | 2 | 4 | True | 1 | ROZPOCET
6 | K | 162751117 | Vodorovné přemístění přes 9 000 do 10000 m výkopku/sypaniny z horniny třídy těžitelnosti I skupiny 1 až 3 | m3 | 61.306 |  | 0 | CS ÚRS 2023 01 |  | základní |  | 0 | 0 | 0 | 0 | 0 | 4 | K | 2 |  |  |  | ROZPOCET | 0 | 0 | 0 | 0 | 0 | 1 | 0 | 4 | -891703708
| VV |  | "Odvoz přebytečné zeminy" | [14 empty] | VV | 2 | 1 | True | 0 | ROZPOCET
| VV |  | 56,856+17,8-13,35 |  | 61.306 | [12 empty] | VV | 2 | 2 | True | 0 | ROZPOCET
| VV |  | Součet |  | 61.306 | [12 empty] | VV | 2 | 4 | True | 1 | ROZPOCET
7 | K | 171201231 | Poplatek za uložení zeminy a kamení na recyklační skládce (skládkovné) kód odpadu 17 05 04 | t | 110.351 |  | 0 | CS ÚRS 2023 01 |  | základní |  | 0 | 0 | 0 | 0 | 0 | 4 | K | 2 |  |  |  | ROZPOCET | 0 | 0 | 0 | 0 | 0 | 1 | 0 | 4 | 1435703797
| VV |  | 61,306*1,8 |  | 110.351 | [12 empty] | VV | 2 | 2 | True | 0 | ROZPOCET
| VV |  | Součet |  | 110.351 | [12 empty] | VV | 2 | 4 | True | 1 | ROZPOCET
8 | K | 171251201 | Uložení sypaniny na skládky nebo meziskládky | m3 | 61.306 |  | 0 | CS ÚRS 2023 01 |  | základní |  | 0 | 0 | 0 | 0 | 0 | 4 | K | 2 |  |  |  | ROZPOCET | 0 | 0 | 0 | 0 | 0 | 1 | 0 | 4 | 774215325
9 | K | 174111101 | Zásyp jam, šachet rýh nebo kolem objektů sypaninou se zhutněním ručně | m3 | 13.35 |  | 0 | CS ÚRS 2023 01 |  | základní |  | 0 | 0 | 0 | 0 | 0 | 4 | K | 2 |  |  |  | ROZPOCET | 0 | 0 | 0 | 0 | 0 | 1 | 0 | 4 | 1188814263
| VV |  | "Zpětná zásyp" | [14 empty] | VV | 2 | 1 | True | 0 | ROZPOCET
| VV |  | (62,8+13,1*2)*0,5*0,3 |  | 13.35 | [12 empty] | VV | 2 | 2 | True | 0 | ROZPOCET
| VV |  | Součet |  | 13.35 | [12 empty] | VV | 2 | 4 | True | 1 | ROZPOCET
10 | K | 181951112 | Úprava pláně v hornině třídy těžitelnosti I skupiny 1 až 3 se zhutněním strojně | m2 | 684.85 |  | 0 | CS ÚRS 2023 01 |  | základní |  | 0 | 0 | 0 | 0 | 0 | 4 | K | 2 |  |  |  | ROZPOCET | 0 | 0 | 0 | 0 | 0 | 1 | 0 | 4 | -1751785841
| VV |  | "Skladba S1" | [14 empty] | VV | 2 | 1 | True | 0 | ROZPOCET
| VV |  | "m.č. 102" 125,9 |  | 125.9 | [12 empty] | VV | 2 | 2 | True | 0 | ROZPOCET
| VV |  | "m.č. 105" 289,48 |  | 289.48 | [12 empty] | VV | 2 | 2 | True | 0 | ROZPOCET
| VV |  | "m.č. 106"269,47 |  | 269.47 | [12 empty] | VV | 2 | 2 | True | 0 | ROZPOCET
| VV |  | Součet |  | 684.85 | [12 empty] | VV | 2 | 4 | True | 1 | ROZPOCET
| D | 2 | Zakládání |  |  |  | 0 |  |  |  |  | 0 |  | 350.5909 |  | 0 | 1 | D | 1 |  |  |  | ROZPOCET | [6 empty] | 0
11 | K | 213141111 | Zřízení vrstvy z geotextilie v rovině nebo ve sklonu do 1:5 š do 3 m | m2 | 716.974 |  | 0 | CS ÚRS 2023 01 |  | základní |  | 0 | 9.9e-05 | 0.07098 | 0 | 0 | 4 | K | 2 |  |  |  | ROZPOCET | 0 | 0 | 0 | 0 | 0 | 1 | 0 | 4 | 1384492935
| VV |  | "Skladba S1" | [14 empty] | VV | 2 | 1 | True | 0 | ROZPOCET
| VV |  | "m.č. 102" 125,9 |  | 125.9 | [12 empty] | VV | 2 | 2 | True | 0 | ROZPOCET
| VV |  | "m.č. 105" 289,48 |  | 289.48 | [12 empty] | VV | 2 | 2 | True | 0 | ROZPOCET
| VV |  | "m.č. 106"269,47 |  | 269.47 | [12 empty] | VV | 2 | 2 | True | 0 | ROZPOCET
| VV |  | "Výkres D.1.1.18 - Detail napojení podlahy na stěnu" | [14 empty] | VV | 2 | 1 | True | 0 | ROZPOCET
| VV |  | "m.č. 102" (40,58+11,9)*2*0,13 |  | 13.645 | [12 empty] | VV | 2 | 2 | True | 0 | ROZPOCET
| VV |  | "m.č. 105" (25,16+11,9)*2*0,13 |  | 9.636 | [12 empty] | VV | 2 | 2 | True | 0 | ROZPOCET
| VV |  | "m.č. 106" (21,859+12,152)*2*0,13 |  | 8.843 | [12 empty] | VV | 2 | 2 | True | 0 | ROZPOCET
| VV |  | Součet |  | 716.974 | [12 empty] | VV | 2 | 4 | True | 1 | ROZPOCET
12 | M | 69311088 | geotextilie netkaná separační, ochranná, filtrační, drenážní PES 500g/m2 | m2 | 849.256 |  | 0 | CS ÚRS 2023 01 |  | základní |  | 0 | 0.0005 | 0.42463 | 0 | 0 | 8 | M | 2 |  |  |  | ROZPOCET | 0 | 0 | 0 | 0 | 0 | 1 | 0 | 4 | -943025440
| VV |  | 716,974*1,1845 'Přepočtené koeficientem množství |  | 849.256 | [12 empty] | VV | 2 | 2 | False | 1 | ROZPOCET
13 | K | 271532211 | Podsyp pod základové konstrukce se zhutněním z hrubého kameniva frakce 32 až 63 mm | m3 | 136.97 |  | 0 | CS ÚRS 2023 01 |  | základní |  | 0 | 2.16 | 295.8552 | 0 | 0 | 4 | K | 2 |  |  |  | ROZPOCET | 0 | 0 | 0 | 0 | 0 | 1 | 0 | 4 | 904150773
| VV |  | "Skladba S1" | [14 empty] | VV | 2 | 1 | True | 0 | ROZPOCET
| VV |  | "m.č. 102" 125,9*0,2 |  | 25.18 | [12 empty] | VV | 2 | 2 | True | 0 | ROZPOCET
| VV |  | "m.č. 105" 289,48*0,2 |  | 57.896 | [12 empty] | VV | 2 | 2 | True | 0 | ROZPOCET
| VV |  | "m.č. 106"269,47*0,2 |  | 53.894 | [12 empty] | VV | 2 | 2 | True | 0 | ROZPOCET
| VV |  | Součet |  | 136.97 | [12 empty] | VV | 2 | 4 | True | 1 | ROZPOCET
14 | K | 271562211 | Podsyp pod základové konstrukce se zhutněním z drobného kameniva frakce 0 až 4 mm | m3 | 27.394 |  | 0 | CS ÚRS 2023 01 |  | základní |  | 0 | 1.98 | 54.2401 | 0 | 0 | 4 | K | 2 |  |  |  | ROZPOCET | 0 | 0 | 0 | 0 | 0 | 1 | 0 | 4 | -1592284017
| VV |  | "Skladba S1" | [14 empty] | VV | 2 | 1 | True | 0 | ROZPOCET
| VV |  | "m.č. 102" 125,9*0,04 |  | 5.036 | [12 empty] | VV | 2 | 2 | True | 0 | ROZPOCET
| VV |  | "m.č. 105" 289,48*0,04 |  | 11.579 | [12 empty] | VV | 2 | 2 | True | 0 | ROZPOCET
| VV |  | "m.č. 106"269,47*0,04 |  | 10.779 | [12 empty] | VV | 2 | 2 | True | 0 | ROZPOCET
| VV |  | Součet |  | 27.394 | [12 empty] | VV | 2 | 4 | True | 1 | ROZPOCET
| D | 3 | Svislé a kompletní konstrukce |  |  |  | 0 |  |  |  |  | 0 |  | 27.6567 |  | 0 | 1 | D | 1 |  |  |  | ROZPOCET | [6 empty] | 0
15 | K | 310239211 | Zazdívka otvorů pl přes 1 do 4 m2 ve zdivu nadzákladovém cihlami pálenými na MVC | m3 | 1.875 |  | 0 | CS ÚRS 2023 01 |  | základní |  | 0 | 1.8775 | 3.5203 | 0 | 0 | 4 | K | 2 |  |  |  | ROZPOCET | 0 | 0 | 0 | 0 | 0 | 1 | 0 | 4 | -13499486
| VV |  | "Zazdění stávajícíh dveří" | [14 empty] | VV | 2 | 1 | True | 0 | ROZPOCET
| VV |  | 1,5*2,5*0,5 |  | 1.875 | [12 empty] | VV | 2 | 2 | True | 0 | ROZPOCET
| VV |  | Součet |  | 1.875 | [12 empty] | VV | 2 | 4 | True | 1 | ROZPOCET
16 | K | 311113133 | Nosná zeď tl přes 200 do 250 mm z hladkých tvárnic ztraceného bednění včetně výplně z betonu tř. C 16/20 | m2 | 5.368 |  | 0 | CS ÚRS 2023 01 |  | základní |  | 0 | 0.51809 | 2.7811 | 0 | 0 | 4 | K | 2 |  |  |  | ROZPOCET | 0 | 0 | 0 | 0 | 0 | 1 | 0 | 4 | 831642816
| VV |  | "Jáma" | [14 empty] | VV | 2 | 1 | True | 0 | ROZPOCET
| VV |  | (2,7+8,035)*2*0,25 |  | 5.368 | [12 empty] | VV | 2 | 2 | True | 0 | ROZPOCET
| VV |  | Součet |  | 5.368 | [12 empty] | VV | 2 | 4 | True | 1 | ROZPOCET
17 | K | 311361821 | Výztuž nosných zdí betonářskou ocelí 10 505 | t | 0.052 |  | 0 | CS ÚRS 2023 01 |  | základní |  | 0 | 1.0492 | 0.05456 | 0 | 0 | 4 | K | 2 |  |  |  | ROZPOCET | 0 | 0 | 0 | 0 | 0 | 1 | 0 | 4 | 1858300091
| VV |  | "Výztuž do ZB - předpoklad 14 - 1,21kg/m" | [14 empty] | VV | 2 | 1 | True | 0 | ROZPOCET
| VV |  | (2,7+8,035)*2*4*0,5*1,21/1000 |  | 0.052 | [12 empty] | VV | 2 | 2 | True | 0 | ROZPOCET
| VV |  | Součet |  | 0.052 | [12 empty] | VV | 2 | 4 | True | 1 | ROZPOCET
18 | K | 317941123 | Osazování ocelových válcovaných nosníků na zdivu I, IE, U, UE nebo L přes č. 14 do č. 22 nebo výšky do 220 mm | t | 4.309 |  | 0 | CS ÚRS 2023 01 |  | základní |  | 0 | 0.017094 | 0.073658 | 0 | 0 | 4 | K | 2 |  |  |  | ROZPOCET | 0 | 0 | 0 | 0 | 0 | 1 | 0 | 4 | 805173537
| VV |  | "Průvlak P1 - HEA 200 -42,3kg/m " | [14 empty] | VV | 2 | 1 | True | 0 | ROZPOCET
| VV |  | (6,3*42,3)*2*6/1000 |  | 3.198 | [12 empty] | VV | 2 | 2 | True | 0 | ROZPOCET
| VV |  | "Průvlak P2 - HEA 220 -50,5kg/m " | [14 empty] | VV | 2 | 1 | True | 0 | ROZPOCET
| VV |  | (5,5*50,5)*2*2/1000 |  | 1.111 | [12 empty] | VV | 2 | 2 | True | 0 | ROZPOCET
| VV |  | Součet |  | 4.309 | [12 empty] | VV | 2 | 4 | True | 1 | ROZPOCET
19 | M | 13010960 | ocel profilová jakost S235JR (11 375) průřez HEA 200 | t | 3.518 |  | 0 | CS ÚRS 2023 01 |  | základní |  | 0 | 1 | 3.518 | 0 | 0 | 8 | M | 2 |  |  |  | ROZPOCET | 0 | 0 | 0 | 0 | 0 | 1 | 0 | 4 | 1417582892
| P |  | Poznámka k položce: Hmotnost: 43,00 kg/m | [14 empty] | P | 2
| VV |  | "Průvlak P1 - HEA 200 -42,3kg/m " | [14 empty] | VV | 2 | 1 | True | 0 | ROZPOCET
| VV |  | (6,3*42,3)*2*6/1000 |  | 3.198 | [12 empty] | VV | 2 | 2 | True | 0 | ROZPOCET
| VV |  | Součet |  | 3.198 | [12 empty] | VV | 2 | 4 | True | 1 | ROZPOCET
| VV |  | 3,198*1,1 'Přepočtené koeficientem množství |  | 3.518 | [12 empty] | VV | 2 | 2 | False | 1 | ROZPOCET
20 | M | 13010962 | ocel profilová jakost S235JR (11 375) průřez HEA 220 | t | 1.222 |  | 0 | CS ÚRS 2023 01 |  | základní |  | 0 | 1 | 1.222 | 0 | 0 | 8 | M | 2 |  |  |  | ROZPOCET | 0 | 0 | 0 | 0 | 0 | 1 | 0 | 4 | 475126428
| P |  | Poznámka k položce: Hmotnost: 52,00 kg/m | [14 empty] | P | 2
| VV |  | "Průvlak P2 - HEA 220 -50,5kg/m " | [14 empty] | VV | 2 | 1 | True | 0 | ROZPOCET
| VV |  | (5,5*50,5)*2*2/1000 |  | 1.111 | [12 empty] | VV | 2 | 2 | True | 0 | ROZPOCET
| VV |  | Součet |  | 1.111 | [12 empty] | VV | 2 | 4 | True | 1 | ROZPOCET
| VV |  | 1,111*1,1 'Přepočtené koeficientem množství |  | 1.222 | [12 empty] | VV | 2 | 2 | False | 1 | ROZPOCET
21 | K | 317998145 | Tepelná izolace mezi překlady jakékoliv výšky z XPS tl 100 mm | m2 | 19.96 |  | 0 | CS ÚRS 2023 01 |  | základní |  | 0 | 0.00315 | 0.062874 | 0 | 0 | 4 | K | 2 |  |  |  | ROZPOCET | 0 | 0 | 0 | 0 | 0 | 1 | 0 | 4 | 1622193646
| VV |  | "Izolace mezi nosníky" | [14 empty] | VV | 2 | 1 | True | 0 | ROZPOCET
| VV |  | "Průvlak P1 - HEA 200 -42,3kg/m " | [14 empty] | VV | 2 | 1 | True | 0 | ROZPOCET
| VV |  | (6,3*0,2)*2*6 |  | 15.12 | [12 empty] | VV | 2 | 2 | True | 0 | ROZPOCET
| VV |  | "Průvlak P2 - HEA 220 -50,5kg/m " | [14 empty] | VV | 2 | 1 | True | 0 | ROZPOCET
| VV |  | (5,5*0,22)*2*2 |  | 4.84 | [12 empty] | VV | 2 | 2 | True | 0 | ROZPOCET
| VV |  | Součet |  | 19.96 | [12 empty] | VV | 2 | 4 | True | 1 | ROZPOCET
22 | K | 330321410 | Sloupy nebo pilíře ze ŽB tř. C 25/30 bez výztuže | m3 | 4.938 |  | 0 | CS ÚRS 2023 01 |  | základní |  | 0 | 2.5019 | 12.3542 | 0 | 0 | 4 | K | 2 |  |  |  | ROZPOCET | 0 | 0 | 0 | 0 | 0 | 1 | 0 | 4 | -1526955988
| VV |  | "Sloup SL1" | [14 empty] | VV | 2 | 1 | True | 0 | ROZPOCET
| VV |  | 0,5*0,5*3,95*5 |  | 4.938 | [12 empty] | VV | 2 | 2 | True | 0 | ROZPOCET
| VV |  | Součet |  | 4.938 | [12 empty] | VV | 2 | 4 | True | 1 | ROZPOCET
23 | K | 331351325 | Zřízení bednění čtyřúhelníkových sloupů v přes 4 do 6 m průřezu přes 0,16 do 0,36 m2 | m2 | 39.5 |  | 0 | CS ÚRS 2023 01 |  | základní |  | 0 | 0.0021287 | 0.084082 | 0 | 0 | 4 | K | 2 |  |  |  | ROZPOCET | 0 | 0 | 0 | 0 | 0 | 1 | 0 | 4 | -28289814
| VV |  | "Sloup SL1" | [14 empty] | VV | 2 | 1 | True | 0 | ROZPOCET
| VV |  | (0,5*4)*3,95*5 |  | 39.5 | [12 empty] | VV | 2 | 2 | True | 0 | ROZPOCET
| VV |  | Součet |  | 39.5 | [12 empty] | VV | 2 | 4 | True | 1 | ROZPOCET
24 | K | 331351326 | Odstranění bednění čtyřúhelníkových sloupů v přes 4 do 6 m průřezu přes 0,16 do 0,36 m2 | m2 | 39.5 |  | 0 | CS ÚRS 2023 01 |  | základní |  | 0 | 0 | 0 | 0 | 0 | 4 | K | 2 |  |  |  | ROZPOCET | 0 | 0 | 0 | 0 | 0 | 1 | 0 | 4 | -1564173223
25 | K | 339941111 | Sloup ze zdvojených válcovaných nosníků U 120 dl 3 m přišroubované | kus | 5 |  | 0 | CS ÚRS 2023 01 |  | základní |  | 0 | 0.090604 | 0.45302 | 0 | 0 | 4 | K | 2 |  |  |  | ROZPOCET | 0 | 0 | 0 | 0 | 0 | 1 | 0 | 4 | 271550397
| VV |  | "Sloup SL1" | [14 empty] | VV | 2 | 1 | True | 0 | ROZPOCET
| VV |  | 1+1+1+1+1 |  | 5 | [12 empty] | VV | 2 | 2 | True | 0 | ROZPOCET
| VV |  | Součet |  | 5 | [12 empty] | VV | 2 | 4 | True | 1 | ROZPOCET
26 | K | 346244381 | Plentování jednostranné v do 200 mm válcovaných nosníků cihlami | m2 | 15.12 |  | 0 | CS ÚRS 2023 01 |  | základní |  | 0 | 0.17818 | 2.6941 | 0 | 0 | 4 | K | 2 |  |  |  | ROZPOCET | 0 | 0 | 0 | 0 | 0 | 1 | 0 | 4 | -944509658
| VV |  | "Průvlak P1 - HEA 200 -42,3kg/m " | [14 empty] | VV | 2 | 1 | True | 0 | ROZPOCET
| VV |  | 6,3*0,2*2*6 |  | 15.12 | [12 empty] | VV | 2 | 2 | True | 0 | ROZPOCET
| VV |  | Součet |  | 15.12 | [12 empty] | VV | 2 | 4 | True | 1 | ROZPOCET
27 | K | 346244382 | Plentování jednostranné v přes 200 do 300 mm válcovaných nosníků cihlami | m2 | 4.84 |  | 0 | CS ÚRS 2023 01 |  | základní |  | 0 | 0.1733 | 0.83875 | 0 | 0 | 4 | K | 2 |  |  |  | ROZPOCET | 0 | 0 | 0 | 0 | 0 | 1 | 0 | 4 | 1729589165
| VV |  | "Průvlak P2 - HEA 220 -50,5kg/m " | [14 empty] | VV | 2 | 1 | True | 0 | ROZPOCET
| VV |  | 5,5*0,22*2*2 |  | 4.84 | [12 empty] | VV | 2 | 2 | True | 0 | ROZPOCET
| VV |  | Součet |  | 4.84 | [12 empty] | VV | 2 | 4 | True | 1 | ROZPOCET
| D | 4 | Vodorovné konstrukce |  |  |  | 0 |  |  |  |  | 0 |  | 21.9916 |  | 0 | 1 | D | 1 |  |  |  | ROZPOCET | [6 empty] | 0
28 | K | 417321515 | Ztužující pásy a věnce ze ŽB tř. C 25/30 | m3 | 6.462 |  | 0 | CS ÚRS 2023 01 |  | základní |  | 0 | 2.502 | 16.1678 | 0 | 0 | 4 | K | 2 |  |  |  | ROZPOCET | 0 | 0 | 0 | 0 | 0 | 1 | 0 | 4 | -1776903999
| VV |  | "Věnec P1" | [14 empty] | VV | 2 | 1 | True | 0 | ROZPOCET
| VV |  | (25,16+0,25+5,0+0,5+5,0+0,5)*0,5*0,28 |  | 5.097 | [12 empty] | VV | 2 | 2 | True | 0 | ROZPOCET
| VV |  | "Věnec P2" | [14 empty] | VV | 2 | 1 | True | 0 | ROZPOCET
| VV |  | (5,0+0,5+5,0)*0,5*0,26 |  | 1.365 | [12 empty] | VV | 2 | 2 | True | 0 | ROZPOCET
| VV |  | Součet |  | 6.462 | [12 empty] | VV | 2 | 4 | True | 1 | ROZPOCET
29 | K | 417351115 | Zřízení bednění ztužujících věnců | m2 | 51.601 |  | 0 | CS ÚRS 2023 01 |  | základní |  | 0 | 0.0057646 | 0.29746 | 0 | 0 | 4 | K | 2 |  |  |  | ROZPOCET | 0 | 0 | 0 | 0 | 0 | 1 | 0 | 4 | -726172093
| VV |  | "Věnec P1" | [14 empty] | VV | 2 | 1 | True | 0 | ROZPOCET
| VV |  | (25,16+0,25+5,0+0,5+5,0+0,5)*(0,5+0,3*2) |  | 40.051 | [12 empty] | VV | 2 | 2 | True | 0 | ROZPOCET
| VV |  | "Věnec P2" | [14 empty] | VV | 2 | 1 | True | 0 | ROZPOCET
| VV |  | (5,0+0,5+5,0)*(0,5+0,3*2) |  | 11.55 | [12 empty] | VV | 2 | 2 | True | 0 | ROZPOCET
| VV |  | Součet |  | 51.601 | [12 empty] | VV | 2 | 4 | True | 1 | ROZPOCET
30 | K | 417351116 | Odstranění bednění ztužujících věnců | m2 | 51.601 |  | 0 | CS ÚRS 2023 01 |  | základní |  | 0 | 0 | 0 | 0 | 0 | 4 | K | 2 |  |  |  | ROZPOCET | 0 | 0 | 0 | 0 | 0 | 1 | 0 | 4 | 1089643718
31 | K | 441171111 | Montáž ocelových kcí zastřešení vazníky nebo krovy hmotnosti prvku do 30 kg/m dl do 12 m | t | 14.27 |  | 0 | CS ÚRS 2023 01 |  | základní |  | 0 | 0 | 0 | 0 | 0 | 4 | K | 2 |  |  |  | ROZPOCET | 0 | 0 | 0 | 0 | 0 | 1 | 0 | 4 | 291405797
| VV |  | "Zpetná montáž vazníků" | [14 empty] | VV | 2 | 1 | True | 0 | ROZPOCET
| VV |  | "VZ5a" 720/1000 |  | 0.72 | [12 empty] | VV | 2 | 2 | True | 0 | ROZPOCET
| VV |  | "VZ5b" 725/1000 |  | 0.725 | [12 empty] | VV | 2 | 2 | True | 0 | ROZPOCET
| VV |  | "VZ5c" 725/1000 |  | 0.725 | [12 empty] | VV | 2 | 2 | True | 0 | ROZPOCET
| VV |  | "VZ5d" 720/1000 |  | 0.72 | [12 empty] | VV | 2 | 2 | True | 0 | ROZPOCET
| VV |  | "VZ6a" 770/1000 |  | 0.77 | [12 empty] | VV | 2 | 2 | True | 0 | ROZPOCET
| VV |  | "VZ6b" (840/1000)*3 |  | 2.52 | [12 empty] | VV | 2 | 2 | True | 0 | ROZPOCET
| VV |  | "VZ6c" (840/1000)*3 |  | 2.52 | [12 empty] | VV | 2 | 2 | True | 0 | ROZPOCET
| VV |  | "VZ6d" 775/1000 |  | 0.775 | [12 empty] | VV | 2 | 2 | True | 0 | ROZPOCET
| VV |  | Mezisoučet |  | 9.475 | [12 empty] | VV | 2 | 3 | True | 0 | ROZPOCET
| VV |  | "Zpětná montáž vazniček I120 - 11,1kg/m " | [14 empty] | VV | 2 | 1 | True | 0 | ROZPOCET
| VV |  | (3,6*11,1/1000)*12*10 |  | 4.795 | [12 empty] | VV | 2 | 2 | True | 0 | ROZPOCET
| VV |  | Mezisoučet |  | 4.795 | [12 empty] | VV | 2 | 3 | True | 0 | ROZPOCET
| VV |  | Součet |  | 14.27 | [12 empty] | VV | 2 | 4 | True | 1 | ROZPOCET
32 | K | 444151112 | Montáž krytiny ocelových střech ze sendvičových panelů šroubovaných budov v přes 6 do 12 m | m2 | 456.725 |  | 0 | CS ÚRS 2023 01 |  | základní |  | 0 | 0 | 0 | 0 | 0 | 4 | K | 2 |  |  |  | ROZPOCET | 0 | 0 | 0 | 0 | 0 | 1 | 0 | 4 | 1483735064
33 | M | 55324733 | panel sendvičový střešní, izolace PIR, viditelné kotvení, U 0,21W/m2K, modulová/celková š 1000/1083mm tl 140/100mm | m2 | 456.725 |  | 0 | CS ÚRS 2023 01 |  | základní |  | 0 | 0.0121 | 5.5264 | 0 | 0 | 8 | M | 2 |  |  |  | ROZPOCET | 0 | 0 | 0 | 0 | 0 | 1 | 0 | 4 | 1416532311
34 | K | 451577877 | Podklad nebo lože pod dlažbu vodorovný nebo do sklonu 1:5 ze štěrkopísku tl přes 30 do 100 mm | m2 | 44.5 |  | 0 | CS ÚRS 2023 01 |  | základní |  | 0 | 0 | 0 | 0 | 0 | 4 | K | 2 |  |  |  | ROZPOCET | 0 | 0 | 0 | 0 | 0 | 1 | 0 | 4 | 1915519784
| VV |  | "Okapový chodník" | [14 empty] | VV | 2 | 1 | True | 0 | ROZPOCET
| VV |  | (62,8+13,1*2)*0,5 |  | 44.5 | [12 empty] | VV | 2 | 2 | True | 0 | ROZPOCET
| VV |  | Součet |  | 44.5 | [12 empty] | VV | 2 | 4 | True | 1 | ROZPOCET
| D | 5 | Komunikace pozemní |  |  |  | 0 |  |  |  |  | 0 |  | 0 |  | 0 | 1 | D | 1 |  |  |  | ROZPOCET | [6 empty] | 0
35 | K | 564730011X | Podklad z kameniva hrubého drceného vel. 4-8 mm tl 100 mm | m2 | 138.16 |  | 0 |  |  | základní |  | 0 | 0 | 0 | 0 | 0 | 4 | K | 2 |  |  |  | ROZPOCET | 0 | 0 | 0 | 0 | 0 | 1 | 0 | 4 | 891954328
| VV |  | "Skladba S7" | [14 empty] | VV | 2 | 1 | True | 0 | ROZPOCET
| VV |  | 62,8*2,2 |  | 138.16 | [12 empty] | VV | 2 | 2 | True | 0 | ROZPOCET
| VV |  | Součet |  | 138.16 | [12 empty] | VV | 2 | 4 | True | 1 | ROZPOCET
36 | K | 564851111 | Podklad ze štěrkodrtě ŠD plochy přes 100 m2 tl 150 mm | m2 | 138.16 |  | 0 | CS ÚRS 2023 01 |  | základní |  | 0 | 0 | 0 | 0 | 0 | 4 | K | 2 |  |  |  | ROZPOCET | 0 | 0 | 0 | 0 | 0 | 1 | 0 | 4 | 360758444
37 | K | 565125101 | Asfaltový beton vrstva podkladní ACP 16 (obalované kamenivo OKS) tl 40 mm š do 1,5 m | m2 | 138.16 |  | 0 | CS ÚRS 2023 01 |  | základní |  | 0 | 0 | 0 | 0 | 0 | 4 | K | 2 |  |  |  | ROZPOCET | 0 | 0 | 0 | 0 | 0 | 1 | 0 | 4 | -1277300189
38 | K | 577134031 | Asfaltový beton vrstva obrusná ACO 11 (ABS) tř. I tl 40 mm š do 1,5 m z modifikovaného asfaltu | m2 | 138.16 |  | 0 | CS ÚRS 2023 01 |  | základní |  | 0 | 0 | 0 | 0 | 0 | 4 | K | 2 |  |  |  | ROZPOCET | 0 | 0 | 0 | 0 | 0 | 1 | 0 | 4 | -233463688
| D | 6 | Úpravy povrchů, podlahy a osazování výplní |  |  |  | 0 |  |  |  |  | 0 |  | 339.8301 |  | 0 | 1 | D | 1 |  |  |  | ROZPOCET | [6 empty] | 0
39 | K | 612142001 | Potažení vnitřních stěn sklovláknitým pletivem vtlačeným do tenkovrstvé hmoty | m2 | 177.926 |  | 0 | CS ÚRS 2023 01 |  | základní |  | 0 | 0.004384 | 0.78003 | 0 | 0 | 4 | K | 2 |  |  |  | ROZPOCET | 0 | 0 | 0 | 0 | 0 | 1 | 0 | 4 | 553756957
| VV |  | "Nová omítka" | [14 empty] | VV | 2 | 1 | True | 0 | ROZPOCET
| VV |  | "m.č. 102" (10,58+11,9)*2*1,2-(1,55*1,1+4,0*1,1) |  | 47.847 | [12 empty] | VV | 2 | 2 | True | 0 | ROZPOCET
| VV |  | "m.č. 105" (25,16+11,9)*2*1,2-(3,3*1,07*7) |  | 64.227 | [12 empty] | VV | 2 | 2 | True | 0 | ROZPOCET
| VV |  | "m.č. 106" (21,86+11,9)*2*1,2-(3,3*1,2*6) |  | 57.264 | [12 empty] | VV | 2 | 2 | True | 0 | ROZPOCET
| VV |  | "Skladba S6" | [14 empty] | VV | 2 | 1 | True | 0 | ROZPOCET
| VV |  | (2,7+8,035)*2*0,4 |  | 8.588 | [12 empty] | VV | 2 | 2 | True | 0 | ROZPOCET
| VV |  | Součet |  | 177.926 | [12 empty] | VV | 2 | 4 | True | 1 | ROZPOCET
40 | K | 612321141 | Vápenocementová omítka štuková dvouvrstvá vnitřních stěn nanášená ručně | m2 | 3.75 |  | 0 | CS ÚRS 2023 01 |  | základní |  | 0 | 0.01838 | 0.068925 | 0 | 0 | 4 | K | 2 |  |  |  | ROZPOCET | 0 | 0 | 0 | 0 | 0 | 1 | 0 | 4 | 1380262129
| VV |  | "Zazdění stávajícíh dveří" | [14 empty] | VV | 2 | 1 | True | 0 | ROZPOCET
| VV |  | 1,5*2,5 |  | 3.75 | [12 empty] | VV | 2 | 2 | True | 0 | ROZPOCET
| VV |  | Součet |  | 3.75 | [12 empty] | VV | 2 | 4 | True | 1 | ROZPOCET
41 | K | 622135001 | Vyrovnání podkladu vnějších stěn maltou vápenocementovou tl do 10 mm | m2 | 106.372 |  | 0 | CS ÚRS 2023 01 |  | základní |  | 0 | 0.02048 | 2.1785 | 0 | 0 | 4 | K | 2 |  |  |  | ROZPOCET | 0 | 0 | 0 | 0 | 0 | 1 | 0 | 4 | -1850673626
| VV |  | "Vyrovnání omítky po odsekaných obkladech" | [14 empty] | VV | 2 | 1 | True | 0 | ROZPOCET
| VV |  | 106,372 |  | 106.372 | [12 empty] | VV | 2 | 2 | True | 0 | ROZPOCET
| VV |  | Součet |  | 106.372 | [12 empty] | VV | 2 | 4 | True | 1 | ROZPOCET
42 | K | 622142001 | Potažení vnějších stěn sklovláknitým pletivem vtlačeným do tenkovrstvé hmoty | m2 | 30.45 |  | 0 | CS ÚRS 2023 01 |  | základní |  | 0 | 0.004384 | 0.13349 | 0 | 0 | 4 | K | 2 |  |  |  | ROZPOCET | 0 | 0 | 0 | 0 | 0 | 1 | 0 | 4 | 323227029
| VV |  | "Izolace soklu" | [14 empty] | VV | 2 | 1 | True | 0 | ROZPOCET
| VV |  | ((62,8+13,1)*2-(1,55*2+4,0+5,8*4+5,0*4))*0,3 |  | 30.45 | [12 empty] | VV | 2 | 2 | True | 0 | ROZPOCET
| VV |  | Součet |  | 30.45 | [12 empty] | VV | 2 | 4 | True | 1 | ROZPOCET
43 | K | 622143005 | Montáž omítníků plastových, pozinkovaných nebo dřevěných | m | 138.15 |  | 0 | CS ÚRS 2023 01 |  | základní |  | 0 | 0 | 0 | 0 | 0 | 4 | K | 2 |  |  |  | ROZPOCET | 0 | 0 | 0 | 0 | 0 | 1 | 0 | 4 | 604127323
| VV |  | "Nová omítka" | [14 empty] | VV | 2 | 1 | True | 0 | ROZPOCET
| VV |  | "m.č. 102" (10,58+11,9)*2-(1,55+4,0) |  | 39.41 | [12 empty] | VV | 2 | 2 | True | 0 | ROZPOCET
| VV |  | "m.č. 105" (25,16+11,9)*2-(3,3*7) |  | 51.02 | [12 empty] | VV | 2 | 2 | True | 0 | ROZPOCET
| VV |  | "m.č. 106" (21,86+11,9)*2-(3,3*6) |  | 47.72 | [12 empty] | VV | 2 | 2 | True | 0 | ROZPOCET
| VV |  | Součet |  | 138.15 | [12 empty] | VV | 2 | 4 | True | 1 | ROZPOCET
44 | M | 59051510 | profil začišťovací s okapnicí PVC s výztužnou tkaninou pro nadpraží ETICS | m | 145.058 |  | 0 | CS ÚRS 2023 01 |  | základní |  | 0 | 0.0003 | 0.043517 | 0 | 0 | 8 | M | 2 |  |  |  | ROZPOCET | 0 | 0 | 0 | 0 | 0 | 1 | 0 | 4 | -48514649
| VV |  | 138,15*1,05 'Přepočtené koeficientem množství |  | 145.058 | [12 empty] | VV | 2 | 2 | False | 1 | ROZPOCET
45 | K | 622211021 | Montáž kontaktního zateplení vnějších stěn lepením a mechanickým kotvením polystyrénových desek do betonu a zdiva tl přes 80 do 120 mm | m2 | 646.686 |  | 0 | CS ÚRS 2023 01 |  | základní |  | 0 | 0.0085162 | 5.5073 | 0 | 0 | 4 | K | 2 |  |  |  | ROZPOCET | 0 | 0 | 0 | 0 | 0 | 1 | 0 | 4 | 1255483763
| VV |  | "Zateplení obvodových stěn" | [14 empty] | VV | 2 | 1 | True | 0 | ROZPOCET
| VV |  | "Jihovýchodní pohled" | [14 empty] | VV | 2 | 1 | True | 0 | ROZPOCET
| VV |  | 13,1*(6,82+0,08) |  | 90.39 | [12 empty] | VV | 2 | 2 | True | 0 | ROZPOCET
| VV |  | 13,1*(6,82-((5,735+4,48)/2)) |  | 22.434 | [12 empty] | VV | 2 | 2 | True | 0 | ROZPOCET
| VV |  | "Severozápadní pohled" | [14 empty] | VV | 2 | 1 | True | 0 | ROZPOCET
| VV |  | 13,1*(6,82+0,08) |  | 90.39 | [12 empty] | VV | 2 | 2 | True | 0 | ROZPOCET
| VV |  | -(1,45*1,75*2) |  | -5.075 | [12 empty] | VV | 2 | 2 | True | 0 | ROZPOCET
| VV |  | 13,1*(6,82-((5,735+4,48)/2)) |  | 22.434 | [12 empty] | VV | 2 | 2 | True | 0 | ROZPOCET
| VV |  | "Severovýchodní pohled" | [14 empty] | VV | 2 | 1 | True | 0 | ROZPOCET
| VV |  | (0,1+0,5+3,5+0,25+10,58+0,25)*(6,82+0,08)+35,97*(4,35+0,08)+(0,075+0,3+10,823+0,3+0,075)*(6,82+0,08) |  | 343.943 | [12 empty] | VV | 2 | 2 | True | 0 | ROZPOCET
| VV |  | -(2,37*2,36*3+2,37*1,15*6) |  | -33.133 | [12 empty] | VV | 2 | 2 | True | 0 | ROZPOCET
| VV |  | "Jihozápadní pohled" | [14 empty] | VV | 2 | 1 | True | 0 | ROZPOCET
| VV |  | (0,1+0,5+3,5+0,25+10,58+0,25)*(6,82+0,08)+35,97*(4,35+0,08)+(0,075+0,3+10,823+0,3+0,075)*(6,82+0,08) |  | 343.943 | [12 empty] | VV | 2 | 2 | True | 0 | ROZPOCET
| VV |  | -(1,55*2,5*2+4,0*3,6+0,9*2,0*3+5,8*3,95*4+5,0*3,95*4) |  | -198.19 | [12 empty] | VV | 2 | 2 | True | 0 | ROZPOCET
| VV |  | "Odpočet soklu" | [14 empty] | VV | 2 | 1 | True | 0 | ROZPOCET
| VV |  | -((62,8+13,1)*2-(1,55*2+4,0+5,8*4+5,0*4))*0,3 |  | -30.45 | [12 empty] | VV | 2 | 2 | True | 0 | ROZPOCET
| VV |  | Součet |  | 646.686 | [12 empty] | VV | 2 | 4 | True | 1 | ROZPOCET
46 | M | 28376076 | deska EPS grafitová fasádní λ=0,030-0,031 tl 100mm | m2 | 611.941 |  | 0 | CS ÚRS 2023 01 |  | základní |  | 0 | 0.0015 | 0.91791 | 0 | 0 | 8 | M | 2 |  |  |  | ROZPOCET | 0 | 0 | 0 | 0 | 0 | 1 | 0 | 4 | 653197226
| VV |  | 646,686 |  | 646.686 | [12 empty] | VV | 2 | 2 | True | 0 | ROZPOCET
| VV |  | "Ustoupení fasády" | [14 empty] | VV | 2 | 1 | True | 0 | ROZPOCET
| VV |  | -((0,075+0,3+10,823+0,3+0,075)*2+13,1)*0,8 |  | -28.997 | [12 empty] | VV | 2 | 2 | True | 0 | ROZPOCET
| VV |  | -((0,075+0,3+14,505+0,3+0,075)*2+13,1)*0,8 |  | -34.888 | [12 empty] | VV | 2 | 2 | True | 0 | ROZPOCET
| VV |  | Součet |  | 582.801 | [12 empty] | VV | 2 | 4 | True | 1 | ROZPOCET
| VV |  | 582,801*1,05 'Přepočtené koeficientem množství |  | 611.941 | [12 empty] | VV | 2 | 2 | False | 1 | ROZPOCET
47 | M | 28376075 | deska EPS grafitová fasádní λ=0,030-0,031 tl 80mm | m2 | 67.079 |  | 0 | CS ÚRS 2023 01 |  | základní |  | 0 | 0.0012 | 0.080495 | 0 | 0 | 8 | M | 2 |  |  |  | ROZPOCET | 0 | 0 | 0 | 0 | 0 | 1 | 0 | 4 | -604248232
| VV |  | "Ustoupení fasády" | [14 empty] | VV | 2 | 1 | True | 0 | ROZPOCET
| VV |  | ((0,075+0,3+10,823+0,3+0,075)*2+13,1)*0,8 |  | 28.997 | [12 empty] | VV | 2 | 2 | True | 0 | ROZPOCET
| VV |  | ((0,075+0,3+14,505+0,3+0,075)*2+13,1)*0,8 |  | 34.888 | [12 empty] | VV | 2 | 2 | True | 0 | ROZPOCET
| VV |  | Součet |  | 63.885 | [12 empty] | VV | 2 | 4 | True | 1 | ROZPOCET
| VV |  | 63,885*1,05 'Přepočtené koeficientem množství |  | 67.079 | [12 empty] | VV | 2 | 2 | False | 1 | ROZPOCET
48 | K | 622212051 | Montáž kontaktního zateplení vnějšího ostění, nadpraží nebo parapetu hl. špalety do 400 mm lepením desek z polystyrenu tl do 40 mm | m | 231.96 |  | 0 | CS ÚRS 2023 01 |  | základní |  | 0 | 0.00339 | 0.78634 | 0 | 0 | 4 | K | 2 |  |  |  | ROZPOCET | 0 | 0 | 0 | 0 | 0 | 1 | 0 | 4 | 1300709930
| VV |  | "Ostění a nadpraží" | [14 empty] | VV | 2 | 1 | True | 0 | ROZPOCET
| VV |  | "D01" (2,5*2+1,55)*2 |  | 13.1 | [12 empty] | VV | 2 | 2 | True | 0 | ROZPOCET
| VV |  | "D02" (4,0*2+3,6)*1 |  | 11.6 | [12 empty] | VV | 2 | 2 | True | 0 | ROZPOCET
| VV |  | "D03" (3,95*2+5,8)*4 |  | 54.8 | [12 empty] | VV | 2 | 2 | True | 0 | ROZPOCET
| VV |  | "D04" (3,95*2+5,0)*4 |  | 51.6 | [12 empty] | VV | 2 | 2 | True | 0 | ROZPOCET
| VV |  | "O1" (1,75*2+1,46)*2 |  | 9.92 | [12 empty] | VV | 2 | 2 | True | 0 | ROZPOCET
| VV |  | "O2" (2,36*2+2,37)*3 |  | 21.27 | [12 empty] | VV | 2 | 2 | True | 0 | ROZPOCET
| VV |  | "O3" (1,15*2+2,37)*6 |  | 28.02 | [12 empty] | VV | 2 | 2 | True | 0 | ROZPOCET
| VV |  | "O4" (0,9*2+2,0)*3 |  | 11.4 | [12 empty] | VV | 2 | 2 | True | 0 | ROZPOCET
| VV |  | Mezisoučet |  | 201.71 | [12 empty] | VV | 2 | 3 | True | 0 | ROZPOCET
| VV |  | "Parapet" | [14 empty] | VV | 2 | 1 | True | 0 | ROZPOCET
| VV |  | "O1" 1,46*2 |  | 2.92 | [12 empty] | VV | 2 | 2 | True | 0 | ROZPOCET
| VV |  | "O2" 2,37*3 |  | 7.11 | [12 empty] | VV | 2 | 2 | True | 0 | ROZPOCET
| VV |  | "O3" 2,37*6 |  | 14.22 | [12 empty] | VV | 2 | 2 | True | 0 | ROZPOCET
| VV |  | "O4" 2,0*3 |  | 6 | [12 empty] | VV | 2 | 2 | True | 0 | ROZPOCET
| VV |  | Mezisoučet |  | 30.25 | [12 empty] | VV | 2 | 3 | True | 0 | ROZPOCET
| VV |  | Součet |  | 231.96 | [12 empty] | VV | 2 | 4 | True | 1 | ROZPOCET
49 | M | 28376071 | deska EPS grafitová fasádní λ=0,030-0,031 tl 30mm | m2 | 66.564 |  | 0 | CS ÚRS 2023 01 |  | základní |  | 0 | 0.00045 | 0.029954 | 0 | 0 | 8 | M | 2 |  |  |  | ROZPOCET | 0 | 0 | 0 | 0 | 0 | 1 | 0 | 4 | 1417180736
| VV |  | "Ostění a nadpraží" | [14 empty] | VV | 2 | 1 | True | 0 | ROZPOCET
| VV |  | "D01" (2,5*2+1,55)*2 |  | 13.1 | [12 empty] | VV | 2 | 2 | True | 0 | ROZPOCET
| VV |  | "D02" (4,0*2+3,6)*1 |  | 11.6 | [12 empty] | VV | 2 | 2 | True | 0 | ROZPOCET
| VV |  | "D03" (3,95*2+5,8)*4 |  | 54.8 | [12 empty] | VV | 2 | 2 | True | 0 | ROZPOCET
| VV |  | "D04" (3,95*2+5,0)*4 |  | 51.6 | [12 empty] | VV | 2 | 2 | True | 0 | ROZPOCET
| VV |  | "O1" (1,75*2+1,46)*2 |  | 9.92 | [12 empty] | VV | 2 | 2 | True | 0 | ROZPOCET
| VV |  | "O2" (2,36*2+2,37)*3 |  | 21.27 | [12 empty] | VV | 2 | 2 | True | 0 | ROZPOCET
| VV |  | "O3" (1,15*2+2,37)*6 |  | 28.02 | [12 empty] | VV | 2 | 2 | True | 0 | ROZPOCET
| VV |  | "O4" (0,9*2+2,0)*3 |  | 11.4 | [12 empty] | VV | 2 | 2 | True | 0 | ROZPOCET
| VV |  | Mezisoučet |  | 201.71 | [12 empty] | VV | 2 | 3 | True | 0 | ROZPOCET
| VV |  | 201,71*0,3 |  | 60.513 | [12 empty] | VV | 2 | 2 | True | 1 | ROZPOCET
| VV |  | 60,513*1,1 'Přepočtené koeficientem množství |  | 66.564 | [12 empty] | VV | 2 | 2 | False | 1 | ROZPOCET
50 | M | 28376415 | deska XPS hrana polodrážková a hladký povrch 300kPA tl 30mm | m2 | 9.983 |  | 0 | CS ÚRS 2023 01 |  | základní |  | 0 | 0.0009 | 0.0089847 | 0 | 0 | 8 | M | 2 |  |  |  | ROZPOCET | 0 | 0 | 0 | 0 | 0 | 1 | 0 | 4 | 323812163
| VV |  | "Parapet" | [14 empty] | VV | 2 | 1 | True | 0 | ROZPOCET
| VV |  | "O1" 1,46*2 |  | 2.92 | [12 empty] | VV | 2 | 2 | True | 0 | ROZPOCET
| VV |  | "O2" 2,37*3 |  | 7.11 | [12 empty] | VV | 2 | 2 | True | 0 | ROZPOCET
| VV |  | "O3" 2,37*6 |  | 14.22 | [12 empty] | VV | 2 | 2 | True | 0 | ROZPOCET
| VV |  | "O4" 2,0*3 |  | 6 | [12 empty] | VV | 2 | 2 | True | 0 | ROZPOCET
| VV |  | Mezisoučet |  | 30.25 | [12 empty] | VV | 2 | 3 | True | 0 | ROZPOCET
| VV |  | 30,25*0,3 |  | 9.075 | [12 empty] | VV | 2 | 2 | True | 1 | ROZPOCET
| VV |  | 9,075*1,1 'Přepočtené koeficientem množství |  | 9.983 | [12 empty] | VV | 2 | 2 | False | 1 | ROZPOCET
51 | K | 622252002 | Montáž profilů kontaktního zateplení lepených | m | 475.696 |  | 0 | CS ÚRS 2023 01 |  | základní |  | 0 | 0 | 0 | 0 | 0 | 4 | K | 2 |  |  |  | ROZPOCET | 0 | 0 | 0 | 0 | 0 | 1 | 0 | 4 | -1987120353
| VV |  | "Ostění" | [14 empty] | VV | 2 | 1 | True | 0 | ROZPOCET
| VV |  | "D01" (2,5*2+1,55)*2 |  | 13.1 | [12 empty] | VV | 2 | 2 | True | 0 | ROZPOCET
| VV |  | "D02" (4,0*2+3,6)*1 |  | 11.6 | [12 empty] | VV | 2 | 2 | True | 0 | ROZPOCET
| VV |  | "D03" (3,95*2+5,8)*4 |  | 54.8 | [12 empty] | VV | 2 | 2 | True | 0 | ROZPOCET
| VV |  | "D04" (3,95*2+5,0)*4 |  | 51.6 | [12 empty] | VV | 2 | 2 | True | 0 | ROZPOCET
| VV |  | "O1" (1,75*2+1,46)*2 |  | 9.92 | [12 empty] | VV | 2 | 2 | True | 0 | ROZPOCET
| VV |  | "O2" (2,36*2+2,37)*3 |  | 21.27 | [12 empty] | VV | 2 | 2 | True | 0 | ROZPOCET
| VV |  | "O3" (1,15*2+2,37)*6 |  | 28.02 | [12 empty] | VV | 2 | 2 | True | 0 | ROZPOCET
| VV |  | "O4" (0,9*2+2,0)*3 |  | 11.4 | [12 empty] | VV | 2 | 2 | True | 0 | ROZPOCET
| VV |  | Mezisoučet |  | 201.71 | [12 empty] | VV | 2 | 3 | True | 0 | ROZPOCET
| VV |  | "Rohy objetku" | [14 empty] | VV | 2 | 1 | True | 0 | ROZPOCET
| VV |  | 6,82*4 |  | 27.28 | [12 empty] | VV | 2 | 2 | True | 0 | ROZPOCET
| VV |  | Mezisoučet |  | 27.28 | [12 empty] | VV | 2 | 3 | True | 0 | ROZPOCET
| VV |  | "Parapet" | [14 empty] | VV | 2 | 1 | True | 0 | ROZPOCET
| VV |  | "O1" 1,46*2 |  | 2.92 | [12 empty] | VV | 2 | 2 | True | 0 | ROZPOCET
| VV |  | "O2" 2,37*3 |  | 7.11 | [12 empty] | VV | 2 | 2 | True | 0 | ROZPOCET
| VV |  | "O3" 2,37*6 |  | 14.22 | [12 empty] | VV | 2 | 2 | True | 0 | ROZPOCET
| VV |  | "O4" 2,0*3 |  | 6 | [12 empty] | VV | 2 | 2 | True | 0 | ROZPOCET
| VV |  | Mezisoučet |  | 30.25 | [12 empty] | VV | 2 | 3 | True | 0 | ROZPOCET
| VV |  | "Parapet" | [14 empty] | VV | 2 | 1 | True | 0 | ROZPOCET
| VV |  | "O1" 1,46*2 |  | 2.92 | [12 empty] | VV | 2 | 2 | True | 0 | ROZPOCET
| VV |  | "O2" 2,37*3 |  | 7.11 | [12 empty] | VV | 2 | 2 | True | 0 | ROZPOCET
| VV |  | "O3" 2,37*6 |  | 14.22 | [12 empty] | VV | 2 | 2 | True | 0 | ROZPOCET
| VV |  | "O4" 2,0*3 |  | 6 | [12 empty] | VV | 2 | 2 | True | 0 | ROZPOCET
| VV |  | "Ukočení atiky" | [14 empty] | VV | 2 | 1 | True | 0 | ROZPOCET
| VV |  | "Skladba střechy S3"((10,823+0,375*2)+13,1)*2 |  | 49.346 | [12 empty] | VV | 2 | 2 | True | 0 | ROZPOCET
| VV |  | "Skladba střechy S4"((14,505+0,375*2)+(12,95+0,075*2))*2 |  | 56.71 | [12 empty] | VV | 2 | 2 | True | 0 | ROZPOCET
| VV |  | Mezisoučet |  | 136.306 | [12 empty] | VV | 2 | 3 | True | 0 | ROZPOCET
| VV |  | "Nadpraží" | [14 empty] | VV | 2 | 1 | True | 0 | ROZPOCET
| VV |  | "D01" (1,55)*2 |  | 3.1 | [12 empty] | VV | 2 | 2 | True | 0 | ROZPOCET
| VV |  | "D02" (3,6)*1 |  | 3.6 | [12 empty] | VV | 2 | 2 | True | 0 | ROZPOCET
| VV |  | "D03" (5,8)*4 |  | 23.2 | [12 empty] | VV | 2 | 2 | True | 0 | ROZPOCET
| VV |  | "D04" (5,0)*4 |  | 20 | [12 empty] | VV | 2 | 2 | True | 0 | ROZPOCET
| VV |  | "O1" (1,46)*2 |  | 2.92 | [12 empty] | VV | 2 | 2 | True | 0 | ROZPOCET
| VV |  | "O2" (2,37)*3 |  | 7.11 | [12 empty] | VV | 2 | 2 | True | 0 | ROZPOCET
| VV |  | "O3" (2,37)*6 |  | 14.22 | [12 empty] | VV | 2 | 2 | True | 0 | ROZPOCET
| VV |  | "O4" (2,0)*3 |  | 6 | [12 empty] | VV | 2 | 2 | True | 0 | ROZPOCET
| VV |  | Mezisoučet |  | 80.15 | [12 empty] | VV | 2 | 3 | True | 0 | ROZPOCET
| VV |  | Součet |  | 475.696 | [12 empty] | VV | 2 | 4 | True | 1 | ROZPOCET
52 | M | 59051486 | profil rohový PVC 15x15mm s výztužnou tkaninou š 100mm pro ETICS | m | 272.202 |  | 0 | CS ÚRS 2023 01 |  | základní |  | 0 | 3e-05 | 0.0081661 | 0 | 0 | 8 | M | 2 |  |  |  | ROZPOCET | 0 | 0 | 0 | 0 | 0 | 1 | 0 | 4 | 338955858
| VV |  | "Ostění" | [14 empty] | VV | 2 | 1 | True | 0 | ROZPOCET
| VV |  | "D01" (2,5*2+1,55)*2 |  | 13.1 | [12 empty] | VV | 2 | 2 | True | 0 | ROZPOCET
| VV |  | "D02" (4,0*2+3,6)*1 |  | 11.6 | [12 empty] | VV | 2 | 2 | True | 0 | ROZPOCET
| VV |  | "D03" (3,95*2+5,8)*4 |  | 54.8 | [12 empty] | VV | 2 | 2 | True | 0 | ROZPOCET
| VV |  | "D04" (3,95*2+5,0)*4 |  | 51.6 | [12 empty] | VV | 2 | 2 | True | 0 | ROZPOCET
| VV |  | "O1" (1,75*2+1,46)*2 |  | 9.92 | [12 empty] | VV | 2 | 2 | True | 0 | ROZPOCET
| VV |  | "O2" (2,36*2+2,37)*3 |  | 21.27 | [12 empty] | VV | 2 | 2 | True | 0 | ROZPOCET
| VV |  | "O3" (1,15*2+2,37)*6 |  | 28.02 | [12 empty] | VV | 2 | 2 | True | 0 | ROZPOCET
| VV |  | "O4" (0,9*2+2,0)*3 |  | 11.4 | [12 empty] | VV | 2 | 2 | True | 0 | ROZPOCET
| VV |  | Mezisoučet |  | 201.71 | [12 empty] | VV | 2 | 3 | True | 0 | ROZPOCET
| VV |  | "Rohy objetku" | [14 empty] | VV | 2 | 1 | True | 0 | ROZPOCET
| VV |  | 6,82*4 |  | 27.28 | [12 empty] | VV | 2 | 2 | True | 0 | ROZPOCET
| VV |  | Mezisoučet |  | 27.28 | [12 empty] | VV | 2 | 3 | True | 0 | ROZPOCET
| VV |  | "Parapet" | [14 empty] | VV | 2 | 1 | True | 0 | ROZPOCET
| VV |  | "O1" 1,46*2 |  | 2.92 | [12 empty] | VV | 2 | 2 | True | 0 | ROZPOCET
| VV |  | "O2" 2,37*3 |  | 7.11 | [12 empty] | VV | 2 | 2 | True | 0 | ROZPOCET
| VV |  | "O3" 2,37*6 |  | 14.22 | [12 empty] | VV | 2 | 2 | True | 0 | ROZPOCET
| VV |  | "O4" 2,0*3 |  | 6 | [12 empty] | VV | 2 | 2 | True | 0 | ROZPOCET
| VV |  | Mezisoučet |  | 30.25 | [12 empty] | VV | 2 | 3 | True | 0 | ROZPOCET
| VV |  | Součet |  | 259.24 | [12 empty] | VV | 2 | 4 | True | 1 | ROZPOCET
| VV |  | 259,24*1,05 'Přepočtené koeficientem množství |  | 272.202 | [12 empty] | VV | 2 | 2 | False | 1 | ROZPOCET
53 | M | 59051512 | profil začišťovací s okapnicí PVC s výztužnou tkaninou pro parapet ETICS | m | 31.763 |  | 0 | CS ÚRS 2023 01 |  | základní |  | 0 | 0.0002 | 0.0063526 | 0 | 0 | 8 | M | 2 |  |  |  | ROZPOCET | 0 | 0 | 0 | 0 | 0 | 1 | 0 | 4 | 1655504352
| VV |  | "Parapet" | [14 empty] | VV | 2 | 1 | True | 0 | ROZPOCET
| VV |  | "O1" 1,46*2 |  | 2.92 | [12 empty] | VV | 2 | 2 | True | 0 | ROZPOCET
| VV |  | "O2" 2,37*3 |  | 7.11 | [12 empty] | VV | 2 | 2 | True | 0 | ROZPOCET
| VV |  | "O3" 2,37*6 |  | 14.22 | [12 empty] | VV | 2 | 2 | True | 0 | ROZPOCET
| VV |  | "O4" 2,0*3 |  | 6 | [12 empty] | VV | 2 | 2 | True | 0 | ROZPOCET
| VV |  | Součet |  | 30.25 | [12 empty] | VV | 2 | 4 | True | 1 | ROZPOCET
| VV |  | 30,25*1,05 'Přepočtené koeficientem množství |  | 31.763 | [12 empty] | VV | 2 | 2 | False | 1 | ROZPOCET
54 | M | 28342206 | profil ukončovací PVC s výztužnou tkaninu pro ukončení atiky ETICS | m | 111.359 |  | 0 | CS ÚRS 2023 01 |  | základní |  | 0 | 0.0002 | 0.022272 | 0 | 0 | 8 | M | 2 |  |  |  | ROZPOCET | 0 | 0 | 0 | 0 | 0 | 1 | 0 | 4 | 2050948806
| VV |  | "Ukočení atiky" | [14 empty] | VV | 2 | 1 | True | 0 | ROZPOCET
| VV |  | "Skladba střechy S3"((10,823+0,375*2)+13,1)*2 |  | 49.346 | [12 empty] | VV | 2 | 2 | True | 0 | ROZPOCET
| VV |  | "Skladba střechy S4"((14,505+0,375*2)+(12,95+0,075*2))*2 |  | 56.71 | [12 empty] | VV | 2 | 2 | True | 0 | ROZPOCET
| VV |  | Součet |  | 106.056 | [12 empty] | VV | 2 | 4 | True | 1 | ROZPOCET
| VV |  | 106,056*1,05 'Přepočtené koeficientem množství |  | 111.359 | [12 empty] | VV | 2 | 2 | False | 1 | ROZPOCET
55 | M | 28342207 | profil okenní zakončovací protipožární s okapnicí a tkaninou pro nadpraží ETICS | m | 84.158 |  | 0 | CS ÚRS 2023 01 |  | základní |  | 0 | 0.0005 | 0.042079 | 0 | 0 | 8 | M | 2 |  |  |  | ROZPOCET | 0 | 0 | 0 | 0 | 0 | 1 | 0 | 4 | 1673930283
| VV |  | "Nadpraží" | [14 empty] | VV | 2 | 1 | True | 0 | ROZPOCET
| VV |  | "D01" (1,55)*2 |  | 3.1 | [12 empty] | VV | 2 | 2 | True | 0 | ROZPOCET
| VV |  | "D02" (3,6)*1 |  | 3.6 | [12 empty] | VV | 2 | 2 | True | 0 | ROZPOCET
| VV |  | "D03" (5,8)*4 |  | 23.2 | [12 empty] | VV | 2 | 2 | True | 0 | ROZPOCET
| VV |  | "D04" (5,0)*4 |  | 20 | [12 empty] | VV | 2 | 2 | True | 0 | ROZPOCET
| VV |  | "O1" (1,46)*2 |  | 2.92 | [12 empty] | VV | 2 | 2 | True | 0 | ROZPOCET
| VV |  | "O2" (2,37)*3 |  | 7.11 | [12 empty] | VV | 2 | 2 | True | 0 | ROZPOCET
| VV |  | "O3" (2,37)*6 |  | 14.22 | [12 empty] | VV | 2 | 2 | True | 0 | ROZPOCET
| VV |  | "O4" (2,0)*3 |  | 6 | [12 empty] | VV | 2 | 2 | True | 0 | ROZPOCET
| VV |  | Součet |  | 80.15 | [12 empty] | VV | 2 | 4 | True | 1 | ROZPOCET
| VV |  | 80,15*1,05 'Přepočtené koeficientem množství |  | 84.158 | [12 empty] | VV | 2 | 2 | False | 1 | ROZPOCET
56 | K | 622321141 | Vápenocementová omítka štuková dvouvrstvá vnějších stěn nanášená ručně | m2 | 3.75 |  | 0 | CS ÚRS 2023 01 |  | základní |  | 0 | 0.02636 | 0.09885 | 0 | 0 | 4 | K | 2 |  |  |  | ROZPOCET | 0 | 0 | 0 | 0 | 0 | 1 | 0 | 4 | -1732454509
| VV |  | "Zazdění stávajícíh dveří" | [14 empty] | VV | 2 | 1 | True | 0 | ROZPOCET
| VV |  | 1,5*2,5 |  | 3.75 | [12 empty] | VV | 2 | 2 | True | 0 | ROZPOCET
| VV |  | Součet |  | 3.75 | [12 empty] | VV | 2 | 4 | True | 1 | ROZPOCET
57 | K | 622325201 | Oprava vnější vápenocementové štukové omítky složitosti 1 stěn v rozsahu do 10 % | m2 | 690.12 |  | 0 | CS ÚRS 2023 01 |  | základní |  | 0 | 0.00458 | 3.1607 | 0 | 0 | 4 | K | 2 |  |  |  | ROZPOCET | 0 | 0 | 0 | 0 | 0 | 1 | 0 | 4 | 1316638851
58 | K | 622511112 | Tenkovrstvá akrylátová mozaiková střednězrnná omítka vnějších stěn | m2 | 199.788 |  | 0 | CS ÚRS 2023 01 |  | základní |  | 0 | 0.0057 | 1.1388 | 0 | 0 | 4 | K | 2 |  |  |  | ROZPOCET | 0 | 0 | 0 | 0 | 0 | 1 | 0 | 4 | -1488413164
| VV |  | "Izolace soklu" | [14 empty] | VV | 2 | 1 | True | 0 | ROZPOCET
| VV |  | ((62,8+13,1)*2-(1,55*2+4,0+5,8*4+5,0*4))*0,3 |  | 30.45 | [12 empty] | VV | 2 | 2 | True | 0 | ROZPOCET
| VV |  | "Nová omítka" | [14 empty] | VV | 2 | 1 | True | 0 | ROZPOCET
| VV |  | "m.č. 102" (10,58+11,9)*2*1,2-(1,55*1,1+4,0*1,1) |  | 47.847 | [12 empty] | VV | 2 | 2 | True | 0 | ROZPOCET
| VV |  | "m.č. 105" (25,16+11,9)*2*1,2-(3,3*1,07*7) |  | 64.227 | [12 empty] | VV | 2 | 2 | True | 0 | ROZPOCET
| VV |  | "m.č. 106" (21,86+11,9)*2*1,2-(3,3*1,2*6) |  | 57.264 | [12 empty] | VV | 2 | 2 | True | 0 | ROZPOCET
| VV |  | Součet |  | 199.788 | [12 empty] | VV | 2 | 4 | True | 1 | ROZPOCET
59 | K | 622531012 | Tenkovrstvá silikonová zrnitá omítka zrnitost 1,5 mm vnějších stěn | m2 | 707.199 |  | 0 | CS ÚRS 2023 01 |  | základní |  | 0 | 0.00285 | 2.0155 | 0 | 0 | 4 | K | 2 |  |  |  | ROZPOCET | 0 | 0 | 0 | 0 | 0 | 1 | 0 | 4 | 2088086436
| VV |  | 646,686+201,71*0,3 |  | 707.199 | [12 empty] | VV | 2 | 2 | True | 0 | ROZPOCET
| VV |  | Součet |  | 707.199 | [12 empty] | VV | 2 | 4 | True | 1 | ROZPOCET
60 | K | 631311136 | Mazanina tl přes 120 do 240 mm z betonu prostého bez zvýšených nároků na prostředí tř. C 25/30 | m3 | 123.273 |  | 0 | CS ÚRS 2023 01 |  | základní |  | 0 | 2.5019 | 308.413 | 0 | 0 | 4 | K | 2 |  |  |  | ROZPOCET | 0 | 0 | 0 | 0 | 0 | 1 | 0 | 4 | 179932543
| VV |  | "Skladba S1" | [14 empty] | VV | 2 | 1 | True | 0 | ROZPOCET
| VV |  | "m.č. 102" 125,9*(0,16+0,2)/2 |  | 22.662 | [12 empty] | VV | 2 | 2 | True | 0 | ROZPOCET
| VV |  | "m.č. 105" 289,48*(0,16+0,2)/2 |  | 52.106 | [12 empty] | VV | 2 | 2 | True | 0 | ROZPOCET
| VV |  | "m.č. 106"269,47*(0,16+0,2)/2 |  | 48.505 | [12 empty] | VV | 2 | 2 | True | 0 | ROZPOCET
| VV |  | Součet |  | 123.273 | [12 empty] | VV | 2 | 4 | True | 1 | ROZPOCET
61 | K | 631319202 | Příplatek k mazaninám za přidání ocelových vláken (drátkobeton) pro objemové vyztužení 20 kg/m3 | m3 | 118.934 |  | 0 | CS ÚRS 2023 01 |  | základní |  | 0 | 0.0202 | 2.4025 | 0 | 0 | 4 | K | 2 |  |  |  | ROZPOCET | 0 | 0 | 0 | 0 | 0 | 1 | 0 | 4 | 612460675
| VV |  | "Skladba S1" | [14 empty] | VV | 2 | 1 | True | 0 | ROZPOCET
| VV |  | "m.č. 102" 125,9*(0,16+0,2)/2-2,7*8,035*0,2 |  | 18.323 | [12 empty] | VV | 2 | 2 | True | 0 | ROZPOCET
| VV |  | "m.č. 105" 289,48*(0,16+0,2)/2 |  | 52.106 | [12 empty] | VV | 2 | 2 | True | 0 | ROZPOCET
| VV |  | "m.č. 106"269,47*(0,16+0,2)/2 |  | 48.505 | [12 empty] | VV | 2 | 2 | True | 0 | ROZPOCET
| VV |  | Součet |  | 118.934 | [12 empty] | VV | 2 | 4 | True | 1 | ROZPOCET
62 | K | 631362021 | Výztuž mazanin svařovanými sítěmi Kari | t | 0.231 |  | 0 | CS ÚRS 2023 01 |  | základní |  | 0 | 1.0628 | 0.2455 | 0 | 0 | 4 | K | 2 |  |  |  | ROZPOCET | 0 | 0 | 0 | 0 | 0 | 1 | 0 | 4 | -1612969136
| VV |  | "KARI síť 6/100/100 - 4,44kg/m2" | [14 empty] | VV | 2 | 1 | True | 0 | ROZPOCET
| VV |  | (2,7*8,035*4,44*1,2/1000)*2 |  | 0.231 | [12 empty] | VV | 2 | 2 | True | 0 | ROZPOCET
| VV |  | Součet |  | 0.231 | [12 empty] | VV | 2 | 4 | True | 1 | ROZPOCET
63 | K | 637211221 | Okapový chodník z granitoidových dlaždic tl 50 mm kladených do písku se zalitím spár MC | m2 | 44.5 |  | 0 | CS ÚRS 2023 01 |  | základní |  | 0 | 0.26384 | 11.7409 | 0 | 0 | 4 | K | 2 |  |  |  | ROZPOCET | 0 | 0 | 0 | 0 | 0 | 1 | 0 | 4 | 2005985514
| VV |  | "Okapový chodník" | [14 empty] | VV | 2 | 1 | True | 0 | ROZPOCET
| VV |  | (62,8+13,1*2)*0,5 |  | 44.5 | [12 empty] | VV | 2 | 2 | True | 0 | ROZPOCET
| VV |  | Součet |  | 44.5 | [12 empty] | VV | 2 | 4 | True | 1 | ROZPOCET
| D | 9 | Ostatní konstrukce a práce, bourání |  |  |  | 0 |  |  |  |  | 0 |  | 0.17841 |  | 771.57 | 1 | D | 1 |  |  |  | ROZPOCET | [6 empty] | 0
64 | K | 914431112 | Montáž dopravního zrcadla o velikosti do 1 m2 na sloupek nebo konzolu | kus | 1 |  | 0 | CS ÚRS 2023 01 |  | základní |  | 0 | 0 | 0 | 0 | 0 | 4 | K | 2 |  |  |  | ROZPOCET | 0 | 0 | 0 | 0 | 0 | 1 | 0 | 4 | -1933214851
65 | K | 919735113 | Řezání stávajícího živičného krytu hl přes 100 do 150 mm | m | 67.2 |  | 0 | CS ÚRS 2023 01 |  | základní |  | 0 | 1.995e-06 | 0.00013406 | 0 | 0 | 4 | K | 2 |  |  |  | ROZPOCET | 0 | 0 | 0 | 0 | 0 | 1 | 0 | 4 | 694861057
| VV |  | "Řezání stávajícího asfaltu" | [14 empty] | VV | 2 | 1 | True | 0 | ROZPOCET
| VV |  | 2,2+62,8+2,2 |  | 67.2 | [12 empty] | VV | 2 | 2 | True | 0 | ROZPOCET
| VV |  | Součet |  | 67.2 | [12 empty] | VV | 2 | 4 | True | 1 | ROZPOCET
66 | K | 941111121 | Montáž lešení řadového trubkového lehkého s podlahami zatížení do 200 kg/m2 š od 0,9 do 1,2 m v do 10 m | m2 | 772.89 |  | 0 | CS ÚRS 2023 01 |  | základní |  | 0 | 0 | 0 | 0 | 0 | 4 | K | 2 |  |  |  | ROZPOCET | 0 | 0 | 0 | 0 | 0 | 1 | 0 | 4 | 798665122
| VV |  | "Zateplení obvodových stěn" | [14 empty] | VV | 2 | 1 | True | 0 | ROZPOCET
| VV |  | "Jihovýchodní pohled" | [14 empty] | VV | 2 | 1 | True | 0 | ROZPOCET
| VV |  | 13,1*(6,82+0,08) |  | 90.39 | [12 empty] | VV | 2 | 2 | True | 0 | ROZPOCET
| VV |  | "Severozápadní pohled" | [14 empty] | VV | 2 | 1 | True | 0 | ROZPOCET
| VV |  | 13,1*(6,82+0,08) |  | 90.39 | [12 empty] | VV | 2 | 2 | True | 0 | ROZPOCET
| VV |  | "Severovýchodní pohled" | [14 empty] | VV | 2 | 1 | True | 0 | ROZPOCET
| VV |  | (0,1+0,5+3,5+0,25+10,58+0,25)*(6,82+0,08)+25,16*(4,35+0,08)+(0,075+0,3+10,823+0,3+0,075)*(6,82+0,08) |  | 296.055 | [12 empty] | VV | 2 | 2 | True | 0 | ROZPOCET
| VV |  | "Jihozápadní pohled" | [14 empty] | VV | 2 | 1 | True | 0 | ROZPOCET
| VV |  | (0,1+0,5+3,5+0,25+10,58+0,25)*(6,82+0,08)+25,16*(4,35+0,08)+(0,075+0,3+10,823+0,3+0,075)*(6,82+0,08) |  | 296.055 | [12 empty] | VV | 2 | 2 | True | 0 | ROZPOCET
| VV |  | Součet |  | 772.89 | [12 empty] | VV | 2 | 4 | True | 1 | ROZPOCET
67 | K | 941111221 | Příplatek k lešení řadovému trubkovému lehkému s podlahami š 1,2 m v 10 m za první a ZKD den použití | m2 | 46373.4 |  | 0 | CS ÚRS 2023 01 |  | základní |  | 0 | 0 | 0 | 0 | 0 | 4 | K | 2 |  |  |  | ROZPOCET | 0 | 0 | 0 | 0 | 0 | 1 | 0 | 4 | -1890167011
| VV |  | "Předpoklad 60 dnů" | [14 empty] | VV | 2 | 1 | True | 0 | ROZPOCET
| VV |  | 772,89*60 |  | 46373.4 | [12 empty] | VV | 2 | 2 | True | 0 | ROZPOCET
| VV |  | Součet |  | 46373.4 | [12 empty] | VV | 2 | 4 | True | 1 | ROZPOCET
68 | K | 941111821 | Demontáž lešení řadového trubkového lehkého s podlahami zatížení do 200 kg/m2 š od 0,9 do 1,2 m v do 10 m | m2 | 772.89 |  | 0 | CS ÚRS 2023 01 |  | základní |  | 0 | 0 | 0 | 0 | 0 | 4 | K | 2 |  |  |  | ROZPOCET | 0 | 0 | 0 | 0 | 0 | 1 | 0 | 4 | 1624382740
69 | K | 944511111 | Montáž ochranné sítě z textilie z umělých vláken | m2 | 772.89 |  | 0 | CS ÚRS 2023 01 |  | základní |  | 0 | 0 | 0 | 0 | 0 | 4 | K | 2 |  |  |  | ROZPOCET | 0 | 0 | 0 | 0 | 0 | 1 | 0 | 4 | -582674813
70 | K | 944511211 | Příplatek k ochranné síti za první a ZKD den použití | m2 | 46373.4 |  | 0 | CS ÚRS 2023 01 |  | základní |  | 0 | 0 | 0 | 0 | 0 | 4 | K | 2 |  |  |  | ROZPOCET | 0 | 0 | 0 | 0 | 0 | 1 | 0 | 4 | 1051599724
71 | K | 944511811 | Demontáž ochranné sítě z textilie z umělých vláken | m2 | 772.89 |  | 0 | CS ÚRS 2023 01 |  | základní |  | 0 | 0 | 0 | 0 | 0 | 4 | K | 2 |  |  |  | ROZPOCET | 0 | 0 | 0 | 0 | 0 | 1 | 0 | 4 | -511034255
72 | K | 949101112 | Lešení pomocné pro objekty pozemních staveb s lešeňovou podlahou v přes 1,9 do 3,5 m zatížení do 150 kg/m2 | m2 | 731.54 |  | 0 | CS ÚRS 2023 01 |  | základní |  | 0 | 0.00021 | 0.15362 | 0 | 0 | 4 | K | 2 |  |  |  | ROZPOCET | 0 | 0 | 0 | 0 | 0 | 1 | 0 | 4 | -1929620651
73 | K | 952901221 | Vyčištění budov průmyslových objektů při jakékoliv výšce podlaží | m2 | 731.54 |  | 0 | CS ÚRS 2023 01 |  | základní |  | 0 | 3.3e-05 | 0.024141 | 0 | 0 | 4 | K | 2 |  |  |  | ROZPOCET | 0 | 0 | 0 | 0 | 0 | 1 | 0 | 4 | 595114477
74 | K | 953993321 | Osazení bezpečnostní, orientační nebo informační tabulky přilepením | kus | 51 |  | 0 | CS ÚRS 2023 01 |  | základní |  | 0 | 1e-05 | 0.00051 | 0 | 0 | 4 | K | 2 |  |  |  | ROZPOCET | 0 | 0 | 0 | 0 | 0 | 1 | 0 | 4 | -2075278578
75 | M | 73534564 | tabulka bezpečnostní smaltovaná symbol a text 150x210mm barevná | kus | 51 |  | 0 | CS ÚRS 2023 01 |  | základní |  | 0 | 0 | 0 | 0 | 0 | 8 | M | 2 |  |  |  | ROZPOCET | 0 | 0 | 0 | 0 | 0 | 1 | 0 | 4 | 905371034
76 | K | 962071711 | Bourání kovových, litinových nebo nýtovaných sloupů s patkou a hlavicí | t | 2.558 |  | 0 | CS ÚRS 2023 01 |  | základní |  | 0 | 0 | 0 | 1 | 2.558 | 4 | K | 2 |  |  |  | ROZPOCET | 0 | 0 | 0 | 0 | 0 | 1 | 0 | 4 | 1942807732
| VV |  | "Vybourání stávajících sloupů 2xU220" | [14 empty] | VV | 2 | 1 | True | 0 | ROZPOCET
| VV |  | 4,35*29,4*2*10/1000 |  | 2.558 | [12 empty] | VV | 2 | 2 | True | 0 | ROZPOCET
| VV |  | Součet |  | 2.558 | [12 empty] | VV | 2 | 4 | True | 1 | ROZPOCET
77 | K | 965043341 | Bourání podkladů pod dlažby betonových s potěrem nebo teracem tl do 100 mm pl přes 4 m2 | m3 | 81.878 |  | 0 | CS ÚRS 2023 01 |  | základní |  | 0 | 0 | 0 | 2.2 | 180.1316 | 4 | K | 2 |  |  |  | ROZPOCET | 0 | 0 | 0 | 0 | 0 | 1 | 0 | 4 | -464093695
| VV |  | "Bourání podkladního betonu" | [14 empty] | VV | 2 | 1 | True | 0 | ROZPOCET
| VV |  | (125,9+289,48+269,47)*0,1 |  | 68.485 | [12 empty] | VV | 2 | 2 | True | 0 | ROZPOCET
| VV |  | "Bourání betonu na střeše" | [14 empty] | VV | 2 | 1 | True | 0 | ROZPOCET
| VV |  | (10,823*12,375)*0,1 |  | 13.393 | [12 empty] | VV | 2 | 2 | True | 0 | ROZPOCET
| VV |  | Součet |  | 81.878 | [12 empty] | VV | 2 | 4 | True | 1 | ROZPOCET
78 | K | 965043441 | Bourání podkladů pod dlažby betonových s potěrem nebo teracem tl do 150 mm pl přes 4 m2 | m3 | 123.273 |  | 0 | CS ÚRS 2023 01 |  | základní |  | 0 | 0 | 0 | 2.2 | 271.2006 | 4 | K | 2 |  |  |  | ROZPOCET | 0 | 0 | 0 | 0 | 0 | 1 | 0 | 4 | -958462213
| VV |  | "Bourání stávajících podlah" | [14 empty] | VV | 2 | 1 | True | 0 | ROZPOCET
| VV |  | (125,9+289,48+269,47)*(0,16+0,2)/2 |  | 123.273 | [12 empty] | VV | 2 | 2 | True | 0 | ROZPOCET
| VV |  | Součet |  | 123.273 | [12 empty] | VV | 2 | 4 | True | 1 | ROZPOCET
79 | K | 965044121 | Bourání podkladů pod dlažby nebo betonových mazanin s rabicovým pletivem ve střešních konstrukcích | m2 | 179.137 |  | 0 | CS ÚRS 2023 01 |  | základní |  | 0 | 0 | 0 | 0.09 | 16.1223 | 4 | K | 2 |  |  |  | ROZPOCET | 0 | 0 | 0 | 0 | 0 | 1 | 0 | 4 | 1902270324
| VV |  | "odstranění stávajícího betonu" | [14 empty] | VV | 2 | 1 | True | 0 | ROZPOCET
| VV |  | 12,35*14,505 |  | 179.137 | [12 empty] | VV | 2 | 2 | True | 0 | ROZPOCET
| VV |  | Součet |  | 179.137 | [12 empty] | VV | 2 | 4 | True | 1 | ROZPOCET
80 | K | 965049112 | Příplatek k bourání betonových mazanin za bourání mazanin se svařovanou sítí tl přes 100 mm | m3 | 123.273 |  | 0 | CS ÚRS 2023 01 |  | základní |  | 0 | 0 | 0 | 0.029 | 3.5749 | 4 | K | 2 |  |  |  | ROZPOCET | 0 | 0 | 0 | 0 | 0 | 1 | 0 | 4 | 475707449
81 | K | 965082933 | Odstranění násypů pod podlahami tl do 200 mm pl přes 2 m2 | m3 | 136.97 |  | 0 | CS ÚRS 2023 01 |  | základní |  | 0 | 0 | 0 | 1.4 | 191.758 | 4 | K | 2 |  |  |  | ROZPOCET | 0 | 0 | 0 | 0 | 0 | 1 | 0 | 4 | 1216927403
| VV |  | "Odstranění stávajícího násypu" | [14 empty] | VV | 2 | 1 | True | 0 | ROZPOCET
| VV |  | (125,9+289,48+269,47)*0,2 |  | 136.97 | [12 empty] | VV | 2 | 2 | True | 0 | ROZPOCET
| VV |  | Součet |  | 136.97 | [12 empty] | VV | 2 | 4 | True | 1 | ROZPOCET
82 | K | 966006231 | Odstranění dopravního zrcadla a zrcadlové části včetně sloupku nebo konzoly | kus | 1 |  | 0 | CS ÚRS 2023 01 |  | základní |  | 0 | 0 | 0 | 0.187 | 0.187 | 4 | K | 2 |  |  |  | ROZPOCET | 0 | 0 | 0 | 0 | 0 | 1 | 0 | 4 | -50720756
83 | K | 966071111 | Demontáž ocelových kcí hmotnosti do 5 t z profilů hmotnosti do 13 kg/m | t | 14.27 |  | 0 | CS ÚRS 2023 01 |  | základní |  | 0 | 0 | 0 | 1 | 14.27 | 4 | K | 2 |  |  |  | ROZPOCET | 0 | 0 | 0 | 0 | 0 | 1 | 0 | 4 | 1491092252
| VV |  | "Demontáž vazníků" | [14 empty] | VV | 2 | 1 | True | 0 | ROZPOCET
| VV |  | "VZ5a" 720/1000 |  | 0.72 | [12 empty] | VV | 2 | 2 | True | 0 | ROZPOCET
| VV |  | "VZ5b" 725/1000 |  | 0.725 | [12 empty] | VV | 2 | 2 | True | 0 | ROZPOCET
| VV |  | "VZ5c" 725/1000 |  | 0.725 | [12 empty] | VV | 2 | 2 | True | 0 | ROZPOCET
| VV |  | "VZ5d" 720/1000 |  | 0.72 | [12 empty] | VV | 2 | 2 | True | 0 | ROZPOCET
| VV |  | "VZ6a" 770/1000 |  | 0.77 | [12 empty] | VV | 2 | 2 | True | 0 | ROZPOCET
| VV |  | "VZ6b" (840/1000)*3 |  | 2.52 | [12 empty] | VV | 2 | 2 | True | 0 | ROZPOCET
| VV |  | "VZ6c" (840/1000)*3 |  | 2.52 | [12 empty] | VV | 2 | 2 | True | 0 | ROZPOCET
| VV |  | "VZ6d" 775/1000 |  | 0.775 | [12 empty] | VV | 2 | 2 | True | 0 | ROZPOCET
| VV |  | Mezisoučet |  | 9.475 | [12 empty] | VV | 2 | 3 | True | 0 | ROZPOCET
| VV |  | "Demontáž vazniček I120 - 11,1kg/m " | [14 empty] | VV | 2 | 1 | True | 0 | ROZPOCET
| VV |  | (3,6*11,1/1000)*12*10 |  | 4.795 | [12 empty] | VV | 2 | 2 | True | 0 | ROZPOCET
| VV |  | Mezisoučet |  | 4.795 | [12 empty] | VV | 2 | 3 | True | 0 | ROZPOCET
| VV |  | Součet |  | 14.27 | [12 empty] | VV | 2 | 4 | True | 1 | ROZPOCET
84 | K | 966071111X | Vybourání nadpraží nad vraty vč. ocelových profilů | m | 46.501 |  | 0 |  |  | základní |  | 0 | 0 | 0 | 1.2 | 55.8012 | 4 | K | 2 |  |  |  | ROZPOCET | 0 | 0 | 0 | 0 | 0 | 1 | 0 | 4 | 707046990
| VV |  | "Viz výkres D1.1.2 - pozn. 4" | [14 empty] | VV | 2 | 1 | True | 0 | ROZPOCET
| VV |  | 25,16+21,859-0,248-0,27 |  | 46.501 | [12 empty] | VV | 2 | 2 | True | 0 | ROZPOCET
| VV |  | Součet |  | 46.501 | [12 empty] | VV | 2 | 4 | True | 1 | ROZPOCET
85 | K | 967031132 | Přisekání rovných ostění v cihelném zdivu na MV nebo MVC | m2 | 26.08 |  | 0 | CS ÚRS 2023 01 |  | základní |  | 0 | 0 | 0 | 0.055 | 1.4344 | 4 | K | 2 |  |  |  | ROZPOCET | 0 | 0 | 0 | 0 | 0 | 1 | 0 | 4 | 1259793246
| VV |  | "Přisekání ostění po vybouraných otvorech" | [14 empty] | VV | 2 | 1 | True | 0 | ROZPOCET
| VV |  | (2,36*0,5*2)*3 |  | 7.08 | [12 empty] | VV | 2 | 2 | True | 0 | ROZPOCET
| VV |  | (1,15*0,5*2)*6 |  | 6.9 | [12 empty] | VV | 2 | 2 | True | 0 | ROZPOCET
| VV |  | (3,6*0,5*2)*1 |  | 3.6 | [12 empty] | VV | 2 | 2 | True | 0 | ROZPOCET
| VV |  | (2,5*0,5*2)*2 |  | 5 | [12 empty] | VV | 2 | 2 | True | 0 | ROZPOCET
| VV |  | (1,75*0,5*2)*2 |  | 3.5 | [12 empty] | VV | 2 | 2 | True | 0 | ROZPOCET
| VV |  | Součet |  | 26.08 | [12 empty] | VV | 2 | 4 | True | 1 | ROZPOCET
86 | K | 968062356 | Vybourání dřevěných rámů oken dvojitých včetně křídel pl do 4 m2 | m2 | 5.075 |  | 0 | CS ÚRS 2023 01 |  | základní |  | 0 | 0 | 0 | 0.054 | 0.27405 | 4 | K | 2 |  |  |  | ROZPOCET | 0 | 0 | 0 | 0 | 0 | 1 | 0 | 4 | -1965332825
| VV |  | "Stávající okna" | [14 empty] | VV | 2 | 1 | True | 0 | ROZPOCET
| VV |  | 1,45*1,75*2 |  | 5.075 | [12 empty] | VV | 2 | 2 | True | 0 | ROZPOCET
| VV |  | Součet |  | 5.075 | [12 empty] | VV | 2 | 4 | True | 1 | ROZPOCET
87 | K | 968062357 | Vybourání dřevěných rámů oken dvojitých včetně křídel pl přes 4 m2 | m2 | 33.133 |  | 0 | CS ÚRS 2023 01 |  | základní |  | 0 | 0 | 0 | 0.047 | 1.5573 | 4 | K | 2 |  |  |  | ROZPOCET | 0 | 0 | 0 | 0 | 0 | 1 | 0 | 4 | -1191953170
| VV |  | "Stávající okna" | [14 empty] | VV | 2 | 1 | True | 0 | ROZPOCET
| VV |  | 2,37*2,36*3 |  | 16.78 | [12 empty] | VV | 2 | 2 | True | 0 | ROZPOCET
| VV |  | 2,37*1,15*6 |  | 16.353 | [12 empty] | VV | 2 | 2 | True | 0 | ROZPOCET
| VV |  | Součet |  | 33.133 | [12 empty] | VV | 2 | 4 | True | 1 | ROZPOCET
88 | K | 968072456 | Vybourání kovových dveřních zárubní pl přes 2 m2 | m2 | 11.625 |  | 0 | CS ÚRS 2023 01 |  | základní |  | 0 | 0 | 0 | 0.063 | 0.73237 | 4 | K | 2 |  |  |  | ROZPOCET | 0 | 0 | 0 | 0 | 0 | 1 | 0 | 4 | -1639154296
| VV |  | "Stávající vrata" | [14 empty] | VV | 2 | 1 | True | 0 | ROZPOCET
| VV |  | 1,55*2,5*3 |  | 11.625 | [12 empty] | VV | 2 | 2 | True | 0 | ROZPOCET
| VV |  | Součet |  | 11.625 | [12 empty] | VV | 2 | 4 | True | 1 | ROZPOCET
89 | K | 968072559 | Vybourání kovových vrat pl přes 5 m2 | m2 | 170.622 |  | 0 | CS ÚRS 2023 01 |  | základní |  | 0 | 0 | 0 | 0.066 | 11.2611 | 4 | K | 2 |  |  |  | ROZPOCET | 0 | 0 | 0 | 0 | 0 | 1 | 0 | 4 | -982455727
| VV |  | "Stávající vrata" | [14 empty] | VV | 2 | 1 | True | 0 | ROZPOCET
| VV |  | 4,0*3,6+3,3*3,6*7+3,3*3,69*6 |  | 170.622 | [12 empty] | VV | 2 | 2 | True | 0 | ROZPOCET
| VV |  | Součet |  | 170.622 | [12 empty] | VV | 2 | 4 | True | 1 | ROZPOCET
90 | K | 978013191 | Otlučení (osekání) vnitřní vápenné nebo vápenocementové omítky stěn v rozsahu přes 50 do 100 % | m2 | 169.338 |  | 0 | CS ÚRS 2023 01 |  | základní |  | 0 | 0 | 0 | 0.046 | 7.7895 | 4 | K | 2 |  |  |  | ROZPOCET | 0 | 0 | 0 | 0 | 0 | 1 | 0 | 4 | 1956612596
| VV |  | "Odstranění stávajících omítek" | [14 empty] | VV | 2 | 1 | True | 0 | ROZPOCET
| VV |  | "m.č. 102" (10,58+11,9)*2*1,2-(1,55*1,1+4,0*1,1) |  | 47.847 | [12 empty] | VV | 2 | 2 | True | 0 | ROZPOCET
| VV |  | "m.č. 105" (25,16+11,9)*2*1,2-(3,3*1,07*7) |  | 64.227 | [12 empty] | VV | 2 | 2 | True | 0 | ROZPOCET
| VV |  | "m.č. 106" (21,86+11,9)*2*1,2-(3,3*1,2*6) |  | 57.264 | [12 empty] | VV | 2 | 2 | True | 0 | ROZPOCET
| VV |  | Součet |  | 169.338 | [12 empty] | VV | 2 | 4 | True | 1 | ROZPOCET
91 | K | 978015321 | Otlučení (osekání) vnější vápenné nebo vápenocementové omítky stupně členitosti 1 a 2 v rozsahu do 10 % | m2 | 690.12 |  | 0 | CS ÚRS 2023 01 |  | základní |  | 0 | 0 | 0 | 0.005 | 3.4506 | 4 | K | 2 |  |  |  | ROZPOCET | 0 | 0 | 0 | 0 | 0 | 1 | 0 | 4 | -545355929
| VV |  | "Jihovýchodní pohled" | [14 empty] | VV | 2 | 1 | True | 0 | ROZPOCET
| VV |  | 13,1*(6,82+0,08) |  | 90.39 | [12 empty] | VV | 2 | 2 | True | 0 | ROZPOCET
| VV |  | 13,1*(6,82-((5,735+4,48)/2)) |  | 22.434 | [12 empty] | VV | 2 | 2 | True | 0 | ROZPOCET
| VV |  | "Severozápadní pohled" | [14 empty] | VV | 2 | 1 | True | 0 | ROZPOCET
| VV |  | 13,1*(6,82+0,08) |  | 90.39 | [12 empty] | VV | 2 | 2 | True | 0 | ROZPOCET
| VV |  | -(1,45*1,75*2) |  | -5.075 | [12 empty] | VV | 2 | 2 | True | 0 | ROZPOCET
| VV |  | 13,1*(6,82-((5,735+4,48)/2)) |  | 22.434 | [12 empty] | VV | 2 | 2 | True | 0 | ROZPOCET
| VV |  | "Severovýchodní pohled" | [14 empty] | VV | 2 | 1 | True | 0 | ROZPOCET
| VV |  | (0,5+3,5+0,25+10,58+0,25)*(6,82+0,08)+36,248*(4,35+0,08)+(11,021+0,25)*(6,82+0,08) |  | 342.401 | [12 empty] | VV | 2 | 2 | True | 0 | ROZPOCET
| VV |  | -(2,37*2,36*3+2,37*1,15*6) |  | -33.133 | [12 empty] | VV | 2 | 2 | True | 0 | ROZPOCET
| VV |  | "Jihozápadní pohled" | [14 empty] | VV | 2 | 1 | True | 0 | ROZPOCET
| VV |  | (0,5+3,5+0,25+10,58+0,25)*(6,82+0,08)+36,248*(4,35+0,08)+(11,021+0,25)*(6,82+0,08) |  | 342.401 | [12 empty] | VV | 2 | 2 | True | 0 | ROZPOCET
| VV |  | -(1,55*2,5*2+4,0*3,6+1,5*2,5+3,3*3,6*7+3,3*3,69*6) |  | -182.122 | [12 empty] | VV | 2 | 2 | True | 0 | ROZPOCET
| VV |  | Součet |  | 690.12 | [12 empty] | VV | 2 | 4 | True | 1 | ROZPOCET
92 | K | 978059641 | Odsekání a odebrání obkladů stěn z vnějších obkládaček plochy přes 1 m2 | m2 | 106.372 |  | 0 | CS ÚRS 2023 01 |  | základní |  | 0 | 0 | 0 | 0.089 | 9.4671 | 4 | K | 2 |  |  |  | ROZPOCET | 0 | 0 | 0 | 0 | 0 | 1 | 0 | 4 | 474082719
| VV |  | "Stávající obklad" | [14 empty] | VV | 2 | 1 | True | 0 | ROZPOCET
| VV |  | 2,37*3,8*6+(2,37+1,3+2,37)*0,8 |  | 58.868 | [12 empty] | VV | 2 | 2 | True | 0 | ROZPOCET
| VV |  | (0,25*2,5*2+1,55*0,25)*3 |  | 4.913 | [12 empty] | VV | 2 | 2 | True | 0 | ROZPOCET
| VV |  | 1,46*0,9*2 |  | 2.628 | [12 empty] | VV | 2 | 2 | True | 0 | ROZPOCET
| VV |  | 2,02*3,9 |  | 7.878 | [12 empty] | VV | 2 | 2 | True | 0 | ROZPOCET
| VV |  | 3,0*0,25 |  | 0.75 | [12 empty] | VV | 2 | 2 | True | 0 | ROZPOCET
| VV |  | 3,0*0,5 |  | 1.5 | [12 empty] | VV | 2 | 2 | True | 0 | ROZPOCET
| VV |  | "Sokl" | [14 empty] | VV | 2 | 1 | True | 0 | ROZPOCET
| VV |  | (62,6+12,9)*2*0,3 |  | 45.3 | [12 empty] | VV | 2 | 2 | True | 0 | ROZPOCET
| VV |  | -(1,55*0,3*3+4,0*0,3+3,3*13*0,3) |  | -15.465 | [12 empty] | VV | 2 | 2 | True | 0 | ROZPOCET
| VV |  | Součet |  | 106.372 | [12 empty] | VV | 2 | 4 | True | 1 | ROZPOCET
| D | 997 | Přesun sutě |  |  |  | 0 |  |  |  |  | 0 |  | 0 |  | 0 | 1 | D | 1 |  |  |  | ROZPOCET | [6 empty] | 0
93 | K | 997013112 | Vnitrostaveništní doprava suti a vybouraných hmot pro budovy v přes 6 do 9 m s použitím mechanizace | t | 886.002 |  | 0 | CS ÚRS 2023 01 |  | základní |  | 0 | 0 | 0 | 0 | 0 | 4 | K | 2 |  |  |  | ROZPOCET | 0 | 0 | 0 | 0 | 0 | 1 | 0 | 4 | -740269641
94 | K | 997013501 | Odvoz suti a vybouraných hmot na skládku nebo meziskládku do 1 km se složením | t | 886.002 |  | 0 | CS ÚRS 2023 01 |  | základní |  | 0 | 0 | 0 | 0 | 0 | 4 | K | 2 |  |  |  | ROZPOCET | 0 | 0 | 0 | 0 | 0 | 1 | 0 | 4 | 992241967
95 | K | 997013509 | Příplatek k odvozu suti a vybouraných hmot na skládku ZKD 1 km přes 1 km | t | 12404.028 |  | 0 | CS ÚRS 2023 01 |  | základní |  | 0 | 0 | 0 | 0 | 0 | 4 | K | 2 |  |  |  | ROZPOCET | 0 | 0 | 0 | 0 | 0 | 1 | 0 | 4 | -100094984
| VV |  | 886,002*14 |  | 12404.028 | [12 empty] | VV | 2 | 2 | True | 0 | ROZPOCET
| VV |  | Součet |  | 12404.028 | [12 empty] | VV | 2 | 4 | True | 1 | ROZPOCET
96 | K | 997013631 | Poplatek za uložení na skládce (skládkovné) stavebního odpadu směsného kód odpadu 17 09 04 | t | 886.002 |  | 0 | CS ÚRS 2023 01 |  | základní |  | 0 | 0 | 0 | 0 | 0 | 4 | K | 2 |  |  |  | ROZPOCET | 0 | 0 | 0 | 0 | 0 | 1 | 0 | 4 | -372068270
| D | 998 | Přesun hmot |  |  |  | 0 |  |  |  |  | 0 |  | 0 |  | 0 | 1 | D | 1 |  |  |  | ROZPOCET | [6 empty] | 0
97 | K | 998011002 | Přesun hmot pro budovy zděné v přes 6 do 12 m | t | 740.274 |  | 0 | CS ÚRS 2023 01 |  | základní |  | 0 | 0 | 0 | 0 | 0 | 4 | K | 2 |  |  |  | ROZPOCET | 0 | 0 | 0 | 0 | 0 | 1 | 0 | 4 | -994378636
| D | PSV | Práce a dodávky PSV |  |  |  | 0 |  |  |  |  | 0 |  | 30.4144 |  | 32.6232 | 2 | D | 0 |  |  |  | ROZPOCET | [6 empty] | 0
| D | 711 | Izolace proti vodě, vlhkosti a plynům |  |  |  | 0 |  |  |  |  | 0 |  | 2.1206 |  | 2.7394 | 2 | D | 1 |  |  |  | ROZPOCET | [6 empty] | 0
98 | K | 711113127 | Izolace proti vlhkosti svislá za studena těsnicí stěrkou jednosložkovou na bázi cementu | m2 | 230.238 |  | 0 | CS ÚRS 2023 01 |  | základní |  | 0 | 0.0035 | 0.80583 | 0 | 0 | 16 | K | 2 |  |  |  | ROZPOCET | 0 | 0 | 0 | 0 | 0 | 1 | 0 | 16 | -272125068
| VV |  | "Izolace soklu" | [14 empty] | VV | 2 | 1 | True | 0 | ROZPOCET
| VV |  | ((62,8+13,1)*2-(1,55*2+4,0+5,8*4+5,0*4))*(0,3+0,3) |  | 60.9 | [12 empty] | VV | 2 | 2 | True | 0 | ROZPOCET
| VV |  | "Nová omítka" | [14 empty] | VV | 2 | 1 | True | 0 | ROZPOCET
| VV |  | "m.č. 102" (10,58+11,9)*2*1,2-(1,55*1,1+4,0*1,1) |  | 47.847 | [12 empty] | VV | 2 | 2 | True | 0 | ROZPOCET
| VV |  | "m.č. 105" (25,16+11,9)*2*1,2-(3,3*1,07*7) |  | 64.227 | [12 empty] | VV | 2 | 2 | True | 0 | ROZPOCET
| VV |  | "m.č. 106" (21,86+11,9)*2*1,2-(3,3*1,2*6) |  | 57.264 | [12 empty] | VV | 2 | 2 | True | 0 | ROZPOCET
| VV |  | Součet |  | 230.238 | [12 empty] | VV | 2 | 4 | True | 1 | ROZPOCET
99 | K | 711131811 | Odstranění izolace proti zemní vlhkosti vodorovné | m2 | 684.85 |  | 0 | CS ÚRS 2023 01 |  | základní |  | 0 | 0 | 0 | 0.004 | 2.7394 | 16 | K | 2 |  |  |  | ROZPOCET | 0 | 0 | 0 | 0 | 0 | 1 | 0 | 16 | 1299981272
| VV |  | "Odstranění stávající izolace" | [14 empty] | VV | 2 | 1 | True | 0 | ROZPOCET
| VV |  | (125,9+289,48+269,47) |  | 684.85 | [12 empty] | VV | 2 | 2 | True | 0 | ROZPOCET
| VV |  | Součet |  | 684.85 | [12 empty] | VV | 2 | 4 | True | 1 | ROZPOCET
100 | K | 711161212 | Izolace proti zemní vlhkosti nopovou fólií svislá, nopek v 8,0 mm, tl do 0,6 mm | m2 | 40.6 |  | 0 | CS ÚRS 2023 01 |  | základní |  | 0 | 0.000395 | 0.016037 | 0 | 0 | 16 | K | 2 |  |  |  | ROZPOCET | 0 | 0 | 0 | 0 | 0 | 1 | 0 | 16 | 970874796
| VV |  | "Izolace soklu" | [14 empty] | VV | 2 | 1 | True | 0 | ROZPOCET
| VV |  | ((62,8+13,1)*2-(1,55*2+4,0+5,8*4+5,0*4))*(0,3+0,1) |  | 40.6 | [12 empty] | VV | 2 | 2 | True | 0 | ROZPOCET
| VV |  | Součet |  | 40.6 | [12 empty] | VV | 2 | 4 | True | 1 | ROZPOCET
101 | K | 711471053 | Provedení vodorovné izolace proti tlakové vodě termoplasty volně položenou fólií z nízkolehčeného PE | m2 | 725.562 |  | 0 | CS ÚRS 2023 01 |  | základní |  | 0 | 0 | 0 | 0 | 0 | 16 | K | 2 |  |  |  | ROZPOCET | 0 | 0 | 0 | 0 | 0 | 1 | 0 | 16 | -377077941
| VV |  | "Skladba S1" | [14 empty] | VV | 2 | 1 | True | 0 | ROZPOCET
| VV |  | "m.č. 102" 125,9 |  | 125.9 | [12 empty] | VV | 2 | 2 | True | 0 | ROZPOCET
| VV |  | "m.č. 105" 289,48 |  | 289.48 | [12 empty] | VV | 2 | 2 | True | 0 | ROZPOCET
| VV |  | "m.č. 106"269,47 |  | 269.47 | [12 empty] | VV | 2 | 2 | True | 0 | ROZPOCET
| VV |  | "Výkres D.1.1.18 - Detail napojení podlahy na stěnu" | [14 empty] | VV | 2 | 1 | True | 0 | ROZPOCET
| VV |  | "m.č. 102" (40,58+11,9)*2*0,13 |  | 13.645 | [12 empty] | VV | 2 | 2 | True | 0 | ROZPOCET
| VV |  | "m.č. 105" (25,16+11,9)*2*0,13 |  | 9.636 | [12 empty] | VV | 2 | 2 | True | 0 | ROZPOCET
| VV |  | "m.č. 106" (21,859+12,152)*2*0,13 |  | 8.843 | [12 empty] | VV | 2 | 2 | True | 0 | ROZPOCET
| VV |  | "Skladba S6" | [14 empty] | VV | 2 | 1 | True | 0 | ROZPOCET
| VV |  | (2,7+8,035)*2*0,4 |  | 8.588 | [12 empty] | VV | 2 | 2 | True | 0 | ROZPOCET
| VV |  | Součet |  | 725.562 | [12 empty] | VV | 2 | 4 | True | 1 | ROZPOCET
102 | M | 28323076 | fólie LDPE (800 kg/m3) proti zemní vlhkosti nad úrovní terénu tl 1mm | m2 | 845.643 |  | 0 | CS ÚRS 2023 01 |  | základní |  | 0 | 0.0008 | 0.67651 | 0 | 0 | 32 | M | 2 |  |  |  | ROZPOCET | 0 | 0 | 0 | 0 | 0 | 1 | 0 | 16 | 1320479081
| VV |  | 725,562*1,1655 'Přepočtené koeficientem množství |  | 845.643 | [12 empty] | VV | 2 | 2 | False | 1 | ROZPOCET
103 | K | 711491171 | Provedení doplňků izolace proti vodě na vodorovné ploše z textilií vrstva podkladní | m2 | 725.562 |  | 0 | CS ÚRS 2023 01 |  | základní |  | 0 | 0 | 0 | 0 | 0 | 16 | K | 2 |  |  |  | ROZPOCET | 0 | 0 | 0 | 0 | 0 | 1 | 0 | 16 | -426230856
104 | M | 69311175 | geotextilie PP s ÚV stabilizací 500g/m2 | m2 | 761.84 |  | 0 | CS ÚRS 2023 01 |  | základní |  | 0 | 0.0005 | 0.38092 | 0 | 0 | 32 | M | 2 |  |  |  | ROZPOCET | 0 | 0 | 0 | 0 | 0 | 1 | 0 | 16 | 231175995
| VV |  | 725,562*1,05 'Přepočtené koeficientem množství |  | 761.84 | [12 empty] | VV | 2 | 2 | False | 1 | ROZPOCET
105 | K | 711491172 | Provedení doplňků izolace proti vodě na vodorovné ploše z textilií vrstva ochranná | m2 | 725.562 |  | 0 | CS ÚRS 2023 01 |  | základní |  | 0 | 0 | 0 | 0 | 0 | 16 | K | 2 |  |  |  | ROZPOCET | 0 | 0 | 0 | 0 | 0 | 1 | 0 | 16 | 71081081
106 | M | 69311172 | geotextilie PP s ÚV stabilizací 300g/m2 | m2 | 761.84 |  | 0 | CS ÚRS 2023 01 |  | základní |  | 0 | 0.0003 | 0.22855 | 0 | 0 | 32 | M | 2 |  |  |  | ROZPOCET | 0 | 0 | 0 | 0 | 0 | 1 | 0 | 16 | -2147307250
| VV |  | 725,562*1,05 'Přepočtené koeficientem množství |  | 761.84 | [12 empty] | VV | 2 | 2 | False | 1 | ROZPOCET
107 | K | 711491272 | Provedení doplňků izolace proti vodě na ploše svislé z textilií vrstva ochranná | m2 | 40.6 |  | 0 | CS ÚRS 2023 01 |  | základní |  | 0 | 0 | 0 | 0 | 0 | 16 | K | 2 |  |  |  | ROZPOCET | 0 | 0 | 0 | 0 | 0 | 1 | 0 | 16 | 1173181635
| VV |  | "Izolace soklu" | [14 empty] | VV | 2 | 1 | True | 0 | ROZPOCET
| VV |  | ((62,8+13,1)*2-(1,55*2+4,0+5,8*4+5,0*4))*(0,3+0,1) |  | 40.6 | [12 empty] | VV | 2 | 2 | True | 0 | ROZPOCET
| VV |  | Součet |  | 40.6 | [12 empty] | VV | 2 | 4 | True | 1 | ROZPOCET
108 | M | 69311172 | geotextilie PP s ÚV stabilizací 300g/m2 | m2 | 42.63 |  | 0 | CS ÚRS 2023 01 |  | základní |  | 0 | 0.0003 | 0.012789 | 0 | 0 | 32 | M | 2 |  |  |  | ROZPOCET | 0 | 0 | 0 | 0 | 0 | 1 | 0 | 16 | 61093442
| VV |  | 40,6*1,05 'Přepočtené koeficientem množství |  | 42.63 | [12 empty] | VV | 2 | 2 | False | 1 | ROZPOCET
109 | K | 998711202 | Přesun hmot procentní pro izolace proti vodě, vlhkosti a plynům v objektech v přes 6 do 12 m | % |  |  | 0 | CS ÚRS 2023 01 |  | základní |  | 0 | 0 | 0 | 0 | 0 | 16 | K | 2 |  |  |  | ROZPOCET | 0 | 0 | 0 | 0 | 0 | 1 | 0 | 16 | -845046533
| D | 712 | Povlakové krytiny |  |  |  | 0 |  |  |  |  | 0 |  | 3.6502 |  | 3.6352 | 2 | D | 1 |  |  |  | ROZPOCET | [6 empty] | 0
110 | K | 712331101 | Provedení povlakové krytiny střech do 10° podkladní vrstvy pásy na sucho AIP nebo NAIP | m2 | 388.151 |  | 0 | CS ÚRS 2023 01 |  | základní |  | 0 | 0 | 0 | 0 | 0 | 16 | K | 2 |  |  |  | ROZPOCET | 0 | 0 | 0 | 0 | 0 | 1 | 0 | 16 | -1318717532
| VV |  | "Skladba S3" (12,375*10,823)+(12,375+10,823)*2*(0,3+0,45) |  | 168.732 | [12 empty] | VV | 2 | 2 | True | 0 | ROZPOCET
| VV |  | "Skladba S4" (12,35*14,505)+(12,35+14,505)*2*(0,3+0,45) |  | 219.419 | [12 empty] | VV | 2 | 2 | True | 0 | ROZPOCET
| VV |  | Součet |  | 388.151 | [12 empty] | VV | 2 | 4 | True | 1 | ROZPOCET
111 | M | 62853004 | pás asfaltový natavitelný modifikovaný SBS tl 4,0mm s vložkou ze skleněné tkaniny a spalitelnou PE fólií nebo jemnozrnným minerálním posypem na horním povrchu | m2 | 452.39 |  | 0 | CS ÚRS 2023 01 |  | základní |  | 0 | 0.0054 | 2.4429 | 0 | 0 | 32 | M | 2 |  |  |  | ROZPOCET | 0 | 0 | 0 | 0 | 0 | 1 | 0 | 16 | -1244647648
| VV |  | 388,151*1,1655 'Přepočtené koeficientem množství |  | 452.39 | [12 empty] | VV | 2 | 2 | False | 1 | ROZPOCET
112 | K | 712340831 | Odstranění povlakové krytiny střech do 10° z pásů NAIP přitavených v plné ploše jednovrstvé | m2 | 660.941 |  | 0 | CS ÚRS 2023 01 |  | základní |  | 0 | 0 | 0 | 0.0055 | 3.6352 | 16 | K | 2 |  |  |  | ROZPOCET | 0 | 0 | 0 | 0 | 0 | 1 | 0 | 16 | -1491633315
| VV |  | "odstranění stávající izolace - parotěs" | [14 empty] | VV | 2 | 1 | True | 0 | ROZPOCET
| VV |  | 12,35*14,505 |  | 179.137 | [12 empty] | VV | 2 | 2 | True | 0 | ROZPOCET
| VV |  | "odstranění stávající izolace - krytina" | [14 empty] | VV | 2 | 1 | True | 0 | ROZPOCET
| VV |  | 12,35*14,505 |  | 179.137 | [12 empty] | VV | 2 | 2 | True | 0 | ROZPOCET
| VV |  | "odstranění stávající izolace - perbitagit" | [14 empty] | VV | 2 | 1 | True | 0 | ROZPOCET
| VV |  | 12,375*10,823 |  | 133.935 | [12 empty] | VV | 2 | 2 | True | 0 | ROZPOCET
| VV |  | "Odstranění narušené části skladby S3 - parozábrana" | [14 empty] | VV | 2 | 1 | True | 0 | ROZPOCET
| VV |  | (12,375*10,823)+(12,375+10,823)*2*(0,3+0,45) |  | 168.732 | [12 empty] | VV | 2 | 2 | True | 0 | ROZPOCET
| VV |  | Součet |  | 660.941 | [12 empty] | VV | 2 | 4 | True | 1 | ROZPOCET
113 | K | 712361705 | Provedení povlakové krytiny střech do 10° fólií lepenou se svařovanými spoji | m2 | 388.151 |  | 0 | CS ÚRS 2023 01 |  | základní |  | 0 | 3.3088e-05 | 0.012843 | 0 | 0 | 16 | K | 2 |  |  |  | ROZPOCET | 0 | 0 | 0 | 0 | 0 | 1 | 0 | 16 | 1578314275
| VV |  | "Skladba S3" (12,375*10,823)+(12,375+10,823)*2*(0,3+0,45) |  | 168.732 | [12 empty] | VV | 2 | 2 | True | 0 | ROZPOCET
| VV |  | "Skladba S4" (12,35*14,505)+(12,35+14,505)*2*(0,3+0,45) |  | 219.419 | [12 empty] | VV | 2 | 2 | True | 0 | ROZPOCET
| VV |  | Součet |  | 388.151 | [12 empty] | VV | 2 | 4 | True | 1 | ROZPOCET
114 | M | 28342411 | fólie hydroizolační střešní mPVC s nakašírovaným PES rounem určená k lepení tl 1,5mm (účinná tloušťka) | m2 | 452.39 |  | 0 | CS ÚRS 2023 01 |  | základní |  | 0 | 0.0021 | 0.95002 | 0 | 0 | 32 | M | 2 |  |  |  | ROZPOCET | 0 | 0 | 0 | 0 | 0 | 1 | 0 | 16 | -1558612484
| VV |  | 388,151*1,1655 'Přepočtené koeficientem množství |  | 452.39 | [12 empty] | VV | 2 | 2 | False | 1 | ROZPOCET
115 | K | 712363357 | Povlakové krytiny střech do 10° z tvarovaných poplastovaných lišt délky 2 m okapnice široká rš 250 mm | m | 1 |  | 0 | CS ÚRS 2023 01 |  | základní |  | 0 | 0.0015012 | 0.0015012 | 0 | 0 | 16 | K | 2 |  |  |  | ROZPOCET | 0 | 0 | 0 | 0 | 0 | 1 | 0 | 16 | 1565870002
| VV |  | "Výpis výrobků klempířske konstrukce ozn. K9" | [14 empty] | VV | 2 | 1 | True | 0 | ROZPOCET
| VV |  | 0,5*2 |  | 1 | [12 empty] | VV | 2 | 2 | True | 0 | ROZPOCET
| VV |  | Součet |  | 1 | [12 empty] | VV | 2 | 4 | True | 1 | ROZPOCET
116 | K | 712391171 | Provedení povlakové krytiny střech do 10° podkladní textilní vrstvy | m2 | 313.072 |  | 0 | CS ÚRS 2023 01 |  | základní |  | 0 | 0 | 0 | 0 | 0 | 16 | K | 2 |  |  |  | ROZPOCET | 0 | 0 | 0 | 0 | 0 | 1 | 0 | 16 | 1277088596
| VV |  | "Skladba S3" (12,375*10,823) |  | 133.935 | [12 empty] | VV | 2 | 2 | True | 0 | ROZPOCET
| VV |  | "Skladba S4" (12,35*14,505) |  | 179.137 | [12 empty] | VV | 2 | 2 | True | 0 | ROZPOCET
| VV |  | Součet |  | 313.072 | [12 empty] | VV | 2 | 4 | True | 1 | ROZPOCET
117 | M | 69311172 | geotextilie PP s ÚV stabilizací 300g/m2 | m2 | 361.598 |  | 0 | CS ÚRS 2023 01 |  | základní |  | 0 | 0.0003 | 0.10848 | 0 | 0 | 32 | M | 2 |  |  |  | ROZPOCET | 0 | 0 | 0 | 0 | 0 | 1 | 0 | 16 | -463572487
| VV |  | 313,072*1,155 'Přepočtené koeficientem množství |  | 361.598 | [12 empty] | VV | 2 | 2 | False | 1 | ROZPOCET
118 | K | 712391172 | Provedení povlakové krytiny střech do 10° ochranné textilní vrstvy | m2 | 388.151 |  | 0 | CS ÚRS 2023 01 |  | základní |  | 0 | 0 | 0 | 0 | 0 | 16 | K | 2 |  |  |  | ROZPOCET | 0 | 0 | 0 | 0 | 0 | 1 | 0 | 16 | 127117654
| VV |  | "Skladba S3" (12,375*10,823)+(12,375+10,823)*2*(0,3+0,45) |  | 168.732 | [12 empty] | VV | 2 | 2 | True | 0 | ROZPOCET
| VV |  | "Skladba S4" (12,35*14,505)+(12,35+14,505)*2*(0,3+0,45) |  | 219.419 | [12 empty] | VV | 2 | 2 | True | 0 | ROZPOCET
| VV |  | Součet |  | 388.151 | [12 empty] | VV | 2 | 4 | True | 1 | ROZPOCET
119 | M | 69311172 | geotextilie PP s ÚV stabilizací 300g/m2 | m2 | 448.314 |  | 0 | CS ÚRS 2023 01 |  | základní |  | 0 | 0.0003 | 0.13449 | 0 | 0 | 32 | M | 2 |  |  |  | ROZPOCET | 0 | 0 | 0 | 0 | 0 | 1 | 0 | 16 | 1842834091
| VV |  | 388,151*1,155 'Přepočtené koeficientem množství |  | 448.314 | [12 empty] | VV | 2 | 2 | False | 1 | ROZPOCET
120 | K | 998712202 | Přesun hmot procentní pro krytiny povlakové v objektech v přes 6 do 12 m | % |  |  | 0 | CS ÚRS 2023 01 |  | základní |  | 0 | 0 | 0 | 0 | 0 | 16 | K | 2 |  |  |  | ROZPOCET | 0 | 0 | 0 | 0 | 0 | 1 | 0 | 16 | -676787061
| D | 713 | Izolace tepelné |  |  |  | 0 |  |  |  |  | 0 |  | 3.2035 |  | 0.94943 | 2 | D | 1 |  |  |  | ROZPOCET | [6 empty] | 0
121 | K | 713001001X | D+M Bloky z termoplastické pěny na bázi polymeru polystyrenu, CF200, 200x200x100 mm | kus | 27 |  | 0 |  |  | základní |  | 0 | 0.025 | 0.675 | 0 | 0 | 16 | K | 2 |  |  |  | ROZPOCET | 0 | 0 | 0 | 0 | 0 | 1 | 0 | 16 | 25736871
| VV |  | "Prokotvení požárních žebříků" 8*2+6 |  | 22 | [12 empty] | VV | 2 | 2 | True | 0 | ROZPOCET
| VV |  | "pro kotvení přístřešku na kola" 5 |  | 5 | [12 empty] | VV | 2 | 2 | True | 0 | ROZPOCET
| VV |  | Součet |  | 27 | [12 empty] | VV | 2 | 4 | True | 1 | ROZPOCET
122 | K | 713121211 | Montáž izolace tepelné podlah volně kladenými okrajovými pásky | m | 247.102 |  | 0 | CS ÚRS 2023 01 |  | základní |  | 0 | 0 | 0 | 0 | 0 | 16 | K | 2 |  |  |  | ROZPOCET | 0 | 0 | 0 | 0 | 0 | 1 | 0 | 16 | -1593119765
| VV |  | "Výkres D.1.1.18 - Detail napojení podlahy na stěnu" | [14 empty] | VV | 2 | 1 | True | 0 | ROZPOCET
| VV |  | "m.č. 102" (40,58+11,9)*2 |  | 104.96 | [12 empty] | VV | 2 | 2 | True | 0 | ROZPOCET
| VV |  | "m.č. 105" (25,16+11,9)*2 |  | 74.12 | [12 empty] | VV | 2 | 2 | True | 0 | ROZPOCET
| VV |  | "m.č. 106" (21,859+12,152)*2 |  | 68.022 | [12 empty] | VV | 2 | 2 | True | 0 | ROZPOCET
| VV |  | Součet |  | 247.102 | [12 empty] | VV | 2 | 4 | True | 1 | ROZPOCET
123 | M | 63141434 | deska tepelně izolační minerální plovoucích podlah λ=0,033-0,035 tl 40mm | m2 | 31.135 |  | 0 | CS ÚRS 2023 01 |  | základní |  | 0 | 0.0045 | 0.14011 | 0 | 0 | 32 | M | 2 |  |  |  | ROZPOCET | 0 | 0 | 0 | 0 | 0 | 1 | 0 | 16 | 313663587
| VV |  | 247,102*0,12*1,05 |  | 31.135 | [12 empty] | VV | 2 | 2 | True | 0 | ROZPOCET
| VV |  | Součet |  | 31.135 | [12 empty] | VV | 2 | 4 | True | 1 | ROZPOCET
124 | K | 713131141 | Montáž izolace tepelné stěn a základů lepením celoplošně rohoží, pásů, dílců, desek | m2 | 90.932 |  | 0 | CS ÚRS 2023 01 |  | základní |  | 0 | 0.006 | 0.54559 | 0 | 0 | 16 | K | 2 |  |  |  | ROZPOCET | 0 | 0 | 0 | 0 | 0 | 1 | 0 | 16 | -1140849015
| VV |  | "Izolace soklu" | [14 empty] | VV | 2 | 1 | True | 0 | ROZPOCET
| VV |  | ((62,8+13,1)*2-(1,55*2+4,0+5,8*4+5,0*4))*(0,3+0,3) |  | 60.9 | [12 empty] | VV | 2 | 2 | True | 0 | ROZPOCET
| VV |  | "Vnitřní strana atiky" | [14 empty] | VV | 2 | 1 | True | 0 | ROZPOCET
| VV |  | "Skladba S3" (12,375+10,823)*2*0,3 |  | 13.919 | [12 empty] | VV | 2 | 2 | True | 0 | ROZPOCET
| VV |  | "Skladba S4" (12,35+14,505)*2*0,3 |  | 16.113 | [12 empty] | VV | 2 | 2 | True | 0 | ROZPOCET
| VV |  | Součet |  | 90.932 | [12 empty] | VV | 2 | 4 | True | 1 | ROZPOCET
125 | M | 28376422 | deska XPS hrana polodrážková a hladký povrch 300kPA tl 100mm | m2 | 63.945 |  | 0 | CS ÚRS 2023 01 |  | základní |  | 0 | 0.003 | 0.19184 | 0 | 0 | 32 | M | 2 |  |  |  | ROZPOCET | 0 | 0 | 0 | 0 | 0 | 1 | 0 | 16 | 1818872021
| VV |  | 60,9*1,05 'Přepočtené koeficientem množství |  | 63.945 | [12 empty] | VV | 2 | 2 | False | 1 | ROZPOCET
126 | M | 28376073 | deska EPS grafitová fasádní λ=0,030-0,031 tl 50mm | m2 | 31.534 |  | 0 | CS ÚRS 2023 01 |  | základní |  | 0 | 0.00075 | 0.023651 | 0 | 0 | 8 | M | 2 |  |  |  | ROZPOCET | 0 | 0 | 0 | 0 | 0 | 1 | 0 | 4 | -984795717
| VV |  | "Vnitřní strana atiky" | [14 empty] | VV | 2 | 1 | True | 0 | ROZPOCET
| VV |  | "Skladba S3" (12,375+10,823)*2*0,3 |  | 13.919 | [12 empty] | VV | 2 | 2 | True | 0 | ROZPOCET
| VV |  | "Skladba S4" (12,35+14,505)*2*0,3 |  | 16.113 | [12 empty] | VV | 2 | 2 | True | 0 | ROZPOCET
| VV |  | Součet |  | 30.032 | [12 empty] | VV | 2 | 4 | True | 1 | ROZPOCET
| VV |  | 30,032*1,05 'Přepočtené koeficientem množství |  | 31.534 | [12 empty] | VV | 2 | 2 | False | 1 | ROZPOCET
127 | K | 713140823 | Odstranění tepelné izolace střech nadstřešní volně kladené z polystyrenu suchého tl přes 100 mm | m2 | 179.137 |  | 0 | CS ÚRS 2023 01 |  | základní |  | 0 | 0 | 0 | 0.0053 | 0.94943 | 16 | K | 2 |  |  |  | ROZPOCET | 0 | 0 | 0 | 0 | 0 | 1 | 0 | 16 | -1037584741
| VV |  | "odstranění stávající izolace" | [14 empty] | VV | 2 | 1 | True | 0 | ROZPOCET
| VV |  | 12,35*14,505 |  | 179.137 | [12 empty] | VV | 2 | 2 | True | 0 | ROZPOCET
| VV |  | Součet |  | 179.137 | [12 empty] | VV | 2 | 4 | True | 1 | ROZPOCET
128 | K | 713141152 | Montáž izolace tepelné střech plochých kladené volně 2 vrstvy rohoží, pásů, dílců, desek | m2 | 313.072 |  | 0 | CS ÚRS 2023 01 |  | základní |  | 0 | 0 | 0 | 0 | 0 | 16 | K | 2 |  |  |  | ROZPOCET | 0 | 0 | 0 | 0 | 0 | 1 | 0 | 16 | -102096362
| VV |  | "Skladba S3" (12,375*10,823) |  | 133.935 | [12 empty] | VV | 2 | 2 | True | 0 | ROZPOCET
| VV |  | "Skladba S4" (12,35*14,505) |  | 179.137 | [12 empty] | VV | 2 | 2 | True | 0 | ROZPOCET
| VV |  | Součet |  | 313.072 | [12 empty] | VV | 2 | 4 | True | 1 | ROZPOCET
129 | M | 28375912 | deska EPS 150 pro konstrukce s vysokým zatížením λ=0,035 tl 80mm | m2 | 638.667 |  | 0 | CS ÚRS 2023 01 |  | základní |  | 0 | 0.0024 | 1.5328 | 0 | 0 | 32 | M | 2 |  |  |  | ROZPOCET | 0 | 0 | 0 | 0 | 0 | 1 | 0 | 16 | -1637794986
| VV |  | 313,072*2,04 'Přepočtené koeficientem množství |  | 638.667 | [12 empty] | VV | 2 | 2 | False | 1 | ROZPOCET
130 | K | 713141211 | Montáž izolace tepelné střech plochých volně položené atikový klín | m | 100.106 |  | 0 | CS ÚRS 2023 01 |  | základní |  | 0 | 0 | 0 | 0 | 0 | 16 | K | 2 |  |  |  | ROZPOCET | 0 | 0 | 0 | 0 | 0 | 1 | 0 | 16 | 585912597
| VV |  | "Skladba S3" (12,375+10,823)*2 |  | 46.396 | [12 empty] | VV | 2 | 2 | True | 0 | ROZPOCET
| VV |  | "Skladba S4" (12,35+14,505)*2 |  | 53.71 | [12 empty] | VV | 2 | 2 | True | 0 | ROZPOCET
| VV |  | Součet |  | 100.106 | [12 empty] | VV | 2 | 4 | True | 1 | ROZPOCET
131 | M | 63152005 | klín atikový přechodný minerální plochých střech tl 50x50mm | m | 102.108 |  | 0 | CS ÚRS 2023 01 |  | základní |  | 0 | 0.00038 | 0.038801 | 0 | 0 | 32 | M | 2 |  |  |  | ROZPOCET | 0 | 0 | 0 | 0 | 0 | 1 | 0 | 16 | 356785206
| VV |  | 100,106*1,02 'Přepočtené koeficientem množství |  | 102.108 | [12 empty] | VV | 2 | 2 | False | 1 | ROZPOCET
132 | K | 713141311 | Montáž izolace tepelné střech plochých kladené volně, spádová vrstva | m2 | 53.1 |  | 0 | CS ÚRS 2023 01 |  | základní |  | 0 | 0 | 0 | 0 | 0 | 16 | K | 2 |  |  |  | ROZPOCET | 0 | 0 | 0 | 0 | 0 | 1 | 0 | 16 | 732013806
| VV |  | "Spádová vrstva atiky" | [14 empty] | VV | 2 | 1 | True | 0 | ROZPOCET
| VV |  | "Výpis výrobků klempířske konstrukce ozn. K5" | [14 empty] | VV | 2 | 1 | True | 0 | ROZPOCET
| VV |  | 104,5*0,45 |  | 47.025 | [12 empty] | VV | 2 | 2 | True | 0 | ROZPOCET
| VV |  | "Výpis výrobků klempířske konstrukce ozn. K11" | [14 empty] | VV | 2 | 1 | True | 0 | ROZPOCET
| VV |  | 13,5*0,45 |  | 6.075 | [12 empty] | VV | 2 | 2 | True | 0 | ROZPOCET
| VV |  | Součet |  | 53.1 | [12 empty] | VV | 2 | 4 | True | 1 | ROZPOCET
133 | M | 28376142 | klín izolační EPS 150 spád do 5% | m3 | 2.23 |  | 0 | CS ÚRS 2023 01 |  | základní |  | 0 | 0.025 | 0.05575 | 0 | 0 | 32 | M | 2 |  |  |  | ROZPOCET | 0 | 0 | 0 | 0 | 0 | 1 | 0 | 16 | -348293531
| VV |  | 53,1*((0,03+0,05)/2)*1,05 |  | 2.23 | [12 empty] | VV | 2 | 2 | True | 0 | ROZPOCET
| VV |  | Součet |  | 2.23 | [12 empty] | VV | 2 | 4 | True | 1 | ROZPOCET
134 | K | 998713202 | Přesun hmot procentní pro izolace tepelné v objektech v přes 6 do 12 m | % |  |  | 0 | CS ÚRS 2023 01 |  | základní |  | 0 | 0 | 0 | 0 | 0 | 16 | K | 2 |  |  |  | ROZPOCET | 0 | 0 | 0 | 0 | 0 | 1 | 0 | 16 | -2009801866
| D | 722 | Zdravotechnika - vnitřní vodovod |  |  |  | 0 |  |  |  |  | 0 |  | 0.028196 |  | 0 | 2 | D | 1 |  |  |  | ROZPOCET | [6 empty] | 0
135 | K | 722250132 | Hydrantový systém s tvarově stálou hadicí D 25 x 20 m celoplechový | soubor | 1 |  | 0 | CS ÚRS 2023 01 |  | základní |  | 0 | 0.028196 | 0.028196 | 0 | 0 | 16 | K | 2 |  |  |  | ROZPOCET | 0 | 0 | 0 | 0 | 0 | 1 | 0 | 16 | -1583071876
| VV |  | "Výpis výrobků ostatní výrobky ozn. OS5" | [14 empty] | VV | 2 | 1 | True | 0 | ROZPOCET
| VV |  | 1 |  | 1 | [12 empty] | VV | 2 | 2 | True | 0 | ROZPOCET
| VV |  | Součet |  | 1 | [12 empty] | VV | 2 | 4 | True | 1 | ROZPOCET
136 | K | 998722202 | Přesun hmot procentní pro vnitřní vodovod v objektech v přes 6 do 12 m | % |  |  | 0 | CS ÚRS 2023 01 |  | základní |  | 0 | 0 | 0 | 0 | 0 | 16 | K | 2 |  |  |  | ROZPOCET | 0 | 0 | 0 | 0 | 0 | 1 | 0 | 16 | -1722244152
| D | 751 | Vzduchotechnika |  |  |  | 0 |  |  |  |  | 0 |  | 0.00429 |  | 0.0002 | 2 | D | 1 |  |  |  | ROZPOCET | [6 empty] | 0
137 | K | 751398021 | Montáž větrací mřížky stěnové do 0,040 m2 | kus | 9 |  | 0 | CS ÚRS 2023 01 |  | základní |  | 0 | 0 | 0 | 0 | 0 | 16 | K | 2 |  |  |  | ROZPOCET | 0 | 0 | 0 | 0 | 0 | 1 | 0 | 16 | -1146754470
| VV |  | "Výpis výrobků ostatních výrobků ozn. OS6" | [14 empty] | VV | 2 | 1 | True | 0 | ROZPOCET
| VV |  | 9 |  | 9 | [12 empty] | VV | 2 | 2 | True | 0 | ROZPOCET
| VV |  | Součet |  | 9 | [12 empty] | VV | 2 | 4 | True | 1 | ROZPOCET
138 | M | 56245611 | mřížka větrací hranatá plast se síťovinou 150x150mm | kus | 9 |  | 0 | CS ÚRS 2023 01 |  | základní |  | 0 | 0.00012 | 0.00108 | 0 | 0 | 32 | M | 2 |  |  |  | ROZPOCET | 0 | 0 | 0 | 0 | 0 | 1 | 0 | 16 | -352552758
139 | K | 751398022 | Montáž větrací mřížky stěnové přes 0,040 do 0,100 m2 | kus | 14 |  | 0 | CS ÚRS 2023 01 |  | základní |  | 0 | 0 | 0 | 0 | 0 | 16 | K | 2 |  |  |  | ROZPOCET | 0 | 0 | 0 | 0 | 0 | 1 | 0 | 16 | 66111200
| VV |  | "Výpis výrobků ostatních výrobků ozn. OS7" | [14 empty] | VV | 2 | 1 | True | 0 | ROZPOCET
| VV |  | 11 |  | 11 | [12 empty] | VV | 2 | 2 | True | 0 | ROZPOCET
| VV |  | "Výpis výrobků ostatních výrobků ozn. OS9" | [14 empty] | VV | 2 | 1 | True | 0 | ROZPOCET
| VV |  | 3 |  | 3 | [12 empty] | VV | 2 | 2 | True | 0 | ROZPOCET
| VV |  | Součet |  | 14 | [12 empty] | VV | 2 | 4 | True | 1 | ROZPOCET
140 | M | 56245607X | mřížka větrací hranatá plast se síťovinou 150x300mm | kus | 11 |  | 0 |  |  | základní |  | 0 | 0.00014 | 0.00154 | 0 | 0 | 32 | M | 2 |  |  |  | ROZPOCET | 0 | 0 | 0 | 0 | 0 | 1 | 0 | 16 | -619910461
| VV |  | "Výpis výrobků ostatních výrobků ozn. OS7" | [14 empty] | VV | 2 | 1 | True | 0 | ROZPOCET
| VV |  | 11 |  | 11 | [12 empty] | VV | 2 | 2 | True | 0 | ROZPOCET
| VV |  | Součet |  | 11 | [12 empty] | VV | 2 | 4 | True | 1 | ROZPOCET
141 | M | 56245603X | mřížka větrací hranatá plast se síťovinou 250x250mm | kus | 3 |  | 0 |  |  | základní |  | 0 | 0.00025 | 0.00075 | 0 | 0 | 32 | M | 2 |  |  |  | ROZPOCET | 0 | 0 | 0 | 0 | 0 | 1 | 0 | 16 | -1812802404
| VV |  | "Výpis výrobků ostatních výrobků ozn. OS9" | [14 empty] | VV | 2 | 1 | True | 0 | ROZPOCET
| VV |  | 3 |  | 3 | [12 empty] | VV | 2 | 2 | True | 0 | ROZPOCET
| VV |  | Součet |  | 3 | [12 empty] | VV | 2 | 4 | True | 1 | ROZPOCET
142 | K | 751398024 | Montáž větrací mřížky stěnové přes 0,150 do 0,200 m2 | kus | 1 |  | 0 | CS ÚRS 2023 01 |  | základní |  | 0 | 0 | 0 | 0 | 0 | 16 | K | 2 |  |  |  | ROZPOCET | 0 | 0 | 0 | 0 | 0 | 1 | 0 | 16 | -522289574
| VV |  | "Výpis výrobků ostatních výrobků ozn. OS8" | [14 empty] | VV | 2 | 1 | True | 0 | ROZPOCET
| VV |  | 1 |  | 1 | [12 empty] | VV | 2 | 2 | True | 0 | ROZPOCET
| VV |  | Součet |  | 1 | [12 empty] | VV | 2 | 4 | True | 1 | ROZPOCET
143 | M | 55341425X | mřížka větrací plechová se síťovinou 400x400mm | kus | 1 |  | 0 |  |  | základní |  | 0 | 0.00046 | 0.00046 | 0 | 0 | 32 | M | 2 |  |  |  | ROZPOCET | 0 | 0 | 0 | 0 | 0 | 1 | 0 | 16 | 318472787
| VV |  | "Výpis výrobků ostatních výrobků ozn. OS8" | [14 empty] | VV | 2 | 1 | True | 0 | ROZPOCET
| VV |  | 1 |  | 1 | [12 empty] | VV | 2 | 2 | True | 0 | ROZPOCET
| VV |  | Součet |  | 1 | [12 empty] | VV | 2 | 4 | True | 1 | ROZPOCET
144 | K | 751398025 | Montáž větrací mřížky stěnové přes 0,200 m2 | kus | 1 |  | 0 | CS ÚRS 2023 01 |  | základní |  | 0 | 0 | 0 | 0 | 0 | 16 | K | 2 |  |  |  | ROZPOCET | 0 | 0 | 0 | 0 | 0 | 1 | 0 | 16 | -2000719808
| VV |  | "Výpis výrobků ostatních výrobků ozn. OS10" | [14 empty] | VV | 2 | 1 | True | 0 | ROZPOCET
| VV |  | 1 |  | 1 | [12 empty] | VV | 2 | 2 | True | 0 | ROZPOCET
| VV |  | Součet |  | 1 | [12 empty] | VV | 2 | 4 | True | 1 | ROZPOCET
145 | M | 55341426X | mřížka větrací plechová se síťovinou 950x600mm | kus | 1 |  | 0 |  |  | základní |  | 0 | 0.00046 | 0.00046 | 0 | 0 | 32 | M | 2 |  |  |  | ROZPOCET | 0 | 0 | 0 | 0 | 0 | 1 | 0 | 16 | -1608355652
| VV |  | "Výpis výrobků ostatních výrobků ozn. OS8" | [14 empty] | VV | 2 | 1 | True | 0 | ROZPOCET
| VV |  | 1 |  | 1 | [12 empty] | VV | 2 | 2 | True | 0 | ROZPOCET
| VV |  | Součet |  | 1 | [12 empty] | VV | 2 | 4 | True | 1 | ROZPOCET
146 | K | 751398825 | Demontáž větrací mřížky stěnové průřezu přes 0,200 m2 | kus | 1 |  | 0 | CS ÚRS 2023 01 |  | základní |  | 0 | 0 | 0 | 0.0002 | 0.0002 | 16 | K | 2 |  |  |  | ROZPOCET | 0 | 0 | 0 | 0 | 0 | 1 | 0 | 16 | 1948396099
147 | K | 998751201 | Přesun hmot procentní pro vzduchotechniku v objektech výšky do 12 m | % |  |  | 0 | CS ÚRS 2023 01 |  | základní |  | 0 | 0 | 0 | 0 | 0 | 16 | K | 2 |  |  |  | ROZPOCET | 0 | 0 | 0 | 0 | 0 | 1 | 0 | 16 | -1101291472
| D | 762 | Konstrukce tesařské |  |  |  | 0 |  |  |  |  | 0 |  | 0.60343 |  | 0 | 2 | D | 1 |  |  |  | ROZPOCET | [6 empty] | 0
148 | K | 762361311 | Konstrukční a vyrovnávací vrstva pod klempířské prvky (atiky) z desek dřevoštěpkových tl 18 mm | m2 | 53.1 |  | 0 | CS ÚRS 2023 01 |  | základní |  | 0 | 0.011364 | 0.60343 | 0 | 0 | 16 | K | 2 |  |  |  | ROZPOCET | 0 | 0 | 0 | 0 | 0 | 1 | 0 | 16 | 268602925
| VV |  | "OSB deska na atiku" | [14 empty] | VV | 2 | 1 | True | 0 | ROZPOCET
| VV |  | "Výpis výrobků klempířske konstrukce ozn. K5" | [14 empty] | VV | 2 | 1 | True | 0 | ROZPOCET
| VV |  | 104,5*0,45 |  | 47.025 | [12 empty] | VV | 2 | 2 | True | 0 | ROZPOCET
| VV |  | "Výpis výrobků klempířske konstrukce ozn. K11" | [14 empty] | VV | 2 | 1 | True | 0 | ROZPOCET
| VV |  | 13,5*0,45 |  | 6.075 | [12 empty] | VV | 2 | 2 | True | 0 | ROZPOCET
| VV |  | Součet |  | 53.1 | [12 empty] | VV | 2 | 4 | True | 1 | ROZPOCET
149 | K | 998762202 | Přesun hmot procentní pro kce tesařské v objektech v přes 6 do 12 m | % |  |  | 0 | CS ÚRS 2023 01 |  | základní |  | 0 | 0 | 0 | 0 | 0 | 16 | K | 2 |  |  |  | ROZPOCET | 0 | 0 | 0 | 0 | 0 | 1 | 0 | 16 | 1887472123
| D | 763 | Konstrukce suché výstavby |  |  |  | 0 |  |  |  |  | 0 |  | 7.7612 |  | 0 | 2 | D | 1 |  |  |  | ROZPOCET | [6 empty] | 0
150 | K | 763131531 | SDK podhled deska 1xDF 12,5 bez izolace jednovrstvá spodní kce profil CD+UD EI 15 | m2 | 558.95 |  | 0 | CS ÚRS 2023 01 |  | základní |  | 0 | 0.013785 | 7.7053 | 0 | 0 | 16 | K | 2 |  |  |  | ROZPOCET | 0 | 0 | 0 | 0 | 0 | 1 | 0 | 16 | -2031354475
| VV |  | "m.č. 105" 289,48 |  | 289.48 | [12 empty] | VV | 2 | 2 | True | 0 | ROZPOCET
| VV |  | "m.č. 106" 269,47 |  | 269.47 | [12 empty] | VV | 2 | 2 | True | 0 | ROZPOCET
| VV |  | Součet |  | 558.95 | [12 empty] | VV | 2 | 4 | True | 1 | ROZPOCET
151 | K | 763131714 | SDK podhled základní penetrační nátěr | m2 | 558.95 |  | 0 | CS ÚRS 2023 01 |  | základní |  | 0 | 0.0001 | 0.055895 | 0 | 0 | 16 | K | 2 |  |  |  | ROZPOCET | 0 | 0 | 0 | 0 | 0 | 1 | 0 | 16 | -1387708373
152 | K | 998763402 | Přesun hmot procentní pro sádrokartonové konstrukce v objektech v přes 6 do 12 m | % |  |  | 0 | CS ÚRS 2023 01 |  | základní |  | 0 | 0 | 0 | 0 | 0 | 16 | K | 2 |  |  |  | ROZPOCET | 0 | 0 | 0 | 0 | 0 | 1 | 0 | 16 | 1967730483
| D | 764 | Konstrukce klempířské |  |  |  | 0 |  |  |  |  | 0 |  | 1.3179 |  | 1.0885 | 2 | D | 1 |  |  |  | ROZPOCET | [6 empty] | 0
153 | K | 764001821 | Demontáž krytiny ze svitků nebo tabulí do suti | m2 | 133.935 |  | 0 | CS ÚRS 2023 01 |  | základní |  | 0 | 0 | 0 | 0.00594 | 0.79557 | 16 | K | 2 |  |  |  | ROZPOCET | 0 | 0 | 0 | 0 | 0 | 1 | 0 | 16 | -341090003
| VV |  | "Demontáž stávající střešní krytiny" | [14 empty] | VV | 2 | 1 | True | 0 | ROZPOCET
| VV |  | 12,375*10,823 |  | 133.935 | [12 empty] | VV | 2 | 2 | True | 0 | ROZPOCET
| VV |  | Součet |  | 133.935 | [12 empty] | VV | 2 | 4 | True | 1 | ROZPOCET
154 | K | 764002851 | Demontáž oplechování parapetů do suti | m | 24.25 |  | 0 | CS ÚRS 2023 01 |  | základní |  | 0 | 0 | 0 | 0.00167 | 0.040497 | 16 | K | 2 |  |  |  | ROZPOCET | 0 | 0 | 0 | 0 | 0 | 1 | 0 | 16 | -1330737251
| VV |  | "Stávající parapety" | [14 empty] | VV | 2 | 1 | True | 0 | ROZPOCET
| VV |  | 1,46*2+2,37*3+2,37*6 |  | 24.25 | [12 empty] | VV | 2 | 2 | True | 0 | ROZPOCET
| VV |  | Součet |  | 24.25 | [12 empty] | VV | 2 | 4 | True | 1 | ROZPOCET
155 | K | 764004801 | Demontáž podokapního žlabu do suti | m | 72.24 |  | 0 | CS ÚRS 2023 01 |  | základní |  | 0 | 0 | 0 | 0.0026 | 0.18782 | 16 | K | 2 |  |  |  | ROZPOCET | 0 | 0 | 0 | 0 | 0 | 1 | 0 | 16 | 1599892270
| VV |  | "Stávající žlab" | [14 empty] | VV | 2 | 1 | True | 0 | ROZPOCET
| VV |  | 36,12*2 |  | 72.24 | [12 empty] | VV | 2 | 2 | True | 0 | ROZPOCET
| VV |  | Součet |  | 72.24 | [12 empty] | VV | 2 | 4 | True | 1 | ROZPOCET
156 | K | 764004861 | Demontáž svodu do suti | m | 16.4 |  | 0 | CS ÚRS 2023 01 |  | základní |  | 0 | 0 | 0 | 0.00394 | 0.064616 | 16 | K | 2 |  |  |  | ROZPOCET | 0 | 0 | 0 | 0 | 0 | 1 | 0 | 16 | 1989579380
| VV |  | "Stávající svod" | [14 empty] | VV | 2 | 1 | True | 0 | ROZPOCET
| VV |  | 4,1*4 |  | 16.4 | [12 empty] | VV | 2 | 2 | True | 0 | ROZPOCET
| VV |  | Součet |  | 16.4 | [12 empty] | VV | 2 | 4 | True | 1 | ROZPOCET
157 | K | 764214607 | Oplechování horních ploch a atik bez rohů z Pz s povrch úpravou mechanicky kotvené rš 670 mm | m | 118 |  | 0 | CS ÚRS 2023 01 |  | základní |  | 0 | 0.005842 | 0.68935 | 0 | 0 | 16 | K | 2 |  |  |  | ROZPOCET | 0 | 0 | 0 | 0 | 0 | 1 | 0 | 16 | 1106127859
| VV |  | "Výpis výrobků klempířske konstrukce ozn. K5" | [14 empty] | VV | 2 | 1 | True | 0 | ROZPOCET
| VV |  | 104,5 |  | 104.5 | [12 empty] | VV | 2 | 2 | True | 0 | ROZPOCET
| VV |  | "Výpis výrobků klempířske konstrukce ozn. K11" | [14 empty] | VV | 2 | 1 | True | 0 | ROZPOCET
| VV |  | 13,5 |  | 13.5 | [12 empty] | VV | 2 | 2 | True | 0 | ROZPOCET
| VV |  | Součet |  | 118 | [12 empty] | VV | 2 | 4 | True | 1 | ROZPOCET
158 | K | 764214611 | Oplechování horních ploch a atik bez rohů z Pz s povrch úpravou mechanicky kotvené rš přes 800 mm | m2 | 2.4 |  | 0 | CS ÚRS 2023 01 |  | základní |  | 0 | 0.0078281 | 0.018787 | 0 | 0 | 16 | K | 2 |  |  |  | ROZPOCET | 0 | 0 | 0 | 0 | 0 | 1 | 0 | 16 | -1593998512
| VV |  | "Výpis výrobků klempířske konstrukce ozn. K6" | [14 empty] | VV | 2 | 1 | True | 0 | ROZPOCET
| VV |  | 1,2*2,0 |  | 2.4 | [12 empty] | VV | 2 | 2 | True | 0 | ROZPOCET
| VV |  | Součet |  | 2.4 | [12 empty] | VV | 2 | 4 | True | 1 | ROZPOCET
159 | K | 764216604 | Oplechování rovných parapetů mechanicky kotvené z Pz s povrchovou úpravou rš 330 mm | m | 30.25 |  | 0 | CS ÚRS 2023 01 |  | základní |  | 0 | 0.0029115 | 0.088072 | 0 | 0 | 16 | K | 2 |  |  |  | ROZPOCET | 0 | 0 | 0 | 0 | 0 | 1 | 0 | 16 | -47113827
| VV |  | "Výpis výrobků klempířske konstrukce ozn. K1" | [14 empty] | VV | 2 | 1 | True | 0 | ROZPOCET
| VV |  | 1,46*2 |  | 2.92 | [12 empty] | VV | 2 | 2 | True | 0 | ROZPOCET
| VV |  | "Výpis výrobků klempířske konstrukce ozn. K2" | [14 empty] | VV | 2 | 1 | True | 0 | ROZPOCET
| VV |  | 2,37*3 |  | 7.11 | [12 empty] | VV | 2 | 2 | True | 0 | ROZPOCET
| VV |  | "Výpis výrobků klempířske konstrukce ozn. K3" | [14 empty] | VV | 2 | 1 | True | 0 | ROZPOCET
| VV |  | 2,37*6 |  | 14.22 | [12 empty] | VV | 2 | 2 | True | 0 | ROZPOCET
| VV |  | "Výpis výrobků klempířske konstrukce ozn. K4" | [14 empty] | VV | 2 | 1 | True | 0 | ROZPOCET
| VV |  | 2,0*3 |  | 6 | [12 empty] | VV | 2 | 2 | True | 0 | ROZPOCET
| VV |  | Součet |  | 30.25 | [12 empty] | VV | 2 | 4 | True | 1 | ROZPOCET
160 | K | 764311608 | Lemování rovných zdí střech s krytinou prejzovou nebo vlnitou z Pz s povrchovou úpravou rš 750 mm | m | 54 |  | 0 | CS ÚRS 2023 01 |  | základní |  | 0 | 0.0065137 | 0.35174 | 0 | 0 | 16 | K | 2 |  |  |  | ROZPOCET | 0 | 0 | 0 | 0 | 0 | 1 | 0 | 16 | -2015038457
| VV |  | "Výpis výrobků klempířske konstrukce ozn. K10" | [14 empty] | VV | 2 | 1 | True | 0 | ROZPOCET
| VV |  | 13,5*4 |  | 54 | [12 empty] | VV | 2 | 2 | True | 0 | ROZPOCET
| VV |  | Součet |  | 54 | [12 empty] | VV | 2 | 4 | True | 1 | ROZPOCET
161 | K | 764511445 | Kotlík oválný (trychtýřový) pro podokapní žlaby z Pz plechu 400/120 mm | kus | 4 |  | 0 | CS ÚRS 2023 01 |  | základní |  | 0 | 0.00357 | 0.01428 | 0 | 0 | 16 | K | 2 |  |  |  | ROZPOCET | 0 | 0 | 0 | 0 | 0 | 1 | 0 | 16 | -612731669
162 | K | 764511603 | Žlab podokapní půlkruhový z Pz s povrchovou úpravou rš 400 mm | m | 72.5 |  | 0 | CS ÚRS 2023 01 |  | základní |  | 0 | 0.0016243 | 0.11776 | 0 | 0 | 16 | K | 2 |  |  |  | ROZPOCET | 0 | 0 | 0 | 0 | 0 | 1 | 0 | 16 | -664984024
| VV |  | "Výpis výrobků klempířske konstrukce ozn. K7" | [14 empty] | VV | 2 | 1 | True | 0 | ROZPOCET
| VV |  | 72,5 |  | 72.5 | [12 empty] | VV | 2 | 2 | True | 0 | ROZPOCET
| VV |  | Součet |  | 72.5 | [12 empty] | VV | 2 | 4 | True | 1 | ROZPOCET
163 | K | 764518623 | Svody kruhové včetně objímek, kolen, odskoků z Pz s povrchovou úpravou průměru 120 mm | m | 18 |  | 0 | CS ÚRS 2023 01 |  | základní |  | 0 | 0.0021046 | 0.037883 | 0 | 0 | 16 | K | 2 |  |  |  | ROZPOCET | 0 | 0 | 0 | 0 | 0 | 1 | 0 | 16 | -1941690366
| VV |  | "Výpis výrobků klempířske konstrukce ozn. K8" | [14 empty] | VV | 2 | 1 | True | 0 | ROZPOCET
| VV |  | 4,5*4 |  | 18 | [12 empty] | VV | 2 | 2 | True | 0 | ROZPOCET
| VV |  | Součet |  | 18 | [12 empty] | VV | 2 | 4 | True | 1 | ROZPOCET
164 | K | 998764202 | Přesun hmot procentní pro konstrukce klempířské v objektech v přes 6 do 12 m | % |  |  | 0 | CS ÚRS 2023 01 |  | základní |  | 0 | 0 | 0 | 0 | 0 | 16 | K | 2 |  |  |  | ROZPOCET | 0 | 0 | 0 | 0 | 0 | 1 | 0 | 16 | -749350849
| D | 765 | Krytina skládaná |  |  |  | 0 |  |  |  |  | 0 |  | 0 |  | 7.0016 | 2 | D | 1 |  |  |  | ROZPOCET | [6 empty] | 0
165 | K | 765131851 | Demontáž vlnité vláknocementové krytiny sklonu do 30° do suti | m2 | 456.725 |  | 0 | CS ÚRS 2023 01 |  | základní |  | 0 | 0 | 0 | 0.01533 | 7.0016 | 16 | K | 2 |  |  |  | ROZPOCET | 0 | 0 | 0 | 0 | 0 | 1 | 0 | 16 | 1729542432
| VV |  | "Demontáž střešní krytiny" | [14 empty] | VV | 2 | 1 | True | 0 | ROZPOCET
| VV |  | (25,11+0,35+10,788)*6,3*2 |  | 456.725 | [12 empty] | VV | 2 | 2 | True | 0 | ROZPOCET
| VV |  | Součet |  | 456.725 | [12 empty] | VV | 2 | 4 | True | 1 | ROZPOCET
166 | K | 998765202 | Přesun hmot procentní pro krytiny skládané v objektech v přes 6 do 12 m | % |  |  | 0 | CS ÚRS 2023 01 |  | základní |  | 0 | 0 | 0 | 0 | 0 | 16 | K | 2 |  |  |  | ROZPOCET | 0 | 0 | 0 | 0 | 0 | 1 | 0 | 16 | -356338412
| D | 766 | Konstrukce truhlářské |  |  |  | 0 |  |  |  |  | 0 |  | 1.6472 |  | 0 | 2 | D | 1 |  |  |  | ROZPOCET | [6 empty] | 0
167 | K | 766622131 | Montáž plastových oken plochy přes 1 m2 otevíravých v do 1,5 m s rámem do zdiva | m2 | 21.753 |  | 0 | CS ÚRS 2023 01 |  | základní |  | 0 | 0.00026849 | 0.0058404 | 0 | 0 | 16 | K | 2 |  |  |  | ROZPOCET | 0 | 0 | 0 | 0 | 0 | 1 | 0 | 16 | 1301320029
| VV |  | "Výpis výrobků okna ozn. O3" | [14 empty] | VV | 2 | 1 | True | 0 | ROZPOCET
| VV |  | 1,15*2,37*6 |  | 16.353 | [12 empty] | VV | 2 | 2 | True | 0 | ROZPOCET
| VV |  | "Výpis výrobků okna ozn. O4" | [14 empty] | VV | 2 | 1 | True | 0 | ROZPOCET
| VV |  | 0,9*2,0*3 |  | 5.4 | [12 empty] | VV | 2 | 2 | True | 0 | ROZPOCET
| VV |  | Součet |  | 21.753 | [12 empty] | VV | 2 | 4 | True | 1 | ROZPOCET
168 | M | 61140051 | okno plastové otevíravé/sklopné dvojsklo přes plochu 1m2 do v 1,5m | m2 | 21.753 |  | 0 | CS ÚRS 2023 01 |  | základní |  | 0 | 0.03056 | 0.66477 | 0 | 0 | 32 | M | 2 |  |  |  | ROZPOCET | 0 | 0 | 0 | 0 | 0 | 1 | 0 | 16 | -1389281472
| VV |  | "Výpis výrobků okna ozn. O3" | [14 empty] | VV | 2 | 1 | True | 0 | ROZPOCET
| VV |  | 1,15*2,37*6 |  | 16.353 | [12 empty] | VV | 2 | 2 | True | 0 | ROZPOCET
| VV |  | "Výpis výrobků okna ozn. O4" | [14 empty] | VV | 2 | 1 | True | 0 | ROZPOCET
| VV |  | 0,9*2,0*3 |  | 5.4 | [12 empty] | VV | 2 | 2 | True | 0 | ROZPOCET
| VV |  | Součet |  | 21.753 | [12 empty] | VV | 2 | 4 | True | 1 | ROZPOCET
169 | K | 766622132 | Montáž plastových oken plochy přes 1 m2 otevíravých v do 2,5 m s rámem do zdiva | m2 | 21.89 |  | 0 | CS ÚRS 2023 01 |  | základní |  | 0 | 0.00026043 | 0.0057007 | 0 | 0 | 16 | K | 2 |  |  |  | ROZPOCET | 0 | 0 | 0 | 0 | 0 | 1 | 0 | 16 | 939837800
| VV |  | "Výpis výrobků okna ozn. O1" | [14 empty] | VV | 2 | 1 | True | 0 | ROZPOCET
| VV |  | 1,75*1,46*2 |  | 5.11 | [12 empty] | VV | 2 | 2 | True | 0 | ROZPOCET
| VV |  | "Výpis výrobků okna ozn. O2" | [14 empty] | VV | 2 | 1 | True | 0 | ROZPOCET
| VV |  | 2,36*2,37*3 |  | 16.78 | [12 empty] | VV | 2 | 2 | True | 0 | ROZPOCET
| VV |  | Součet |  | 21.89 | [12 empty] | VV | 2 | 4 | True | 1 | ROZPOCET
170 | M | 61140053 | okno plastové otevíravé/sklopné dvojsklo přes plochu 1m2 v 1,5-2,5m | m2 | 21.89 |  | 0 | CS ÚRS 2023 01 |  | základní |  | 0 | 0.0287 | 0.62824 | 0 | 0 | 32 | M | 2 |  |  |  | ROZPOCET | 0 | 0 | 0 | 0 | 0 | 1 | 0 | 16 | -835090833
| VV |  | "Výpis výrobků okna ozn. O1" | [14 empty] | VV | 2 | 1 | True | 0 | ROZPOCET
| VV |  | 1,75*1,46*2 |  | 5.11 | [12 empty] | VV | 2 | 2 | True | 0 | ROZPOCET
| VV |  | "Výpis výrobků okna ozn. O2" | [14 empty] | VV | 2 | 1 | True | 0 | ROZPOCET
| VV |  | 2,36*2,37*3 |  | 16.78 | [12 empty] | VV | 2 | 2 | True | 0 | ROZPOCET
| VV |  | Součet |  | 21.89 | [12 empty] | VV | 2 | 4 | True | 1 | ROZPOCET
171 | K | 766660451 | Montáž vchodových dveří dvoukřídlových bez nadsvětlíku do zdiva | kus | 2 |  | 0 | CS ÚRS 2023 01 |  | základní |  | 0 | 0.00088475 | 0.0017695 | 0 | 0 | 16 | K | 2 |  |  |  | ROZPOCET | 0 | 0 | 0 | 0 | 0 | 1 | 0 | 16 | -1176511677
| VV |  | "Výpis výrobků dveře ozn. D01" | [14 empty] | VV | 2 | 1 | True | 0 | ROZPOCET
| VV |  | 2 |  | 2 | [12 empty] | VV | 2 | 2 | True | 0 | ROZPOCET
| VV |  | Součet |  | 2 | [12 empty] | VV | 2 | 4 | True | 1 | ROZPOCET
172 | M | 61140506.D01 | dveře dvoukřídlé plastové šedé plné max rozměru otvoru 4,84m2 ozn. D01 | m2 | 7.105 |  | 0 |  |  | základní |  | 0 | 0.02544 | 0.18075 | 0 | 0 | 32 | M | 2 |  |  |  | ROZPOCET | 0 | 0 | 0 | 0 | 0 | 1 | 0 | 16 | -626314227
| VV |  | "Výpis výrobků dveře ozn. D01" | [14 empty] | VV | 2 | 1 | True | 0 | ROZPOCET
| VV |  | 2,45*1,45*2 |  | 7.105 | [12 empty] | VV | 2 | 2 | True | 0 | ROZPOCET
| VV |  | Součet |  | 7.105 | [12 empty] | VV | 2 | 4 | True | 1 | ROZPOCET
173 | K | 766694116 | Montáž parapetních desek dřevěných nebo plastových š do 30 cm | m | 7.11 |  | 0 | CS ÚRS 2023 01 |  | základní |  | 0 | 0 | 0 | 0 | 0 | 16 | K | 2 |  |  |  | ROZPOCET | 0 | 0 | 0 | 0 | 0 | 1 | 0 | 16 | 54126979
| VV |  | "Výpis výrobků truhlářské výrobky ozn. T4" | [14 empty] | VV | 2 | 1 | True | 0 | ROZPOCET
| VV |  | 2,37*3 |  | 7.11 | [12 empty] | VV | 2 | 2 | True | 0 | ROZPOCET
| VV |  | Součet |  | 7.11 | [12 empty] | VV | 2 | 4 | True | 1 | ROZPOCET
174 | M | 60794100 | parapet dřevotřískový vnitřní povrch laminátový š 150mm | m | 7.11 |  | 0 | CS ÚRS 2023 01 |  | základní |  | 0 | 0.003 | 0.02133 | 0 | 0 | 32 | M | 2 |  |  |  | ROZPOCET | 0 | 0 | 0 | 0 | 0 | 1 | 0 | 16 | -2109227130
| VV |  | "Výpis výrobků truhlářské výrobky ozn. T4" | [14 empty] | VV | 2 | 1 | True | 0 | ROZPOCET
| VV |  | 2,37*3 |  | 7.11 | [12 empty] | VV | 2 | 2 | True | 0 | ROZPOCET
| VV |  | Součet |  | 7.11 | [12 empty] | VV | 2 | 4 | True | 1 | ROZPOCET
175 | K | 766694126 | Montáž parapetních desek dřevěných nebo plastových š přes 30 cm | m | 23.14 |  | 0 | CS ÚRS 2023 01 |  | základní |  | 0 | 0 | 0 | 0 | 0 | 16 | K | 2 |  |  |  | ROZPOCET | 0 | 0 | 0 | 0 | 0 | 1 | 0 | 16 | 1759075781
| VV |  | "Výpis výrobků truhlářské výrobky ozn. T1" | [14 empty] | VV | 2 | 1 | True | 0 | ROZPOCET
| VV |  | 1,46*2 |  | 2.92 | [12 empty] | VV | 2 | 2 | True | 0 | ROZPOCET
| VV |  | "Výpis výrobků truhlářské výrobky ozn. T2" | [14 empty] | VV | 2 | 1 | True | 0 | ROZPOCET
| VV |  | 2,37*3 |  | 7.11 | [12 empty] | VV | 2 | 2 | True | 0 | ROZPOCET
| VV |  | "Výpis výrobků truhlářské výrobky ozn. T3" | [14 empty] | VV | 2 | 1 | True | 0 | ROZPOCET
| VV |  | 2,37*3 |  | 7.11 | [12 empty] | VV | 2 | 2 | True | 0 | ROZPOCET
| VV |  | "Výpis výrobků truhlářské výrobky ozn. T5" | [14 empty] | VV | 2 | 1 | True | 0 | ROZPOCET
| VV |  | 2,0*3 |  | 6 | [12 empty] | VV | 2 | 2 | True | 0 | ROZPOCET
| VV |  | Součet |  | 23.14 | [12 empty] | VV | 2 | 4 | True | 1 | ROZPOCET
176 | M | 60794104 | parapet dřevotřískový vnitřní povrch laminátový š 340mm | m | 23.14 |  | 0 | CS ÚRS 2023 01 |  | základní |  | 0 | 0.006 | 0.13884 | 0 | 0 | 32 | M | 2 |  |  |  | ROZPOCET | 0 | 0 | 0 | 0 | 0 | 1 | 0 | 16 | -1827800730
| VV |  | "Výpis výrobků truhlářské výrobky ozn. T1" | [14 empty] | VV | 2 | 1 | True | 0 | ROZPOCET
| VV |  | 1,46*2 |  | 2.92 | [12 empty] | VV | 2 | 2 | True | 0 | ROZPOCET
| VV |  | "Výpis výrobků truhlářské výrobky ozn. T2" | [14 empty] | VV | 2 | 1 | True | 0 | ROZPOCET
| VV |  | 2,37*3 |  | 7.11 | [12 empty] | VV | 2 | 2 | True | 0 | ROZPOCET
| VV |  | "Výpis výrobků truhlářské výrobky ozn. T3" | [14 empty] | VV | 2 | 1 | True | 0 | ROZPOCET
| VV |  | 2,37*3 |  | 7.11 | [12 empty] | VV | 2 | 2 | True | 0 | ROZPOCET
| VV |  | "Výpis výrobků truhlářské výrobky ozn. T5" | [14 empty] | VV | 2 | 1 | True | 0 | ROZPOCET
| VV |  | 2,0*3 |  | 6 | [12 empty] | VV | 2 | 2 | True | 0 | ROZPOCET
| VV |  | Součet |  | 23.14 | [12 empty] | VV | 2 | 4 | True | 1 | ROZPOCET
177 | K | 998766202 | Přesun hmot procentní pro kce truhlářské v objektech v přes 6 do 12 m | % |  |  | 0 | CS ÚRS 2023 01 |  | základní |  | 0 | 0 | 0 | 0 | 0 | 16 | K | 2 |  |  |  | ROZPOCET | 0 | 0 | 0 | 0 | 0 | 1 | 0 | 16 | 206969567
| D | 767 | Konstrukce zámečnické |  |  |  | 0 |  |  |  |  | 0 |  | 2.5717 |  | 16.8734 | 2 | D | 1 |  |  |  | ROZPOCET | [6 empty] | 0
178 | K | 767581803 | Demontáž podhledu tvarovaný plech | m2 | 289.48 |  | 0 | CS ÚRS 2023 01 |  | základní |  | 0 | 0 | 0 | 0.055 | 15.9214 | 16 | K | 2 |  |  |  | ROZPOCET | 0 | 0 | 0 | 0 | 0 | 1 | 0 | 16 | -1148451086
| VV |  | "m.č. 105" 289,48 |  | 289.48 | [12 empty] | VV | 2 | 2 | True | 0 | ROZPOCET
| VV |  | Součet |  | 289.48 | [12 empty] | VV | 2 | 4 | True | 1 | ROZPOCET
179 | K | 767646411 | Montáž revizních dveří a dvířek jednokřídlových s rámem plochy do 0,5 m2 | m2 | 0.8 |  | 0 | CS ÚRS 2023 01 |  | základní |  | 0 | 0.000125 | 0.0001 | 0 | 0 | 16 | K | 2 |  |  |  | ROZPOCET | 0 | 0 | 0 | 0 | 0 | 1 | 0 | 16 | -1165664528
| VV |  | "OS3" 0,5*0,8 |  | 0.4 | [12 empty] | VV | 2 | 2 | True | 0 | ROZPOCET
| VV |  | "Os4" 0,5*0,8 |  | 0.4 | [12 empty] | VV | 2 | 2 | True | 0 | ROZPOCET
| VV |  | Součet |  | 0.8 | [12 empty] | VV | 2 | 4 | True | 1 | ROZPOCET
180 | M | 55343555X | dvířka revizní ocelová bez otvorů pro elektroměřidla 500x800mm ozn. OS3 | kus | 1 |  | 0 |  |  | základní |  | 0 | 0.006 | 0.006 | 0 | 0 | 32 | M | 2 |  |  |  | ROZPOCET | 0 | 0 | 0 | 0 | 0 | 1 | 0 | 16 | 1574581195
181 | M | 55343556X | dvířka revizní ocelová bez otvorů pro elektroměřidla 500x800mm ozn. OS4 | kus | 1 |  | 0 |  |  | základní |  | 0 | 0.006 | 0.006 | 0 | 0 | 32 | M | 2 |  |  |  | ROZPOCET | 0 | 0 | 0 | 0 | 0 | 1 | 0 | 16 | 1974135807
182 | K | 767646412 | Montáž revizních dveří a dvířek jednokřídlových s rámem plochy přes 0,5 do 1 m2 | m2 | 0.72 |  | 0 | CS ÚRS 2023 01 |  | základní |  | 0 | 0.000175 | 0.000126 | 0 | 0 | 16 | K | 2 |  |  |  | ROZPOCET | 0 | 0 | 0 | 0 | 0 | 1 | 0 | 16 | -667147706
| VV |  | "OS2" 0,6*1,2 |  | 0.72 | [12 empty] | VV | 2 | 2 | True | 0 | ROZPOCET
| VV |  | Součet |  | 0.72 | [12 empty] | VV | 2 | 4 | True | 1 | ROZPOCET
183 | M | 55343554X | dvířka revizní ocelová bez otvorů pro elektroměřidla 600x1200mm ozn. OS2 | kus | 1 |  | 0 |  |  | základní |  | 0 | 0.006 | 0.006 | 0 | 0 | 32 | M | 2 |  |  |  | ROZPOCET | 0 | 0 | 0 | 0 | 0 | 1 | 0 | 16 | -1575115730
184 | K | 767646413 | Montáž revizních dveří a dvířek jednokřídlových s rámem plochy přes 1 m2 | m2 | 1.04 |  | 0 | CS ÚRS 2023 01 |  | základní |  | 0 | 0.000225 | 0.000234 | 0 | 0 | 16 | K | 2 |  |  |  | ROZPOCET | 0 | 0 | 0 | 0 | 0 | 1 | 0 | 16 | 1198458374
| VV |  | "OS1" 0,8*1,3 |  | 1.04 | [12 empty] | VV | 2 | 2 | True | 0 | ROZPOCET
| VV |  | Součet |  | 1.04 | [12 empty] | VV | 2 | 4 | True | 1 | ROZPOCET
185 | M | 55343553X | dvířka revizní ocelová bez otvorů pro elektroměřidla 800x1300mm ozn. OS1 | kus | 1 |  | 0 |  |  | základní |  | 0 | 0.006 | 0.006 | 0 | 0 | 32 | M | 2 |  |  |  | ROZPOCET | 0 | 0 | 0 | 0 | 0 | 1 | 0 | 16 | 2033345131
186 | K | 767651114 | Montáž vrat garážových sekčních zajížděcích pod strop pl přes 13 m2 | kus | 9 |  | 0 | CS ÚRS 2023 01 |  | základní |  | 0 | 0 | 0 | 0 | 0 | 16 | K | 2 |  |  |  | ROZPOCET | 0 | 0 | 0 | 0 | 0 | 1 | 0 | 16 | 1721613825
| VV |  | "Výpis výrobků garážová vrata ozn. D02" | [14 empty] | VV | 2 | 1 | True | 0 | ROZPOCET
| VV |  | 1 |  | 1 | [12 empty] | VV | 2 | 2 | True | 0 | ROZPOCET
| VV |  | "Výpis výrobků garážová vrata ozn. D03" | [14 empty] | VV | 2 | 1 | True | 0 | ROZPOCET
| VV |  | 4 |  | 4 | [12 empty] | VV | 2 | 2 | True | 0 | ROZPOCET
| VV |  | "Výpis výrobků garážová vrata ozn. D04" | [14 empty] | VV | 2 | 1 | True | 0 | ROZPOCET
| VV |  | 4 |  | 4 | [12 empty] | VV | 2 | 2 | True | 0 | ROZPOCET
| VV |  | Součet |  | 9 | [12 empty] | VV | 2 | 4 | True | 1 | ROZPOCET
187 | M | 55345871.D02 | vrata garážová sekční 3550x3900mm ozn. D02 | kus | 1 |  | 0 |  |  | základní |  | 0 | 0.181 | 0.181 | 0 | 0 | 32 | M | 2 |  |  |  | ROZPOCET | 0 | 0 | 0 | 0 | 0 | 1 | 0 | 16 | 463874461
| VV |  | "Výpis výrobků garážová vrata ozn. D02" | [14 empty] | VV | 2 | 1 | True | 0 | ROZPOCET
| VV |  | 1 |  | 1 | [12 empty] | VV | 2 | 2 | True | 0 | ROZPOCET
| VV |  | Součet |  | 1 | [12 empty] | VV | 2 | 4 | True | 1 | ROZPOCET
188 | M | 55345871.D03 | vrata garážová sekční 3900x5700mm ozn. D03 | kus | 4 |  | 0 |  |  | základní |  | 0 | 0.181 | 0.724 | 0 | 0 | 32 | M | 2 |  |  |  | ROZPOCET | 0 | 0 | 0 | 0 | 0 | 1 | 0 | 16 | 554975646
| VV |  | "Výpis výrobků garážová vrata ozn. D03" | [14 empty] | VV | 2 | 1 | True | 0 | ROZPOCET
| VV |  | 4 |  | 4 | [12 empty] | VV | 2 | 2 | True | 0 | ROZPOCET
| VV |  | Součet |  | 4 | [12 empty] | VV | 2 | 4 | True | 1 | ROZPOCET
189 | M | 55345871.D04 | vrata garážová sekční 3900x4900mm ozn. D04 | kus | 4 |  | 0 |  |  | základní |  | 0 | 0.181 | 0.724 | 0 | 0 | 32 | M | 2 |  |  |  | ROZPOCET | 0 | 0 | 0 | 0 | 0 | 1 | 0 | 16 | -1756951917
| VV |  | "Výpis výrobků garážová vrata ozn. D04" | [14 empty] | VV | 2 | 1 | True | 0 | ROZPOCET
| VV |  | 4 |  | 4 | [12 empty] | VV | 2 | 2 | True | 0 | ROZPOCET
| VV |  | Součet |  | 4 | [12 empty] | VV | 2 | 4 | True | 1 | ROZPOCET
190 | K | 767832102 | Montáž venkovních požárních žebříků do zdiva bez suchovodu | m | 19 |  | 0 | CS ÚRS 2023 01 |  | základní |  | 0 | 0 | 0 | 0 | 0 | 16 | K | 2 |  |  |  | ROZPOCET | 0 | 0 | 0 | 0 | 0 | 1 | 0 | 16 | -285522724
| VV |  | "Zpětná montáž požárních žebříků" | [14 empty] | VV | 2 | 1 | True | 0 | ROZPOCET
| VV |  | 8,0*2+3,0 |  | 19 | [12 empty] | VV | 2 | 2 | True | 0 | ROZPOCET
| VV |  | Součet |  | 19 | [12 empty] | VV | 2 | 4 | True | 1 | ROZPOCET
191 | K | 767832801 | Demontáž venkovních požárních žebříků se ochranným košem | m | 19 |  | 0 | CS ÚRS 2023 01 |  | základní |  | 0 | 0 | 0 | 0.05 | 0.95 | 16 | K | 2 |  |  |  | ROZPOCET | 0 | 0 | 0 | 0 | 0 | 1 | 0 | 16 | -867472009
| VV |  | "Demontáž stávajícíh žebříků" | [14 empty] | VV | 2 | 1 | True | 0 | ROZPOCET
| VV |  | 8,0*2+3,0 |  | 19 | [12 empty] | VV | 2 | 2 | True | 0 | ROZPOCET
| VV |  | Součet |  | 19 | [12 empty] | VV | 2 | 4 | True | 1 | ROZPOCET
192 | K | 767995115 | Montáž atypických zámečnických konstrukcí hm přes 50 do 100 kg | kg | 875.594 |  | 0 | CS ÚRS 2023 01 |  | základní |  | 0 | 4.9337e-05 | 0.0432 | 0 | 0 | 16 | K | 2 |  |  |  | ROZPOCET | 0 | 0 | 0 | 0 | 0 | 1 | 0 | 16 | -1783758961
| VV |  | "Úhleníky do vrat a dveří" | [14 empty] | VV | 2 | 1 | True | 0 | ROZPOCET
| VV |  | "L 100x100x8 - 12,2kg/m" | [14 empty] | VV | 2 | 1 | True | 0 | ROZPOCET
| VV |  | 1,55*12,2*2 |  | 37.82 | [12 empty] | VV | 2 | 2 | True | 0 | ROZPOCET
| VV |  | 4,0*12,2*1 |  | 48.8 | [12 empty] | VV | 2 | 2 | True | 0 | ROZPOCET
| VV |  | 5,8*12,2*4 |  | 283.04 | [12 empty] | VV | 2 | 2 | True | 0 | ROZPOCET
| VV |  | 5,0*12,2*4 |  | 244 | [12 empty] | VV | 2 | 2 | True | 0 | ROZPOCET
| VV |  | "Lemování jámy" | [14 empty] | VV | 2 | 1 | True | 0 | ROZPOCET
| VV |  | (2,7+8,035)*2*12,2 |  | 261.934 | [12 empty] | VV | 2 | 2 | True | 0 | ROZPOCET
| VV |  | Součet |  | 875.594 | [12 empty] | VV | 2 | 4 | True | 1 | ROZPOCET
193 | M | 13010440 | úhelník ocelový rovnostranný jakost S235JR (11 375) 100x100x8mm | t | 0.875 |  | 0 | CS ÚRS 2023 01 |  | základní |  | 0 | 1 | 0.875 | 0 | 0 | 32 | M | 2 |  |  |  | ROZPOCET | 0 | 0 | 0 | 0 | 0 | 1 | 0 | 16 | 2057701235
| P |  | Poznámka k položce: Hmotnost: 12,18 kg/m | [14 empty] | P | 2
| VV |  | 795,454545454545*0,0011 'Přepočtené koeficientem množství |  | 0.875 | [12 empty] | VV | 2 | 2 | False | 1 | ROZPOCET
194 | K | 767995117X | Montáž ostatních atypických zámečnických konstrukcí hmotnosti přes 250 do 500 kg - Přístřešek na kola vč. zkracení ocelových vaznic | kpl | 1 |  | 0 |  |  | základní |  | 0 | 5e-05 | 5e-05 | 0 | 0 | 16 | K | 2 |  |  |  | ROZPOCET | 0 | 0 | 0 | 0 | 0 | 1 | 0 | 16 | -771238656
| VV |  | "Zpětná montáž přístřešku na kola" | [14 empty] | VV | 2 | 1 | True | 0 | ROZPOCET
| VV |  | 1 |  | 1 | [12 empty] | VV | 2 | 2 | True | 0 | ROZPOCET
| VV |  | Součet |  | 1 | [12 empty] | VV | 2 | 4 | True | 1 | ROZPOCET
195 | K | 767996800X | Demontáž opětovná montáž zvedací plošiny | ks | 1 |  | 0 |  |  | základní |  | 0 | 0 | 0 | 0.001 | 0.001 | 16 | K | 2 |  |  |  | ROZPOCET | 0 | 0 | 0 | 0 | 0 | 1 | 0 | 16 | -1338563191
| VV |  | "Zvedací rampa" | [14 empty] | VV | 2 | 1 | True | 0 | ROZPOCET
| VV |  | 1 |  | 1 | [12 empty] | VV | 2 | 2 | True | 0 | ROZPOCET
| VV |  | Součet |  | 1 | [12 empty] | VV | 2 | 4 | True | 1 | ROZPOCET
196 | K | 767996805X | Demontáž ostatních zámečnických konstrukcí o hmotnosti jednotlivých dílů rozebráním přes 500 kg - Přístřešek na kola | kpl | 1 |  | 0 |  |  | základní |  | 0 | 0 | 0 | 0.001 | 0.001 | 16 | K | 2 |  |  |  | ROZPOCET | 0 | 0 | 0 | 0 | 0 | 1 | 0 | 16 | -771518164
| VV |  | "Demontáž přístřešku na kola" | [14 empty] | VV | 2 | 1 | True | 0 | ROZPOCET
| VV |  | 1 |  | 1 | [12 empty] | VV | 2 | 2 | True | 0 | ROZPOCET
| VV |  | Součet |  | 1 | [12 empty] | VV | 2 | 4 | True | 1 | ROZPOCET
197 | K | 998767202 | Přesun hmot procentní pro zámečnické konstrukce v objektech v přes 6 do 12 m | % |  |  | 0 | CS ÚRS 2023 01 |  | základní |  | 0 | 0 | 0 | 0 | 0 | 16 | K | 2 |  |  |  | ROZPOCET | 0 | 0 | 0 | 0 | 0 | 1 | 0 | 16 | 1860635354
| D | 777 | Podlahy lité |  |  |  | 0 |  |  |  |  | 0 |  | 4.5903 |  | 0 | 2 | D | 1 |  |  |  | ROZPOCET | [6 empty] | 0
198 | K | 777111111 | Vysátí podkladu před provedením lité podlahy | m2 | 693.438 |  | 0 | CS ÚRS 2023 01 |  | základní |  | 0 | 0 | 0 | 0 | 0 | 16 | K | 2 |  |  |  | ROZPOCET | 0 | 0 | 0 | 0 | 0 | 1 | 0 | 16 | 1584633155
| VV |  | "Skladba S1" | [14 empty] | VV | 2 | 1 | True | 0 | ROZPOCET
| VV |  | "m.č. 102" 125,9 |  | 125.9 | [12 empty] | VV | 2 | 2 | True | 0 | ROZPOCET
| VV |  | "m.č. 105" 289,48 |  | 289.48 | [12 empty] | VV | 2 | 2 | True | 0 | ROZPOCET
| VV |  | "m.č. 106"269,47 |  | 269.47 | [12 empty] | VV | 2 | 2 | True | 0 | ROZPOCET
| VV |  | "Skladba S6" | [14 empty] | VV | 2 | 1 | True | 0 | ROZPOCET
| VV |  | (2,7+8,035)*2*0,4 |  | 8.588 | [12 empty] | VV | 2 | 2 | True | 0 | ROZPOCET
| VV |  | Součet |  | 693.438 | [12 empty] | VV | 2 | 4 | True | 1 | ROZPOCET
199 | K | 777111123 | Strojní broušení podkladu před provedením lité podlahy | m2 | 693.438 |  | 0 | CS ÚRS 2023 01 |  | základní |  | 0 | 3.88e-05 | 0.026905 | 0 | 0 | 16 | K | 2 |  |  |  | ROZPOCET | 0 | 0 | 0 | 0 | 0 | 1 | 0 | 16 | -181467584
200 | K | 777131101 | Penetrační epoxidový nátěr podlahy na suchý a vyzrálý podklad | m2 | 693.438 |  | 0 | CS ÚRS 2023 01 |  | základní |  | 0 | 0.0003 | 0.20803 | 0 | 0 | 16 | K | 2 |  |  |  | ROZPOCET | 0 | 0 | 0 | 0 | 0 | 1 | 0 | 16 | -286540104
201 | K | 777511155 | Krycí epoxidová stěrka tloušťky do 3 mm parkovacích ploch lité podlahy | m2 | 693.438 |  | 0 | CS ÚRS 2023 01 |  | základní |  | 0 | 0.0054 | 3.7446 | 0 | 0 | 16 | K | 2 |  |  |  | ROZPOCET | 0 | 0 | 0 | 0 | 0 | 1 | 0 | 16 | 140017440
202 | K | 777911111 | Tuhé napojení lité podlahy na stěnu nebo sokl | m | 195.752 |  | 0 | CS ÚRS 2023 01 |  | základní |  | 0 | 0.0031201 | 0.61077 | 0 | 0 | 16 | K | 2 |  |  |  | ROZPOCET | 0 | 0 | 0 | 0 | 0 | 1 | 0 | 16 | 404823688
| VV |  | "Výkres D.1.1.18 - Detail napojení podlahy na stěnu" | [14 empty] | VV | 2 | 1 | True | 0 | ROZPOCET
| VV |  | "m.č. 102" (40,58+11,9)*2-(1,55+4,0+1,5+1,1) |  | 96.81 | [12 empty] | VV | 2 | 2 | True | 0 | ROZPOCET
| VV |  | "m.č. 105" (25,16+11,9)*2-(5,8*4) |  | 50.92 | [12 empty] | VV | 2 | 2 | True | 0 | ROZPOCET
| VV |  | "m.č. 106" (21,859+12,152)*2-(5,0*4) |  | 48.022 | [12 empty] | VV | 2 | 2 | True | 0 | ROZPOCET
| VV |  | Součet |  | 195.752 | [12 empty] | VV | 2 | 4 | True | 1 | ROZPOCET
203 | K | 998777202 | Přesun hmot procentní pro podlahy lité v objektech v přes 6 do 12 m | % |  |  | 0 | CS ÚRS 2023 01 |  | základní |  | 0 | 0 | 0 | 0 | 0 | 16 | K | 2 |  |  |  | ROZPOCET | 0 | 0 | 0 | 0 | 0 | 1 | 0 | 16 | 1798892108
| D | 781 | Dokončovací práce - obklady |  |  |  | 0 |  |  |  |  | 0 |  | 0.72968 |  | 0 | 2 | D | 1 |  |  |  | ROZPOCET | [6 empty] | 0
204 | K | 781131221 | Izolace stěn fólií celoplošně lepená | m2 | 169.338 |  | 0 | CS ÚRS 2023 01 |  | základní |  | 0 | 0.004309 | 0.72968 | 0 | 0 | 16 | K | 2 |  |  |  | ROZPOCET | 0 | 0 | 0 | 0 | 0 | 1 | 0 | 16 | -811789515
| VV |  | "Nová omítka" | [14 empty] | VV | 2 | 1 | True | 0 | ROZPOCET
| VV |  | "m.č. 102" (10,58+11,9)*2*1,2-(1,55*1,1+4,0*1,1) |  | 47.847 | [12 empty] | VV | 2 | 2 | True | 0 | ROZPOCET
| VV |  | "m.č. 105" (25,16+11,9)*2*1,2-(3,3*1,07*7) |  | 64.227 | [12 empty] | VV | 2 | 2 | True | 0 | ROZPOCET
| VV |  | "m.č. 106" (21,86+11,9)*2*1,2-(3,3*1,2*6) |  | 57.264 | [12 empty] | VV | 2 | 2 | True | 0 | ROZPOCET
| VV |  | Součet |  | 169.338 | [12 empty] | VV | 2 | 4 | True | 1 | ROZPOCET
205 | K | 998781202 | Přesun hmot procentní pro obklady keramické v objektech v přes 6 do 12 m | % |  |  | 0 | CS ÚRS 2023 01 |  | základní |  | 0 | 0 | 0 | 0 | 0 | 16 | K | 2 |  |  |  | ROZPOCET | 0 | 0 | 0 | 0 | 0 | 1 | 0 | 16 | 1544861505
| D | 783 | Dokončovací práce - nátěry |  |  |  | 0 |  |  |  |  | 0 |  | 0.35129 |  | 0 | 2 | D | 1 |  |  |  | ROZPOCET | [6 empty] | 0
206 | K | 783009401 | Bezpečnostní šrafování stěn nebo svislých ploch rovných | m2 | 12 |  | 0 | CS ÚRS 2023 01 |  | základní |  | 0 | 0.00021 | 0.00252 | 0 | 0 | 4 | K | 2 |  |  |  | ROZPOCET | 0 | 0 | 0 | 0 | 0 | 1 | 0 | 4 | 479751627
| VV |  | "Bezpečnostní šrafování po obou stranách vrat" | [14 empty] | VV | 2 | 1 | True | 0 | ROZPOCET
| VV |  | 12,0 |  | 12 | [12 empty] | VV | 2 | 2 | True | 0 | ROZPOCET
| VV |  | Součet |  | 12 | [12 empty] | VV | 2 | 4 | True | 1 | ROZPOCET
207 | K | 783301303 | Bezoplachové odrezivění zámečnických konstrukcí | m2 | 583.835 |  | 0 | CS ÚRS 2023 01 |  | základní |  | 0 | 6.7e-05 | 0.039117 | 0 | 0 | 16 | K | 2 |  |  |  | ROZPOCET | 0 | 0 | 0 | 0 | 0 | 1 | 0 | 16 | 379982381
| VV |  | "VZ5a" | [14 empty] | VV | 2 | 1 | True | 0 | ROZPOCET
| VV |  | 0,434*25,89+0,372*25,46 |  | 20.707 | [12 empty] | VV | 2 | 2 | True | 0 | ROZPOCET
| VV |  | "VZ5b" | [14 empty] | VV | 2 | 1 | True | 0 | ROZPOCET
| VV |  | 0,434*25,89+0,372*25,46 |  | 20.707 | [12 empty] | VV | 2 | 2 | True | 0 | ROZPOCET
| VV |  | "VZ5c" | [14 empty] | VV | 2 | 1 | True | 0 | ROZPOCET
| VV |  | 0,434*25,89+0,372*25,46 |  | 20.707 | [12 empty] | VV | 2 | 2 | True | 0 | ROZPOCET
| VV |  | "VZ5d" | [14 empty] | VV | 2 | 1 | True | 0 | ROZPOCET
| VV |  | 0,434*25,89+0,372*25,46 |  | 20.707 | [12 empty] | VV | 2 | 2 | True | 0 | ROZPOCET
| VV |  | "VZ6a" | [14 empty] | VV | 2 | 1 | True | 0 | ROZPOCET
| VV |  | 0,434*25,89+0,372*25,46 |  | 20.707 | [12 empty] | VV | 2 | 2 | True | 0 | ROZPOCET
| VV |  | "VZ6b" | [14 empty] | VV | 2 | 1 | True | 0 | ROZPOCET
| VV |  | (0,434*25,89+0,372*25,46)*3 |  | 62.122 | [12 empty] | VV | 2 | 2 | True | 0 | ROZPOCET
| VV |  | "VZ6c" | [14 empty] | VV | 2 | 1 | True | 0 | ROZPOCET
| VV |  | (0,434*25,89+0,372*25,46)*3 |  | 62.122 | [12 empty] | VV | 2 | 2 | True | 0 | ROZPOCET
| VV |  | "VZ6d" 775/1000 |  | 0.775 | [12 empty] | VV | 2 | 2 | True | 0 | ROZPOCET
| VV |  | 0,434*25,89+0,372*25,46 |  | 20.707 | [12 empty] | VV | 2 | 2 | True | 0 | ROZPOCET
| VV |  | Mezisoučet |  | 249.261 | [12 empty] | VV | 2 | 3 | True | 0 | ROZPOCET
| VV |  | 249,261*1,1 |  | 274.187 | [12 empty] | VV | 2 | 2 | True | 0 | ROZPOCET
| VV |  | "Vazničky" | [14 empty] | VV | 2 | 1 | True | 0 | ROZPOCET
| VV |  | (3,6*0,439)*12*10 |  | 189.648 | [12 empty] | VV | 2 | 2 | True | 0 | ROZPOCET
| VV |  | Mezisoučet |  | 463.835 | [12 empty] | VV | 2 | 3 | True | 0 | ROZPOCET
| VV |  | "Ocelová konstrukce zvedáku, přístřešek kolárny a požární žebřík" | [14 empty] | VV | 2 | 1 | True | 0 | ROZPOCET
| VV |  | 50,0+70,0 |  | 120 | [12 empty] | VV | 2 | 2 | True | 0 | ROZPOCET
| VV |  | Mezisoučet |  | 120 | [12 empty] | VV | 2 | 3 | True | 0 | ROZPOCET
| VV |  | 274,187+189,648+120,0 |  | 583.835 | [12 empty] | VV | 2 | 2 | True | 1 | ROZPOCET
208 | K | 783301311 | Odmaštění zámečnických konstrukcí vodou ředitelným odmašťovačem | m2 | 583.835 |  | 0 | CS ÚRS 2023 01 |  | základní |  | 0 | 8e-05 | 0.046707 | 0 | 0 | 16 | K | 2 |  |  |  | ROZPOCET | 0 | 0 | 0 | 0 | 0 | 1 | 0 | 16 | -368609283
209 | K | 783306801 | Odstranění nátěru ze zámečnických konstrukcí obroušením | m2 | 583.835 |  | 0 | CS ÚRS 2023 01 |  | základní |  | 0 | 6.0528e-05 | 0.035338 | 0 | 0 | 16 | K | 2 |  |  |  | ROZPOCET | 0 | 0 | 0 | 0 | 0 | 1 | 0 | 16 | 2132839938
210 | K | 783314101 | Základní jednonásobný syntetický nátěr zámečnických konstrukcí | m2 | 583.835 |  | 0 | CS ÚRS 2023 01 |  | základní |  | 0 | 0.00014375 | 0.083926 | 0 | 0 | 16 | K | 2 |  |  |  | ROZPOCET | 0 | 0 | 0 | 0 | 0 | 1 | 0 | 16 | 515778310
211 | K | 783315101 | Mezinátěr jednonásobný syntetický standardní zámečnických konstrukcí | m2 | 583.835 |  | 0 | CS ÚRS 2023 01 |  | základní |  | 0 | 0.00012305 | 0.071841 | 0 | 0 | 16 | K | 2 |  |  |  | ROZPOCET | 0 | 0 | 0 | 0 | 0 | 1 | 0 | 16 | 1532934279
212 | K | 783317101 | Krycí jednonásobný syntetický standardní nátěr zámečnických konstrukcí | m2 | 583.835 |  | 0 | CS ÚRS 2023 01 |  | základní |  | 0 | 0.00012305 | 0.071841 | 0 | 0 | 16 | K | 2 |  |  |  | ROZPOCET | 0 | 0 | 0 | 0 | 0 | 1 | 0 | 16 | -1979458734
| D | 784 | Dokončovací práce - malby a tapety |  |  |  | 0 |  |  |  |  | 0 |  | 1.8347 |  | 0.33553 | 2 | D | 1 |  |  |  | ROZPOCET | [6 empty] | 0
213 | K | 784121003 | Oškrabání malby v mísnostech v přes 3,80 do 5,00 m | m2 | 1082.354 |  | 0 | CS ÚRS 2023 01 |  | základní |  | 0 | 0.001 | 1.0824 | 0.00031 | 0.33553 | 16 | K | 2 |  |  |  | ROZPOCET | 0 | 0 | 0 | 0 | 0 | 1 | 0 | 16 | 1860551054
| VV |  | "m.č. 101" (8,175+3,5)*2*5,75 |  | 134.263 | [12 empty] | VV | 2 | 2 | True | 0 | ROZPOCET
| VV |  | "m.č. 102" (11,9+10,58)*2*5,75 |  | 258.52 | [12 empty] | VV | 2 | 2 | True | 0 | ROZPOCET
| VV |  | "m.č. 103" (3,0+3,5)*2*5,75 |  | 74.75 | [12 empty] | VV | 2 | 2 | True | 0 | ROZPOCET
| VV |  | "m.č. 104" (2,37+2,98)*2*4,35+7,06 |  | 53.605 | [12 empty] | VV | 2 | 2 | True | 0 | ROZPOCET
| VV |  | "m.č. 105" (11,9+25,16)*2*4,35 |  | 322.422 | [12 empty] | VV | 2 | 2 | True | 0 | ROZPOCET
| VV |  | "m.č. 106" (21,859+12,152)*2*6,0 |  | 408.132 | [12 empty] | VV | 2 | 2 | True | 0 | ROZPOCET
| VV |  | "Odpočet marmolit" | [14 empty] | VV | 2 | 1 | True | 0 | ROZPOCET
| VV |  | "Nová omítka" | [14 empty] | VV | 2 | 1 | True | 0 | ROZPOCET
| VV |  | "m.č. 102" -((10,58+11,9)*2*1,2-(1,55*1,1+4,0*1,1)) |  | -47.847 | [12 empty] | VV | 2 | 2 | True | 0 | ROZPOCET
| VV |  | "m.č. 105" -((25,16+11,9)*2*1,2-(3,3*1,07*7)) |  | -64.227 | [12 empty] | VV | 2 | 2 | True | 0 | ROZPOCET
| VV |  | "m.č. 106" -((21,86+11,9)*2*1,2-(3,3*1,2*6)) |  | -57.264 | [12 empty] | VV | 2 | 2 | True | 0 | ROZPOCET
| VV |  | Součet |  | 1082.354 | [12 empty] | VV | 2 | 4 | True | 1 | ROZPOCET
214 | K | 784121013 | Rozmývání podkladu po oškrabání malby v místnostech v přes 3,80 do 5,00 m | m2 | 1082.354 |  | 0 | CS ÚRS 2023 01 |  | základní |  | 0 | 0 | 0 | 0 | 0 | 16 | K | 2 |  |  |  | ROZPOCET | 0 | 0 | 0 | 0 | 0 | 1 | 0 | 16 | 324088683
215 | K | 784181123 | Hloubková jednonásobná bezbarvá penetrace podkladu v místnostech v přes 3,80 do 5,00 m | m2 | 1641.304 |  | 0 | CS ÚRS 2023 01 |  | základní |  | 0 | 0.0002 | 0.32826 | 0 | 0 | 16 | K | 2 |  |  |  | ROZPOCET | 0 | 0 | 0 | 0 | 0 | 1 | 0 | 16 | -2119559835
| VV |  | "m.č. 101" (8,175+3,5)*2*5,75 |  | 134.263 | [12 empty] | VV | 2 | 2 | True | 0 | ROZPOCET
| VV |  | "m.č. 102" (11,9+10,58)*2*5,75 |  | 258.52 | [12 empty] | VV | 2 | 2 | True | 0 | ROZPOCET
| VV |  | "m.č. 103" (3,0+3,5)*2*5,75 |  | 74.75 | [12 empty] | VV | 2 | 2 | True | 0 | ROZPOCET
| VV |  | "m.č. 104" (2,37+2,98)*2*4,35+7,06 |  | 53.605 | [12 empty] | VV | 2 | 2 | True | 0 | ROZPOCET
| VV |  | "m.č. 105" (11,9+25,16)*2*4,35+289,48 |  | 611.902 | [12 empty] | VV | 2 | 2 | True | 0 | ROZPOCET
| VV |  | "m.č. 106" (21,859+12,152)*2*6,0+269,47 |  | 677.602 | [12 empty] | VV | 2 | 2 | True | 0 | ROZPOCET
| VV |  | "Odpočet marmolit" | [14 empty] | VV | 2 | 1 | True | 0 | ROZPOCET
| VV |  | "Nová omítka" | [14 empty] | VV | 2 | 1 | True | 0 | ROZPOCET
| VV |  | "m.č. 102" -((10,58+11,9)*2*1,2-(1,55*1,1+4,0*1,1)) |  | -47.847 | [12 empty] | VV | 2 | 2 | True | 0 | ROZPOCET
| VV |  | "m.č. 105" -((25,16+11,9)*2*1,2-(3,3*1,07*7)) |  | -64.227 | [12 empty] | VV | 2 | 2 | True | 0 | ROZPOCET
| VV |  | "m.č. 106" -((21,86+11,9)*2*1,2-(3,3*1,2*6)) |  | -57.264 | [12 empty] | VV | 2 | 2 | True | 0 | ROZPOCET
| VV |  | Součet |  | 1641.304 | [12 empty] | VV | 2 | 4 | True | 1 | ROZPOCET
216 | K | 784211103 | Dvojnásobné bílé malby ze směsí za mokra výborně oděruvzdorných v místnostech v přes 3,80 do 5,00 m | m2 | 1641.304 |  | 0 | CS ÚRS 2023 01 |  | základní |  | 0 | 0.0002584 | 0.42411 | 0 | 0 | 16 | K | 2 |  |  |  | ROZPOCET | 0 | 0 | 0 | 0 | 0 | 1 | 0 | 16 | 60676968

## D.1.4.b - Silnoproudá ele...
{15ff7305-9d67-4956-baed-958912dfbac4}
2
| KRYCÍ LIST SOUPISU PRACÍ | [7 empty] | v --- níže se nacházejí doplnkové a pomocné údaje k sestavám --- v | [8 empty] | False
Stavba:
Rekonstrukce objektu garáží nákladních vozidel - Jaroměř
Objekt:
SO 01 - Architektonicko-stavební řešení
Soupis:
D.1.4.b - Silnoproudá elektrotechnika
| KSO: |  |  |  |  | CC-CZ:
| Místo: |  | Do Končin 396, 551 01 Jaroměř - Jakubské Předměstí |  |  | Datum: | 10. 1. 2023
| Zadavatel: |  |  |  |  | IČ: | 27502988
|  | Údržba silnic Královehradeckého kraje a.s. |  |  |  | DIČ: | CZ27502988
| Uchazeč: |  |  |  |  | IČ: | Vyplň údaj
|  | Vyplň údaj |  |  |  | DIČ: | Vyplň údaj
| Projektant: |  |  |  |  | IČ: | 25933094
|  | IRBOS s.r.o.- |  |  |  | DIČ: | CZ25933094
| Zpracovatel: |  |  |  |  | IČ:
DIČ:
Poznámka:
Soupis prací je sestaven s využitím Cenové soustavy ÚRS. Položky, které pochází z této cenové soustavy, jsou ve sloupci 'Cenová soustava' označeny popisem 'CS ÚRS' a úrovní příslušného kalendářního pololetí. Veškeré další informace vymezující popis a podmínky použití těchto položek z Cenové soustavy, které nejsou uvedeny přímo v soupisu prací, jsou neomezeně dálkově k dispozici na webu podminky.urs.cz.
| Cena bez DPH | [5 empty] | 0
|  |  | Základ daně |  |  | Sazba daně | Výše daně
| DPH | základní | 0 |  |  | 21% | 0
|  | snížená | 0 |  |  | 15% | 0
|  | zákl. přenesená | 0 |  |  | 21% | 0
|  | sníž. přenesená | 0 |  |  | 15% | 0
|  | nulová | 0 |  |  | 0% | 0
| Cena s DPH |  |  | v | CZK |  | 0
| Projektant |  |  | Zpracovatel
| Datum a podpis: |  | Razítko | Datum a podpis: |  |  | Razítko
| Objednavatel |  |  | Uchazeč
| Datum a podpis: |  | Razítko | Datum a podpis: |  |  | Razítko
REKAPITULACE ČLENĚNÍ SOUPISU PRACÍ
Stavba:
Rekonstrukce objektu garáží nákladních vozidel - Jaroměř
Objekt:
SO 01 - Architektonicko-stavební řešení
Soupis:
D.1.4.b - Silnoproudá elektrotechnika
Místo: |  |  | Do Končin 396, 551 01 Jaroměř - Jakubské Předměstí |  |  | Datum: | 10. 1. 2023
Zadavatel: |  |  | Údržba silnic Královehradeckého kraje a.s. |  |  | Projektant: | IRBOS s.r.o.-
Uchazeč: |  |  | Vyplň údaj |  |  | Zpracovatel:
Kód dílu - Popis | [6 empty] | Cena celkem [CZK]
Náklady ze soupisu prací | [6 empty] | 0 | [11 empty] | -1
| D1 - D1.4.b Silnoproudá elektrotechnika | [5 empty] | 0
| D2 - Kabely a vodiče | [5 empty] | 0
| D3 - Instalační materiál II. | [5 empty] | 0
| D4 - Trubky a žlaby | [5 empty] | 0
| D5 - Hromosvod | [5 empty] | 0
| D6 - Neuvedené či nezbytné položky | [5 empty] | 0
SOUPIS PRACÍ
Stavba:
Rekonstrukce objektu garáží nákladních vozidel - Jaroměř
Objekt:
SO 01 - Architektonicko-stavební řešení
Soupis:
D.1.4.b - Silnoproudá elektrotechnika
Místo: |  |  | Do Končin 396, 551 01 Jaroměř - Jakubské Předměstí |  |  | Datum: | 10. 1. 2023
Zadavatel: |  |  | Údržba silnic Královehradeckého kraje a.s. |  |  | Projektant: | IRBOS s.r.o.-
Uchazeč: |  |  | Vyplň údaj |  |  | Zpracovatel:
PČ | Typ | Kód | Popis | MJ | Množství | J.cena [CZK] | Cena celkem [CZK] | Cenová soustava |  | DPH | J. Nh [h] | Nh celkem [h] | J. hmotnost [t] | Hmotnost celkem [t] | J. suť [t] | Suť Celkem [t]
Náklady soupisu celkem | [6 empty] | 0 |  |  |  |  | 0 |  | 0 |  | 0 |  | D | -1 | [7 empty] | 0
| D | D1 | D1.4.b Silnoproudá elektrotechnika |  |  |  | 0 |  |  |  |  | 0 |  | 0 |  | 0 | 1 | D | 0 | ROZPOCET | [6 empty] | 0
1 | K | Pol8 | Rozvaděč RE - úprava | kpl | 1 |  | 0 |  |  | základní |  | 0 | 0 | 0 | 0 | 0 | 4 | K | 1 | ROZPOCET | 0 | 0 | 0 | 0 | 0 | 1 | 0 | 4 | 2
| D | D2 | Kabely a vodiče |  |  |  | 0 |  |  |  |  | 0 |  | 0 |  | 0 | 1 | D | 1 | ROZPOCET | [6 empty] | 0
2 | K | Pol9 | Vodic CYY (54) 6 | m | 120 |  | 0 |  |  | základní |  | 0 | 0 | 0 | 0 | 0 | 4 | K | 2 | ROZPOCET | 0 | 0 | 0 | 0 | 0 | 1 | 0 | 4 | 4
3 | K | Pol10 | Kabel CYKY-J 3x1,5 | m | 190 |  | 0 |  |  | základní |  | 0 | 0 | 0 | 0 | 0 | 4 | K | 2 | ROZPOCET | 0 | 0 | 0 | 0 | 0 | 1 | 0 | 4 | 6
| D | D3 | Instalační materiál II. |  |  |  | 0 |  |  |  |  | 0 |  | 0 |  | 0 | 1 | D | 1 | ROZPOCET | [6 empty] | 0
4 | K | Pol11 | Krabice 80/80, IP54 pro rozbočení | ks | 5 |  | 0 |  |  | základní |  | 0 | 0 | 0 | 0 | 0 | 4 | K | 2 | ROZPOCET | 0 | 0 | 0 | 0 | 0 | 1 | 0 | 4 | 8
5 | K | Pol12 | Svorka 3x2,5mm2 | ks | 25 |  | 0 |  |  | základní |  | 0 | 0 | 0 | 0 | 0 | 4 | K | 2 | ROZPOCET | 0 | 0 | 0 | 0 | 0 | 1 | 0 | 4 | 10
6 | K | Pol13 | Opjímka pro uzemnění plynového potrubí do DN63 | ks | 5 |  | 0 |  |  | základní |  | 0 | 0 | 0 | 0 | 0 | 4 | K | 2 | ROZPOCET | 0 | 0 | 0 | 0 | 0 | 1 | 0 | 4 | 12
| D | D4 | Trubky a žlaby |  |  |  | 0 |  |  |  |  | 0 |  | 0 |  | 0 | 1 | D | 1 | ROZPOCET | [6 empty] | 0
7 | K | Pol14 | Kabelový žlab drátěný 60/50 připevněný na stěnu, včetně tvarovek | m | 65 |  | 0 |  |  | základní |  | 0 | 0 | 0 | 0 | 0 | 4 | K | 2 | ROZPOCET | 0 | 0 | 0 | 0 | 0 | 1 | 0 | 4 | 14
8 | K | Pol15 | Tubka pevná DN23 | m | 6 |  | 0 |  |  | základní |  | 0 | 0 | 0 | 0 | 0 | 4 | K | 2 | ROZPOCET | 0 | 0 | 0 | 0 | 0 | 1 | 0 | 4 | 16
| D | D5 | Hromosvod |  |  |  | 0 |  |  |  |  | 0 |  | 0 |  | 0 | 1 | D | 1 | ROZPOCET | [6 empty] | 0
9 | K | Pol16 | Jímací tyč JT1,5m s podložkou a přítěží pro ploché střechy | ks | 1 |  | 0 |  |  | základní |  | 0 | 0 | 0 | 0 | 0 | 4 | K | 2 | ROZPOCET | 0 | 0 | 0 | 0 | 0 | 1 | 0 | 4 | 18
10 | K | Pol17 | Drát AlMgSi D=8mm | m | 6 |  | 0 |  |  | základní |  | 0 | 0 | 0 | 0 | 0 | 4 | K | 2 | ROZPOCET | 0 | 0 | 0 | 0 | 0 | 1 | 0 | 4 | 20
11 | K | Pol18 | Svorka křížová SK | ks | 2 |  | 0 |  |  | základní |  | 0 | 0 | 0 | 0 | 0 | 4 | K | 2 | ROZPOCET | 0 | 0 | 0 | 0 | 0 | 1 | 0 | 4 | 22
12 | K | Pol19 | Svorka pro připojení k tyči | ks | 2 |  | 0 |  |  | základní |  | 0 | 0 | 0 | 0 | 0 | 4 | K | 2 | ROZPOCET | 0 | 0 | 0 | 0 | 0 | 1 | 0 | 4 | 24
| D | D6 | Neuvedené či nezbytné položky |  |  |  | 0 |  |  |  |  | 0 |  | 0 |  | 0 | 1 | D | 1 | ROZPOCET | [6 empty] | 0
13 | K | Pol20 | Sekací a vrtací práce (vrtání do 80mm) a ostatní stavební výpomoci | kpl | 1 |  | 0 |  |  | základní |  | 0 | 0 | 0 | 0 | 0 | 4 | K | 2 | ROZPOCET | 0 | 0 | 0 | 0 | 0 | 1 | 0 | 4 | 26
14 | K | Pol21 | Demontáž napájení větve na rozdělovači | hod | 6 |  | 0 |  |  | základní |  | 0 | 0 | 0 | 0 | 0 | 4 | K | 2 | ROZPOCET | 0 | 0 | 0 | 0 | 0 | 1 | 0 | 4 | 28
15 | K | Pol22 | Odpojení původních zařázenía tras a aopětovná montáž | hod | 40 |  | 0 |  |  | základní |  | 0 | 0 | 0 | 0 | 0 | 4 | K | 2 | ROZPOCET | 0 | 0 | 0 | 0 | 0 | 1 | 0 | 4 | 30
16 | K | Pol23 | Požární ucpávka pro EI 30 | m2 | 0.4 |  | 0 |  |  | základní |  | 0 | 0 | 0 | 0 | 0 | 4 | K | 2 | ROZPOCET | 0 | 0 | 0 | 0 | 0 | 1 | 0 | 4 | 32
17 | K | Pol6 | Montáž | hod | 50 |  | 0 |  |  | základní |  | 0 | 0 | 0 | 0 | 0 | 4 | K | 2 | ROZPOCET | 0 | 0 | 0 | 0 | 0 | 1 | 0 | 4 | 34
18 | K | Pol24 | Likvidace odpadu | t | 0.1 |  | 0 |  |  | základní |  | 0 | 0 | 0 | 0 | 0 | 4 | K | 2 | ROZPOCET | 0 | 0 | 0 | 0 | 0 | 1 | 0 | 4 | 36
19 | K | Pol25 | Revize | hod | 15 |  | 0 |  |  | základní |  | 0 | 0 | 0 | 0 | 0 | 4 | K | 2 | ROZPOCET | 0 | 0 | 0 | 0 | 0 | 1 | 0 | 4 | 38

## D.1.4.b - RH-úprava
{04efd21a-875a-454f-8a16-a5282dc3a87a}
2
| KRYCÍ LIST SOUPISU PRACÍ | [7 empty] | v --- níže se nacházejí doplnkové a pomocné údaje k sestavám --- v | [8 empty] | False
Stavba:
Rekonstrukce objektu garáží nákladních vozidel - Jaroměř
Objekt:
SO 01 - Architektonicko-stavební řešení
Soupis:
D.1.4.b - Silnoproudá elektrotechnika
Úroveň 3:
D.1.4.b - RH-úprava
| KSO: |  |  |  |  | CC-CZ:
| Místo: |  | Do Končin 396, 551 01 Jaroměř - Jakubské Předměstí |  |  | Datum: | 10. 1. 2023
| Zadavatel: |  |  |  |  | IČ: | 27502988
|  | Údržba silnic Královehradeckého kraje a.s. |  |  |  | DIČ: | CZ27502988
| Uchazeč: |  |  |  |  | IČ: | Vyplň údaj
|  | Vyplň údaj |  |  |  | DIČ: | Vyplň údaj
| Projektant: |  |  |  |  | IČ: | 25933094
|  | IRBOS s.r.o.- |  |  |  | DIČ: | CZ25933094
| Zpracovatel: |  |  |  |  | IČ:
DIČ:
Poznámka:
Soupis prací je sestaven s využitím Cenové soustavy ÚRS. Položky, které pochází z této cenové soustavy, jsou ve sloupci 'Cenová soustava' označeny popisem 'CS ÚRS' a úrovní příslušného kalendářního pololetí. Veškeré další informace vymezující popis a podmínky použití těchto položek z Cenové soustavy, které nejsou uvedeny přímo v soupisu prací, jsou neomezeně dálkově k dispozici na webu podminky.urs.cz.
| Cena bez DPH | [5 empty] | 0
|  |  | Základ daně |  |  | Sazba daně | Výše daně
| DPH | základní | 0 |  |  | 21% | 0
|  | snížená | 0 |  |  | 15% | 0
|  | zákl. přenesená | 0 |  |  | 21% | 0
|  | sníž. přenesená | 0 |  |  | 15% | 0
|  | nulová | 0 |  |  | 0% | 0
| Cena s DPH |  |  | v | CZK |  | 0
| Projektant |  |  | Zpracovatel
| Datum a podpis: |  | Razítko | Datum a podpis: |  |  | Razítko
| Objednavatel |  |  | Uchazeč
| Datum a podpis: |  | Razítko | Datum a podpis: |  |  | Razítko
REKAPITULACE ČLENĚNÍ SOUPISU PRACÍ
Stavba:
Rekonstrukce objektu garáží nákladních vozidel - Jaroměř
Objekt:
SO 01 - Architektonicko-stavební řešení
Soupis:
D.1.4.b - Silnoproudá elektrotechnika
Úroveň 3:
D.1.4.b - RH-úprava
Místo: |  |  | Do Končin 396, 551 01 Jaroměř - Jakubské Předměstí |  |  | Datum: | 10. 1. 2023
Zadavatel: |  |  | Údržba silnic Královehradeckého kraje a.s. |  |  | Projektant: | IRBOS s.r.o.-
Uchazeč: |  |  | Vyplň údaj |  |  | Zpracovatel:
Kód dílu - Popis | [6 empty] | Cena celkem [CZK]
Náklady ze soupisu prací | [6 empty] | 0 | [11 empty] | -1
| D1 - D1.4.b Silnoproudá elektrotechnika | [5 empty] | 0
| D2 - Část RVS | [5 empty] | 0
SOUPIS PRACÍ
Stavba:
Rekonstrukce objektu garáží nákladních vozidel - Jaroměř
Objekt:
SO 01 - Architektonicko-stavební řešení
Soupis:
D.1.4.b - Silnoproudá elektrotechnika
Úroveň 3:
D.1.4.b - RH-úprava
Místo: |  |  | Do Končin 396, 551 01 Jaroměř - Jakubské Předměstí |  |  | Datum: | 10. 1. 2023
Zadavatel: |  |  | Údržba silnic Královehradeckého kraje a.s. |  |  | Projektant: | IRBOS s.r.o.-
Uchazeč: |  |  | Vyplň údaj |  |  | Zpracovatel:
PČ | Typ | Kód | Popis | MJ | Množství | J.cena [CZK] | Cena celkem [CZK] | Cenová soustava |  | DPH | J. Nh [h] | Nh celkem [h] | J. hmotnost [t] | Hmotnost celkem [t] | J. suť [t] | Suť Celkem [t]
Náklady soupisu celkem | [6 empty] | 0 |  |  |  |  | 0 |  | 0 |  | 0 |  | D | -1 | [7 empty] | 0
| D | D1 | D1.4.b Silnoproudá elektrotechnika |  |  |  | 0 |  |  |  |  | 0 |  | 0 |  | 0 | 1 | D | 0 | ROZPOCET | [6 empty] | 0
| D | D2 | Část RVS |  |  |  | 0 |  |  |  |  | 0 |  | 0 |  | 0 | 1 | D | 1 | ROZPOCET | [6 empty] | 0
1 | K | Pol1 | Jistič 2A/1/C | ks | 4 |  | 0 |  |  | základní |  | 0 | 0 | 0 | 0 | 0 | 4 | K | 2 | ROZPOCET | 0 | 0 | 0 | 0 | 0 | 1 | 0 | 4 | 2
2 | K | Pol2 | Pojistka 000 32A gG | ks | 3 |  | 0 |  |  | základní |  | 0 | 0 | 0 | 0 | 0 | 4 | K | 2 | ROZPOCET | 0 | 0 | 0 | 0 | 0 | 1 | 0 | 4 | 4
3 | K | Pol3 | Pojistkový odpínač FH000 | ks | 1 |  | 0 |  |  | základní |  | 0 | 0 | 0 | 0 | 0 | 4 | K | 2 | ROZPOCET | 0 | 0 | 0 | 0 | 0 | 1 | 0 | 4 | 6
4 | K | Pol4 | Přepěťová modulová ochrana "B+C" | ks | 3 |  | 0 |  |  | základní |  | 0 | 0 | 0 | 0 | 0 | 4 | K | 2 | ROZPOCET | 0 | 0 | 0 | 0 | 0 | 1 | 0 | 4 | 8
5 | K | Pol5 | Propojky, svorky do 32A | ks | 1 |  | 0 |  |  | základní |  | 0 | 0 | 0 | 0 | 0 | 4 | K | 2 | ROZPOCET | 0 | 0 | 0 | 0 | 0 | 1 | 0 | 4 | 10
6 | K | Pol6 | Montáž | hod | 4 |  | 0 |  |  | základní |  | 0 | 0 | 0 | 0 | 0 | 4 | K | 2 | ROZPOCET | 0 | 0 | 0 | 0 | 0 | 1 | 0 | 4 | 12
7 | K | Pol7 | Revize, zkoušky | hod | 5 |  | 0 |  |  | základní |  | 0 | 0 | 0 | 0 | 0 | 4 | K | 2 | ROZPOCET | 0 | 0 | 0 | 0 | 0 | 1 | 0 | 4 | 14

## Vytápění - Rekonstrukce o...
{f12777dd-a512-4080-89ca-2204f8c0a0a8}
2
| KRYCÍ LIST SOUPISU PRACÍ | [7 empty] | v --- níže se nacházejí doplnkové a pomocné údaje k sestavám --- v | [8 empty] | False
Stavba:
Rekonstrukce objektu garáží nákladních vozidel - Jaroměř
Objekt:
SO 01 - Architektonicko-stavební řešení
Soupis:
Vytápění - Rekonstrukce objektu
| KSO: |  |  |  |  | CC-CZ:
| Místo: |  | Do Končin 396, 551 01 Jaroměř - Jakubské Předměstí |  |  | Datum: | 10. 1. 2023
| Zadavatel: |  |  |  |  | IČ: | 27502988
|  | Údržba silnic Královehradeckého kraje a.s. |  |  |  | DIČ: | CZ27502988
| Uchazeč: |  |  |  |  | IČ: | Vyplň údaj
|  | Vyplň údaj |  |  |  | DIČ: | Vyplň údaj
| Projektant: |  |  |  |  | IČ: | 25933094
|  | IRBOS s.r.o.- |  |  |  | DIČ: | CZ25933094
| Zpracovatel: |  |  |  |  | IČ:
DIČ:
Poznámka:
Soupis prací je sestaven s využitím Cenové soustavy ÚRS. Položky, které pochází z této cenové soustavy, jsou ve sloupci 'Cenová soustava' označeny popisem 'CS ÚRS' a úrovní příslušného kalendářního pololetí. Veškeré další informace vymezující popis a podmínky použití těchto položek z Cenové soustavy, které nejsou uvedeny přímo v soupisu prací, jsou neomezeně dálkově k dispozici na webu podminky.urs.cz.
| Cena bez DPH | [5 empty] | 0
|  |  | Základ daně |  |  | Sazba daně | Výše daně
| DPH | základní | 0 |  |  | 21% | 0
|  | snížená | 0 |  |  | 15% | 0
|  | zákl. přenesená | 0 |  |  | 21% | 0
|  | sníž. přenesená | 0 |  |  | 15% | 0
|  | nulová | 0 |  |  | 0% | 0
| Cena s DPH |  |  | v | CZK |  | 0
| Projektant |  |  | Zpracovatel
| Datum a podpis: |  | Razítko | Datum a podpis: |  |  | Razítko
| Objednavatel |  |  | Uchazeč
| Datum a podpis: |  | Razítko | Datum a podpis: |  |  | Razítko
REKAPITULACE ČLENĚNÍ SOUPISU PRACÍ
Stavba:
Rekonstrukce objektu garáží nákladních vozidel - Jaroměř
Objekt:
SO 01 - Architektonicko-stavební řešení
Soupis:
Vytápění - Rekonstrukce objektu
Místo: |  |  | Do Končin 396, 551 01 Jaroměř - Jakubské Předměstí |  |  | Datum: | 10. 1. 2023
Zadavatel: |  |  | Údržba silnic Královehradeckého kraje a.s. |  |  | Projektant: | IRBOS s.r.o.-
Uchazeč: |  |  | Vyplň údaj |  |  | Zpracovatel:
Kód dílu - Popis | [6 empty] | Cena celkem [CZK]
Náklady ze soupisu prací | [6 empty] | 0 | [11 empty] | -1
| HSV - Práce a dodávky HSV | [5 empty] | 0
| 9 - Ostatní konstrukce a práce, bourání | [5 empty] | 0
| 96 - Bourání konstrukcí | [5 empty] | 0
| PSV - Práce a dodávky PSV | [5 empty] | 0
| 713 - Izolace tepelné | [5 empty] | 0
| 723 - Zdravotechnika - vnitřní plynovod | [5 empty] | 0
| 725 - Zdravotechnika - zařizovací předměty | [5 empty] | 0
| 727 - Zdravotechnika - požární ochrana | [5 empty] | 0
| 731 - Ústřední vytápění - kotelny | [5 empty] | 0
| 733 - Ústřední vytápění - rozvodné potrubí | [5 empty] | 0
| 734 - Ústřední vytápění - armatury | [5 empty] | 0
| 735 - Ústřední vytápění - otopná tělesa | [5 empty] | 0
| 767 - Konstrukce zámečnické | [5 empty] | 0
| 783 - Dokončovací práce - nátěry | [5 empty] | 0
| HZS - Hodinové zúčtovací sazby | [5 empty] | 0
| OST - Ostatní | [5 empty] | 0
SOUPIS PRACÍ
Stavba:
Rekonstrukce objektu garáží nákladních vozidel - Jaroměř
Objekt:
SO 01 - Architektonicko-stavební řešení
Soupis:
Vytápění - Rekonstrukce objektu
Místo: |  |  | Do Končin 396, 551 01 Jaroměř - Jakubské Předměstí |  |  | Datum: | 10. 1. 2023
Zadavatel: |  |  | Údržba silnic Královehradeckého kraje a.s. |  |  | Projektant: | IRBOS s.r.o.-
Uchazeč: |  |  | Vyplň údaj |  |  | Zpracovatel:
PČ | Typ | Kód | Popis | MJ | Množství | J.cena [CZK] | Cena celkem [CZK] | Cenová soustava |  | DPH | J. Nh [h] | Nh celkem [h] | J. hmotnost [t] | Hmotnost celkem [t] | J. suť [t] | Suť Celkem [t]
Náklady soupisu celkem | [6 empty] | 0 |  |  |  |  | 0 |  | 0 |  | 0 |  | D | -1 | [7 empty] | 0
| D | HSV | Práce a dodávky HSV |  |  |  | 0 |  |  |  |  | 0 |  | 0 |  | 0 | 1 | D | 0 | ROZPOCET | [6 empty] | 0
| D | 9 | Ostatní konstrukce a práce, bourání |  |  |  | 0 |  |  |  |  | 0 |  | 0 |  | 0 | 1 | D | 1 | ROZPOCET | [6 empty] | 0
| D | 96 | Bourání konstrukcí |  |  |  | 0 |  |  |  |  | 0 |  | 0 |  | 0 | 1 | D | 2 | ROZPOCET | [6 empty] | 0
1 | K | 632451421 | Doplnění cementového potěru hlazeného pl do 1 m2 tl přes 10 do 20 mm 0,85x0,65x2 | m2 | 1.1 |  | 0 |  |  | základní |  | 0 | 0 | 0 | 0 | 0 | 4 | K | 3 | ROZPOCET | 0 | 0 | 0 | 0 | 0 | 1 | 0 | 4 | 2
2 | K | 96-1 | Odvoz a uložení vybouraných hmot na skládku 0,075 x 2,3 | t | 0.173 |  | 0 |  |  | základní |  | 0 | 0 | 0 | 0 | 0 | 4 | K | 3 | ROZPOCET | 0 | 0 | 0 | 0 | 0 | 1 | 0 | 4 | 4
3 | K | 961044111 | Bourání základů z betonu prostého 0,85x0,95x0,100 x 2 | m3 | 0.075 |  | 0 |  |  | základní |  | 0 | 0 | 0 | 0 | 0 | 4 | K | 3 | ROZPOCET | 0 | 0 | 0 | 0 | 0 | 1 | 0 | 4 | 6
| D | PSV | Práce a dodávky PSV |  |  |  | 0 |  |  |  |  | 0 |  | 0 |  | 0 | 2 | D | 0 | ROZPOCET | [6 empty] | 0
| D | 713 | Izolace tepelné |  |  |  | 0 |  |  |  |  | 0 |  | 0 |  | 0 | 2 | D | 1 | ROZPOCET | [6 empty] | 0
4 | K | 713-1 | Odvoz a uložení tepelné izolace na řízenou skládku, poplatek za uložení | m3 | 0.66 |  | 0 |  |  | základní |  | 0 | 0 | 0 | 0 | 0 | 16 | K | 2 | ROZPOCET | 0 | 0 | 0 | 0 | 0 | 1 | 0 | 16 | 8
5 | K | 713410831 | Odstranění tepelných izolací potrubí a obybů s povrchovou úpravou hliníkovou folií tl. izolace do 50 mm | m | 50 |  | 0 |  |  | základní |  | 0 | 0 | 0 | 0 | 0 | 16 | K | 2 | ROZPOCET | 0 | 0 | 0 | 0 | 0 | 1 | 0 | 16 | 10
| D | 723 | Zdravotechnika - vnitřní plynovod |  |  |  | 0 |  |  |  |  | 0 |  | 0 |  | 0 | 2 | D | 1 | ROZPOCET | [6 empty] | 0
6 | K | 723_zed_vyp | Zednické výpomoci pro plynovod | % |  |  | 0 |  |  | základní |  | 0 | 0 | 0 | 0 | 0 | 16 | K | 2 | ROZPOCET | 0 | 0 | 0 | 0 | 0 | 1 | 0 | 16 | 12
7 | K | 723111202 | Potrubí ocelové závitové černé bezešvé svařované běžné DN 15 | m | 6 |  | 0 |  |  | základní |  | 0 | 0 | 0 | 0 | 0 | 16 | K | 2 | ROZPOCET | 0 | 0 | 0 | 0 | 0 | 1 | 0 | 16 | 14
8 | K | 723111203 | Potrubí ocelové závitové černé bezešvé svařované běžné DN 20 | m | 4 |  | 0 |  |  | základní |  | 0 | 0 | 0 | 0 | 0 | 16 | K | 2 | ROZPOCET | 0 | 0 | 0 | 0 | 0 | 1 | 0 | 16 | 16
9 | K | 723111204 | Potrubí ocelové závitové černé bezešvé svařované běžné DN 25 | m | 44 |  | 0 |  |  | základní |  | 0 | 0 | 0 | 0 | 0 | 16 | K | 2 | ROZPOCET | 0 | 0 | 0 | 0 | 0 | 1 | 0 | 16 | 18
10 | K | 723111205 | Potrubí ocelové závitové černé bezešvé svařované běžné DN 32 | m | 46 |  | 0 |  |  | základní |  | 0 | 0 | 0 | 0 | 0 | 16 | K | 2 | ROZPOCET | 0 | 0 | 0 | 0 | 0 | 1 | 0 | 16 | 20
11 | K | 723150365 | Chránička D 38x2,6 mm | m | 0.45 |  | 0 |  |  | základní |  | 0 | 0 | 0 | 0 | 0 | 16 | K | 2 | ROZPOCET | 0 | 0 | 0 | 0 | 0 | 1 | 0 | 16 | 22
12 | K | 723150367 | Chránička D 57x2,9 mm | m | 1.05 |  | 0 |  |  | základní |  | 0 | 0 | 0 | 0 | 0 | 16 | K | 2 | ROZPOCET | 0 | 0 | 0 | 0 | 0 | 1 | 0 | 16 | 24
13 | K | 723180113 | Potrubí plynové nerezové EUROGW, PN 0,5 DN 20 | m | 4 |  | 0 |  |  | základní |  | 0 | 0 | 0 | 0 | 0 | 16 | K | 2 | ROZPOCET | 0 | 0 | 0 | 0 | 0 | 1 | 0 | 16 | 26
14 | K | 723190252 | Výpustky plynovodní vedení a upevnění DN 20 | kus | 4 |  | 0 |  |  | základní |  | 0 | 0 | 0 | 0 | 0 | 16 | K | 2 | ROZPOCET | 0 | 0 | 0 | 0 | 0 | 1 | 0 | 16 | 28
15 | K | 723190907 | Odvzdušnění nebo napuštění plynovodního potrubí | m | 100 |  | 0 |  |  | základní |  | 0 | 0 | 0 | 0 | 0 | 16 | K | 2 | ROZPOCET | 0 | 0 | 0 | 0 | 0 | 1 | 0 | 16 | 30
16 | K | 723221302 | Ventil vzorkovací rohový G 1/2 PN 5 s vnějším závitem | kus | 1 |  | 0 |  |  | základní |  | 0 | 0 | 0 | 0 | 0 | 16 | K | 2 | ROZPOCET | 0 | 0 | 0 | 0 | 0 | 1 | 0 | 16 | 32
17 | K | 723231162 | Kohout kulový přímý G 1/2 PN 42 do 185°C plnoprůtokový s koulí DADO vnitřní závit těžká řada | kus | 1 |  | 0 |  |  | základní |  | 0 | 0 | 0 | 0 | 0 | 16 | K | 2 | ROZPOCET | 0 | 0 | 0 | 0 | 0 | 1 | 0 | 16 | 34
18 | K | 723231163 | Kohout kulový přímý G 3/4 PN 42 do 185°C plnoprůtokový s koulí DADO vnitřní závit těžká řada | kus | 4 |  | 0 |  |  | základní |  | 0 | 0 | 0 | 0 | 0 | 16 | K | 2 | ROZPOCET | 0 | 0 | 0 | 0 | 0 | 1 | 0 | 16 | 36
19 | K | 723231164 | Kohout kulový přímý G 1 PN 42 do 185°C plnoprůtokový s koulí DADO vnitřní závit těžká řada | kus | 4 |  | 0 |  |  | základní |  | 0 | 0 | 0 | 0 | 0 | 16 | K | 2 | ROZPOCET | 0 | 0 | 0 | 0 | 0 | 1 | 0 | 16 | 38
20 | K | 723231165 | Kohout kulový přímý G 1 1/4 PN 42 do 185°C plnoprůtokový s koulí DADO vnitřní závit těžká řada | kus | 1 |  | 0 |  |  | základní |  | 0 | 0 | 0 | 0 | 0 | 16 | K | 2 | ROZPOCET | 0 | 0 | 0 | 0 | 0 | 1 | 0 | 16 | 40
21 | K | 998723201 | Přesun hmot procentní pro vnitřní plynovod v objektech v do 6 m | % |  |  | 0 |  |  | základní |  | 0 | 0 | 0 | 0 | 0 | 16 | K | 2 | ROZPOCET | 0 | 0 | 0 | 0 | 0 | 1 | 0 | 16 | 42
| D | 725 | Zdravotechnika - zařizovací předměty |  |  |  | 0 |  |  |  |  | 0 |  | 0 |  | 0 | 2 | D | 1 | ROZPOCET | [6 empty] | 0
22 | K | 725-1 | Plynový ohřívač vzduchu s modulovaným výkonem výkon 9,7 až 15,1 kW, průtok vzduchu 20000 m3/hod | kus | 4 |  | 0 |  |  | základní |  | 0 | 0 | 0 | 0 | 0 | 16 | K | 2 | ROZPOCET | 0 | 0 | 0 | 0 | 0 | 1 | 0 | 16 | 44
23 | K | 725-1.1 | Montáž konzol pod plynové ohřívače vzduchu stěnu včetně pomocného uchycovacího materiálu, osazení plynových ohřívačů vzduchu na konzole | kpl | 4 |  | 0 |  |  | základní |  | 0 | 0 | 0 | 0 | 0 | 16 | K | 2 | ROZPOCET | 0 | 0 | 0 | 0 | 0 | 1 | 0 | 16 | 46
24 | K | 725-1.2 | Podpěra pevná d-1000 mm, pro plynový agregát | kus | 4 |  | 0 |  |  | základní |  | 0 | 0 | 0 | 0 | 0 | 16 | K | 2 | ROZPOCET | 0 | 0 | 0 | 0 | 0 | 1 | 0 | 16 | 48
25 | K | 725-10 | Paušál na servisní práce pro uvedení do provozu. Doprava, vystavení protokolu, servisní náklady Uvedení do provozu plynového spotřebiče | kus | 1 |  | 0 |  |  | základní |  | 0 | 0 | 0 | 0 | 0 | 16 | K | 2 | ROZPOCET | 0 | 0 | 0 | 0 | 0 | 1 | 0 | 16 | 50
26 | K | 725-11 | Dopravné a balné CZ - Doprava zboží do místa určení | kus | 1 |  | 0 |  |  | základní |  | 0 | 0 | 0 | 0 | 0 | 16 | K | 2 | ROZPOCET | 0 | 0 | 0 | 0 | 0 | 1 | 0 | 16 | 52
27 | K | 725-15.2 | Trubka s povětrnostní koncovkou D80x800 | kus | 4 |  | 0 |  |  | základní |  | 0 | 0 | 0 | 0 | 0 | 16 | K | 2 | ROZPOCET | 0 | 0 | 0 | 0 | 0 | 1 | 0 | 16 | 54
28 | K | 725-15.3 | Trubka s povětrnostní koncovkou D80x1000 | kus | 4 |  | 0 |  |  | základní |  | 0 | 0 | 0 | 0 | 0 | 16 | K | 2 | ROZPOCET | 0 | 0 | 0 | 0 | 0 | 1 | 0 | 16 | 56
29 | K | 725-3 | Plynová hadice připojovací - pružná s opláštěním DN16 - L-1000 mm, připojení G 3/4" (100Pa-56,5 kW) | kus | 4 |  | 0 |  |  | základní |  | 0 | 0 | 0 | 0 | 0 | 16 | K | 2 | ROZPOCET | 0 | 0 | 0 | 0 | 0 | 1 | 0 | 16 | 58
30 | K | 725-8 | Smart easy - dotyková regulace s týdenním režimem pro ovládání 1 - 32 jednotek | kus | 1 |  | 0 |  |  | základní |  | 0 | 0 | 0 | 0 | 0 | 16 | K | 2 | ROZPOCET | 0 | 0 | 0 | 0 | 0 | 1 | 0 | 16 | 60
31 | K | 725-9 | Uvedení do provozu plynového spotřebiče | kus | 4 |  | 0 |  |  | základní |  | 0 | 0 | 0 | 0 | 0 | 16 | K | 2 | ROZPOCET | 0 | 0 | 0 | 0 | 0 | 1 | 0 | 16 | 62
| D | 727 | Zdravotechnika - požární ochrana |  |  |  | 0 |  |  |  |  | 0 |  | 0 |  | 0 | 2 | D | 1 | ROZPOCET | [6 empty] | 0
32 | K | 727113001 | Trubní ucpávka ocelového potrubí s nehořlavou izolací DN 25 stěnou tl 100 mm požární odolnost EI 90-120 | ks | 1 |  | 0 |  |  | základní |  | 0 | 0 | 0 | 0 | 0 | 16 | K | 2 | ROZPOCET | 0 | 0 | 0 | 0 | 0 | 1 | 0 | 16 | 64
33 | K | 727113002 | Trubní ucpávka ocelového potrubí s nehořlavou izolací DN 32 stěnou tl 100 mm požární odolnost EI 90-120 | ks | 3 |  | 0 |  |  | základní |  | 0 | 0 | 0 | 0 | 0 | 16 | K | 2 | ROZPOCET | 0 | 0 | 0 | 0 | 0 | 1 | 0 | 16 | 66
| D | 731 | Ústřední vytápění - kotelny |  |  |  | 0 |  |  |  |  | 0 |  | 0 |  | 0 | 2 | D | 1 | ROZPOCET | [6 empty] | 0
34 | K | 731:1 | Demontáž kouřovodu, osazení zděře po kouřovodu do komína | sb | 1 |  | 0 |  |  | základní |  | 0 | 0 | 0 | 0 | 0 | 16 | K | 2 | ROZPOCET | 0 | 0 | 0 | 0 | 0 | 1 | 0 | 16 | 68
35 | K | 731200826 | Demontáž kotle ocelového na plynná nebo kapalná paliva výkon do 60 kW | kus | 2 |  | 0 |  |  | základní |  | 0 | 0 | 0 | 0 | 0 | 16 | K | 2 | ROZPOCET | 0 | 0 | 0 | 0 | 0 | 1 | 0 | 16 | 70
| D | 733 | Ústřední vytápění - rozvodné potrubí |  |  |  | 0 |  |  |  |  | 0 |  | 0 |  | 0 | 2 | D | 1 | ROZPOCET | [6 empty] | 0
36 | K | 733110806 | Demontáž potrubí ocelového závitového do DN 32 | m | 50 |  | 0 |  |  | základní |  | 0 | 0 | 0 | 0 | 0 | 16 | K | 2 | ROZPOCET | 0 | 0 | 0 | 0 | 0 | 1 | 0 | 16 | 72
37 | K | 733110808 | Demontáž potrubí ocelového závitového do DN 50 | m | 45 |  | 0 |  |  | základní |  | 0 | 0 | 0 | 0 | 0 | 16 | K | 2 | ROZPOCET | 0 | 0 | 0 | 0 | 0 | 1 | 0 | 16 | 74
38 | K | 733221102 | Potrubí měděné měkké spojované měkkým pájením D 15x1 | m | 4 |  | 0 |  |  | základní |  | 0 | 0 | 0 | 0 | 0 | 16 | K | 2 | ROZPOCET | 0 | 0 | 0 | 0 | 0 | 1 | 0 | 16 | 76
39 | K | 733291101 | Zkouška těsnosti potrubí měděné do D 35x1,5 | m | 4 |  | 0 |  |  | základní |  | 0 | 0 | 0 | 0 | 0 | 16 | K | 2 | ROZPOCET | 0 | 0 | 0 | 0 | 0 | 1 | 0 | 16 | 78
40 | K | 998733201 | Přesun hmot procentní pro rozvody potrubí v objektech v do 6 m | % |  |  | 0 |  |  | základní |  | 0 | 0 | 0 | 0 | 0 | 16 | K | 2 | ROZPOCET | 0 | 0 | 0 | 0 | 0 | 1 | 0 | 16 | 80
| D | 734 | Ústřední vytápění - armatury |  |  |  | 0 |  |  |  |  | 0 |  | 0 |  | 0 | 2 | D | 1 | ROZPOCET | [6 empty] | 0
41 | K | 734200811 | Demontáž armatury závitové s jedním závitem do G 1/2 | kus | 2 |  | 0 |  |  | základní |  | 0 | 0 | 0 | 0 | 0 | 16 | K | 2 | ROZPOCET | 0 | 0 | 0 | 0 | 0 | 1 | 0 | 16 | 82
42 | K | 734200822 | Demontáž armatury závitové se dvěma závity do G 1 | kus | 7 |  | 0 |  |  | základní |  | 0 | 0 | 0 | 0 | 0 | 16 | K | 2 | ROZPOCET | 0 | 0 | 0 | 0 | 0 | 1 | 0 | 16 | 84
43 | K | 734200823 | Demontáž armatury závitové se dvěma závity do G 6/4 | kus | 4 |  | 0 |  |  | základní |  | 0 | 0 | 0 | 0 | 0 | 16 | K | 2 | ROZPOCET | 0 | 0 | 0 | 0 | 0 | 1 | 0 | 16 | 86
44 | K | 734209105 | Montáž armatury závitové s jedním závitem G 5,4" + ocel. zátka 5/4" | kus | 2 |  | 0 |  |  | základní |  | 0 | 0 | 0 | 0 | 0 | 16 | K | 2 | ROZPOCET | 0 | 0 | 0 | 0 | 0 | 1 | 0 | 16 | 88
45 | K | 734290823 | Demontáž armatury směšovací přivařovací čtyřcestné DN 32 | kus | 1 |  | 0 |  |  | základní |  | 0 | 0 | 0 | 0 | 0 | 16 | K | 2 | ROZPOCET | 0 | 0 | 0 | 0 | 0 | 1 | 0 | 16 | 90
46 | K | 734421102/3 | Tlakoměr deformační D 160 mm; rozsahu 0 - 6 kPa; připojení spodní G1/2"+ Tlakoměrová smyčka a tlakoměrový kohout G 1/2" | kpl | 1 |  | 0 |  |  | základní |  | 0 | 0 | 0 | 0 | 0 | 16 | K | 2 | ROZPOCET | 0 | 0 | 0 | 0 | 0 | 1 | 0 | 16 | 92
47 | K | 734494213 | Návarek s trubkovým závitem M20X1,5 | kus | 1 |  | 0 |  |  | základní |  | 0 | 0 | 0 | 0 | 0 | 16 | K | 2 | ROZPOCET | 0 | 0 | 0 | 0 | 0 | 1 | 0 | 16 | 94
| D | 735 | Ústřední vytápění - otopná tělesa |  |  |  | 0 |  |  |  |  | 0 |  | 0 |  | 0 | 2 | D | 1 | ROZPOCET | [6 empty] | 0
48 | K | 735121810 | Demontáž otopného tělesa ocelového článkového 78 čl. x 0,44 m2 | m2 | 34.32 |  | 0 |  |  | základní |  | 0 | 0 | 0 | 0 | 0 | 16 | K | 2 | ROZPOCET | 0 | 0 | 0 | 0 | 0 | 1 | 0 | 16 | 96
| D | 767 | Konstrukce zámečnické |  |  |  | 0 |  |  |  |  | 0 |  | 0 |  | 0 | 2 | D | 1 | ROZPOCET | [6 empty] | 0
49 | K | 767_MO0001 | montáže uložení potrubí | kus | 18 |  | 0 |  |  | základní |  | 0 | 0 | 0 | 0 | 0 | 16 | K | 2 | ROZPOCET | 0 | 0 | 0 | 0 | 0 | 1 | 0 | 16 | 98
50 | K | 767_oc_kon_50 | pozinkované děrované systémové profily průřezu L, U pro vyhotovení konzol a závěsů; závitové tyče M10 - uložení potrubí do DN 50 | kg | 80 |  | 0 |  |  | základní |  | 0 | 0 | 0 | 0 | 0 | 16 | K | 2 | ROZPOCET | 0 | 0 | 0 | 0 | 0 | 1 | 0 | 16 | 100
51 | K | 767_zed_vyp | Zednické výpomoci konstrukce zámečnické | % |  |  | 0 |  |  | základní |  | 0 | 0 | 0 | 0 | 0 | 16 | K | 2 | ROZPOCET | 0 | 0 | 0 | 0 | 0 | 1 | 0 | 16 | 102
52 | K | 998767201 | Přesun hmot procentní pro zámečnické konstrukce v objektech v do 6 m | % |  |  | 0 |  |  | základní |  | 0 | 0 | 0 | 0 | 0 | 16 | K | 2 | ROZPOCET | 0 | 0 | 0 | 0 | 0 | 1 | 0 | 16 | 104
| D | 783 | Dokončovací práce - nátěry |  |  |  | 0 |  |  |  |  | 0 |  | 0 |  | 0 | 2 | D | 1 | ROZPOCET | [6 empty] | 0
53 | K | 783220010RAC | Nátěr kovových doplňkových konstrukcí syntetický dvojnásobný krycí s 2x emailováním | m2 | 2 |  | 0 |  |  | základní |  | 0 | 0 | 0 | 0 | 0 | 16 | K | 2 | ROZPOCET | 0 | 0 | 0 | 0 | 0 | 1 | 0 | 16 | 106
54 | K | 783601711 | Bezoplachové odrezivění potrubí DN do 50 mm | m | 100 |  | 0 |  |  | základní |  | 0 | 0 | 0 | 0 | 0 | 16 | K | 2 | ROZPOCET | 0 | 0 | 0 | 0 | 0 | 1 | 0 | 16 | 108
55 | K | 783601715 | Odmaštění ředidlovým odmašťovačem potrubí DN do 50 mm | m | 100 |  | 0 |  |  | základní |  | 0 | 0 | 0 | 0 | 0 | 16 | K | 2 | ROZPOCET | 0 | 0 | 0 | 0 | 0 | 1 | 0 | 16 | 110
56 | K | 783617613 | Krycí dvojnásobný syntetický samozákladující nátěr potrubí DN do 50 mm | m | 100 |  | 0 |  |  | základní |  | 0 | 0 | 0 | 0 | 0 | 16 | K | 2 | ROZPOCET | 0 | 0 | 0 | 0 | 0 | 1 | 0 | 16 | 112
[12 empty] | 0 |  | 0 |  | 0 | 4 | D | 0 | ROZPOCET | [6 empty] | 0
[10 empty] | základní |  | 0 | 0 | 0 | 0 | 0 | 262144 | K | 1 | ROZPOCET | 0 | 0 | 0 | 0 | 0 | 1 | 0 | 262144 | 114
[18 empty] | P | 1
| D | OST | Ostatní |  |  |  | 0 |  |  |  |  | 0 |  | 0 |  | 0 | 4 | D | 0 | ROZPOCET | [6 empty] | 0
58 | K | OST_čiš_zař | Základní vyčištění a revize stávajících armatur a zařízení , kontrola celistvosti a příprava na znovuosazení v nové pozic | hod | 1 |  | 0 |  |  | základní |  | 0 | 0 | 0 | 0 | 0 | 262144 | K | 1 | ROZPOCET | 0 | 0 | 0 | 0 | 0 | 1 | 0 | 262144 | 116
59 | K | OST_leseni | Lešení pro montážní práce po dobu výstavby. | soubor | 1 |  | 0 |  |  | základní |  | 0 | 0 | 0 | 0 | 0 | 262144 | K | 1 | ROZPOCET | 0 | 0 | 0 | 0 | 0 | 1 | 0 | 262144 | 118
60 | K | OST_ZK_p_t_UT | Zkouška pevnosti a těsnosti potrubního systému - plyn | hod | 8 |  | 0 |  |  | základní |  | 0 | 0 | 0 | 0 | 0 | 262144 | K | 1 | ROZPOCET | 0 | 0 | 0 | 0 | 0 | 1 | 0 | 262144 | 120

## VRN - Vedlejší rozpočtové...
{5a9564a8-d52e-44f5-ac20-c271d4a2123a}
2
| KRYCÍ LIST SOUPISU PRACÍ | [7 empty] | v --- níže se nacházejí doplnkové a pomocné údaje k sestavám --- v | [8 empty] | False
Stavba:
Rekonstrukce objektu garáží nákladních vozidel - Jaroměř
Objekt:
VRN - Vedlejší rozpočtové náklady
| KSO: |  |  |  |  | CC-CZ:
| Místo: |  | Do Končin 396, 551 01 Jaroměř - Jakubské Předměstí |  |  | Datum: | 10. 1. 2023
| Zadavatel: |  |  |  |  | IČ: | 27502988
|  | Údržba silnic Královehradeckého kraje a.s. |  |  |  | DIČ: | CZ27502988
| Uchazeč: |  |  |  |  | IČ: | Vyplň údaj
|  | Vyplň údaj |  |  |  | DIČ: | Vyplň údaj
| Projektant: |  |  |  |  | IČ: | 25933094
|  | IRBOS s.r.o.- |  |  |  | DIČ: | CZ25933094
| Zpracovatel: |  |  |  |  | IČ:
DIČ:
Poznámka:
Soupis prací je sestaven s využitím Cenové soustavy ÚRS. Položky, které pochází z této cenové soustavy, jsou ve sloupci 'Cenová soustava' označeny popisem 'CS ÚRS' a úrovní příslušného kalendářního pololetí. Veškeré další informace vymezující popis a podmínky použití těchto položek z Cenové soustavy, které nejsou uvedeny přímo v soupisu prací, jsou neomezeně dálkově k dispozici na webu podminky.urs.cz.
| Cena bez DPH | [5 empty] | 0
|  |  | Základ daně |  |  | Sazba daně | Výše daně
| DPH | základní | 0 |  |  | 21% | 0
|  | snížená | 0 |  |  | 15% | 0
|  | zákl. přenesená | 0 |  |  | 21% | 0
|  | sníž. přenesená | 0 |  |  | 15% | 0
|  | nulová | 0 |  |  | 0% | 0
| Cena s DPH |  |  | v | CZK |  | 0
| Projektant |  |  | Zpracovatel
| Datum a podpis: |  | Razítko | Datum a podpis: |  |  | Razítko
| Objednavatel |  |  | Uchazeč
| Datum a podpis: |  | Razítko | Datum a podpis: |  |  | Razítko
REKAPITULACE ČLENĚNÍ SOUPISU PRACÍ
Stavba:
Rekonstrukce objektu garáží nákladních vozidel - Jaroměř
Objekt:
VRN - Vedlejší rozpočtové náklady
Místo: |  |  | Do Končin 396, 551 01 Jaroměř - Jakubské Předměstí |  |  | Datum: | 10. 1. 2023
Zadavatel: |  |  | Údržba silnic Královehradeckého kraje a.s. |  |  | Projektant: | IRBOS s.r.o.-
Uchazeč: |  |  | Vyplň údaj |  |  | Zpracovatel:
Kód dílu - Popis | [6 empty] | Cena celkem [CZK]
Náklady ze soupisu prací | [6 empty] | 0 | [11 empty] | -1
| VRN - Vedlejší rozpočtové náklady | [5 empty] | 0
| VRN1 - Průzkumné, geodetické a projektové práce | [5 empty] | 0
| VRN3 - Zařízení staveniště | [5 empty] | 0
| VRN4 - Inženýrská činnost | [5 empty] | 0
| VRN7 - Provozní vlivy | [5 empty] | 0
SOUPIS PRACÍ
Stavba:
Rekonstrukce objektu garáží nákladních vozidel - Jaroměř
Objekt:
VRN - Vedlejší rozpočtové náklady
Místo: |  |  | Do Končin 396, 551 01 Jaroměř - Jakubské Předměstí |  |  | Datum: | 10. 1. 2023
Zadavatel: |  |  | Údržba silnic Královehradeckého kraje a.s. |  |  | Projektant: | IRBOS s.r.o.-
Uchazeč: |  |  | Vyplň údaj |  |  | Zpracovatel:
PČ | Typ | Kód | Popis | MJ | Množství | J.cena [CZK] | Cena celkem [CZK] | Cenová soustava |  | DPH | J. Nh [h] | Nh celkem [h] | J. hmotnost [t] | Hmotnost celkem [t] | J. suť [t] | Suť Celkem [t]
Náklady soupisu celkem | [6 empty] | 0 |  |  |  |  | 0 |  | 0 |  | 0 |  | D | -1 | [7 empty] | 0
| D | VRN | Vedlejší rozpočtové náklady |  |  |  | 0 |  |  |  |  | 0 |  | 0 |  | 0 | 5 | D | 0 | ROZPOCET | [6 empty] | 0
| D | VRN1 | Průzkumné, geodetické a projektové práce |  |  |  | 0 |  |  |  |  | 0 |  | 0 |  | 0 | 5 | D | 1 | ROZPOCET | [6 empty] | 0
1 | K | 011002000 | Průzkumné práce | Kč | 1 |  | 0 | CS ÚRS 2023 01 |  | základní |  | 0 | 0 | 0 | 0 | 0 | 1024 | K | 2 | ROZPOCET | 0 | 0 | 0 | 0 | 0 | 1 | 0 | 1024 | 1149156872
| P |  | Poznámka k položce: Sondy pro zjištění skutečného vední inženýrských sítí Sondy pro zjištění stavu stávajícíh konstrukcí | [14 empty] | P | 2
2 | K | 012103000 | Geodetické práce před výstavbou | Kč | 1 |  | 0 | CS ÚRS 2023 01 |  | základní |  | 0 | 0 | 0 | 0 | 0 | 1024 | K | 2 | ROZPOCET | 0 | 0 | 0 | 0 | 0 | 1 | 0 | 1024 | 1550817693
| P |  | Poznámka k položce: Vytyčení inženýrských sítí | [14 empty] | P | 2
3 | K | 012203000 | Geodetické práce při provádění stavby | Kč | 1 |  | 0 | CS ÚRS 2023 01 |  | základní |  | 0 | 0 | 0 | 0 | 0 | 1024 | K | 2 | ROZPOCET | 0 | 0 | 0 | 0 | 0 | 1 | 0 | 1024 | -1678100010
4 | K | 012303000 | Geodetické práce po výstavbě | Kč | 1 |  | 0 | CS ÚRS 2023 01 |  | základní |  | 0 | 0 | 0 | 0 | 0 | 1024 | K | 2 | ROZPOCET | 0 | 0 | 0 | 0 | 0 | 1 | 0 | 1024 | 935820515
| P |  | Poznámka k položce: Zaměření skuteného stavu objektu, inženýrských sítí, přístřešku | [14 empty] | P | 2
5 | K | 013203000 | Dokumentace stavby bez rozlišení | Kč | 1 |  | 0 | CS ÚRS 2023 01 |  | základní |  | 0 | 0 | 0 | 0 | 0 | 1024 | K | 2 | ROZPOCET | 0 | 0 | 0 | 0 | 0 | 1 | 0 | 1024 | -102241902
| P |  | Poznámka k položce: Dílenské dokumentace pro výplně otvorů, atd. | [14 empty] | P | 2
6 | K | 013254000 | Dokumentace skutečného provedení stavby | Kč | 1 |  | 0 | CS ÚRS 2023 01 |  | základní |  | 0 | 0 | 0 | 0 | 0 | 1024 | K | 2 | ROZPOCET | 0 | 0 | 0 | 0 | 0 | 1 | 0 | 1024 | 638269267
| D | VRN3 | Zařízení staveniště |  |  |  | 0 |  |  |  |  | 0 |  | 0 |  | 0 | 5 | D | 1 | ROZPOCET | [6 empty] | 0
7 | K | 030001000 | Zařízení staveniště | Kč | 1 |  | 0 | CS ÚRS 2023 01 |  | základní |  | 0 | 0 | 0 | 0 | 0 | 1024 | K | 2 | ROZPOCET | 0 | 0 | 0 | 0 | 0 | 1 | 0 | 1024 | -1632810654
| P |  | Poznámka k položce: Náklady na zřízení, provoz a odstranění zařízení staveniště | [14 empty] | P | 2
| D | VRN4 | Inženýrská činnost |  |  |  | 0 |  |  |  |  | 0 |  | 0 |  | 0 | 5 | D | 1 | ROZPOCET | [6 empty] | 0
8 | K | 043002000 | Zkoušky a ostatní měření | Kč | 1 |  | 0 | CS ÚRS 2023 01 |  | základní |  | 0 | 0 | 0 | 0 | 0 | 1024 | K | 2 | ROZPOCET | 0 | 0 | 0 | 0 | 0 | 1 | 0 | 1024 | -460992562
| P |  | Poznámka k položce: Odtrhová zkouška, zkoušky hutnící, atd. | [14 empty] | P | 2
9 | K | 045002000 | Kompletační a koordinační činnost | Kč | 1 |  | 0 | CS ÚRS 2023 01 |  | základní |  | 0 | 0 | 0 | 0 | 0 | 1024 | K | 2 | ROZPOCET | 0 | 0 | 0 | 0 | 0 | 1 | 0 | 1024 | 204796007
| P |  | Poznámka k položce: Vzorkování materiálů Součinnost při kolaudaci + Předání potřebných dokladů | [14 empty] | P | 2
| D | VRN7 | Provozní vlivy |  |  |  | 0 |  |  |  |  | 0 |  | 0 |  | 0 | 5 | D | 1 | ROZPOCET | [6 empty] | 0
10 | K | 070001000 | Provozní vlivy | Kč | 1 |  | 0 | CS ÚRS 2023 01 |  | základní |  | 0 | 0 | 0 | 0 | 0 | 1024 | K | 2 | ROZPOCET | 0 | 0 | 0 | 0 | 0 | 1 | 0 | 1024 | -1498093263
| P |  | Poznámka k položce: Ztížené podmínky za stavbu uvnitř areálu | [14 empty] | P | 2
11 | K | 071103000 | Provoz investora | Kč | 1 |  | 0 | CS ÚRS 2023 01 |  | základní |  | 0 | 0 | 0 | 0 | 0 | 1024 | K | 2 | ROZPOCET | 0 | 0 | 0 | 0 | 0 | 1 | 0 | 1024 | -1692960240