## Table 1
Příloha č. 2_zadávací dokumentace
„Pořízení elektromobilů kategorie M1 pro ONN a.s.“
Technická specifikace předmětu plnění a Cenová nabídka, podklady pro hodnocení
Předmět | Obchodní název | Měrná jednotka | cena v Kč bez DPH/ MJ | cena v Kč s DPH/ MJ
Elektromobil kategorie M1 |  | 1
Celková nabídková cena za 3 kusy eletromobilů v Kč bez DPH
Celková nabídková cena za 3 kusy elektromobil v Kč s DPH
Specifikace předmětu plnění
Elektromobil kategorie M1 musí splňovat níže uvedené parametry: |  |  | Parametr*
Značka |  |  | účastník doplní
Model |  |  | účastník doplní
Homologace pro provoz v ČR |  |  | účastník doplní
Karosérie |  |  | Parametr*
Typ vozidla M1 |  |  | nabízený vůz tento parametr musí splňovat
Počet přepravovaných osob s řidičem min. 4 |  |  | nabízený vůz tento parametr musí splňovat
Počet dveří min. 4 |  |  | nabízený vůz tento parametr musí splňovat
Barva - bílá či stříbrná |  |  | nabízený vůz tento parametr musí splňovat
Pohon |  |  | Parametr*
Elektromotor (Bezemisní – tj. splňující emise dle normy EURO dle přílohy č. 1 nařízení vlády č. 173/2016 Sb., resp. normy EURO jsou nerelevantní) |  |  | nabízený vůz tento parametr musí splňovat
Min. výkon 33 (45) (kW (k)) |  |  | nabízený vůz tento parametr musí splňovat
Min.kapacita baterie min. 25 kWH |  |  | nabízený vůz tento parametr musí splňovat
Min. dojezd (WLTP) kombinovaný min. 200 km |  |  | nabízený vůz tento parametr musí splňovat
Výbava |  |  | Parametr*
Nabíjecí kabel pro nabíjení z jednorázové zásuvky o napětí 230V |  |  | nabízený vůz tento parametr musí splňovat
Airbag řidiče a spolujezdce |  |  | nabízený vůz tento parametr musí splňovat
ABS a ESP |  |  | nabízený vůz tento parametr musí splňovat
Centrální dálkové zamykání |  |  | nabízený vůz tento parametr musí splňovat
Elektricky ovládaná přední a zadní okna |  |  | nabízený vůz tento parametr musí splňovat
Elektricky ovládaná vnější zpětná zrcátka |  |  | nabízený vůz tento parametr musí splňovat
Posilovač řízení |  |  | nabízený vůz tento parametr musí splňovat
Manuální klimatizace |  |  | nabízený vůz tento parametr musí splňovat
Bluetooth handsfree |  |  | nabízený vůz tento parametr musí splňovat
Radio s USB vstupem |  |  | nabízený vůz tento parametr musí splňovat
Vozidlo vybavené povinnou výbavou dle vyhlášky č. 341/2014 Sb., v platném znění |  |  | nabízený vůz tento parametr musí splňovat
Sada na opravu pneumatik, nebo rezervní kolo včetně sady na výměnu rezervního kola, tj. zvedák a klíč na šrouby |  |  | nabízený vůz tento parametr musí splňovat
Nabíjecí kabel Typ 2 AC 6,6 kW |  |  | nabízený vůz tento parametr musí splňovat
Záruka výrobce |  |  | Parametr*
min. 3 roky/100 000 km na vozidlo (Pokud jsou pro dodržení této záruky předepsány pravidelné prohlídky, musí být možné je absolvovat ve kterémkoliv autorizovaném servisu). |  |  | nabízený vůz tento parametr musí splňovat
min. 8 let/120 000 km na trakční baterii (Pokud jsou pro dodržení této záruky předepsány pravidelné prohlídky, musí být možné je absolvovat ve kterémkoliv autorizovaném servisu). |  |  | nabízený vůz tento parametr musí splňovat
Pneumatiky a kola |  |  | Parametr*
Kompletní sada kol s pneumatikami |  |  | nabízený vůz tento parametr musí splňovat
Ostatní požadavky zadavatele na elektromobil
Vozidlo musí být nové, tj, bez registrace na majitele |  |  | nabízený vůz tento parametr musí splňovat
Součástí dodávky bude dokumentace vozidel, zejména návod k obsluze a údržbě v českém nebo slovenském jazyce |  |  | nabízený vůz tento parametr musí splňovat
Součástí dodávky bude dokumentace potvrzující zahájení běhu záruky nejdříve od okamžiku předání a převzetí vozidel (např. záruční knížky apod.) |  |  | nabízený vůz tento parametr musí splňovat
Součástí dodávky budou doklady, na jejichž základě bude možné provést registraci vozidla, tj. COC list vozidla |  |  | nabízený vůz tento parametr musí splňovat
Vozidlo nesmí obsahovat olovo, rtuť, šestimocný chrom a kadmium, s vyjímkami uvedenými v příloze II směrnice 2000/53/ES. |  |  | nabízený vůz tento parametr musí splňovat
Součástí dodávky bude dokumentace, která potvrdí, že vozidla splňují všechny výše uvedené technické parametry (CoC list apod.) |  |  | nabízený vůz tento parametr musí splňovat
Doplňky a servis
Nabíjecí stanice Smart Wallbox se zásuvkou T2 a domovní zásuvkou (nabíjení 1 fáze až 7,4 kW nebo 3 fáze až 22 kW). Zamezení přístupu neoprávněným osobám (napč. Pomocí zámku). Integrovaný SW se záznamem o nabíjení a možnost vzdálené správy stanice. |  |  | účastník doplní obchodní název
Pravidná servisní prohlídka předepsaná výrobcem včetně odstranění mechnických, elektrických a elektronických závad, poskytnutí asistenčních služeb. Prohldíky po najetí min. 55000 km či každý rok v celkové délce 4 let. |  |  | součástí nabídky účastníka bude předložení návrhu servisní smlouvy/podmínek
Doplňky a servis |  | Měrná jednotka | cena v Kč bez DPH/ MJ | cena v Kč s DPH/ MJ
Nabíjecí stanice Smart Wallbox se zásuvkou T2 |  | 1 kus
Celkem za 3 nabíjecí stanice v Kč bez DPH
Celkem za 3 nabíjecí stanice v Kč s DPH
Poplatek za pravidelnou servisní prohlídku (4 roky/ min. 55000 km) |  | 1 roční poplatek na 1 vozidlo
Celkem za servis v délce 4 let na 3 vozidla v Kč bez DPH (tj. 3 vozidla x (sazba za servis 1 rok)* 4 roky)
Celkem za servis v délce 4 let na 3 vozidla s DPH
* Celkem v Kč bez DPH (součet ceny za vozidla + nabíjecí stanice + servis) - tj. součtová hodnota z řádku 6 +54+57 |  |  | 0
* Celkem v Kč s DPH (součet ceny za vozidla + nabíjecí stanice + servis) - tj. součtová hodnota z řádku 7+55+58 |  |  | 0
* Tuto hodnotu doplní účastník do krycího listu nabídky
Pozn.: ve sloupci „Parametr“ doplní účastník všechny řádky: u číselných údajů uvedením hodnoty parametru, u ostatních slovem splňuje, zároveň uvede odkaz na přiložený nebo výrobcem schválený veřejně přístupný dokument - zdroj, strana, kapitola)
Pokud se kdekoliv v zadávacích podmínkách vyskytne požadavek nebo odkaz na obchodní firmy, názvy nebo jména a příjmení, specifická označení zboží a služeb, které platí pro určitou osobu, popřípadě její organizační složku za příznačné, patenty na vynálezy, užitné vzory, průmyslové vzory, ochranné známky nebo označení původu, je účastník oprávněn navrhnout i jiné, kvalitativně a technicky obdobné řešení, které musí splňovat technické a funkční požadavky zadavatele uvedené v zadávacích podmínkách, neboť se jedná pouze o vymezení požadovaného standardu.
V…………………………..dne ………………………….
………………………………………………………
podpis oprávněné osoby jednat jménem či za účastníka