## Část 2
TECHNICKÁ SPECIFIKACE PŘEDMĚTU PLNĚNÍ
NÁZEV VEŘEJNÉ ZAKÁZKY
Dodávka laboratorní techniky pro ON Náchod - nemocnice Rychnov nad Kněžnou - část 2: Laboratorní lednice, chladící, mrazící boxy
Účastník zadávacího řízení je povinen dle pokynů zadávací dokumentace kompletně vyplnit níže uvedené tabulky s požadavky na předmět plnění a učinit je součástí svojí nabídky. Účastník pravdivě uvede do jednotlivých prázdných kolonek (zvýrazněné buňky), zda jím nabízené zařízení splňuje či nesplňuje v plném rozsahu uvedený požadavek (ANO/NE). U parametrů, které jsou charakterizovány konkrétní kvantifikovatelnou hodnotou, je povinen tuto hodnotu uvést. Zadavatel je oprávněn si veškeré informace ověřit a vyžádat si předložení dokladů, které splnění parametrů jednoznačně dokládají. Uvedené požadavky jsou nepodkročitelné, tzn., že jejich nesplnění bude posouzeno jako nesplnění technických požadavků na předmět plnění daných zadávací dokumentací a povede k vyloučení účastníka ze zadávacího řízení. Dodavatel je oprávněn nabídnout zboží s jinými parametry za podmínky, že se jedná o parametry objektivně lepší, resp. srovnatelně výhodnější než základní vymezení zadavatele. Méně výhodný parametr se považuje za nesplnění požadavku, ledaže se vejde do přípustné odchylky nebo se jedná o číselný přepis, který bude objasněn.
TECHNICKÁ SPECIFIKACE
TECHNICKÁ SPECIFIKACE ZADAVATELE |  |  | VLASTNÍ SPECIFIKACE NABÍZENÉHO ZBOŽÍ OD DODAVATELE
Položka | NÁZEV PŘÍSTROJE/ZAŘÍZENÍ/ZBOŽÍ | Počet kusů | Dodavatel vyplní zvýrazněné buňky
1a | Laboratorní lednice - chladící box | 2 | Název:
Závazná specifikace zadavatele: |  |  | Sériové číslo:
Výrobce:
Záruka v měsících (minimálně 24 měsíců):
Cena v Kč bez DPH za 1 kus
|  |  | Cena v Kč bez DPH celkem za počet kusů | 0
Sazba DPH
|  |  | DPH v Kč celkem samostatně | 0
|  |  | Cena v Kč včetně DPH celkem | 0
Požadavky: |  |  | ANO/NE Konkrétní hodnota nabízeného zařízení | Kde je uvedeno v technickém popisu (např. strana v katalogu, prospektu, příslušná část produktového listu apod.)
Prosklené samouzavírací dveře
Rozměry: šířka max. 80 cm, výška max. 190Cm
Hrubý objem min. 550 l
Vnitřní osvětlení chladící části
Počet poliček: min. 5 z toho výškově nastavitelných: min 4
Nosnost polic: min 20 kg
Teplotní rozsah v chladící části min. +2°C až +15°C
Umístění dveří variabilní
U všech číselně vyjádřených parametrů je tolerance +/- 10%.
1b | Hlubokomrazící box skříňový | 1 | Název:
Závazná specifikace zadavatele: |  |  | Sériové číslo:
Výrobce:
Záruka v měsících (minimálně 24 měsíců):
Cena v Kč bez DPH za 1 kus
|  |  | Cena v Kč bez DPH celkem za počet kusů | 0
Sazba DPH
|  |  | DPH v Kč celkem samostatně | 0
|  |  | Cena v Kč včetně DPH celkem | 0
Požadavky: |  |  | ANO/NE Konkrétní hodnota nabízeného zařízení | Kde je uvedeno v technickém popisu (např. strana v katalogu, prospektu, příslušná část produktového listu apod.)
Provozní teplota -70°C
Vnitřní objem min. 30l, max. 80l
Monitorování teploty
Stolní provedení
U všech číselně vyjádřených parametrů je tolerance +/- 10%.
1c | Mrazák skříňový | 1 | Název:
Závazná specifikace zadavatele: |  |  | Sériové číslo:
Výrobce:
Záruka v měsících (minimálně 24 měsíců):
Cena v Kč bez DPH za 1 kus
|  |  | Cena v Kč bez DPH celkem za počet kusů | 0
Sazba DPH
|  |  | DPH v Kč celkem samostatně | 0
|  |  | Cena v Kč včetně DPH celkem | 0
Požadavky: |  |  | ANO/NE Konkrétní hodnota nabízeného zařízení | Kde je uvedeno v technickém popisu (např. strana v katalogu, prospektu, příslušná část produktového listu apod.)
Provozní teplota -32°C
Vnitřní objem minimálně 300 l
Možnost instalace nebo připojení čidla pro centrální monitorování teploty kompatibilní se systémem zadavatele – v současnosti používán systém Comet MS3+
Splnění norem pro provoz ve zdravotnických zařízeních – norma DIN 58375 Zadavatel připouští i jiné řešení splňující rovnocenným způsobem požadavky vymezené touto normou - tuto skutečnost dodavatel prokáže ve své nabídce, a to zejména technickou dokumentací výrobce nebo zkušebním protokolem vydaným uznaným orgánem. Uznanými orgány se rozumí zkušební a kalibrační laboratoře nebo certifikační a inspekční orgány splňující platné evropské normy. |  |  |  | konkrétní norma/y:
Vnitřní uspořádání – min. 4 výsuvné nerezové zásuvky s možností délkového a příčného dělení (každá zásuvka rozdělena 3x podélně a 2x příčně)
U všech číselně vyjádřených parametrů je tolerance +/- 10%.
Cena CELKEM 1a + 1b + 1c v Kč bez DPH |  |  |  | 0
DPH CELKEM 1a + 1b + 1c v Kč |  |  |  | 0
Cena CELKEM 1a + 1b + 1c v Kč včetně DPH |  |  |  | 0