## Rekapitulace stavby
Export Komplet | [29 empty] | 2.0 | [5 empty] | False | False | {05616d48-2ffa-46a0-a9a2-e9c73fdb673a}
[21 empty] | >> skryté sloupce << | [13 empty] | 0,01 | 21
[35 empty] | 0,01 | 15
|  | REKAPITULACE STAVBY | [19 empty] | v --- níže se nacházejí doplnkové a pomocné údaje k sestavám --- v | [11 empty] | Návod na vyplnění | 0,001
|  | Kód: | [5 empty] | KUB220801 | [25 empty] | Měnit lze pouze buňky se žlutým podbarvením! 1) na prvním listu Rekapitulace stavby vyplňte v sestavě a) Souhrnný list - údaje o Uchazeči (přenesou se do ostatních sestav i v jiných listech) b) Rekapitulace objektů - potřebné Ostatní náklady 2) na vybraných listech vyplňte v sestavě a) Krycí list - údaje o Uchazeči, pokud se liší od údajů o Uchazeči na Souhrnném listu (údaje se přenesou do ostatních sestav v daném listu) b) Rekapitulace rozpočtu - potřebné Ostatní náklady c) Celkové náklady za stavbu - ceny u položek - množství, pokud má žluté podbarvení - a v případě potřeby poznámku (ta je ve skrytém sloupci) | 0,01
|  | Stavba: | [5 empty] | Rekonstrukce dílen, Komenského náměstí 45, Jičín | [26 empty] | 0,01
|  | KSO: | [14 empty] | CC-CZ: | [17 empty] | 0,01
|  | Místo: | [5 empty] | Jičín | [8 empty] | Datum: |  | 2023-03-24 | [15 empty] | 0,01
0,01
|  | Zadavatel: |  |  | Vyšší odborná škola a Střední průmyslová škola, Jičín, Pod Koželuhy 100 | [11 empty] | IČ: |  | 60116820 | [15 empty] | 0,01
[17 empty] | DIČ: |  | CZ60116820 | [15 empty] | 0,01
0,01
|  | Uchazeč: | [14 empty] | IČ: |  | 15057542 | [15 empty] | 0,01
|  |  | STAVING, spol. s r.o., Jičinská 66, 507 11 Valdice | [13 empty] | DIČ: |  | CZ15057542 | [15 empty] | 0,01
False
|  | Projektant: | [14 empty] | IČ: | [17 empty] | False
[17 empty] | DIČ: | [17 empty] | True
0,01
|  | Zpracovatel: | [14 empty] | IČ: | [17 empty] | 0,01
[17 empty] | DIČ: | [17 empty] | True
Poznámka:
|  | Náklady z rozpočtů | [14 empty] | 2217273.84
|  | Ostatní náklady ze souhrnného listu | [14 empty] | 7000
|  | Cena bez DPH | [14 empty] | 2224273.84
[9 empty] | Sazba daně |  |  | Základ daně |  |  |  |  | Výše daně
|  | DPH |  | základní |  |  |  |  | 21% |  |  | 2224273.84 |  |  |  |  | 467097.51
|  |  |  | snížená |  |  |  |  | 15% |  |  | 0 |  |  |  |  | 0
|  |  |  | zákl. přenesená |  |  |  |  | 21% |  |  | 0 |  |  |  |  | 0
|  |  |  | sníž. přenesená |  |  |  |  | 15% |  |  | 0 |  |  |  |  | 0
|  |  |  | nulová |  |  |  |  | 0% |  |  | 0 |  |  |  |  | 0
|  | Cena s DPH | [7 empty] | v |  |  | CZK |  |  |  | 2691371.35
|  | Projektant | [12 empty] | Zpracovatel
|  | Datum a podpis: | [8 empty] | Razítko |  |  |  | Datum a podpis: |  |  | Razítko
|  | Objednavatel | [12 empty] | Uchazeč
|  | Datum a podpis: | [8 empty] | Razítko |  |  |  | Datum a podpis: |  |  | Razítko
REKAPITULACE OBJEKTŮ STAVBY A SOUPISŮ PRACÍ
| Kód: | [7 empty] | KUB220801
| Stavba: | [7 empty] | Rekonstrukce dílen, Komenského náměstí 45, Jičín
| Místo: | [7 empty] | Jičín | [6 empty] | Datum: |  | 2023-03-24
| Zadavatel: | [14 empty] | Projektant: | [5 empty] | Informatívní údaje z listů zakázek
| Uchazeč: | [7 empty] | STAVING, spol. s r.o., Jičinská 66, 507 11 Valdice | [6 empty] | Zpracovatel:
| Kód |  |  |  |  | Popis | [7 empty] | Cena bez DPH [CZK] |  |  |  |  | Cena s DPH [CZK] | Typ |  | z toho Ostat. náklady [CZK] | DPH [CZK] | Normohodiny [h] | DPH základní [CZK] | DPH snížená [CZK] | DPH základní přenesená [CZK] | DPH snížená přenesená [CZK] | Základna DPH základní | Základna DPH snížená | Základna DPH zákl. přenesená | Základna DPH sníž. přenesená | Základna DPH nulová
| 1) Náklady z rozpočtů | [12 empty] | 2217273.84 |  |  |  |  | 2682901.35 |  |  | 0 | 465627.51 | 0 | 465627.51 | 0 | 0 | 0 | 2217273.84 | 0 | 0 | 0 | 0 |  | D | 0 | ###NOIMPORT### | IMPORT | {05616d48-2ffa-46a0-a9a2-e9c73fdb673a} | {00000000-0000-0000-0000-000000000000}
/ |  | 01 |  |  |  |  | Stavební část | [6 empty] | 919187.28 |  |  |  |  | 1112216.61 | STA |  | 0 | 193029.33 | 0 | 193029.33 | 0 | 0 | 0 | 919187.28 | 0 | 0 | 0 | 0 |  |  | 1 |  | IMPORT | {568dfabc-503c-4f51-8f0d-01c18d638770} | {05616d48-2ffa-46a0-a9a2-e9c73fdb673a} | [13 empty] | 2
/ |  | 03 |  |  |  |  | Stlačený vzduch | [6 empty] | 443533.66 |  |  |  |  | 536675.73 | STA |  | 0 | 93142.07 | 0 | 93142.07 | 0 | 0 | 0 | 443533.66 | 0 | 0 | 0 | 0 |  |  | 1 |  | IMPORT | {adddecf6-8f07-44dc-bbbf-0ed410a3ab65} | {05616d48-2ffa-46a0-a9a2-e9c73fdb673a} | [13 empty] | 2
/ |  | 02 |  |  |  |  | Silnoproudá elektrotechnika | [6 empty] | 854552.9 |  |  |  |  | 1034009.01 | STA |  | 0 | 179456.11 | 0 | 179456.11 | 0 | 0 | 0 | 854552.9 | 0 | 0 | 0 | 0 |  |  | 1 |  | IMPORT | {9b3a38fb-5723-4ca9-b4f3-6a7d6e5e4891} | {05616d48-2ffa-46a0-a9a2-e9c73fdb673a} | [13 empty] | 2
| 2) Ostatní náklady ze souhrnného listu | [12 empty] | 7000 |  |  |  |  | 8470 |  |  | Procent. zadání [% nákladů rozpočtu] | Zařazení nákladů | DPH | DPH [CZK]
|  | Ostatní náklady | [11 empty] | 0 |  |  |  |  | 0 |  |  | 0% | stavební čast | základní | 0 | [12 empty] | OSTATNENAKLADY |  |  | 0 | 0 | 0 | 0 | 0 | 0 | 0 | 0 | 0 | 0 | 1 | 1 | x
|  | Konečné geodetické zaměření stavby | [11 empty] | 7000 |  |  |  |  | 8470 |  |  | 0% | stavební čast | základní | 1470 | [12 empty] | OSTATNENAKLADYVLASTNE |  |  | 1470 | 0 | 0 | 0 | 0 | 7000 | 0 | 0 | 0 | 0 | 1 | 1 | x
|  | Vyplň vlastní | [11 empty] | 0 |  |  |  |  | 0 |  |  | 0% | stavební čast | základní | 0 | [12 empty] | OSTATNENAKLADYVLASTNE |  |  | 0 | 0 | 0 | 0 | 0 | 0 | 0 | 0 | 0 | 0 | 1 | 1
|  | Vyplň vlastní | [11 empty] | 0 |  |  |  |  | 0 |  |  | 0% | stavební čast | základní | 0 | [12 empty] | OSTATNENAKLADYVLASTNE |  |  | 0 | 0 | 0 | 0 | 0 | 0 | 0 | 0 | 0 | 0 | 1 | 1
| Celkové náklady za stavbu 1) + 2) | [12 empty] | 2224273.84 |  |  |  |  | 2691371.35

## 01 - Stavební část
[9 empty] | >> skryté sloupce << | [9 empty] | {568dfabc-503c-4f51-8f0d-01c18d638770}
2
| KRYCÍ LIST SOUPISU PRACÍ | [8 empty] | v --- níže se nacházejí doplnkové a pomocné údaje k sestavám --- v | [8 empty] | False
Stavba:
Rekonstrukce dílen, Komenského náměstí 45, Jičín
Objekt:
01 - Stavební část
| KSO: |  |  |  |  | CC-CZ:
| Místo: |  | Jičín |  |  | Datum: | 2023-03-24
| Zadavatel: |  |  |  |  | IČ: | 60116820
[6 empty] | DIČ: | CZ60116820
| Uchazeč: |  |  |  |  | IČ: | 15057542
|  | STAVING, spol. s r.o., Jičinská 66, 507 11 Valdice |  |  |  | DIČ: | CZ15057542
| Projektant: |  |  |  |  | IČ:
DIČ:
| Zpracovatel: |  |  |  |  | IČ:
|  | Hájková |  |  |  | DIČ:
Poznámka:
| Náklady z rozpočtu | [5 empty] | 898187.28
| Ostatní náklady | [5 empty] | 21000
| Cena bez DPH | [5 empty] | 919187.28
|  |  | Základ daně |  |  | Sazba daně | Výše daně
| DPH | základní | 919187.28 |  |  | 21% | 193029.33
|  | snížená | 0 |  |  | 15% | 0
|  | zákl. přenesená | 0 |  |  | 21% | 0
|  | sníž. přenesená | 0 |  |  | 15% | 0
|  | nulová | 0 |  |  | 0% | 0
| Cena s DPH |  |  | v | CZK |  | 1112216.61
| Projektant |  |  | Zpracovatel
| Datum a podpis: |  | Razítko | Datum a podpis: |  |  | Razítko
| Objednavatel |  |  | Uchazeč
| Datum a podpis: |  | Razítko | Datum a podpis: |  |  | Razítko
REKAPITULACE ČLENĚNÍ SOUPISU PRACÍ
Stavba:
Rekonstrukce dílen, Komenského náměstí 45, Jičín
Objekt:
01 - Stavební část
Místo: |  |  | Jičín |  |  | Datum: | 2023-03-24
Zadavatel: | [5 empty] | Projektant:
Uchazeč: |  |  | STAVING, spol. s r.o., Jičinská 66, 507 11 Valdice |  |  | Zpracovatel: | Hájková
Kód dílu - Popis | [6 empty] | Cena celkem [CZK]
1) Náklady ze soupisu prací | [6 empty] | 898187.28 | [12 empty] | -1
| HSV - Práce a dodávky HSV | [5 empty] | 367077.84
| 1 - Zemní práce | [5 empty] | 15275.04
| 2 - Zakládání | [5 empty] | 7261.82
| 3 - Svislé a kompletní konstrukce | [5 empty] | 110166.89
| 4 - Vodorovné konstrukce | [5 empty] | 24685.72
| 6 - Úpravy povrchů, podlahy a osazování výplní | [5 empty] | 92427.52
| 9 - Ostatní konstrukce a práce, bourání | [5 empty] | 56314.32
| 997 - Přesun sutě | [5 empty] | 44058.61
| 998 - Přesun hmot | [5 empty] | 16887.92
| PSV - Práce a dodávky PSV | [5 empty] | 531109.44
| 711 - Izolace proti vodě, vlhkosti a plynům | [5 empty] | 6112.96
| 764 - Konstrukce klempířské | [5 empty] | 8040.25
| 767 - Konstrukce zámečnické | [5 empty] | 260384.24
| 777 - Podlahy lité | [5 empty] | 205126.95
| 783 - Dokončovací práce - nátěry | [5 empty] | 3068.06
| 784 - Dokončovací práce - malby a tapety | [5 empty] | 48376.98
| VP - Vícepráce | [5 empty] | 0
2) Ostatní náklady | [6 empty] | 21000 |  |  |  | DPH
| Zařízení staveniště | [5 empty] | 16000 |  |  |  | základní | [12 empty] | VRN | 16000 | 0 | 0 | 0 | 0 | 1
| Projektové práce | [5 empty] | 1000 |  |  |  | základní | [12 empty] | VRN | 1000 | 0 | 0 | 0 | 0 | 1
| Územní vlivy | [5 empty] | 1000 |  |  |  | základní | [12 empty] | VRN | 1000 | 0 | 0 | 0 | 0 | 1
| Provozní vlivy | [5 empty] | 1000 |  |  |  | základní | [12 empty] | VRN | 1000 | 0 | 0 | 0 | 0 | 1
| Jiné VRN | [5 empty] | 1000 |  |  |  | základní | [12 empty] | VRN | 1000 | 0 | 0 | 0 | 0 | 1
| Kompletační činnost | [5 empty] | 1000 |  |  |  | základní | [12 empty] | KOMPLETACNA | 1000 | 0 | 0 | 0 | 0 | 1
Celkové náklady za stavbu 1) + 2) | [6 empty] | 919187.28
SOUPIS PRACÍ
Stavba:
Rekonstrukce dílen, Komenského náměstí 45, Jičín
Objekt:
01 - Stavební část
Místo: |  |  | Jičín |  |  | Datum: | 2023-03-24
Zadavatel: | [5 empty] | Projektant:
Uchazeč: |  |  | STAVING, spol. s r.o., Jičinská 66, 507 11 Valdice |  |  | Zpracovatel: | Hájková
PČ | Typ | Kód | Popis | MJ | Množství | J.cena [CZK] | Cena celkem [CZK] | Cenová soustava |  |  | DPH | J. Nh [h] | Nh celkem [h] | J. hmotnost [t] | Hmotnost celkem [t] | J. suť [t] | Suť Celkem [t]
Náklady soupisu celkem | [6 empty] | 898187.28 | [5 empty] | 0 |  | 28.4148 |  | 32.2076 |  | D | -1 | [10 empty] | 898187.28
| D | HSV | Práce a dodávky HSV |  |  |  | 367077.84 | [5 empty] | 0 |  | 25.4566 |  | 32.2076 | 1 | D | 0 |  |  |  | ROZPOCET | [6 empty] | 367077.84
| D | 1 | Zemní práce |  |  |  | 15275.04 | [5 empty] | 0 |  | 1.037 |  | 0 | 1 | D | 1 |  |  |  | ROZPOCET | [6 empty] | 15275.04
43 | K | 122211101 | Odkopávky a prokopávky v hornině třídy těžitelnosti I, skupiny 3 ručně | m3 | 1.59 | 1937.88 | 3081.23 |  |  |  | základní |  | 0 | 0 | 0 | 0 | 0 | 4 | K | 2 |  |  |  | ROZPOCET | 3081.23 | 0 | 0 | 0 | 0 | 1 | 3081.23 | 4 | 1110620258
| VV |  | 4,00*1,80*0,20 |  | 1.44 | [13 empty] | VV | 2 | 2 | True | 0 | ROZPOCET
| VV |  | 1,00*0,50*0,30 |  | 0.15 | [13 empty] | VV | 2 | 2 | True | 0 | ROZPOCET
| VV |  | Součet |  | 1.59 | [13 empty] | VV | 2 | 4 | True | 1 | ROZPOCET
44 | K | 132212131 | Hloubení nezapažených rýh šířky do 800 mm v soudržných horninách třídy těžitelnosti I skupiny 3 ručně | m3 | 2.112 | 2765.85 | 5841.48 |  |  |  | základní |  | 0 | 0 | 0 | 0 | 0 | 4 | K | 2 |  |  |  | ROZPOCET | 5841.48 | 0 | 0 | 0 | 0 | 1 | 5841.48 | 4 | 2004356532
| VV |  | (4,00+1,40*2)*0,40*0,60 |  | 1.632 | [13 empty] | VV | 2 | 2 | True | 0 | ROZPOCET
| VV |  | 2,00*0,40*0,60 |  | 0.48 | [13 empty] | VV | 2 | 2 | True | 0 | ROZPOCET
| VV |  | Součet |  | 2.112 | [13 empty] | VV | 2 | 4 | True | 1 | ROZPOCET
45 | K | 162751117 | Vodorovné přemístění přes 9 000 do 10000 m výkopku/sypaniny z horniny třídy těžitelnosti I skupiny 1 až 3 | m3 | 3.702 | 326.24 | 1207.74 |  |  |  | základní |  | 0 | 0 | 0 | 0 | 0 | 4 | K | 2 |  |  |  | ROZPOCET | 1207.74 | 0 | 0 | 0 | 0 | 1 | 1207.74 | 4 | -1424403489
| VV |  | 1,590+2,112 |  | 3.702 | [13 empty] | VV | 2 | 2 | True | 1 | ROZPOCET
46 | K | 171251201 | Uložení sypaniny na skládky nebo meziskládky | m3 | 3.702 | 22.83 | 84.52 |  |  |  | základní |  | 0 | 0 | 0 | 0 | 0 | 4 | K | 2 |  |  |  | ROZPOCET | 84.52 | 0 | 0 | 0 | 0 | 1 | 84.52 | 4 | -1443159109
47 | K | 171201221 | Poplatek za uložení na skládce (skládkovné) zeminy a kamení kód odpadu 17 05 04 | t | 6.664 | 525 | 3498.6 |  |  |  | základní |  | 0 | 0 | 0 | 0 | 0 | 4 | K | 2 |  |  |  | ROZPOCET | 3498.6 | 0 | 0 | 0 | 0 | 1 | 3498.6 | 4 | 567099968
| VV |  | 3,702*1,800 |  | 6.664 | [13 empty] | VV | 2 | 2 | True | 1 | ROZPOCET
48 | K | 175111101 | Obsypání potrubí ručně sypaninou bez prohození, uloženou do 3 m | m3 | 0.48 | 1101.29 | 528.62 |  |  |  | základní |  | 0 | 0 | 0 | 0 | 0 | 4 | K | 2 |  |  |  | ROZPOCET | 528.62 | 0 | 0 | 0 | 0 | 1 | 528.62 | 4 | 1736609062
| VV |  | "včetně lože" 2,00*0,40*0,60 |  | 0.48 | [13 empty] | VV | 2 | 2 | True | 1 | ROZPOCET
49 | M | 58343930 | kamenivo drcené hrubé frakce 16/32 | t | 1.037 | 996 | 1032.85 |  |  |  | základní |  | 0 | 1 | 1.037 | 0 | 0 | 8 | M | 2 |  |  |  | ROZPOCET | 1032.85 | 0 | 0 | 0 | 0 | 1 | 1032.85 | 4 | 1542329077
| VV |  | 0,48*2,160 |  | 1.037 | [13 empty] | VV | 2 | 2 | True | 1 | ROZPOCET
| D | 2 | Zakládání |  |  |  | 7261.82 | [5 empty] | 0 |  | 4.4243 |  | 0 | 1 | D | 1 |  |  |  | ROZPOCET | [6 empty] | 7261.82
50 | K | 274313711 | Základové pásy z betonu tř. C 20/25 | m3 | 1.768 | 4001.73 | 7075.06 |  |  |  | základní |  | 0 | 2.5019 | 4.4233 | 0 | 0 | 4 | K | 2 |  |  |  | ROZPOCET | 7075.06 | 0 | 0 | 0 | 0 | 1 | 7075.06 | 4 | -1746645627
| VV |  | (4,00+1,40*2)*0,40*0,65 |  | 1.768 | [13 empty] | VV | 2 | 2 | True | 1 | ROZPOCET
51 | K | 212755214 | Trativody z drenážních trubek plastových flexibilních D 100 mm bez lože | m | 2 | 93.38 | 186.76 |  |  |  | základní |  | 0 | 0.00049 | 0.00098 | 0 | 0 | 4 | K | 2 |  |  |  | ROZPOCET | 186.76 | 0 | 0 | 0 | 0 | 1 | 186.76 | 4 | -252273654
| D | 3 | Svislé a kompletní konstrukce |  |  |  | 110166.89 | [5 empty] | 0 |  | 10.4886 |  | 0 | 1 | D | 1 |  |  |  | ROZPOCET | [6 empty] | 110166.89
1 | K | 317944323 | Válcované nosníky č.14 až 22 dodatečně osazované do připravených otvorů | t | 0.19 | 82000 | 15580 |  |  |  | základní |  | 0 | 1.09 | 0.2071 | 0 | 0 | 4 | K | 2 |  |  |  | ROZPOCET | 15580 | 0 | 0 | 0 | 0 | 1 | 15580 | 4 | -1949936362
| VV |  | "1.N.P. - B (IPE 160 - 4x)" | [15 empty] | VV | 2 | 1 | True | 0 | ROZPOCET
| VV |  | 3,00*4*15,80*0,001 |  | 0.19 | [13 empty] | VV | 2 | 2 | True | 1 | ROZPOCET
2 | K | 317234410 | Vyzdívka mezi nosníky z cihel pálených na MC | m3 | 0.384 | 11458.08 | 4399.9 |  |  |  | základní |  | 0 | 1.943 | 0.74612 | 0 | 0 | 4 | K | 2 |  |  |  | ROZPOCET | 4399.9 | 0 | 0 | 0 | 0 | 1 | 4399.9 | 4 | 1836590597
| VV |  | "1.N.P. - B" 3,00*0,80*0,16 |  | 0.384 | [13 empty] | VV | 2 | 2 | True | 1 | ROZPOCET
3 | K | 310239411 | Zazdívka otvorů pl přes 1 do 4 m2 ve zdivu nadzákladovém cihlami pálenými na MC | m3 | 4.261 | 10498.2 | 44732.83 |  |  |  | základní |  | 0 | 1.8775 | 8 | 0 | 0 | 4 | K | 2 |  |  |  | ROZPOCET | 44732.83 | 0 | 0 | 0 | 0 | 1 | 44732.83 | 4 | 349489914
| VV |  | "1.N.P. - B" | [15 empty] | VV | 2 | 1 | True | 0 | ROZPOCET
| VV |  | 0,90*2,05*0,80 |  | 1.476 | [13 empty] | VV | 2 | 2 | True | 0 | ROZPOCET
| VV |  | 1,365*2,55*0,80 |  | 2.785 | [13 empty] | VV | 2 | 2 | True | 0 | ROZPOCET
| VV |  | Součet |  | 4.261 | [13 empty] | VV | 2 | 4 | True | 1 | ROZPOCET
52 | K | 311113142 | Nosná zeď tl přes 150 do 200 mm z hladkých tvárnic ztraceného bednění včetně výplně z betonu tř. 20/25 | m2 | 2.7 | 1708.73 | 4613.57 |  |  |  | základní |  | 0 | 0.45195 | 1.2203 | 0 | 0 | 4 | K | 2 |  |  |  | ROZPOCET | 4613.57 | 0 | 0 | 0 | 0 | 1 | 4613.57 | 4 | -11708297
| VV |  | (4,00*2+1,40*2)*0,25 |  | 2.7 | [13 empty] | VV | 2 | 2 | True | 1 | ROZPOCET
53 | K | 311361821 | Výztuž nosných zdí betonářskou ocelí 10 505 | t | 0.041 | 60525.62 | 2481.55 |  |  |  | základní |  | 0 | 1.0492 | 0.043018 | 0 | 0 | 4 | K | 2 |  |  |  | ROZPOCET | 2481.55 | 0 | 0 | 0 | 0 | 1 | 2481.55 | 4 | 391778134
| VV |  | "D 6mm - 2x" | [15 empty] | VV | 2 | 1 | True | 0 | ROZPOCET
| VV |  | (4,00*2+1,80*2)*2*0,222*0,001*1,20 |  | 0.006 | [13 empty] | VV | 2 | 2 | True | 0 | ROZPOCET
| VV |  | "D 12mm - 4x/bm" | [15 empty] | VV | 2 | 1 | True | 0 | ROZPOCET
| VV |  | 0,75*44*0,888*0,001*1,20 |  | 0.035 | [13 empty] | VV | 2 | 2 | True | 0 | ROZPOCET
| VV |  | Součet |  | 0.041 | [13 empty] | VV | 2 | 4 | True | 1 | ROZPOCET
54 | K | 342151111 | Montáž opláštění stěn ocelových kcí ze sendvičových panelů šroubovaných budov v do 6 m | m2 | 16.49 | 850 | 14016.5 |  |  |  | základní |  | 0 | 0 | 0 | 0 | 0 | 4 | K | 2 |  |  |  | ROZPOCET | 14016.5 | 0 | 0 | 0 | 0 | 1 | 14016.5 | 4 | -504540987
| VV |  | 4,00*2,40 |  | 9.6 | [13 empty] | VV | 2 | 2 | True | 0 | ROZPOCET
| VV |  | 1,80*(2,40+2,65)/2*2-1,10*2,00 |  | 6.89 | [13 empty] | VV | 2 | 2 | True | 0 | ROZPOCET
| VV |  | Součet |  | 16.49 | [13 empty] | VV | 2 | 4 | True | 1 | ROZPOCET
55 | M | 13814R | senvičové tepelně izolační panely, jádro panelu minerální vlna, tl. panelu 100mm, včetně oplechování | m2 | 18.139 | 1342 | 24342.54 |  |  |  | základní |  | 0 | 0.015 | 0.27208 | 0 | 0 | 8 | M | 2 |  |  |  | ROZPOCET | 24342.54 | 0 | 0 | 0 | 0 | 1 | 24342.54 | 4 | -1023486102
| P |  | Poznámka k položce: Cena předběžná | [15 empty] | P | 2
| VV |  | 16,490*1,10 |  | 18.139 | [13 empty] | VV | 2 | 2 | True | 1 | ROZPOCET
| D | 4 | Vodorovné konstrukce |  |  |  | 24685.72 | [5 empty] | 0 |  | 0.60178 |  | 0 | 1 | D | 1 |  |  |  | ROZPOCET | [6 empty] | 24685.72
4 | K | 413232221 | Zazdívka zhlaví válcovaných nosníků v přes 150 do 300 mm | kus | 8 | 693.08 | 5544.64 |  |  |  | základní |  | 0 | 0.059 | 0.472 | 0 | 0 | 4 | K | 2 |  |  |  | ROZPOCET | 5544.64 | 0 | 0 | 0 | 0 | 1 | 5544.64 | 4 | -1025545966
| VV |  | "1.N.P. - B" 4*2 |  | 8 | [13 empty] | VV | 2 | 2 | True | 1 | ROZPOCET
56 | K | 444151111 | Montáž krytiny ocelových střech ze sendvičových panelů šroubovaných budov v do 6 m | m2 | 8.4 | 950 | 7980 |  |  |  | základní |  | 0 | 0 | 0 | 0 | 0 | 4 | K | 2 |  |  |  | ROZPOCET | 7980 | 0 | 0 | 0 | 0 | 1 | 7980 | 4 | 923228402
| VV |  | 4,20*2,00 |  | 8.4 | [13 empty] | VV | 2 | 2 | True | 1 | ROZPOCET
57 | M | 13814R. | střešní senvičové tepelně izolační panely, jádro panelu minerální vlna, tl. panelu 100mm | m2 | 8.652 | 1290 | 11161.08 |  |  |  | základní |  | 0 | 0.015 | 0.12978 | 0 | 0 | 8 | M | 2 |  |  |  | ROZPOCET | 11161.08 | 0 | 0 | 0 | 0 | 1 | 11161.08 | 4 | -1448813202
| P |  | Poznámka k položce: Cena předběžná | [15 empty] | P | 2
| VV |  | 8,40*1,03 |  | 8.652 | [13 empty] | VV | 2 | 2 | True | 1 | ROZPOCET
| D | 6 | Úpravy povrchů, podlahy a osazování výplní |  |  |  | 92427.52 | [5 empty] | 0 |  | 8.8309 |  | 0 | 1 | D | 1 |  |  |  | ROZPOCET | [6 empty] | 92427.52
5 | K | 631312141 | Doplnění rýh v dosavadních mazaninách betonem prostým | m3 | 0.621 | 5467.45 | 3395.29 |  |  |  | základní |  | 0 | 2.301 | 1.4289 | 0 | 0 | 4 | K | 2 |  |  |  | ROZPOCET | 3395.29 | 0 | 0 | 0 | 0 | 1 | 3395.29 | 4 | 1453412982
| VV |  | "1.N.P. - A" (5,30+0,75+2,50)*0,10*0,10 |  | 0.086 | [13 empty] | VV | 2 | 2 | True | 0 | ROZPOCET
| VV |  | "1.N.P. - B" | [15 empty] | VV | 2 | 1 | True | 0 | ROZPOCET
| VV |  | (8,30+1,40+2,70)*0,27*0,10 |  | 0.335 | [13 empty] | VV | 2 | 2 | True | 0 | ROZPOCET
| VV |  | 2,50*0,80*0,10 |  | 0.2 | [13 empty] | VV | 2 | 2 | True | 0 | ROZPOCET
| VV |  | Součet |  | 0.621 | [13 empty] | VV | 2 | 4 | True | 1 | ROZPOCET
6 | K | 632451421 | Doplnění cementového potěru hlazeného pl do 1 m2 tl přes 10 do 20 mm | m2 | 3.864 | 443.33 | 1713.03 |  |  |  | základní |  | 0 | 0.04868 | 0.1881 | 0 | 0 | 4 | K | 2 |  |  |  | ROZPOCET | 1713.03 | 0 | 0 | 0 | 0 | 1 | 1713.03 | 4 | -701680021
| VV |  | "1.N.P. - A" 0,80*0,80+(0,28+0,807)/2*1,00 |  | 1.184 | [13 empty] | VV | 2 | 2 | True | 0 | ROZPOCET
| VV |  | "1.N.P. - B" 0,80*0,80*2+0,70*1,10+0,70*0,90 |  | 2.68 | [13 empty] | VV | 2 | 2 | True | 0 | ROZPOCET
| VV |  | Součet |  | 3.864 | [13 empty] | VV | 2 | 4 | True | 1 | ROZPOCET
7 | K | 632452421 | Doplnění cementového potěru hlazeného pl přes 1 do 4 m2 tl přes 10 do 20 mm | m2 | 8.27 | 419.51 | 3469.35 |  |  |  | základní |  | 0 | 0.04868 | 0.40258 | 0 | 0 | 4 | K | 2 |  |  |  | ROZPOCET | 3469.35 | 0 | 0 | 0 | 0 | 1 | 3469.35 | 4 | -1318101797
| VV |  | "1.N.P. - A" 1,24*1,00+2,50*1,00 |  | 3.74 | [13 empty] | VV | 2 | 2 | True | 0 | ROZPOCET
| VV |  | "1.N.P. - B" 1,00*1,25+2,05*0,80*2 |  | 4.53 | [13 empty] | VV | 2 | 2 | True | 0 | ROZPOCET
| VV |  | Součet |  | 8.27 | [13 empty] | VV | 2 | 4 | True | 1 | ROZPOCET
8 | K | 611135101 | Hrubá výplň rýh ve stropech maltou jakékoli šířky rýhy | m2 | 3.348 | 600.95 | 2011.98 |  |  |  | základní |  | 0 | 0.04 | 0.13392 | 0 | 0 | 4 | K | 2 |  |  |  | ROZPOCET | 2011.98 | 0 | 0 | 0 | 0 | 1 | 2011.98 | 4 | 1247539172
| VV |  | "1.N.P. - B" (8,30+1,40+2,70)*0,27 |  | 3.348 | [13 empty] | VV | 2 | 2 | True | 1 | ROZPOCET
9 | K | 612135101 | Hrubá výplň rýh ve stěnách maltou jakékoli šířky rýhy | m2 | 2.722 | 468.15 | 1274.3 |  |  |  | základní |  | 0 | 0.04 | 0.10888 | 0 | 0 | 4 | K | 2 |  |  |  | ROZPOCET | 1274.3 | 0 | 0 | 0 | 0 | 1 | 1274.3 | 4 | 1522814183
| VV |  | "1.N.P. - A" 2,00*2*0,10 |  | 0.4 | [13 empty] | VV | 2 | 2 | True | 0 | ROZPOCET
| VV |  | "1.N.P. - B" 4,30*2*0,27 |  | 2.322 | [13 empty] | VV | 2 | 2 | True | 0 | ROZPOCET
| VV |  | Součet |  | 2.722 | [13 empty] | VV | 2 | 4 | True | 1 | ROZPOCET
10 | K | 611325122 | Vápenocementová štuková omítka rýh ve stropech š přes 150 do 300 mm | m2 | 3.348 | 1071.21 | 3586.41 |  |  |  | základní |  | 0 | 0.04153 | 0.13904 | 0 | 0 | 4 | K | 2 |  |  |  | ROZPOCET | 3586.41 | 0 | 0 | 0 | 0 | 1 | 3586.41 | 4 | 655090847
| VV |  | "1.N.P. - B" 3,348 |  | 3.348 | [13 empty] | VV | 2 | 2 | True | 1 | ROZPOCET
11 | K | 612325121 | Vápenocementová štuková omítka rýh ve stěnách š do 150 mm | m2 | 0.4 | 1083.12 | 433.25 |  |  |  | základní |  | 0 | 0.04153 | 0.016612 | 0 | 0 | 4 | K | 2 |  |  |  | ROZPOCET | 433.25 | 0 | 0 | 0 | 0 | 1 | 433.25 | 4 | 1184778534
| VV |  | "1.N.P. - A" 0,400 |  | 0.4 | [13 empty] | VV | 2 | 2 | True | 1 | ROZPOCET
12 | K | 612325122 | Vápenocementová štuková omítka rýh ve stěnách š přes 150 do 300 mm | m2 | 2.322 | 912.07 | 2117.83 |  |  |  | základní |  | 0 | 0.04153 | 0.096433 | 0 | 0 | 4 | K | 2 |  |  |  | ROZPOCET | 2117.83 | 0 | 0 | 0 | 0 | 1 | 2117.83 | 4 | -1808748708
| VV |  | "1.N.P. - B" 2,322 |  | 2.322 | [13 empty] | VV | 2 | 2 | True | 1 | ROZPOCET
13 | K | 612325302 | Vápenocementová štuková omítka ostění nebo nadpraží | m2 | 7.6 | 870.6 | 6616.56 |  |  |  | základní |  | 0 | 0.03358 | 0.25521 | 0 | 0 | 4 | K | 2 |  |  |  | ROZPOCET | 6616.56 | 0 | 0 | 0 | 0 | 1 | 6616.56 | 4 | -765567466
| VV |  | "1.N.P. - B" (2,50+3,50*2)*0,80 |  | 7.6 | [13 empty] | VV | 2 | 2 | True | 1 | ROZPOCET
14 | K | 612315225 | Vápenná štuková omítka malých ploch přes 1 do 4 m2 na stěnách | kus | 4 | 2736.64 | 10946.56 |  |  |  | základní |  | 0 | 0.1541 | 0.6164 | 0 | 0 | 4 | K | 2 |  |  |  | ROZPOCET | 10946.56 | 0 | 0 | 0 | 0 | 1 | 10946.56 | 4 | -1910493877
| VV |  | "zazdívka" | [15 empty] | VV | 2 | 1 | True | 0 | ROZPOCET
| VV |  | "1.N.P. - B" 2*2 |  | 4 | [13 empty] | VV | 2 | 2 | True | 1 | ROZPOCET
15 | K | 642942331 | Osazování zárubní nebo rámů dveřních kovových přes 4,5 do 10 m2 na MC | kus | 1 | 1416.56 | 1416.56 |  |  |  | základní |  | 0 | 0.05872 | 0.05872 | 0 | 0 | 4 | K | 2 |  |  |  | ROZPOCET | 1416.56 | 0 | 0 | 0 | 0 | 1 | 1416.56 | 4 | 1765756829
| VV |  | "1.N.P. - B 2420x3400 mm)" 1,00 |  | 1 | [13 empty] | VV | 2 | 2 | True | 1 | ROZPOCET
58 | K | 631311114 | Mazanina tl přes 50 do 80 mm z betonu prostého bez zvýšených nároků na prostředí tř. C 16/20 | m3 | 0.224 | 5869.85 | 1314.85 |  |  |  | základní |  | 0 | 2.301 | 0.51543 | 0 | 0 | 4 | K | 2 |  |  |  | ROZPOCET | 1314.85 | 0 | 0 | 0 | 0 | 1 | 1314.85 | 4 | -146355949
| VV |  | "1P1" 3,20*1,40*0,05 |  | 0.224 | [13 empty] | VV | 2 | 2 | True | 1 | ROZPOCET
59 | K | 631311125 | Mazanina tl přes 80 do 120 mm z betonu prostého bez zvýšených nároků na prostředí tř. C 20/25 | m3 | 0.455 | 4598.42 | 2092.28 |  |  |  | základní |  | 0 | 2.5019 | 1.1384 | 0 | 0 | 4 | K | 2 |  |  |  | ROZPOCET | 2092.28 | 0 | 0 | 0 | 0 | 1 | 2092.28 | 4 | 1308142762
| VV |  | "1P1" 3,50*1,30*0,10 |  | 0.455 | [13 empty] | VV | 2 | 2 | True | 1 | ROZPOCET
60 | K | 631311135 | Mazanina tl přes 120 do 240 mm z betonu prostého bez zvýšených nároků na prostředí tř. C 20/25 | m3 | 1.08 | 3877.59 | 4187.8 |  |  |  | základní |  | 0 | 2.5019 | 2.702 | 0 | 0 | 4 | K | 2 |  |  |  | ROZPOCET | 4187.8 | 0 | 0 | 0 | 0 | 1 | 4187.8 | 4 | 1900655611
| VV |  | "1P1" 4,00*1,80*0,15 |  | 1.08 | [13 empty] | VV | 2 | 2 | True | 1 | ROZPOCET
61 | K | 631319175 | Příplatek k mazanině tl přes 120 do 240 mm za stržení povrchu spodní vrstvy před vložením výztuže | m3 | 1.08 | 97.67 | 105.48 |  |  |  | základní |  | 0 | 0 | 0 | 0 | 0 | 4 | K | 2 |  |  |  | ROZPOCET | 105.48 | 0 | 0 | 0 | 0 | 1 | 105.48 | 4 | -169249236
62 | K | 631351101 | Zřízení bednění mazanin | m2 | 1.14 | 473.3 | 539.56 |  |  |  | základní |  | 0 | 0.01352 | 0.015413 | 0 | 0 | 4 | K | 2 |  |  |  | ROZPOCET | 539.56 | 0 | 0 | 0 | 0 | 1 | 539.56 | 4 | 801642778
| VV |  | (4,00+1,80*2)*0,15 |  | 1.14 | [13 empty] | VV | 2 | 2 | True | 1 | ROZPOCET
63 | K | 631351102 | Odstranění bednění mazanin | m2 | 1.14 | 114.35 | 130.36 |  |  |  | základní |  | 0 | 0 | 0 | 0 | 0 | 4 | K | 2 |  |  |  | ROZPOCET | 130.36 | 0 | 0 | 0 | 0 | 1 | 130.36 | 4 | -392319520
64 | K | 631362021 | Výztuž mazanin svařovanými sítěmi Kari | t | 0.028 | 49293.71 | 1380.22 |  |  |  | základní |  | 0 | 1.0628 | 0.029758 | 0 | 0 | 4 | K | 2 |  |  |  | ROZPOCET | 1380.22 | 0 | 0 | 0 | 0 | 1 | 1380.22 | 4 | 1705039334
| VV |  | "1P1" | [15 empty] | VV | 2 | 1 | True | 0 | ROZPOCET
| VV |  | "6/150 x 6/150" | [15 empty] | VV | 2 | 1 | True | 0 | ROZPOCET
| VV |  | 4,00*1,80*3,033*0,001*1,30 |  | 0.028 | [13 empty] | VV | 2 | 2 | True | 1 | ROZPOCET
65 | K | 635111242 | Násyp pod podlahy z hrubého kameniva 16-32 se zhutněním | m3 | 0.15 | 2570.74 | 385.61 |  |  |  | základní |  | 0 | 2.16 | 0.324 | 0 | 0 | 4 | K | 2 |  |  |  | ROZPOCET | 385.61 | 0 | 0 | 0 | 0 | 1 | 385.61 | 4 | 2053576331
| VV |  | 1,00*0,50*0,30 |  | 0.15 | [13 empty] | VV | 2 | 2 | True | 1 | ROZPOCET
66 | K | 642942221 | Osazování zárubní nebo rámů dveřních kovových přes 2,5 do 4,5 m2 na MC | kus | 1 | 1193.94 | 1193.94 |  |  |  | základní |  | 0 | 0.03532 | 0.03532 | 0 | 0 | 4 | K | 2 |  |  |  | ROZPOCET | 1193.94 | 0 | 0 | 0 | 0 | 1 | 1193.94 | 4 | 1602851377
86 | K | 633992111 | Odmaštění betonových podlah od olejových nánosů | m2 | 308.29 | 143.1 | 44116.3 |  |  |  | základní |  | 0 | 0.00203 | 0.62583 | 0 | 0 | 4 | K | 2 |  |  |  | ROZPOCET | 44116.3 | 0 | 0 | 0 | 0 | 1 | 44116.3 | 4 | -1902297370
| VV |  | "1.N.P. -A" 109,21 |  | 109.21 | [13 empty] | VV | 2 | 2 | True | 0 | ROZPOCET
| VV |  | "1.N.P. -B" 199,08 |  | 199.08 | [13 empty] | VV | 2 | 2 | True | 0 | ROZPOCET
| VV |  | Součet |  | 308.29 | [13 empty] | VV | 2 | 4 | True | 1 | ROZPOCET
| D | 9 | Ostatní konstrukce a práce, bourání |  |  |  | 56314.32 | [5 empty] | 0 |  | 0.07399 |  | 32.2076 | 1 | D | 1 |  |  |  | ROZPOCET | [6 empty] | 56314.32
16 | K | 949101112 | Lešení pomocné pro objekty pozemních staveb s lešeňovou podlahou v přes 1,9 do 3,5 m zatížení do 150 kg/m2 | m2 | 308.29 | 74.64 | 23010.77 |  |  |  | základní |  | 0 | 0.00021 | 0.064741 | 0 | 0 | 4 | K | 2 |  |  |  | ROZPOCET | 23010.77 | 0 | 0 | 0 | 0 | 1 | 23010.77 | 4 | -493988925
| VV |  | "1.N.P. - A" 109,21 |  | 109.21 | [13 empty] | VV | 2 | 2 | True | 0 | ROZPOCET
| VV |  | "1.N.P. - B" 199,08 |  | 199.08 | [13 empty] | VV | 2 | 2 | True | 0 | ROZPOCET
| VV |  | Součet |  | 308.29 | [13 empty] | VV | 2 | 4 | True | 1 | ROZPOCET
17 | K | 952901221 | Vyčištění budov průmyslových objektů při jakékoliv výšce podlaží | m2 | 308.29 | 32.49 | 10016.34 |  |  |  | základní |  | 0 | 3e-05 | 0.0092487 | 0 | 0 | 4 | K | 2 |  |  |  | ROZPOCET | 10016.34 | 0 | 0 | 0 | 0 | 1 | 10016.34 | 4 | -1152733310
| VV |  | "1.N.P. - A" 109,21 |  | 109.21 | [13 empty] | VV | 2 | 2 | True | 0 | ROZPOCET
| VV |  | "1.N.P. - B" 199,08 |  | 199.08 | [13 empty] | VV | 2 | 2 | True | 0 | ROZPOCET
| VV |  | Součet |  | 308.29 | [13 empty] | VV | 2 | 4 | True | 1 | ROZPOCET
18 | K | 962031132 | Bourání příček z cihel pálených na MVC tl do 100 mm | m2 | 15.5 | 91.04 | 1411.12 |  |  |  | základní |  | 0 | 0 | 0 | 0.131 | 2.0305 | 4 | K | 2 |  |  |  | ROZPOCET | 1411.12 | 0 | 0 | 0 | 0 | 1 | 1411.12 | 4 | 654872245
| VV |  | "1.N.P. - A" (5,30+0,75+2,50)*2,00-0,80*2,00 |  | 15.5 | [13 empty] | VV | 2 | 2 | True | 1 | ROZPOCET
19 | K | 962032241 | Bourání zdiva z cihel pálených nebo vápenopískových na MC přes 1 m3 | m3 | 12.861 | 684.12 | 8798.47 |  |  |  | základní |  | 0 | 0 | 0 | 1.95 | 25.0789 | 4 | K | 2 |  |  |  | ROZPOCET | 8798.47 | 0 | 0 | 0 | 0 | 1 | 8798.47 | 4 | 99974173
| VV |  | "1.N.P. - B" | [15 empty] | VV | 2 | 1 | True | 0 | ROZPOCET
| VV |  | ((8,30+1,40+2,70)*4,30-1,47*1,97*2-2,395*2,38)*0,22 |  | 9.202 | [13 empty] | VV | 2 | 2 | True | 0 | ROZPOCET
| VV |  | (2,50*3,50-2,12*1,97)*0,80 |  | 3.659 | [13 empty] | VV | 2 | 2 | True | 0 | ROZPOCET
| VV |  | Součet |  | 12.861 | [13 empty] | VV | 2 | 4 | True | 1 | ROZPOCET
20 | K | 961044111 | Bourání základů z betonu prostého | m3 | 1.318 | 2629.24 | 3465.34 |  |  |  | základní |  | 0 | 0 | 0 | 2 | 2.636 | 4 | K | 2 |  |  |  | ROZPOCET | 3465.34 | 0 | 0 | 0 | 0 | 1 | 3465.34 | 4 | -533261194
| VV |  | "1.N.P. - A" | [15 empty] | VV | 2 | 1 | True | 0 | ROZPOCET
| VV |  | (0,80*0,80+(0,28+0,807)/2*1,00+1,24*1,00+2,50*1,00)*0,10 |  | 0.492 | [13 empty] | VV | 2 | 2 | True | 0 | ROZPOCET
| VV |  | "1.N.P. - B" | [15 empty] | VV | 2 | 1 | True | 0 | ROZPOCET
| VV |  | (1,00*1,25+2,05*0,80*2+0,80*0,80*2+1,10*0,70+1,50*0,70+0,70*0,90)*0,10 |  | 0.826 | [13 empty] | VV | 2 | 2 | True | 0 | ROZPOCET
| VV |  | Součet |  | 1.318 | [13 empty] | VV | 2 | 4 | True | 1 | ROZPOCET
21 | K | 968072356 | Vybourání kovových rámů oken zdvojených včetně křídel pl do 4 m2 | m2 | 5.792 | 208.5 | 1207.63 |  |  |  | základní |  | 0 | 0 | 0 | 0.053 | 0.30698 | 4 | K | 2 |  |  |  | ROZPOCET | 1207.63 | 0 | 0 | 0 | 0 | 1 | 1207.63 | 4 | -1223761071
| VV |  | "1.N.P. - B" 1,47*1,97*2 |  | 5.792 | [13 empty] | VV | 2 | 2 | True | 1 | ROZPOCET
22 | K | 968072455 | Vybourání kovových dveřních zárubní pl do 2 m2 | m2 | 3.212 | 296.63 | 952.78 |  |  |  | základní |  | 0 | 0 | 0 | 0.076 | 0.24411 | 4 | K | 2 |  |  |  | ROZPOCET | 952.78 | 0 | 0 | 0 | 0 | 1 | 952.78 | 4 | 25207621
| VV |  | "1.N.P. - A" 0,80*2,045 |  | 1.636 | [13 empty] | VV | 2 | 2 | True | 0 | ROZPOCET
| VV |  | "1.N.P. - B" 0,80*1,97 |  | 1.576 | [13 empty] | VV | 2 | 2 | True | 0 | ROZPOCET
| VV |  | Součet |  | 3.212 | [13 empty] | VV | 2 | 4 | True | 1 | ROZPOCET
23 | K | 968072456 | Vybourání kovových dveřních zárubní pl přes 2 m2 | m2 | 12.709 | 226.82 | 2882.66 |  |  |  | základní |  | 0 | 0 | 0 | 0.063 | 0.80067 | 4 | K | 2 |  |  |  | ROZPOCET | 2882.66 | 0 | 0 | 0 | 0 | 1 | 2882.66 | 4 | 527248345
| VV |  | "1.N.P. - B" | [15 empty] | VV | 2 | 1 | True | 0 | ROZPOCET
| VV |  | 1,265*2,50 |  | 3.163 | [13 empty] | VV | 2 | 2 | True | 0 | ROZPOCET
| VV |  | 2,12*1,97 |  | 4.176 | [13 empty] | VV | 2 | 2 | True | 0 | ROZPOCET
| VV |  | 2,295*2,34 |  | 5.37 | [13 empty] | VV | 2 | 2 | True | 0 | ROZPOCET
| VV |  | Součet |  | 12.709 | [13 empty] | VV | 2 | 4 | True | 1 | ROZPOCET
24 | K | 967031142 | Přisekání rovných ostění v cihelném zdivu na MC | m2 | 5.6 | 186.38 | 1043.73 |  |  |  | základní |  | 0 | 0 | 0 | 0.059 | 0.3304 | 4 | K | 2 |  |  |  | ROZPOCET | 1043.73 | 0 | 0 | 0 | 0 | 1 | 1043.73 | 4 | -164276545
| VV |  | "1.N.P. - B" 3,50*2*0,80 |  | 5.6 | [13 empty] | VV | 2 | 2 | True | 1 | ROZPOCET
25 | K | 974031666 | Vysekání rýh ve zdivu cihelném pro vtahování nosníků hl do 150 mm v do 250 mm | m | 12 | 293.79 | 3525.48 |  |  |  | základní |  | 0 | 0 | 0 | 0.065 | 0.78 | 4 | K | 2 |  |  |  | ROZPOCET | 3525.48 | 0 | 0 | 0 | 0 | 1 | 3525.48 | 4 | -1696506263
| VV |  | "1.N.P. - B" | [15 empty] | VV | 2 | 1 | True | 0 | ROZPOCET
| VV |  | "IPE 160" 3,00*4 |  | 12 | [13 empty] | VV | 2 | 2 | True | 1 | ROZPOCET
| D | 997 | Přesun sutě |  |  |  | 44058.61 | [5 empty] | 0 |  | 0 |  | 0 | 1 | D | 1 |  |  |  | ROZPOCET | [6 empty] | 44058.61
26 | K | 997013111 | Vnitrostaveništní doprava suti a vybouraných hmot pro budovy v do 6 m s použitím mechanizace | t | 32.208 | 487.06 | 15687.23 |  |  |  | základní |  | 0 | 0 | 0 | 0 | 0 | 4 | K | 2 |  |  |  | ROZPOCET | 15687.23 | 0 | 0 | 0 | 0 | 1 | 15687.23 | 4 | -1001642061
27 | K | 997013501 | Odvoz suti a vybouraných hmot na skládku nebo meziskládku do 1 km se složením | t | 32.208 | 179.39 | 5777.79 |  |  |  | základní |  | 0 | 0 | 0 | 0 | 0 | 4 | K | 2 |  |  |  | ROZPOCET | 5777.79 | 0 | 0 | 0 | 0 | 1 | 5777.79 | 4 | 450480188
28 | K | 997013509 | Příplatek k odvozu suti a vybouraných hmot na skládku ZKD 1 km přes 1 km | t | 289.872 | 12.61 | 3655.29 |  |  |  | základní |  | 0 | 0 | 0 | 0 | 0 | 4 | K | 2 |  |  |  | ROZPOCET | 3655.29 | 0 | 0 | 0 | 0 | 1 | 3655.29 | 4 | -732413209
| VV |  | 32,208*9 |  | 289.872 | [13 empty] | VV | 2 | 2 | True | 1 | ROZPOCET
29 | K | 997013631 | Poplatek za uložení na skládce (skládkovné) stavebního odpadu směsného kód odpadu 17 09 04 | t | 32.208 | 588 | 18938.3 |  |  |  | základní |  | 0 | 0 | 0 | 0 | 0 | 4 | K | 2 |  |  |  | ROZPOCET | 18938.3 | 0 | 0 | 0 | 0 | 1 | 18938.3 | 4 | 1153609681
| D | 998 | Přesun hmot |  |  |  | 16887.92 | [5 empty] | 0 |  | 0 |  | 0 | 1 | D | 1 |  |  |  | ROZPOCET | [6 empty] | 16887.92
30 | K | 998011001 | Přesun hmot pro budovy zděné v do 6 m | t | 25.457 | 663.39 | 16887.92 |  |  |  | základní |  | 0 | 0 | 0 | 0 | 0 | 4 | K | 2 |  |  |  | ROZPOCET | 16887.92 | 0 | 0 | 0 | 0 | 1 | 16887.92 | 4 | 1405868644
| D | PSV | Práce a dodávky PSV |  |  |  | 531109.44 | [5 empty] | 0 |  | 2.9581 |  | 0 | 2 | D | 0 |  |  |  | ROZPOCET | [6 empty] | 531109.44
| D | 711 | Izolace proti vodě, vlhkosti a plynům |  |  |  | 6112.96 | [5 empty] | 0 |  | 0.098388 |  | 0 | 2 | D | 1 |  |  |  | ROZPOCET | [6 empty] | 6112.96
67 | K | 711111001 | Provedení izolace proti zemní vlhkosti vodorovné za studena nátěrem penetračním | m2 | 7.2 | 14.85 | 106.92 |  |  |  | základní |  | 0 | 0 | 0 | 0 | 0 | 16 | K | 2 |  |  |  | ROZPOCET | 106.92 | 0 | 0 | 0 | 0 | 1 | 106.92 | 16 | 2013549672
| VV |  | "1P1" 4,00*1,80 |  | 7.2 | [13 empty] | VV | 2 | 2 | True | 1 | ROZPOCET
68 | K | 711141559 | Provedení izolace proti zemní vlhkosti pásy přitavením vodorovné NAIP | m2 | 14.4 | 134.13 | 1931.47 |  |  |  | základní |  | 0 | 0.0004 | 0.00576 | 0 | 0 | 16 | K | 2 |  |  |  | ROZPOCET | 1931.47 | 0 | 0 | 0 | 0 | 1 | 1931.47 | 16 | 64676077
| VV |  | "1P1" 4,00*1,80*2 |  | 14.4 | [13 empty] | VV | 2 | 2 | True | 1 | ROZPOCET
69 | M | 11163150 | lak penetrační asfaltový | t | 0.002 | 84742 | 169.48 |  |  |  | základní |  | 0 | 1 | 0.002 | 0 | 0 | 32 | M | 2 |  |  |  | ROZPOCET | 169.48 | 0 | 0 | 0 | 0 | 1 | 169.48 | 16 | -490850813
| P |  | Poznámka k položce: Spotřeba 0,3-0,4kg/m2 | [15 empty] | P | 2
| VV |  | 7,20*0,00033 |  | 0.002 | [13 empty] | VV | 2 | 2 | True | 1 | ROZPOCET
70 | M | 62853004 | pás asfaltový natavitelný modifikovaný SBS tl 4,0mm s vložkou ze skleněné tkaniny a spalitelnou PE fólií nebo jemnozrnným minerálním posypem na horním povrchu | m2 | 16.783 | 218 | 3658.69 |  |  |  | základní |  | 0 | 0.0054 | 0.090628 | 0 | 0 | 32 | M | 2 |  |  |  | ROZPOCET | 3658.69 | 0 | 0 | 0 | 0 | 1 | 3658.69 | 16 | 777559332
| VV |  | 14,40*1,1655 |  | 16.783 | [13 empty] | VV | 2 | 2 | True | 1 | ROZPOCET
71 | K | 998711201 | Přesun hmot procentní pro izolace proti vodě, vlhkosti a plynům v objektech v do 6 m | % | 58.6656 | 4.2 | 246.4 |  |  |  | základní |  | 0 | 0 | 0 | 0 | 0 | 16 | K | 2 |  |  |  | ROZPOCET | 246.4 | 0 | 0 | 0 | 0 | 1 | 246.4 | 16 | 1525138316
| D | 764 | Konstrukce klempířské |  |  |  | 8040.25 | [5 empty] | 0 |  | 0.043049 |  | 0 | 2 | D | 1 |  |  |  | ROZPOCET | [6 empty] | 8040.25
72 | K | 764242332 | Oplechování rovné okapové hrany z TiZn lesklého plechu rš 200 mm | m | 11.8 | 255 | 3009 |  |  |  | základní |  | 0 | 0.00122 | 0.014396 | 0 | 0 | 16 | K | 2 |  |  |  | ROZPOCET | 3009 | 0 | 0 | 0 | 0 | 1 | 3009 | 16 | 1522581475
| VV |  | 4,20+7,60 |  | 11.8 | [13 empty] | VV | 2 | 2 | True | 1 | ROZPOCET
73 | K | 764541303 | Žlab podokapní půlkruhový z TiZn lesklého plechu rš 250 mm | m | 4.2 | 133 | 558.6 |  |  |  | základní |  | 0 | 0.00203 | 0.008526 | 0 | 0 | 16 | K | 2 |  |  |  | ROZPOCET | 558.6 | 0 | 0 | 0 | 0 | 1 | 558.6 | 16 | -186585502
74 | K | 764341314 | Lemování rovných zdí střech s krytinou skládanou z TiZn lesklého plechu rš 330 mm | m | 4.2 | 475 | 1995 |  |  |  | základní |  | 0 | 0.00195 | 0.00819 | 0 | 0 | 16 | K | 2 |  |  |  | ROZPOCET | 1995 | 0 | 0 | 0 | 0 | 1 | 1995 | 16 | -45480133
75 | K | 764541342 | Kotlík oválný (trychtýřový) pro podokapní žlaby z TiZn lesklého plechu 250/80 mm | kus | 1 | 125 | 125 |  |  |  | základní |  | 0 | 0.00029 | 0.00029 | 0 | 0 | 16 | K | 2 |  |  |  | ROZPOCET | 125 | 0 | 0 | 0 | 0 | 1 | 125 | 16 | -2051202189
76 | K | 764548322 | Svody kruhové včetně objímek, kolen, odskoků z TiZn lesklého plechu průměru 80 mm | m | 2.5 | 156 | 390 |  |  |  | základní |  | 0 | 0.00171 | 0.004275 | 0 | 0 | 16 | K | 2 |  |  |  | ROZPOCET | 390 | 0 | 0 | 0 | 0 | 1 | 390 | 16 | -264439736
77 | K | 764242304 | Oplechování štítu závětrnou lištou z TiZn lesklého plechu rš 330 mm | m | 3.8 | 475 | 1805 |  |  |  | základní |  | 0 | 0.00194 | 0.007372 | 0 | 0 | 16 | K | 2 |  |  |  | ROZPOCET | 1805 | 0 | 0 | 0 | 0 | 1 | 1805 | 16 | -1879819983
| VV |  | 1,90*2 |  | 3.8 | [13 empty] | VV | 2 | 2 | True | 1 | ROZPOCET
78 | K | 998764201 | Přesun hmot procentní pro konstrukce klempířské v objektech v do 6 m | % | 78.826 | 2 | 157.65 |  |  |  | základní |  | 0 | 0 | 0 | 0 | 0 | 16 | K | 2 |  |  |  | ROZPOCET | 157.65 | 0 | 0 | 0 | 0 | 1 | 157.65 | 16 | 1482296743
| D | 767 | Konstrukce zámečnické |  |  |  | 260384.24 | [5 empty] | 0 |  | 1.1681 |  | 0 | 2 | D | 1 |  |  |  | ROZPOCET | [6 empty] | 260384.24
31 | K | 767640322 | Montáž dveří ocelových nebo hliníkových vnitřních dvoukřídlových | kus | 1 | 10812 | 10812 |  |  |  | základní |  | 0 | 0 | 0 | 0 | 0 | 16 | K | 2 |  |  |  | ROZPOCET | 10812 | 0 | 0 | 0 | 0 | 1 | 10812 | 16 | -330749457
| VV |  | "1.N.P. - B" 1,00 |  | 1 | [13 empty] | VV | 2 | 2 | True | 1 | ROZPOCET
32 | M | 55341R | dveře dvoukřídlé ocelové včetně zárubně, kování, povrchové úpravy - atyp, vel. 2420x3400 mm (dle výběru investora) | kus | 1 | 91796 | 91796 |  |  |  | základní |  | 0 | 0.212 | 0.212 | 0 | 0 | 32 | M | 2 |  |  |  | ROZPOCET | 91796 | 0 | 0 | 0 | 0 | 1 | 91796 | 16 | 2094577807
| P |  | Poznámka k položce: Cena předběžná | [15 empty] | P | 2
79 | K | 767651210 | Montáž vrat garážových otvíravých do ocelové zárubně pl do 6 m2 | kus | 1 | 9858 | 9858 |  |  |  | základní |  | 0 | 0.00033 | 0.00033 | 0 | 0 | 16 | K | 2 |  |  |  | ROZPOCET | 9858 | 0 | 0 | 0 | 0 | 1 | 9858 | 16 | -1944569265
80 | M | 5534191R | vrata ocelová dvoukřídlá otevíravá, oboustranně opláštěná, zárubeň, kování, povrchová úprava, vel. 1100x2000mm | kus | 1 | 45156 | 45156 |  |  |  | základní |  | 0 | 0.089 | 0.089 | 0 | 0 | 32 | M | 2 |  |  |  | ROZPOCET | 45156 | 0 | 0 | 0 | 0 | 1 | 45156 | 16 | 265483029
| P |  | Poznámka k položce: Cena předběžná | [15 empty] | P | 2
81 | K | 76799511R | Montáž atypických zámečnických konstrukcí hm přes 500 kg | kg | 753.674 | 35 | 26378.59 |  |  |  | základní |  | 0 | 5e-05 | 0.037684 | 0 | 0 | 16 | K | 2 |  |  |  | ROZPOCET | 26378.59 | 0 | 0 | 0 | 0 | 1 | 26378.59 | 16 | 1533742777
| VV |  | "nosná konstrukce kompresovny" | [15 empty] | VV | 2 | 1 | True | 0 | ROZPOCET
| VV |  | "Jakl 100x100x6 mm" | [15 empty] | VV | 2 | 1 | True | 0 | ROZPOCET
| VV |  | (3,80*2*2+1,60*2*2+2,10*4+2,35*4+1,60*2)*16,49 |  | 702.474 | [13 empty] | VV | 2 | 2 | True | 0 | ROZPOCET
| VV |  | "P20" | [15 empty] | VV | 2 | 1 | True | 0 | ROZPOCET
| VV |  | 0,20*0,20*8*160,00 |  | 51.2 | [13 empty] | VV | 2 | 2 | True | 0 | ROZPOCET
| VV |  | Součet |  | 753.674 | [13 empty] | VV | 2 | 4 | True | 1 | ROZPOCET
82 | M | 5539901R | Nosná konstrukce kompresovny, včetně spojovacího materiálu | kg | 829.041 | 75 | 62178.08 |  |  |  | základní |  | 0 | 0.001 | 0.82904 | 0 | 0 | 32 | M | 2 |  |  |  | ROZPOCET | 62178.08 | 0 | 0 | 0 | 0 | 1 | 62178.08 | 16 | -8041495
| P |  | Poznámka k položce: Cena předběžná | [15 empty] | P | 2
| VV |  | 753,674*1,10 |  | 829.041 | [13 empty] | VV | 2 | 2 | True | 1 | ROZPOCET
83 | K | 76799-01R | D+M, nasávací gravitační žaluzie nerezová, vel. 600x600 mm, včetně oplechování TiZn r.š. 180mm, dl. 0,6m | ks | 1 | 9100 | 9100 |  |  |  | základní |  | 0 | 0 | 0 | 0 | 0 | 16 | K | 2 |  |  |  | ROZPOCET | 9100 | 0 | 0 | 0 | 0 | 1 | 9100 | 16 | -1692396174
| P |  | Poznámka k položce: Cena předběžná | [15 empty] | P | 2
33 | K | 998767201 | Přesun hmot procentní pro zámečnické konstrukce v objektech v do 6 m | % | 2552.7867 | 2 | 5105.57 |  |  |  | základní |  | 0 | 0 | 0 | 0 | 0 | 16 | K | 2 |  |  |  | ROZPOCET | 5105.57 | 0 | 0 | 0 | 0 | 1 | 5105.57 | 16 | 1154009179
| D | 777 | Podlahy lité |  |  |  | 205126.95 | [5 empty] | 0 |  | 1.2523 |  | 0 | 2 | D | 1 |  |  |  | ROZPOCET | [6 empty] | 205126.95
34 | K | 777131101 | Penetrační epoxidový nátěr podlahy na suchý a vyzrálý podklad | m2 | 320.874 | 182.32 | 58501.75 |  |  |  | základní |  | 0 | 0.0003 | 0.096262 | 0 | 0 | 16 | K | 2 |  |  |  | ROZPOCET | 58501.75 | 0 | 0 | 0 | 0 | 1 | 58501.75 | 16 | 92505550
| VV |  | "1.N.P. - A" 109,21 |  | 109.21 | [13 empty] | VV | 2 | 2 | True | 0 | ROZPOCET
| VV |  | (12,86*2+8,36*2+0,50*2*6-1,435)*0,10 |  | 4.701 | [13 empty] | VV | 2 | 2 | True | 0 | ROZPOCET
| VV |  | "1.N.P. - B" 199,08 |  | 199.08 | [13 empty] | VV | 2 | 2 | True | 0 | ROZPOCET
| VV |  | (23,905*2+8,34*2+2,95*2*2+0,45*2*8-0,80-1,44-2,42)*0,10 |  | 7.883 | [13 empty] | VV | 2 | 2 | True | 0 | ROZPOCET
| VV |  | Součet |  | 320.874 | [13 empty] | VV | 2 | 4 | True | 1 | ROZPOCET
35 | K | 777611121 | Krycí epoxidový průmyslový nátěr podlahy | m2 | 320.874 | 392.2 | 125846.78 |  |  |  | základní |  | 0 | 0.00024 | 0.07701 | 0 | 0 | 16 | K | 2 |  |  |  | ROZPOCET | 125846.78 | 0 | 0 | 0 | 0 | 1 | 125846.78 | 16 | -943854171
| VV |  | "1.N.P. - A,B" 320,874 |  | 320.874 | [13 empty] | VV | 2 | 2 | True | 1 | ROZPOCET
36 | K | 777611161 | Protiskluzná úprava lité podlahy prosypem křemenným pískem | m2 | 308.29 | 44.52 | 13725.07 |  |  |  | základní |  | 0 | 0.0035 | 1.079 | 0 | 0 | 16 | K | 2 |  |  |  | ROZPOCET | 13725.07 | 0 | 0 | 0 | 0 | 1 | 13725.07 | 16 | -1892297312
| VV |  | "1.N.P. - A,B" 109,21+199,08 |  | 308.29 | [13 empty] | VV | 2 | 2 | True | 1 | ROZPOCET
37 | K | 777612151 | Příplatek k cenám uzavíracího nátěru za za zvýšenou pracnost provádění podlahových soklíků | m2 | 308.29 | 15.9 | 4901.81 |  |  |  | základní |  | 0 | 0 | 0 | 0 | 0 | 16 | K | 2 |  |  |  | ROZPOCET | 4901.81 | 0 | 0 | 0 | 0 | 1 | 4901.81 | 16 | 985142715
| VV |  | "1.N.P. - A, B" 308,29 |  | 308.29 | [13 empty] | VV | 2 | 2 | True | 1 | ROZPOCET
38 | K | 998777201 | Přesun hmot procentní pro podlahy lité v objektech v do 6 m | % | 2029.7541 | 1.06 | 2151.54 |  |  |  | základní |  | 0 | 0 | 0 | 0 | 0 | 16 | K | 2 |  |  |  | ROZPOCET | 2151.54 | 0 | 0 | 0 | 0 | 1 | 2151.54 | 16 | -1218616189
| D | 783 | Dokončovací práce - nátěry |  |  |  | 3068.06 | [5 empty] | 0 |  | 0.002592 |  | 0 | 2 | D | 1 |  |  |  | ROZPOCET | [6 empty] | 3068.06
84 | K | 783913151 | Penetrační syntetický nátěr hladkých betonových podlah | m2 | 7.2 | 206.7 | 1488.24 |  |  |  | základní |  | 0 | 0.00017 | 0.001224 | 0 | 0 | 16 | K | 2 |  |  |  | ROZPOCET | 1488.24 | 0 | 0 | 0 | 0 | 1 | 1488.24 | 16 | 1226868263
| VV |  | "1P1" 4,00*1,80 |  | 7.2 | [13 empty] | VV | 2 | 2 | True | 1 | ROZPOCET
85 | K | 783917151 | Krycí jednonásobný syntetický nátěr betonové podlahy | m2 | 7.2 | 219.42 | 1579.82 |  |  |  | základní |  | 0 | 0.00019 | 0.001368 | 0 | 0 | 16 | K | 2 |  |  |  | ROZPOCET | 1579.82 | 0 | 0 | 0 | 0 | 1 | 1579.82 | 16 | -1757829002
| VV |  | "1P1" 4,00*1,80 |  | 7.2 | [13 empty] | VV | 2 | 2 | True | 1 | ROZPOCET
| D | 784 | Dokončovací práce - malby a tapety |  |  |  | 48376.98 | [5 empty] | 0 |  | 0.39378 |  | 0 | 2 | D | 1 |  |  |  | ROZPOCET | [6 empty] | 48376.98
39 | K | 784111003 | Oprášení (ometení ) podkladu v místnostech v přes 3,80 do 5,00 m | m2 | 820.367 | 5.3 | 4347.95 |  |  |  | základní |  | 0 | 0 | 0 | 0 | 0 | 16 | K | 2 |  |  |  | ROZPOCET | 4347.95 | 0 | 0 | 0 | 0 | 1 | 4347.95 | 16 | -1414622840
| VV |  | "1.N.P. - A" 109,21 |  | 109.21 | [13 empty] | VV | 2 | 2 | True | 0 | ROZPOCET
| VV |  | (12,86+8,36)*4,275*2 |  | 181.431 | [13 empty] | VV | 2 | 2 | True | 0 | ROZPOCET
| VV |  | -((1,665*2,70)-4,00)*6 |  | -2.973 | [13 empty] | VV | 2 | 2 | True | 0 | ROZPOCET
| VV |  | "1.N.P. - B" 199,08 |  | 199.08 | [13 empty] | VV | 2 | 2 | True | 0 | ROZPOCET
| VV |  | (5,60+8,28+8,965+8,34*3)*4,30*2 |  | 411.639 | [13 empty] | VV | 2 | 2 | True | 0 | ROZPOCET
| VV |  | -((1,665*2,835)-4,00)*2 |  | -1.441 | [13 empty] | VV | 2 | 2 | True | 0 | ROZPOCET
| VV |  | -((1,665*2,70)-4,00)*6 |  | -2.973 | [13 empty] | VV | 2 | 2 | True | 0 | ROZPOCET
| VV |  | -((2,42*3,40)-4,00) |  | -4.228 | [13 empty] | VV | 2 | 2 | True | 0 | ROZPOCET
| VV |  | -((5,39*3,96)-4,00)*4 |  | -69.378 | [13 empty] | VV | 2 | 2 | True | 0 | ROZPOCET
| VV |  | Součet |  | 820.367 | [13 empty] | VV | 2 | 4 | True | 1 | ROZPOCET
87 | K | 784181123 | Hloubková jednonásobná bezbarvá penetrace podkladu v místnostech v přes 3,80 do 5,00 m | m2 | 820.367 | 10.6 | 8695.89 |  |  |  | základní |  | 0 | 0.0002 | 0.16407 | 0 | 0 | 16 | K | 2 |  |  |  | ROZPOCET | 8695.89 | 0 | 0 | 0 | 0 | 1 | 8695.89 | 16 | -1633384765
40 | K | 784211113 | Dvojnásobné bílé malby ze směsí za mokra velmi dobře oděruvzdorných v místnostech v přes 3,80 do 5,00 m | m2 | 820.367 | 42.4 | 34783.56 |  |  |  | základní |  | 0 | 0.00028 | 0.2297 | 0 | 0 | 16 | K | 2 |  |  |  | ROZPOCET | 34783.56 | 0 | 0 | 0 | 0 | 1 | 34783.56 | 16 | 950823706
41 | K | 784171113 | Zakrytí vnitřních ploch stěn v místnostech v přes 3,80 do 5,00 m | m2 | 78.854 | 5.3 | 417.93 |  |  |  | základní |  | 0 | 0 | 0 | 0 | 0 | 16 | K | 2 |  |  |  | ROZPOCET | 417.93 | 0 | 0 | 0 | 0 | 1 | 417.93 | 16 | -2045180269
| VV |  | "1.N.P. - A" | [15 empty] | VV | 2 | 1 | True | 0 | ROZPOCET
| VV |  | 1,665*2,70*6+1,435*1,97 |  | 29.8 | [13 empty] | VV | 2 | 2 | True | 0 | ROZPOCET
| VV |  | "1.N.P. - B" | [15 empty] | VV | 2 | 1 | True | 0 | ROZPOCET
| VV |  | 1,665*2,835*2+1,665*2,70*6+0,80*1,97+1,44*1,97+2,42*3,40 |  | 49.054 | [13 empty] | VV | 2 | 2 | True | 0 | ROZPOCET
| VV |  | Součet |  | 78.854 | [13 empty] | VV | 2 | 4 | True | 1 | ROZPOCET
42 | M | 58124844 | fólie pro malířské potřeby zakrývací tl 25µ 4x5m | m2 | 82.797 | 1.59 | 131.65 |  |  |  | základní |  | 0 | 0 | 0 | 0 | 0 | 32 | M | 2 |  |  |  | ROZPOCET | 131.65 | 0 | 0 | 0 | 0 | 1 | 131.65 | 16 | 1508576701
| VV |  | 78,854*1,05 |  | 82.797 | [13 empty] | VV | 2 | 2 | True | 1 | ROZPOCET
|  | VP | Vícepráce |  |  |  | 0 | [11 empty] | D | 0 |  |  |  | PN | [6 empty] | 0
| K | [5 empty] | 0 |  |  |  | základní | [7 empty] | PN | 1 |  |  |  | PN | 0 | 0 | 0 | 0 | 0 | 1 | 0
| K | [5 empty] | 0 |  |  |  | základní | [7 empty] | PN | 1 |  |  |  | PN | 0 | 0 | 0 | 0 | 0 | 1 | 0
| K | [5 empty] | 0 |  |  |  | základní | [7 empty] | PN | 1 |  |  |  | PN | 0 | 0 | 0 | 0 | 0 | 1 | 0

## 03 - Stlačený vzduch
[9 empty] | >> skryté sloupce << | [9 empty] | {adddecf6-8f07-44dc-bbbf-0ed410a3ab65}
2
| KRYCÍ LIST SOUPISU PRACÍ | [8 empty] | v --- níže se nacházejí doplnkové a pomocné údaje k sestavám --- v | [8 empty] | False
Stavba:
Rekonstrukce dílen, Komenského náměstí 45, Jičín
Objekt:
03 - Stlačený vzduch
| KSO: |  |  |  |  | CC-CZ:
| Místo: |  | Jičín |  |  | Datum: | 2023-03-24
| Zadavatel: |  |  |  |  | IČ: | 60116820
[6 empty] | DIČ: | CZ60116820
| Uchazeč: |  |  |  |  | IČ: | 15057542
|  | STAVING, spol. s r.o., Jičinská 66, 507 11 Valdice |  |  |  | DIČ: | CZ15057542
| Projektant: |  |  |  |  | IČ:
DIČ:
| Zpracovatel: |  |  |  |  | IČ:
DIČ:
Poznámka:
| Náklady z rozpočtu | [5 empty] | 438533.66
| Ostatní náklady | [5 empty] | 5000
| Cena bez DPH | [5 empty] | 443533.66
|  |  | Základ daně |  |  | Sazba daně | Výše daně
| DPH | základní | 443533.66 |  |  | 21% | 93142.07
|  | snížená | 0 |  |  | 15% | 0
|  | zákl. přenesená | 0 |  |  | 21% | 0
|  | sníž. přenesená | 0 |  |  | 15% | 0
|  | nulová | 0 |  |  | 0% | 0
| Cena s DPH |  |  | v | CZK |  | 536675.73
| Projektant |  |  | Zpracovatel
| Datum a podpis: |  | Razítko | Datum a podpis: |  |  | Razítko
| Objednavatel |  |  | Uchazeč
| Datum a podpis: |  | Razítko | Datum a podpis: |  |  | Razítko
REKAPITULACE ČLENĚNÍ SOUPISU PRACÍ
Stavba:
Rekonstrukce dílen, Komenského náměstí 45, Jičín
Objekt:
03 - Stlačený vzduch
Místo: |  |  | Jičín |  |  | Datum: | 2023-03-24
Zadavatel: | [5 empty] | Projektant:
Uchazeč: |  |  | STAVING, spol. s r.o., Jičinská 66, 507 11 Valdice |  |  | Zpracovatel: | 0
Kód dílu - Popis | [6 empty] | Cena celkem [CZK]
1) Náklady ze soupisu prací | [6 empty] | 438533.66 | [12 empty] | -1
| 751-1 - Stlačený vzduch | [5 empty] | 383996.66
| 751-2 - Uvedení do provozu | [5 empty] | 5830
| 751-3 - Ostatní | [5 empty] | 48707
| VP - Vícepráce | [5 empty] | 0
2) Ostatní náklady | [6 empty] | 5000 |  |  |  | DPH
| Zařízení staveniště | [5 empty] | 2500 |  |  |  | základní | [9 empty] | VRN | 2500 | 0 | 0 | 0 | 0 | 1
| Projektové práce | [5 empty] | 500 |  |  |  | základní | [9 empty] | VRN | 500 | 0 | 0 | 0 | 0 | 1
| Územní vlivy | [5 empty] | 500 |  |  |  | základní | [9 empty] | VRN | 500 | 0 | 0 | 0 | 0 | 1
| Provozní vlivy | [5 empty] | 500 |  |  |  | základní | [9 empty] | VRN | 500 | 0 | 0 | 0 | 0 | 1
| Jiné VRN | [5 empty] | 500 |  |  |  | základní | [9 empty] | VRN | 500 | 0 | 0 | 0 | 0 | 1
| Kompletační činnost | [5 empty] | 500 |  |  |  | základní | [9 empty] | KOMPLETACNA | 500 | 0 | 0 | 0 | 0 | 1
Celkové náklady za stavbu 1) + 2) | [6 empty] | 443533.66
SOUPIS PRACÍ
Stavba:
Rekonstrukce dílen, Komenského náměstí 45, Jičín
Objekt:
03 - Stlačený vzduch
Místo: |  |  | Jičín |  |  | Datum: | 2023-03-24
Zadavatel: | [5 empty] | Projektant:
Uchazeč: |  |  | STAVING, spol. s r.o., Jičinská 66, 507 11 Valdice |  |  | Zpracovatel: | 0
PČ | Typ | Kód | Popis | MJ | Množství | J.cena [CZK] | Cena celkem [CZK] | Cenová soustava |  |  | DPH | J. Nh [h] | Nh celkem [h] | J. hmotnost [t] | Hmotnost celkem [t] | J. suť [t] | Suť Celkem [t]
Náklady soupisu celkem | [6 empty] | 438533.66 | [5 empty] | 0 |  | 0 |  | 0 |  | D | -1 | [7 empty] | 438533.66
| D | 751-1 | Stlačený vzduch |  |  |  | 383996.66 | [5 empty] | 0 |  | 0 |  | 0 | 1 | D | 0 | ROZPOCET | [6 empty] | 383996.66
1 | K | Pol1 | Kompresor o výkonnosti při výtlačném přetlaku 9,5 bar min 29,1l/s s integrovaným sušičem na vzdušníku o objemu min 270l, včetně montážního a připojovacího příslušenství | ks | 1 | 180147 | 180147 |  |  |  | základní |  | 0 | 0 | 0 | 0 | 0 | 16 | K | 1 | ROZPOCET | 180147 | 0 | 0 | 0 | 0 | 1 | 180147 | 16 | 2
2 | K | Pol2 | Odlučovač oleje, DN včetně montážního a připojovacího příslušenství | ks | 1 | 12561 | 12561 |  |  |  | základní |  | 0 | 0 | 0 | 0 | 0 | 16 | K | 1 | ROZPOCET | 12561 | 0 | 0 | 0 | 0 | 1 | 12561 | 16 | 4
3 | K | Pol3 | Filtr koalescenčního typu, odstraňuje nečistoty, jako je kapalná voda, olejový aerosol do0,1 ppma částice o velikosti do1 mikronu. s odvaděčem kondenzátu, včetně montážního a připojovacího příslušenství | ks | 1 | 8321 | 8321 |  |  |  | základní |  | 0 | 0 | 0 | 0 | 0 | 16 | K | 1 | ROZPOCET | 8321 | 0 | 0 | 0 | 0 | 1 | 8321 | 16 | 6
4 | K | Pol4 | Regulátor tlaku DN32 0-16bar, včetně montážního příslušenství a připojovacího příslušenství | ks | 1 | 4187 | 4187 |  |  |  | základní |  | 0 | 0 | 0 | 0 | 0 | 16 | K | 1 | ROZPOCET | 4187 | 0 | 0 | 0 | 0 | 1 | 4187 | 16 | 8
5 | K | Pol5 | Manometr 0-16bar, včetně montážního příslušenství a připojovacího příslušenství | ks | 1 | 381.6 | 381.6 |  |  |  | základní |  | 0 | 0 | 0 | 0 | 0 | 16 | K | 1 | ROZPOCET | 381.6 | 0 | 0 | 0 | 0 | 1 | 381.6 | 16 | 10
6 | K | Pol6 | Potrubí DN32, včetně montážního příslušenství a připojovacího příslušenství, včetně nátěru | m | 160 | 365.7 | 58512 |  |  |  | základní |  | 0 | 0 | 0 | 0 | 0 | 16 | K | 1 | ROZPOCET | 58512 | 0 | 0 | 0 | 0 | 1 | 58512 | 16 | 12
7 | K | Pol7 | Potrubí DN25, včetně montážního příslušenství a připojovacího příslušenství, včetně nátěru | m | 110 | 302.1 | 33231 |  |  |  | základní |  | 0 | 0 | 0 | 0 | 0 | 16 | K | 1 | ROZPOCET | 33231 | 0 | 0 | 0 | 0 | 1 | 33231 | 16 | 14
8 | K | Pol8 | Potrubí DN15, včetně montážního příslušenství a připojovacího příslušenství, včetně nátěru | m | 25 | 265 | 6625 |  |  |  | základní |  | 0 | 0 | 0 | 0 | 0 | 16 | K | 1 | ROZPOCET | 6625 | 0 | 0 | 0 | 0 | 1 | 6625 | 16 | 16
9 | K | Pol9 | Kulový kohout DN32, včetně montážního příslušenství a připojovacího příslušenství | ks | 4 | 594.66 | 2378.64 |  |  |  | základní |  | 0 | 0 | 0 | 0 | 0 | 16 | K | 1 | ROZPOCET | 2378.64 | 0 | 0 | 0 | 0 | 1 | 2378.64 | 16 | 18
10 | K | Pol10 | Kulový kohout DN25, včetně montážního příslušenství a připojovacího příslušenství | ks | 22 | 478.06 | 10517.32 |  |  |  | základní |  | 0 | 0 | 0 | 0 | 0 | 16 | K | 1 | ROZPOCET | 10517.32 | 0 | 0 | 0 | 0 | 1 | 10517.32 | 16 | 20
11 | K | Pol11 | Kulový kohout DN15, včetně montážního příslušenství a připojovacího příslušenství | ks | 1 | 196.1 | 196.1 |  |  |  | základní |  | 0 | 0 | 0 | 0 | 0 | 16 | K | 1 | ROZPOCET | 196.1 | 0 | 0 | 0 | 0 | 1 | 196.1 | 16 | 22
12 | K | Pol12 | Zpětná klapka DN32, včetně montážního příslušenství a připojovacího příslušenství | ks | 1 | 524.7 | 524.7 |  |  |  | základní |  | 0 | 0 | 0 | 0 | 0 | 16 | K | 1 | ROZPOCET | 524.7 | 0 | 0 | 0 | 0 | 1 | 524.7 | 16 | 24
13 | K | Pol13 | Roztrojka vzduchová 1/2" s rychlospojkami, včetně montážního příslušenství a připojovacího příslušenství | ks | 20 | 373.12 | 7462.4 |  |  |  | základní |  | 0 | 0 | 0 | 0 | 0 | 16 | K | 1 | ROZPOCET | 7462.4 | 0 | 0 | 0 | 0 | 1 | 7462.4 | 16 | 26
14 | K | Pol14 | Pneumatická gumová hadice 10x17mm, s rychlospojkami do 10m | ks | 2 | 1007 | 2014 |  |  |  | základní |  | 0 | 0 | 0 | 0 | 0 | 16 | K | 1 | ROZPOCET | 2014 | 0 | 0 | 0 | 0 | 1 | 2014 | 16 | 28
15 | K | Pol15 | Drobné fitinky, šroubení a propoje dle konečné dodávky zařízení | ks | 1 | 2650 | 2650 |  |  |  | základní |  | 0 | 0 | 0 | 0 | 0 | 16 | K | 1 | ROZPOCET | 2650 | 0 | 0 | 0 | 0 | 1 | 2650 | 16 | 30
16 | K | Pol16 | Pomocný a konstrukční materiál | ks | 1 | 7420 | 7420 |  |  |  | základní |  | 0 | 0 | 0 | 0 | 0 | 16 | K | 1 | ROZPOCET | 7420 | 0 | 0 | 0 | 0 | 1 | 7420 | 16 | 32
17 | K | Pol17 | Vzduchotechnické potrubí, výfuk kompresoru včetně klapek | ks | 1 | 46867.9 | 46867.9 |  |  |  | základní |  | 0 | 0 | 0 | 0 | 0 | 16 | K | 1 | ROZPOCET | 46867.9 | 0 | 0 | 0 | 0 | 1 | 46867.9 | 16 | 34
| D | 751-2 | Uvedení do provozu |  |  |  | 5830 | [5 empty] | 0 |  | 0 |  | 0 | 1 | D | 0 | ROZPOCET | [6 empty] | 5830
18 | K | Pol18 | Uvedení do provozu,funkční zkoušky, komplexní zkoušky, zaškolení obsluhy, návody k použití | ks | 1 | 5830 | 5830 |  |  |  | základní |  | 0 | 0 | 0 | 0 | 0 | 16 | K | 1 | ROZPOCET | 5830 | 0 | 0 | 0 | 0 | 1 | 5830 | 16 | 36
| D | 751-3 | Ostatní |  |  |  | 48707 | [5 empty] | 0 |  | 0 |  | 0 | 1 | D | 0 | ROZPOCET | [6 empty] | 48707
19 | K | Pol19 | Manipulační technika - vysokozdvižná plošina, lešení, ohrazení pracoviště | ks | 1 | 3710 | 3710 |  |  |  | základní |  | 0 | 0 | 0 | 0 | 0 | 262144 | K | 1 | ROZPOCET | 3710 | 0 | 0 | 0 | 0 | 1 | 3710 | 262144 | 38
20 | K | Pol20 | Zpracování výrobní realizační projektové dokumentace | ks | 1 | 5300 | 5300 |  |  |  | základní |  | 0 | 0 | 0 | 0 | 0 | 262144 | K | 1 | ROZPOCET | 5300 | 0 | 0 | 0 | 0 | 1 | 5300 | 262144 | 40
21 | K | Pol21 | Zpracování dokumentace skutečného stavu | ks | 1 | 2650 | 2650 |  |  |  | základní |  | 0 | 0 | 0 | 0 | 0 | 262144 | K | 1 | ROZPOCET | 2650 | 0 | 0 | 0 | 0 | 1 | 2650 | 262144 | 42
22 | K | Pol22 | Project management + koordinace s ostatními profesemi | ks | 1 | 5830 | 5830 |  |  |  | základní |  | 0 | 0 | 0 | 0 | 0 | 262144 | K | 1 | ROZPOCET | 5830 | 0 | 0 | 0 | 0 | 1 | 5830 | 262144 | 44
23 | K | Pol23 | Výchozí revize | ks | 1 | 5300 | 5300 |  |  |  | základní |  | 0 | 0 | 0 | 0 | 0 | 262144 | K | 1 | ROZPOCET | 5300 | 0 | 0 | 0 | 0 | 1 | 5300 | 262144 | 46
24 | K | Pol24 | Doprava materiálu a osob | ks | 1 | 16907 | 16907 |  |  |  | základní |  | 0 | 0 | 0 | 0 | 0 | 262144 | K | 1 | ROZPOCET | 16907 | 0 | 0 | 0 | 0 | 1 | 16907 | 262144 | 48
25 | K | Pol25 | Vedlejší rozpočtové náklady nutné pro realizaci díla | ks | 1 | 9010 | 9010 |  |  |  | základní |  | 0 | 0 | 0 | 0 | 0 | 262144 | K | 1 | ROZPOCET | 9010 | 0 | 0 | 0 | 0 | 1 | 9010 | 262144 | 50
|  | VP | Vícepráce |  |  |  | 0 | [11 empty] | D | 0 | PN | [6 empty] | 0
| K | [5 empty] | 0 |  |  |  | základní | [7 empty] | PN | 1 | PN | 0 | 0 | 0 | 0 | 0 | 1 | 0
| K | [5 empty] | 0 |  |  |  | základní | [7 empty] | PN | 1 | PN | 0 | 0 | 0 | 0 | 0 | 1 | 0
| K | [5 empty] | 0 |  |  |  | základní | [7 empty] | PN | 1 | PN | 0 | 0 | 0 | 0 | 0 | 1 | 0

## 02 - Silnoproudá elektrot...
[9 empty] | >> skryté sloupce << | [9 empty] | {9b3a38fb-5723-4ca9-b4f3-6a7d6e5e4891}
2
| KRYCÍ LIST SOUPISU PRACÍ | [8 empty] | v --- níže se nacházejí doplnkové a pomocné údaje k sestavám --- v | [8 empty] | False
Stavba:
Rekonstrukce dílen, Komenského náměstí 45, Jičín
Objekt:
02 - Silnoproudá elektrotechnika
| KSO: |  |  |  |  | CC-CZ:
| Místo: |  | Jičín |  |  | Datum: | 2023-03-24
| Zadavatel: |  |  |  |  | IČ: | 60116820
[6 empty] | DIČ: | CZ60116820
| Uchazeč: |  |  |  |  | IČ: | 15057542
|  | STAVING, spol. s r.o., Jičinská 66, 507 11 Valdice |  |  |  | DIČ: | CZ15057542
| Projektant: |  |  |  |  | IČ:
DIČ:
| Zpracovatel: |  |  |  |  | IČ:
DIČ:
Poznámka:
| Náklady z rozpočtu | [5 empty] | 849552.9
| Ostatní náklady | [5 empty] | 5000
| Cena bez DPH | [5 empty] | 854552.9
|  |  | Základ daně |  |  | Sazba daně | Výše daně
| DPH | základní | 854552.9 |  |  | 21% | 179456.11
|  | snížená | 0 |  |  | 15% | 0
|  | zákl. přenesená | 0 |  |  | 21% | 0
|  | sníž. přenesená | 0 |  |  | 15% | 0
|  | nulová | 0 |  |  | 0% | 0
| Cena s DPH |  |  | v | CZK |  | 1034009.01
| Projektant |  |  | Zpracovatel
| Datum a podpis: |  | Razítko | Datum a podpis: |  |  | Razítko
| Objednavatel |  |  | Uchazeč
| Datum a podpis: |  | Razítko | Datum a podpis: |  |  | Razítko
REKAPITULACE ČLENĚNÍ SOUPISU PRACÍ
Stavba:
Rekonstrukce dílen, Komenského náměstí 45, Jičín
Objekt:
02 - Silnoproudá elektrotechnika
Místo: |  |  | Jičín |  |  | Datum: | 2023-03-24
Zadavatel: | [5 empty] | Projektant:
Uchazeč: |  |  | STAVING, spol. s r.o., Jičinská 66, 507 11 Valdice |  |  | Zpracovatel: | 0
Kód dílu - Popis | [6 empty] | Cena celkem [CZK]
1) Náklady ze soupisu prací | [6 empty] | 849552.9 | [12 empty] | -1
| 741-1 - Rozvodnice | [5 empty] | 103666.94
| 741-2 - Svítidla | [5 empty] | 83708.2
| 741-3 - Periferie | [5 empty] | 48342.36
| 741-4 - Kabely a nosná část | [5 empty] | 520555.4
| 741-5 - Montážní práce | [5 empty] | 21200
| 741-6 - Uvedení do provozu | [5 empty] | 16960
| 741-7 - Ostatní | [5 empty] | 55120
| VP - Vícepráce | [5 empty] | 0
2) Ostatní náklady | [6 empty] | 5000 |  |  |  | DPH
| Zařízení staveniště | [5 empty] | 2500 |  |  |  | základní | [9 empty] | VRN | 2500 | 0 | 0 | 0 | 0 | 1
| Projektové práce | [5 empty] | 500 |  |  |  | základní | [9 empty] | VRN | 500 | 0 | 0 | 0 | 0 | 1
| Územní vlivy | [5 empty] | 500 |  |  |  | základní | [9 empty] | VRN | 500 | 0 | 0 | 0 | 0 | 1
| Provozní vlivy | [5 empty] | 500 |  |  |  | základní | [9 empty] | VRN | 500 | 0 | 0 | 0 | 0 | 1
| Jiné VRN | [5 empty] | 500 |  |  |  | základní | [9 empty] | VRN | 500 | 0 | 0 | 0 | 0 | 1
| Kompletační činnost | [5 empty] | 500 |  |  |  | základní | [9 empty] | KOMPLETACNA | 500 | 0 | 0 | 0 | 0 | 1
Celkové náklady za stavbu 1) + 2) | [6 empty] | 854552.9
SOUPIS PRACÍ
Stavba:
Rekonstrukce dílen, Komenského náměstí 45, Jičín
Objekt:
02 - Silnoproudá elektrotechnika
Místo: |  |  | Jičín |  |  | Datum: | 2023-03-24
Zadavatel: | [5 empty] | Projektant:
Uchazeč: |  |  | STAVING, spol. s r.o., Jičinská 66, 507 11 Valdice |  |  | Zpracovatel: | 0
PČ | Typ | Kód | Popis | MJ | Množství | J.cena [CZK] | Cena celkem [CZK] | Cenová soustava |  |  | DPH | J. Nh [h] | Nh celkem [h] | J. hmotnost [t] | Hmotnost celkem [t] | J. suť [t] | Suť Celkem [t]
Náklady soupisu celkem | [6 empty] | 849552.9 | [5 empty] | 0 |  | 0 |  | 0 |  | D | -1 | [7 empty] | 849552.9
| D | 741-1 | Rozvodnice |  |  |  | 103666.94 | [5 empty] | 0 |  | 0 |  | 0 | 1 | D | 0 | ROZPOCET | [6 empty] | 103666.94
1 | K | Pol26 | Rozvodnice pro nástěnou montáž, IP min 44, min 90 modulů, In= 63A kompletně vybavená a zapojená dle přiložené dokumentace. Protokol o kusovém ověření dle Vydání prohlášení o shodě dle ČSN EN 61439-1 ed. 2 | ks | 1 | 38054 | 38054 |  |  |  | základní |  | 0 | 0 | 0 | 0 | 0 | 16 | K | 1 | ROZPOCET | 38054 | 0 | 0 | 0 | 0 | 1 | 38054 | 16 | 2
2 | K | Pol27 | Rozvodnice pro nástěnou montáž, IP min 44, min 120 modulů, In= 100A kompletně vybavená a zapojená dle přiložené dokumentace. Protokol o kusovém ověření dle Vydání prohlášení o shodě dle ČSN EN 61439-1 ed. 2 | ks | 1 | 48972 | 48972 |  |  |  | základní |  | 0 | 0 | 0 | 0 | 0 | 16 | K | 1 | ROZPOCET | 48972 | 0 | 0 | 0 | 0 | 1 | 48972 | 16 | 4
3 | K | Pol28 | Dozbrojení stávající Rozváděčové skříně (demontáž původních, nové jističe, úprava zapojení) | ks | 1 | 16640.94 | 16640.94 |  |  |  | základní |  | 0 | 0 | 0 | 0 | 0 | 16 | K | 1 | ROZPOCET | 16640.94 | 0 | 0 | 0 | 0 | 1 | 16640.94 | 16 | 6
| D | 741-2 | Svítidla |  |  |  | 83708.2 | [5 empty] | 0 |  | 0 |  | 0 | 1 | D | 0 | ROZPOCET | [6 empty] | 83708.2
4 | K | Pol29 | LED prachotesné svítidlo s opálovým difuzorem a nerezovými spony, integrovaný DIP, 61W 8300lm 840 230V EVG IP66 CL 1 PMMA 1200mm prepínac výkonu 36W - 4900lm / 44W - 6000 lm / 53W - 7200 lm, včetně příslušenství a recyklačního poplatku | ks | 37 | 1886.8 | 69811.6 |  |  |  | základní |  | 0 | 0 | 0 | 0 | 0 | 16 | K | 1 | ROZPOCET | 69811.6 | 0 | 0 | 0 | 0 | 1 | 69811.6 | 16 | 8
5 | K | Pol30 | Nouzové sv. LED 3h 230 VAC,autotest, univerzální m. 190lm, NiCd 3,6/1,8Ah baterie, včetne sady piktogramu, včetně příslušenství a recyklačního poplatku | ks | 6 | 1187.2 | 7123.2 |  |  |  | základní |  | 0 | 0 | 0 | 0 | 0 | 16 | K | 1 | ROZPOCET | 7123.2 | 0 | 0 | 0 | 0 | 1 | 7123.2 | 16 | 10
6 | K | Pol31 | Nouzové sv. LED 3h 230 VAC,autotest, univerzální m. 190lm, NiCd 3,6/1,8Ah baterie, včetne sady piktogramu, včetně příslušenství a recyklačního poplatku | ks | 5 | 1187.2 | 5936 |  |  |  | základní |  | 0 | 0 | 0 | 0 | 0 | 16 | K | 1 | ROZPOCET | 5936 | 0 | 0 | 0 | 0 | 1 | 5936 | 16 | 12
7 | K | Pol32 | Nástěnné sv. LED kruh. Single PIR 12,5W 800lm 3K IP54, včetně příslušenství a recyklačního poplatku | ks | 1 | 837.4 | 837.4 |  |  |  | základní |  | 0 | 0 | 0 | 0 | 0 | 16 | K | 1 | ROZPOCET | 837.4 | 0 | 0 | 0 | 0 | 1 | 837.4 | 16 | 14
| D | 741-3 | Periferie |  |  |  | 48342.36 | [5 empty] | 0 |  | 0 |  | 0 | 1 | D | 0 | ROZPOCET | [6 empty] | 48342.36
8 | K | Pol33 | Zásuvka dvojitá pro nástěnnou montáž v jednotném designu 16A, 230V, IP44 s krytkou, včetně rámečku elektroinstalační krabice, včetně montážního a připojovacího příslušenství | ks | 15 | 339.2 | 5088 |  |  |  | základní |  | 0 | 0 | 0 | 0 | 0 | 16 | K | 1 | ROZPOCET | 5088 | 0 | 0 | 0 | 0 | 1 | 5088 | 16 | 16
9 | K | Pol34 | Zásuvka jednoduchá pro nástěnnou montáž v jednotném designu 16A, 230V, IP44 s krytkou, včetně rámečku elektroinstalační krabice, včetně montážního a připojovacího příslušenství | ks | 10 | 328.6 | 3286 |  |  |  | základní |  | 0 | 0 | 0 | 0 | 0 | 16 | K | 1 | ROZPOCET | 3286 | 0 | 0 | 0 | 0 | 1 | 3286 | 16 | 18
10 | K | Pol35 | Svodič přepětí II. tř. Pro dodatečnou montáž do přístrojů, vč montážního a připojovacího příslušenství | ks | 15 | 614.8 | 9222 |  |  |  | základní |  | 0 | 0 | 0 | 0 | 0 | 16 | K | 1 | ROZPOCET | 9222 | 0 | 0 | 0 | 0 | 1 | 9222 | 16 | 20
11 | K | Pol36 | Zásuvka pro nástěnnou montáž 16A, 400V, 5p, IP44, včetně montážního a připojovacího příslušenství | ks | 9 | 368.88 | 3319.92 |  |  |  | základní |  | 0 | 0 | 0 | 0 | 0 | 16 | K | 1 | ROZPOCET | 3319.92 | 0 | 0 | 0 | 0 | 1 | 3319.92 | 16 | 22
12 | K | Pol37 | Zásuvka pro nástěnnou montáž 32A, 400V, 5p, IP44, včetně montážního a připojovacího příslušenství | ks | 1 | 402.8 | 402.8 |  |  |  | základní |  | 0 | 0 | 0 | 0 | 0 | 16 | K | 1 | ROZPOCET | 402.8 | 0 | 0 | 0 | 0 | 1 | 402.8 | 16 | 24
13 | K | Pol38 | Spínač řazení 1 pro nástěnnou montáž v jednotném designu, 10A, 230V, IP44, včetně rámečku, krytu, elektroinstalační krabice, včetně montážního a připojovacího příslušenství | ks | 5 | 328.6 | 1643 |  |  |  | základní |  | 0 | 0 | 0 | 0 | 0 | 16 | K | 1 | ROZPOCET | 1643 | 0 | 0 | 0 | 0 | 1 | 1643 | 16 | 26
14 | K | Pol39 | Spínač řazení 6 pro nástěnnou montáž v jednotném designu, 10A, 230V, IP44, včetně rámečku, krytu, elektroinstalační krabice, včetně montážního a připojovacího příslušenství | ks | 12 | 341.32 | 4095.84 |  |  |  | základní |  | 0 | 0 | 0 | 0 | 0 | 16 | K | 1 | ROZPOCET | 4095.84 | 0 | 0 | 0 | 0 | 1 | 4095.84 | 16 | 28
15 | K | Pol40 | Aretovatelné tlačítko 1no+1nc, 230v/6A, IP44, ochrana proti nechtěnému použití, elektroinstalační krabice, včetně montážního a připojovacího příslušenství | ks | 2 | 837.4 | 1674.8 |  |  |  | základní |  | 0 | 0 | 0 | 0 | 0 | 16 | K | 1 | ROZPOCET | 1674.8 | 0 | 0 | 0 | 0 | 1 | 1674.8 | 16 | 30
16 | K | Pol41 | Prostorový termostat -30C°- +60C°, iIPmin44, In=16A nástěnná montáž, , včetně montážního a připojovacího příslušenství | ks | 2 | 1282.6 | 2565.2 |  |  |  | základní |  | 0 | 0 | 0 | 0 | 0 | 16 | K | 1 | ROZPOCET | 2565.2 | 0 | 0 | 0 | 0 | 1 | 2565.2 | 16 | 32
17 | K | Pol42 | Axiální ventilátor 230V/53W, 800m3, IP44, nástěnná montáž, včetně samotížné venkovní žaluzie pro výfuk a sání, včetně montážního a připojovacího příslušenství | ks | 1 | 4134 | 4134 |  |  |  | základní |  | 0 | 0 | 0 | 0 | 0 | 16 | K | 1 | ROZPOCET | 4134 | 0 | 0 | 0 | 0 | 1 | 4134 | 16 | 34
18 | K | Pol43 | Přímotop o výkonu 2 000 W, Napětí / frekvence: 230 V / 50 Hz., montáž na zeď, IP44 Včetně montážního a připojovacího příslušenství | ks | 1 | 2840.8 | 2840.8 |  |  |  | základní |  | 0 | 0 | 0 | 0 | 0 | 16 | K | 1 | ROZPOCET | 2840.8 | 0 | 0 | 0 | 0 | 1 | 2840.8 | 16 | 36
19 | K | Pol44 | Ekvipotenciální svorkovnice Umístěná v zapuštěné elektrotechnické krabici, Včetně montážního a připojovacího příslušenství | ks | 2 | 795 | 1590 |  |  |  | základní |  | 0 | 0 | 0 | 0 | 0 | 16 | K | 1 | ROZPOCET | 1590 | 0 | 0 | 0 | 0 | 1 | 1590 | 16 | 38
20 | K | Pol45 | Svorky a příslušenství pro připojení zemnícího systému na HOP, nosný systém , příslušenství., antikorozní ochrana | ks | 1 | 2226 | 2226 |  |  |  | základní |  | 0 | 0 | 0 | 0 | 0 | 16 | K | 1 | ROZPOCET | 2226 | 0 | 0 | 0 | 0 | 1 | 2226 | 16 | 40
21 | K | Pol46 | Drát FeZn8 | Kg | 5 | 95.4 | 477 |  |  |  | základní |  | 0 | 0 | 0 | 0 | 0 | 16 | K | 1 | ROZPOCET | 477 | 0 | 0 | 0 | 0 | 1 | 477 | 16 | 42
22 | K | Pol47 | Pásek FeZn 30/4 | kg | 5 | 95.4 | 477 |  |  |  | základní |  | 0 | 0 | 0 | 0 | 0 | 16 | K | 1 | ROZPOCET | 477 | 0 | 0 | 0 | 0 | 1 | 477 | 16 | 44
23 | K | Pol48 | Revize a případná oprava stávajícího zemnícího systému a případná oprava | ks | 1 | 5300 | 5300 |  |  |  | základní |  | 0 | 0 | 0 | 0 | 0 | 16 | K | 1 | ROZPOCET | 5300 | 0 | 0 | 0 | 0 | 1 | 5300 | 16 | 46
| D | 741-4 | Kabely a nosná část |  |  |  | 520555.4 | [5 empty] | 0 |  | 0 |  | 0 | 1 | D | 0 | ROZPOCET | [6 empty] | 520555.4
24 | K | Pol49 | PRAFlaSAFE X 3x1,5 | m | 470 | 63.6 | 29892 |  |  |  | základní |  | 0 | 0 | 0 | 0 | 0 | 16 | K | 1 | ROZPOCET | 29892 | 0 | 0 | 0 | 0 | 1 | 29892 | 16 | 48
25 | K | Pol50 | PRAFlaSAFE X 3x2,5 | m | 505 | 74.2 | 37471 |  |  |  | základní |  | 0 | 0 | 0 | 0 | 0 | 16 | K | 1 | ROZPOCET | 37471 | 0 | 0 | 0 | 0 | 1 | 37471 | 16 | 50
26 | K | Pol51 | PRAFlaSAFE X 5x1,5 | m | 440 | 74.2 | 32648 |  |  |  | základní |  | 0 | 0 | 0 | 0 | 0 | 16 | K | 1 | ROZPOCET | 32648 | 0 | 0 | 0 | 0 | 1 | 32648 | 16 | 52
27 | K | Pol52 | PRAFlaSAFE X 5x2,5 | m | 480 | 93.28 | 44774.4 |  |  |  | základní |  | 0 | 0 | 0 | 0 | 0 | 16 | K | 1 | ROZPOCET | 44774.4 | 0 | 0 | 0 | 0 | 1 | 44774.4 | 16 | 54
28 | K | Pol53 | PRAFlaSAFE X 5x6 | m | 390 | 169.6 | 66144 |  |  |  | základní |  | 0 | 0 | 0 | 0 | 0 | 16 | K | 1 | ROZPOCET | 66144 | 0 | 0 | 0 | 0 | 1 | 66144 | 16 | 56
29 | K | Pol54 | PRAFlaSAFE X 5x10 | m | 190 | 254.4 | 48336 |  |  |  | základní |  | 0 | 0 | 0 | 0 | 0 | 16 | K | 1 | ROZPOCET | 48336 | 0 | 0 | 0 | 0 | 1 | 48336 | 16 | 58
30 | K | Pol55 | PRAFlaSAFE X 4x50 | m | 45 | 869.2 | 39114 |  |  |  | základní |  | 0 | 0 | 0 | 0 | 0 | 16 | K | 1 | ROZPOCET | 39114 | 0 | 0 | 0 | 0 | 1 | 39114 | 16 | 60
31 | K | Pol56 | PRAFlaSAFE X 4x95 | m | 70 | 1590 | 111300 |  |  |  | základní |  | 0 | 0 | 0 | 0 | 0 | 16 | K | 1 | ROZPOCET | 111300 | 0 | 0 | 0 | 0 | 1 | 111300 | 16 | 62
32 | K | Pol57 | CY16 Zž | m | 400 | 73.14 | 29256 |  |  |  | základní |  | 0 | 0 | 0 | 0 | 0 | 16 | K | 1 | ROZPOCET | 29256 | 0 | 0 | 0 | 0 | 1 | 29256 | 16 | 64
33 | K | Pol58 | Pomocný materiál | ks | 1 | 2120 | 2120 |  |  |  | základní |  | 0 | 0 | 0 | 0 | 0 | 16 | K | 1 | ROZPOCET | 2120 | 0 | 0 | 0 | 0 | 1 | 2120 | 16 | 66
34 | K | Pol59 | Vyhledání kabelové trasy | ks | 1 | 1060 | 1060 |  |  |  | základní |  | 0 | 0 | 0 | 0 | 0 | 16 | K | 1 | ROZPOCET | 1060 | 0 | 0 | 0 | 0 | 1 | 1060 | 16 | 68
35 | K | Pol60 | Kabelový nosný systém – kabelové lávky 250x100mm, včetně rohů, spojek, odbočných spojek zakončení, úchytů na stěnu, průrazů a jejich zapravení, svislý nosný systém, do 200m, trubkový nosný systém do 200m, včetně montážního a konstrukčního příslušenství | m | 200 | 392.2 | 78440 |  |  |  | základní |  | 0 | 0 | 0 | 0 | 0 | 16 | K | 1 | ROZPOCET | 78440 | 0 | 0 | 0 | 0 | 1 | 78440 | 16 | 70
| D | 741-5 | Montážní práce |  |  |  | 21200 | [5 empty] | 0 |  | 0 |  | 0 | 1 | D | 0 | ROZPOCET | [6 empty] | 21200
36 | K | Pol61 | Provizoria při stavbě | ks | 1 | 1060 | 1060 |  |  |  | základní |  | 0 | 0 | 0 | 0 | 0 | 16 | K | 1 | ROZPOCET | 1060 | 0 | 0 | 0 | 0 | 1 | 1060 | 16 | 72
37 | K | Pol62 | Ukončení kabelů na straně rozvaděče a periferií | ks | 1 | 20140 | 20140 |  |  |  | základní |  | 0 | 0 | 0 | 0 | 0 | 16 | K | 1 | ROZPOCET | 20140 | 0 | 0 | 0 | 0 | 1 | 20140 | 16 | 74
| D | 741-6 | Uvedení do provozu |  |  |  | 16960 | [5 empty] | 0 |  | 0 |  | 0 | 1 | D | 0 | ROZPOCET | [6 empty] | 16960
38 | K | Pol63 | Uvedení do provozu,funkční zkoušky, komplexní zkoušky, zaškolení obsluhy, návody k použití | ks | 1 | 1060 | 1060 |  |  |  | základní |  | 0 | 0 | 0 | 0 | 0 | 16 | K | 1 | ROZPOCET | 1060 | 0 | 0 | 0 | 0 | 1 | 1060 | 16 | 76
39 | K | Pol64 | demontáž a ekologická likvidace stávajícího elektroinstalace, včetně pomocného materiálu, do 80h | ks | 1 | 10600 | 10600 |  |  |  | základní |  | 0 | 0 | 0 | 0 | 0 | 16 | K | 1 | ROZPOCET | 10600 | 0 | 0 | 0 | 0 | 1 | 10600 | 16 | 78
40 | K | Pol65 | Zkušební provoz po dobu 1 roku, se zaměřením na vhodnost stávajícího hl. jističe, případné úpravy v souvislosti s navýšením hl jističe objektu vč. Úpravy nepřímého měření, úprava/ výměna přívodu do 50m | ks | 1 | 5300 | 5300 |  |  |  | základní |  | 0 | 0 | 0 | 0 | 0 | 16 | K | 1 | ROZPOCET | 5300 | 0 | 0 | 0 | 0 | 1 | 5300 | 16 | 80
| D | 741-7 | Ostatní |  |  |  | 55120 | [5 empty] | 0 |  | 0 |  | 0 | 1 | D | 0 | ROZPOCET | [6 empty] | 55120
41 | K | Pol66 | Manipulační technika - vysokozdvižná plošina, lešení, ohrazení pracoviště | ks | 1 | 5300 | 5300 |  |  |  | základní |  | 0 | 0 | 0 | 0 | 0 | 262144 | K | 1 | ROZPOCET | 5300 | 0 | 0 | 0 | 0 | 1 | 5300 | 262144 | 82
42 | K | Pol67 | Zpracování výrobní realizační projektové dokumentace | ks | 1 | 5300 | 5300 |  |  |  | základní |  | 0 | 0 | 0 | 0 | 0 | 262144 | K | 1 | ROZPOCET | 5300 | 0 | 0 | 0 | 0 | 1 | 5300 | 262144 | 84
43 | K | Pol21 | Zpracování dokumentace skutečného stavu | ks | 1 | 5300 | 5300 |  |  |  | základní |  | 0 | 0 | 0 | 0 | 0 | 262144 | K | 1 | ROZPOCET | 5300 | 0 | 0 | 0 | 0 | 1 | 5300 | 262144 | 86
44 | K | Pol22 | Project management + koordinace s ostatními profesemi | ks | 1 | 5300 | 5300 |  |  |  | základní |  | 0 | 0 | 0 | 0 | 0 | 262144 | K | 1 | ROZPOCET | 5300 | 0 | 0 | 0 | 0 | 1 | 5300 | 262144 | 88
45 | K | Pol68 | Výchozí revize elektro | ks | 1 | 12720 | 12720 |  |  |  | základní |  | 0 | 0 | 0 | 0 | 0 | 262144 | K | 1 | ROZPOCET | 12720 | 0 | 0 | 0 | 0 | 1 | 12720 | 262144 | 90
46 | K | Pol69 | Doprava materiálu a osob | ks | 1 | 10600 | 10600 |  |  |  | základní |  | 0 | 0 | 0 | 0 | 0 | 262144 | K | 1 | ROZPOCET | 10600 | 0 | 0 | 0 | 0 | 1 | 10600 | 262144 | 92
47 | K | Pol70 | Vedlejší rozpočtové náklady nutné pro realizaci díla | ks | 1 | 10600 | 10600 |  |  |  | základní |  | 0 | 0 | 0 | 0 | 0 | 262144 | K | 1 | ROZPOCET | 10600 | 0 | 0 | 0 | 0 | 1 | 10600 | 262144 | 94
|  | VP | Vícepráce |  |  |  | 0 | [11 empty] | D | 0 | PN | [6 empty] | 0
| K | [5 empty] | 0 |  |  |  | základní | [7 empty] | PN | 1 | PN | 0 | 0 | 0 | 0 | 0 | 1 | 0
| K | [5 empty] | 0 |  |  |  | základní | [7 empty] | PN | 1 | PN | 0 | 0 | 0 | 0 | 0 | 1 | 0
| K | [5 empty] | 0 |  |  |  | základní | [7 empty] | PN | 1 | PN | 0 | 0 | 0 | 0 | 0 | 1 | 0