## List1
Vybavení Krajského digitalizačního centra 2023 - fototechnika
Příloha č. 1 - technické podmínky
Pořadí | CPV kód | Název položky | Minimální požadované specifikace | Počet ks | Maximální možná cena za jednotku bez DPH | Celkem max. cena za položku bez DPH | konkrétní název nabízeného výrobku vč. výrobce | Nabídková cena bez DPH za jednotku vč. poplatku za následnou ekologickou likvidaci | Celková cena bez DPH za položku vč. poplatku za následnou ekologickou likvidaci | Projekt
1 | 38651200-5 | Fotoaparát | Středoformátový min. 43,8x32,9 mm BSI CMOS snímač Rozlišení min. 100 Mpx ISO min. 64 – max. 25 600, série 3,3 obr./s Min. 16 bit barevná hloubka, dynamický rozsah min. 15 EV Min. 294-zónový AF s fázovou detekcí Min. 5-osá stabilizace v těle s až 7 EV ziskem Elektronický hledáček min. 1,00x5,76 mil. Dotykový LCD min. 3,6“ a min. 2,36 mil. bodů Min. interní paměť 1 TB paměť Rozhraní – wifi, min. usb-c, tp 3.0 Podpora formátů raw, JPEG Vybavení – baterie, paměťová karta min. 256 GB typ CFexpress B | 1 | 170000 | 170000 |  | 0 | 0 | C
2 | 38651100-4 | Objektiv k fotoaparátu | Kompatibilní s fotoaparátem (položka 1) Ohnisko 90mm Rozsah slony f/2,5 až f/32 Úhel záběru min. 34° Centrální závěrka objektivu Synchronizace max 1/4000 s Min zaostřovací vzdálenost 67 cm Min. 3x asférické prvky Závit předního filtru 72 mm Vybavení – příslušný filtr k objektivu | 1 | 91000 | 91000 |  | 0 | 0 | C
3 | 38651100-4 | Objektiv k fotoaparátu | Kompatibilní s fotoaparátem, makroobjektiv (položka 1) Makroobjektiv, ohnisko 120 mm Rozsah clony f/3,5 až f/32 Min. zaostřovací vzdálenost 43 cm Max. měřítko obrazu 1:2 Odpovídající rozloha pokrytí 88 x 66 mm Odpovídající snížení expozice 0,7 f – 1 stupeň Závit předního filtru 77 mm Vybavení – příslušný filtr k objektivu | 1 | 91000 | 91000 |  | 0 | 0 | C
4 | 38650000-6 | Stropní systém na světla | montáž na strop min. rozměry 4x5 m min. 4 stahovací pantografy pro zavěšení blesků a světel | 1 | 37000 | 37000 |  | 0 | 0 | C
5 | 38653100-8 | Studiový blesk | Ovládání pomocí software v PC nebo dálkově Výkon záblesku: min. 500–3,9 Ws Nabití blesku: min. 0,1– max. 1,1 s Vybavení- adaptér pro uchycení světla do softboxu, softbox 90x120S, vysílač a příjmač na odpalování blesků | 4 | 15000 | 60000 |  | 0 | 0 | C
6 | 38650000-6 | Stativ | čtyřsekční Min. výška 9 cm – max. výška 170 cm S vodováhou Nastavení noh (úhel): 25°, 46°, 66°, 88° | 1 | 9000 | 9000 |  | 0 | 0 | C
7 | 38650000-6 | Hlava ke stativu | Kompatibilní se stativem (položka 6) Převodová hlava 3cestá Nosnost max. 7,5 kg S vodováhou Aretace panoramatické osy | 1 | 12000 | 12000 |  | 0 | 0 | C
8 | 38650000-6 | Uchycení pozadí | Teleskopické stojany a vrchní tyč Délka vrchní tyče – min. 3,85 m Včetně navíjení Uchycení role nebo textilního pozadí Přenositelné Vybavení – pozadí – role – bílé, šedé, černé | 1 | 5000 | 5000 |  | 0 | 0 | C
9 | 38651200-5 | Fotoaparát | Středoformátový min. 43,8x32,9 mm BSI CMOS snímač Rozlišení min. 100 Mpx ISO min. 64 – max. 25 600, série min 3,3 obr./s Min. 16 bit barevná hloubka, dynamický rozsah min. 15 EV Min. 294-zónový AF s fázovou detekcí Min. 5-osá stabilizace v těle s až 7 EV ziskem Elektronický hledáček min. 1,00x5,76 mil. Dotykový LCD min. 3,6“ a min. 2,36 mil.- bodů Min. interní paměť 1 TB paměť Rozhraní – wifi, min. usb-c, tp 3.0 Podpora formátů raw, JPEG Vybavení – baterie, paměťová karta min. 256 GB typ CFexpress B | 1 | 170000 | 170000 |  | 0 | 0 | A
10 | 38651100-4 | Objektiv k fotoaparátu | Kompatibilní s fotoaparátem (položka 9) Ohnisko 90mm Rozsah slony f/2,5 až f/32 Úhel záběru min. 34° Centrální závěrka objektivu Synchronizace max 1/4000 s Min. zaostřovací vzdálenost 67 cm Min. 3x asférické prvky Závit předního filtru 72 mm Vybavení – příslušný filtr k objektivu | 1 | 91000 | 91000 |  | 0 | 0 | A
11 | 38651100-4 | Objektiv k fotoaparátu | Kompatibilní s fotoaparátem (položka 9), makroobjektiv Ohnisko 120 mm Rozsah clony f/3,5 až f/32 Min. zaostřovací vzdálenost 43 cm Max. měřítko obrazu 1:2 Odpovídající rozloha pokrytí 88 x 66 mm Odpovídající snížení expozice 0,7 f – 1 stupeň Závit předního filtru 77 mm Vybavení – příslušný filtr k objektivu | 1 | 91000 | 91000 |  | 0 | 0 | A
12 | 38650000-6 | Stropní systém na světla | montáž na strop rozměry min. 4x5 m min. 4 stahovací pantografy pro zavěšení blesků a světel | 2 | 37000 | 74000 |  | 0 | 0 | A
13 | 38653100-8 | Studiový blesk | Ovládání pomocí software v PC nebo dálkově Výkon záblesku: min. 500–3,9 Ws Nabití blesku: min. 0,1– max. 1,1 s Vybavení- adaptér pro uchycení světla do softboxu, softbox 90x120S, vysílač a příjmač na odpalování blesků | 4 | 15000 | 60000 |  | 0 | 0 | A
14 | 38650000-6 | Stativ | čtyřsekční Min. výška 9 cm – max. výška 170 cm S vodováhou Nastavení noh (úhel): 25°, 46°, 66°, 88° | 2 | 9000 | 18000 |  | 0 | 0 | A
15 | 38650000-6 | Hlava ke stativu | Kompatibilní se stativem (položka 14) Převodová hlava 3cestá Nosnost max. 7,5 kg S vodováhou Aretace panoramatické osy | 2 | 12000 | 24000 |  | 0 | 0 | A
16 | 38650000-6 | Uchycení pozadí | Teleskopické stojany a vrchní tyč Délka vrchní tyče – min. 3,85 m Včetně navíjení Uchycení role nebo textilního pozadí Přenositelné Vybavení – pozadí – role – bílé, šedé, černé | 2 | 5000 | 10000 |  | 0 | 0 | A
17 | 38651200-5 | Fotoaparát | Stabilizace – elektronické nebo mechanická, 5osá Rozlišení min. 45,7 Min. citlivost v ISO – 32 Max .citlivost v ISO – 102 400 LCD obrazovka – min. 3,2“ Velikost snímače – full frame Druh snímače CMOS Záznam videa min. 8K Zaostřovací body (křížové) – min. 493 Rozhraní - GPS modul, kabelová spoušť, HDMI, WiFi, usb 3.1, bluetooth Rozlišení LCD (px)- min. 2 100 000 Min. počet fotografií za vteřinu 30 Formáty snímků – RAW, JPEG Vybavení – brašna k fotoaparátu - kapacita min. 2x DSLR nebo CSC s nasazeným objektivem, 3 objektivy, blesk, ntb do 13“, stativ, vodoodpudivý materiál; baterie, paměťová karta min. 256 GB typu CFExpress | 2 | 130000 | 260000 |  | 0 | 0 | A
18 | 38651100-4 | Objektiv k fotoaparátu | Full frame objektiv, kompatibilní s fotoaparátem (položka 17) Ohnisková vzdálenost min. 24 až max. 70 mm Světelnost min. f/2,8 Min. 17 čoček/ 15 členů Min. zaostřovací vzdálenost 38 cm Obrazový úhel: Formát FX: 84 ° až 34°20´, formát DX: 61 ° až 22°50´ Zaostřování – automatické, manuální Vybavení – příslušný filtr k objektivu | 2 | 50000 | 100000 |  | 0 | 0 | A
19 | 38651100-4 | Objektiv k fotoaparátu | Makroobjektiv, kompatibilní s fotoaparátem (položka 17) Ohnisková vzdálenost min. 105 mm Světelnost min. f/2,8 Min. 16 čoček/ 11 členů Min. zaostřovací vzdálenost 29 cm Max. měřítko zobrazení 1:1 Obrazový úhel: Formát FX: 23°10´, formát DX: 15°20´ Zaostřování – automatické, manuální Vybavení – příslušný filtr k objektivu | 1 | 23000 | 23000 |  | 0 | 0 | A
20 | 38651100-4 | Objektiv k fotoaparátu | Makroobjektiv, kompatibilní s fotoaparátem (položka 17) Ohnisková vzdálenost min. a max. 50 mm Světelnost min. f/2,8 Min. zaostřovací vzdálenost 16 cm Vybavení – příslušný filtr k objektivu | 1 | 15000 | 15000 |  | 0 | 0 | A
21 | 38653100-8 | Studiový blesk | Ovládání pomocí sw v PC nebo dálkově Výkon záblesku: min. 1 200–9,3 Ws Nabití blesku: min. 0,1– max. 1,6 s Vybavení- adaptér pro uchycení světla do softboxu, softbox min. 90x120S, vysílač a příjmač na odpalování blesků | 10 | 20000 | 200000 |  | 0 | 0 | A
22 | 38650000-6 | Fotostůl | Šířka min. 130 cm, výška min. 75 cm, hloubka min. 87 cm světelná propustnost min. 30 % | 2 | 15500 | 31000 |  | 0 | 0 | A
23 | 38653100-8 | Blesk | Externí blesk vestavěný chladící systém směrné číslo (při 100 ISO) – 34,5 – pokrytí ohniskových vzdáleností min. 24 až max- 200 mm bezdrátové rádiové ovládání | 1 | 15000 | 15000 |  | 0 | 0 | A
24 | 38650000-6 | Fotostan | Vhodný pro fotografování lesklých předmětů rozměry min. 90x90cm | 2 | 1400 | 2800 |  | 0 | 0 | A
25 | 38653100-8 | Kit studiových blesků | 2x min. 90x120S softbox, včetně speed ringu bez adaptéru 1x St.deštník rozměr min.110cm 3x stojan ke bleskům, max. 380 cm, 4 sekce 3x studiový blesk, min. 500–3,9 Ws 1x DFS-komínkový reflektor, průměr min. a max. 5cm 1x reflektor ke studiovému blesku 2x adaptér pro softbox | 2 | 55000 | 110000 |  | 0 | 0 | A
26 | 38651200-5 | Fotoaparát | Stabilizace – optická Rozlišení min. 30,4 Mpx Min. citlivost v ISO – 100 Max. citlivost v ISO – 40 000 Druh paměti – SDHC/SDXC/SD LCD obrazovka – min. 3,2“ Velikost snímače – full frame Druh snímače CMOS Záznam videa min. 4K/UHD Zaostřovací body (křížové) – min. 5655 Rozhraní – mikrofonní vstup, HDMI Rozlišení LCD (px)- min. 2 100 000 Min. počet fotografií za vteřinu 8 Formáty snímků – RAW, JPEG Vybavení - adaptér na starší objektivy kompatibilní s fotoaparáty Canon | 1 | 32000 | 32000 |  | 0 | 0 | A
27 | 38651100-4 | Objektiv k fotoaparátu | Objektiv kompatibilní s fotoaparátem (položka 26) Rozsah ohnisek min. 14 mm až 35 mm Světelnost f/4 Zoom min. 2,5x Zvětšení min. 0,38x (1:2,6) Optická stabilizace obrazu se ziskem až 7 EV (s EOS R5, R6) Ultrasonické ostření (USM) Eliminovaný focus breathing Antireflexní vrstvy s minimálním výskytem odlesků Vybavení – příslušný filtr k objektivu | 1 | 34000 | 34000 |  | 0 | 0 | A
28 | 38651100-4 | Objektiv k fotoaparátu | Širokoúhlý objektiv kompatibilní s fotoaparátem (položka 26) Rozsah ohnisek max. 35 mm Světelnost f/1,4 Max. clona 16 Konstrukce objektivu – 13 členů/11 skupin Vybavení – příslušný filtr k objektivu | 1 | 18000 | 18000 |  | 0 | 0 | A
29 | 38653100-8 | Makroblesk | Směrné číslo - 16 (ISO 100 m) Vyzařovací úhly – min. 80° vertikálně, min. 80° horizontálně Barevná teplota záblesku – min. 5600 K při plném výkonu záblesku Doba trvání záblesku - 1/700 s (plný výkon) (při společném použití výbojek A a B); 1/300 s (plný výkon) (při samostatném použití výbojek A nebo B); 1/700 s - 1/30 000 s (při společném použití výbojek A a B) FP synchronizace s krátkými časy závěrky Bezdrátový zábleskový provoz - ovládání pomocí optických pulsů; 4 komunikační kanály; úhel pro komunikaci cca 80° nahoru/dolů, 80°doleva/doprava; volitelné skupiny blesků Slave: A/C | 1 | 7300 | 7300 |  | 0 | 0 | A
30 | 38650000-6 | Stativ | Typ hlavy – 3 cestná Min. výška 9 cm – max. výška 160 cm Možnost vyosení středové tyče | 1 | 7000 | 7000 |  | 0 | 0 | A
31 | 38650000-6 | Set dvou světel | Typ světla – LED Barevné podání – denní světlo Barevná teplota – min. 5 600 K CRI 96 TLCI 98 Rozsah stmívání 0-100% Maximální výkon 180 W Vybavení: 2x světlo, 2x softbox, 2x stativ, brašna | 1 | 13000 | 13000 |  | 0 | 0 | A
32 | 38651200-5 | Fotoaparát | Stabilizace – mechanická Rozlišení min. 45,7 Mpx Min. citlivost v ISO – 64 Max. citlivost v ISO – 25 600 Druh paměti – SD/CFExpress LCD obrazovka – min. 3,2“ Velikost snímače – full frame Druh snímače CMOS Záznam videa min. 4K/UHD Zaostřovací body (křížové) – min. 493 Rozhraní – mikrofonní vstup, HDMI, WiFi, bluetooth Rozlišení LCD (px)- min. 2 100 000 Min. počet fotografií za vteřinu 10 Formáty snímků – RAW, JPEG Vybavení – baterie | 1 | 68000 | 68000 |  | 0 | 0 | A
33 | 38651100-4 | Objektiv k fotoaparátu | Full frame objektiv (kompatibilní s položkou 32) Světelnost f/2,8 Rozsah ohnisek min. 24 mm, max. 70 mm Max. clona 16 Konstrukce objektivu – 17 členů/15 skupin Prachu a proti kapající vodě utěsněná konstrukce, která kvalitou zpracování odpovídá fotoaparátům Nikon Z7, Z7 Vybavení – příslušný filtr k objektivu | 1 | 50000 | 50000 |  | 0 | 0 | A
34 | 38650000-6 | Stojan | stojan ke světlům, kompatibilní s položkou 16 nosnost max. 10 kg, výška: max. 380 cm, min. 123 cm | 2 | 22000 | 44000 |  | 0 | 0 | A
35 | 38651200-5 | Fotoaparát | Stabilizace – elektronická nebo mechanická Rozlišení min. 45 Mpx Min. citlivost v ISO – 100 Max. citlivost v ISO – 102 400 Druh paměti – CFExpress/SD LCD obrazovka – min. 3,2“ Velikost snímače – full frame Druh snímače CMOS Záznam videa min. 8K Zaostřovací body (křížové) – min. 1053 Rozhraní - HDMI, mikrofonní vstup, WiFi+NFC, usb 3.1, bluetooth Rozlišení LCD (px)- min. 2 100 000 Min. počet fotografií za vteřinu 20 Formáty snímků – RAW, JPEG Vybavení – baterie, odpalovač blesků | 1 | 97000 | 97000 |  | 0 | 0 | A
36 | 38651100-4 | Objektiv k fotoaparátu | Objektiv kompatibilní s fotoaparátem, položka 35 Světelnost max. f/1,2 Rozsah ohnisek min. a max. 85 mm Max. clona 16 Konstrukce objektivu – 13 členů/9 skupin Min. zaostřovací vzdálenost 85 cm Vybavení – příslušný filtr k objektivu | 1 | 64000 | 64000 |  | 0 | 0 | A
37 | 38651100-4 | Objektiv k fotoaparátu | Objektiv kompatibilní s fotoaparátem, položka 35 Světelnost max. f/1,2 Rozsah ohnisek min a max 50 mm Vybavení – příslušný filtr k objektivu | 1 | 57000 | 57000 |  | 0 | 0 | A
38 | 38650000-6 | Trvalé světlo | min. 200W výkon, LED možnost dálkového ovládání | 2 | 11000 | 22000 |  | 0 | 0 | A
39 | 38650000-6 | Držák pozadí na zeď | Obsahuje: min. 2x Autopole 400,rozpěrná tyč min. 4x, rozpěrný držák 1x, kompletní systém pro uchycení a posuv 3 rolí fotopozadí Vhodné pro uchycení textilního pozadí. | 1 | 11500 | 11500 |  | 0 | 0 | A
40 | 38650000-6 | Deštník | studiový, min. průměr 85 cm včetně držáku s pohyblivou hlavou | 2 | 372 | 744 |  | 0 | 0 | A
41 | 38650000-6 | Stativ | Polokulová hlava Nosnost max. 12 kg Pákové zamykání nohou | 1 | 23500 | 23500 |  | 0 | 0 | A
42 | 38650000-6 | Expozimetr | Měření okolního i odraženého světla pod úhlem min. 40° Rozsah měření min. 0 až max. 19,9 EV při ISO 100 Rozmězí u blesku min. f/1,0 až max. f/90,9 při ISO 100 Přesnost měření max. 0,1 EV | 1 | 5000 | 5000 |  | 0 | 0 | A
43 | 38650000-6 | Sada na čištění | obsahující: Čistící hadřík z mikrovlákna Čistící papírky na optiku Čistící roztok na optiku (bez alkoholu) Štěteček Čistící tyčinky s bavlněným potahem na koncích Ofukovací silikonový balonek | 9 | 275 | 2475 |  | 0 | 0 | A
44 | 38650000-6 | Barevná a černobílá škála | Škály odpovídající evropské škály (euroscale coated a norma ISP 2846) Šedá škála Barevná škála | 1 | 570 | 570 |  | 0 | 0 | A
45 | 38650000-6 | Svorky | Pro upevnění jakéhokoliv fotoaparátu Nosnost min. 3 kg Rozevření min. 40 mm | 10 | 820 | 8200 |  | 0 | 0 | A
46 | 38651100-4 | Objektiv k fotoaparátu | Objektiv kompatibilní s fotoaparáty Nikon Clonový rozsah min. 2,8 až max. 32 největší měřítko zobrazení 1:2 Automatická irisová clona Obrazový úhel 23 | 1 | 17000 | 17000 |  | 0 | 0 | A
Cena celkem | [5 empty] | 2352089 |  |  | 0