## List1
Vybavení Krajského digitalizačního centra 2023 - velkoformátový skener
Příloha č. 1 - technické podmínky
Pořadí | CPV kód | Název položky | Minimální požadované specifikace | Počet ks | Předpokládaná cena bez DPH | konkrétní název nabízeného výrobku vč. výrobce | Nabídková cena bez DPH vč. poplatku za následnou ekologickou likvidaci | Projekt
1 | 38520000-6 | velkoformátový skener | Systém snímání: bezkontaktní optické snímání, předloha upevněna na stole, jenž se synchronně pohybuje oproti optice, integrované osvětlení, které se nepohybuje oproti předloze Snímač a rozlišení: lineární sensor s min. 15360 px, rozlišení od 320 do 1000 ppi bez interpolace či skládání snímků (image stitching / mozaika) Snímání předloh o rozměru: min. 92 x 122 cm Systém upevnění předlohy: vakuový Optická hustota: Dmax > 4.0 Barevná přesnost: AE00 < 1.0 Systém osvětlení: nezávislá světla LED bez rotace či přepínání, okamžitý náběh, bez zahřívání předlohy osvit pouze během skenování Výstup: 1:1, bez zkreslení ani v rozích a na okrajích předlohy, bez chromatické nerovnosti Další požadavky: automatické skládání snímků s rozdílnou expozicí (Image Stacking) pro snímání mincí a medailí; homogenní skenovací prostředí, kde se během skenování nemění poloha sensoru, optiky a osvětlení vzhledem ke skenovací ose; skenování bez pohybu lineárního snímače za stacionárním objektivem (scan-back) a bez použití plošného snímače (digital-back); ochrana předlohy před teplotou a UV zářením: konstrukce skeneru a osvětlení musí vyloučit možnost tepelné nebo UV zátěže předlohy ; konstukce skeneru musí zabezpečit vysokou stabilitu během nepřetržitého provozu; paralaktické a aberační chyby musí být eliminovány konstrukcí skeneru v souladu se standardy Metamorfoza a Fadgi není dovoleno softwarové odstranění zmíněných chyb manipulací s originálním skenem; zařízení musí zabezpečit vysokou úroveň automatizace, která zaručí opakovatelnost získaných výsledků; všechna klíčová nastavení osvitu, ostrosti, polohy osvětlení, zdálenosti sbnímače a úhlu snímacího sensoru musí být plně automatizované a s možností uložení formou profile; dodávka včetně ovládacího a skenovacího software, profesionálních barevných profilů, světelné vychylovací jednotky pro snímání předloh s komplexní povrchovou strukturou, magnetického stolu 92 x 122 cm, vakuového stolu, variabilního rozlišení 320-1000 ppi | 1 | 3962794 |  | 0 | B