## část 1.) Náchod
Splnění technických podmínek
„Diagnostické sady pro rychlou detekci patogenů včetně výpůjčky přístroje“
Analyzátor pro molekulární multiplex PCR diagnostiku specifických nukleových kyselin baterií, virů, kvasinek či parazitů, antimikrobiálních genů
Specifikace -Minimální zadavatelem požadované technické parametry | Požadovaný parametr | Hodnota parametru účastníka (odkaz na číslo stránky v produktovém listu/technické specifikaci apod.)
plně automatizovaný analyzátor kombinující extrakci nukleové kyseliny, amplifikaci a vyhodnocení pomocí analýzy křivky tání | ano
provedení multiplexní PCR ve statiovém režimu 7 dní v týdnu | ano
vyhodnocení výsledku maximální do 70 minut od přijetí vzorku, u panel pro detekci atypických bakterií a virů z horních cest dýchacích do 45 minut. | ano
doba přípravy vzorku maximálně 3 minut | ano
kapacita 1 vzorek na 1 modul | ano
uzavřený kompaktní samostaný systém s minimálním rizikem kontaminace, tj. po vložení vzorku provede analyzátor extrakci, amplifikaci a detekci bez zásahu uživatele (vyjma panelu pro detekci patogenů infekcí krevního řečiště - vstupním materiálem je pozitivní hemokultura) | ano
analyzátor s technologií umožňující tzv. random access k metodám, tj. kontinuální zpracovávání vzorků po pacientech nezávisle na typu požadavaného parametru | ano
simultární detekce bakterií, virů, kvasinek, parazitů anebo genů antimikrobiální resistence | ano
jednoduchá komunikace uživatele s přístrojem, řízení přístroje počítačem | ano
rychlá, komplexní a diagnostika výsledků | ano
SW umožňující zpracování výsledků, databázové funkce a výstupy | ano
možnost exportu výsledků detekce do zprávy, či protokolu o vyhodnocení/stanovení | ano
systém skládající se z detekčního přístroje, příslušenství a vyhodnocovacího software | ano
čtečka čárových kódů pro zadávání dat | ano
Reagencie | (ANO/NE) | Účastník uvede veškerý spotřební materiál k zajištění provozu přístroje. Zadavatel v průběhu plnění smlouvy nebude akceptovat, žádný "doplňkový SZM", který nebyl uveden v tomto seznamu.
soupravy (panely) umožňující detekci nukleových kyselin bakterií, virů, kvasinek či parazitů, antimikrobiálních genů u vzorků, a to v následujícím členění: 1. panel pro detekci bakterií, kvasinek a genů rezistence na ATB ze synoviální tekutiny - 39 patogenů 2. panel pro detekci patogenů infekcí krevního řečiště a genů resistentních na ATB z pozitivních kultur (kultivační lahvičky) - 43 patogenů 3. panel pro detekci atypických bakterií a virů z horních cest dýchacích - výtěr z nosohltanu - 23 patogenů 4. panel pro detekci bakterií, virů a parazitů nečastěji způsobující střevní infekce - 34 patogenů 5. panel pro detekci bkaterií, virů a kvasinek z mozkomíšního moku - 14 patogenů | ano
diagnostika musí být určena pro použití s nabízeným typem vypůjčeného analyzátoru | ano
reagencie jsou typu "ready to use" | ano
délka detekce maximálně 70 minut od vložení vzorku | ano
soupravy pro plně automatizovanou detekci genomu včetně extrakce a purifikace nukleové kyseliny | ano
soupravy detekující genom na základě amplifikace nukleové kyseliny a fluorescenční detekce | ano
Diagnostika musí obsahovat: interní kontrolu amplifikace/inhibice PCR, pozitivní kontrolu, jasně deklarovaná kritéria pro hodnocení pozitivity (přítomnosti) a negativity (nepřítomnosti) analyzovaných infekčních agens ve vyšetřovaných vzorcích biologického materiálu dle specifikací zadávací dokumentace | ano
veškeré reagencie a spotřební materiál jsou součástí diagnostického kitu | ano
expirace reagencií minimálně 4 měsícu od data dodání do laboratoře | ano
skladovatelnost diagnostických souprav při pokojové teplotě | ano
Součástí předmětu plnění je rovněž:
diagnostika se značkou CE, IVD – shoda s požadavky Směrnice 98/79/ES, příp. Nařízení 2017/746/EU, a to dle jejich stanovené platnosti a účinnosti. Diagnostika jsou validována, dodavatel průběžně s každou dodávkou poskytne certifikáty kvality aktuálních výrobních šarží, v souladu s normou ČSN ISO 15189.
doprava, stěhování do příslušné laboratoře dle místa plnění
instalace a uvedení do provozu
instruktáž dle zákonač. 375/2022 Sb., o diagnostickcýh zdravontických prostředcích in vitro, případně zaškolení obsluhy
dodání příslušné dokumentace - Prohlášení o shodě, návod k osbluze, veškeré protokoly z meření a zkoušek apod.
Požadavky na servis:
Zajištění tzv.„vzdálené správy“ – servisní podpora, kontrola stavu a funkčnosti analyzátoru ze servisního střediska dodavatele (kontinuální vzdálená správa analytického systému s proaktivním monitoringem abnormálního chování systému a s možností přístupu servisního technika do konfigurace ovládacího SW systému na dálku přes vzdálenou plochu).
bezplatný "full servis" po celou dobu platnosti smluv - včetně provedení pravidelných bezpečnsotně technických kontrol v souladu s ustanoením zákona o zdravotnickcých prostředcích, nebo dle nařízení výrobce předmětného zařízení, pokud není stanoveno - provádní se mimálně každé dva roky. Součástí PBTK je i elektrorevize předmětného přístroje.
Zadavatel u níže uvedených parametrů stanovil ve sloupci "Požadovaný parametr" minimální či maximální hodnoty. Zadavatel připouští u jednotlivých hodnot toleranční rozsah (odchylku) +/- 10%. Takto stanovené hodnoty (tj. v rámci odchylky navýšené, popř. ponížené o 10%), jsou považovány za nejvýše či nejníže přípustné. Pokud uchazeč nabídne parametr, který nedosahuje (u min. hodnoty), resp. překračuje (u max. hodnoty) této hodnoty, bude tato skutečnost považována za nesplnění zadávacích podmínek a důvodem pro vyloučení uchazeče z výběrového řízení. Pokud ve sloupci "Požadovaný parametr" zadavatel uvedl "ano", znamená to, že tuto vlastnost musí zařízení mít - uchazeči uvedou splnění požadovaného parametru ověřitelným způsobem (např. konkrétním odkazem na technickou dokumentaci).
V …………………………dne ……………..
________________________________________
Podpis oprávněné osoby jednat za účastníka