## Technická specifikace
Příloha č. 3
Technická specifikace veřejné zakázky na dodávky: Dodávka audiovizuální techniky pro ZZS KHK - II
Dodavatel vyplní zvýrazněné buňky
Položka | Specifikace | Splňuje nabízené plnění požadavek? (ANO/NE) | Poznámka dodavatele (konkrétní specifikace/hodnota) | Počet ks | Cena v Kč bez DPH za 1 kus | Cena v Kč bez DPH celkem za počet kusů | DPH v Kč celkem samostatně | Cena v Kč včetně DPH
Hlavní projektor 1 | Vysoká svítivost nad 6000 lumen, LCD technologie |  |  | 1 |  | 0 | 0 | 0
Minimální rozlišení WUXGA
Shift obrazu
Technologie zobrazení s ohledem na maximální životnost při vysoké svítivosti. Je potřeba zajistit chlazení přístroje vzhledem k umístění projektoru ke skleněnému stropu s dopadem slunečního teplotního záření a ohřívání přístroje při zajištění nízké hlučnosti.
Vstupy: minimálně VGA, 2xHDMI, kompozitní, USB, umožňuje připojení technologií MHL nebo obdobnou konektivitu provázanou na systém
Projekční vzdálenost cca 5 metrů pro plné zobrazení v požadované kvalitě obrazu
Montáž dataprojektoru
Kabeláž HDMI do centrální režie
Záložní dálkové ovládání včetně baterií. Integrované ovládání do řídící jednotky on, off, blank.
Interaktivní set | Tabule pro interaktivitu a výukový software |  |  | 1 |  | 0 | 0 | 0
Rozměry tabule uhlopříčka minimálně 86 palců, poměr stran 16:10
Interaktivní projektor s ultrakrátkou projekcí bez stínění
Lichoběžníková korekce jak horizontální, tak vertikální
Držák projektoru
Konektivita MHL nebo obdobnou konektivitu provázanou na systém jako celek
Rozlišení minimálně Full HD
Minimální svítivost 5000 lumen. Pro montáž obou technologií platí, že rozdíl ve svítivosti mezi oběma dataprojektory je maximálně 1500 lumen, ne vyšší.
Záložní eBeam (1 krát) a interaktivní pera (2 krát) jako standardní příslušenství
Kabeláž do centrální minirežie
Montáž tabule a projektoru na držák
Příslušenství sady dotykových per, vhodných fixů minimálně dvou rozměrů tloušťky, čistící a prostředky k mazání. Pouzdro na pera. V množství 1 x startovací balíček a 1 x náhradní balíček.
Dálkové ovládání včetně baterií. Integrované ovládání do řídící jednotky minirežie s požadavky na funkce on, off, blank.
Plátno | Roletový typ projekční plochy |  |  | 1 |  | 0 | 0 | 0
Typ pohonu elektrický
Rozměry šířky plátna cca 3000 mm, šířka plátna odpovídá poměru formátu obrazu
Formát plátna 16:10
Povrch projekční plochy max white
Jednotka umí pří aktivaci projektoru určeného pro zobrazování obrazu na plátno stáhnout automaticky plátno v místnosti
Jednotka umí při vypnutí projektoru určeného pro zobrazování obrazu na plátno vytáhnout automaticky plátno v místnosti
Montáž, integrace od řídící jednotky, kabeláže, vzájemné propojení ve funkční celek.
Plátno lze vysunout a zasunout manuálně dotykem řídící jednotky.
Reproduktory - sada | Ozvučená celá místnost bez hluchých míst. Kvalitní prostorový zvuk. |  |  | 1 |  | 0 | 0 | 0
Počet reproduktorů a jejich rozmístění navrhne dodavatel. Zadavatel níže uvádí obecný požadavek na kvalitu. Obecný požadavek na kvalitní zvuk, dostatečný výkon, zvuková pásma, frekvenční rozsah, čistotu zvuku a dozvuk. Konkrétní požadavky: Pasivní řešení, koncový zesilovač je součástí minirežie viz kapitola dále.
Včetně montáže a odstíněné kabeláže.
Integrace do řídící jednotky, vzájemné propojení řídících prvků.
Mikrofon klopový | Audio se sbírá ze všech uvedených zdrojů v zadávací dokumentaci na mixážním pultu, dále pokračuje audio přes koncové zesilovače do reproduktorů. |  |  | 6 |  | 0 | 0 | 0
Přenositelné, bezdrátové, všesměrové, kondenzátorový, včetně baterií s výdrží minimálně 5 hodin.
Mikrofon konferenční všesměrový | Napojení a kompatibilita na mix umístěný v minirežii, viz dále. |  |  | 2 |  | 0 | 0 | 0
Přenositelné, bezdrátové, všesměrové, včetně baterií.
Ovládací PC | Monitor, velikost 27“, rozlišení 4K UHD. Klávesnice CZ bezdrátová integrované nabíjení podsvícená, myš pět tlačítek bezdrátová integrované nabíjení. |  |  | 1 |  | 0 | 0 | 0
Procesor poslední generace výrobců procesorů v době podání nabídky.
Procesor s minimálně 8 jádry. minimální bodové hodnocení výkonu 25 000 bodů dle www.cpubenchmark.net. CPU First Seen on Charts min: Q1 2021
Podpora vodních chladičů. osazení PC skříně Chlazení vzduchem: Osazené ventilátory min. 2x120mm nebo 2x140mm. Materiál bočnice skříně: Ocel. Prachové filtry, zvuková izolace formou Izolační rohože nebo jiné řešení výrobce zlepšené schopnosti tlumení hluku.
Minimálně 32 GB, maximální dostupná frekvence na trhu v době podání nabídky.
1 x disk s operačním systémem, typu SSD MVe, rozhraní umožňující přenos minimální přenosovou rychlostí čtení/zápis 1800/1000
1 x datový disk, minimální kapacita 12TB, SATA, 7K
Grafická karta s minimálně 6 GB paměti typu GDDR6, rozhraní PCIe 4.0, podpora DirectX 12, minimální bodové“. Hodnocení výkonu 12 000 bodů dle www.videocardbenchmark.net . Max TDP: 200 W aktivní chlazení, multiview 4x.
Zadavatel požaduje operační systém kompatibilní s operačním systémem, který již zadavatel používá (Windows 10 Pro CZ, kancelářský balík MS Office 2019 Plus CZ pro text, tabulky). Časově a místně neomezená licence. Obsluha jiného operačního systému by zadavateli způsobila nepřiměřené obtíže související s potřebou zaškolení zaměstnanců, již používaným aplikačním SW, a tím i s prací ve dvou různých operačních systémech.
Multimediální software pro přehrávání, zpracování a editaci multimédií (audio střih, video střih), včetně podpory exportu souborů s kompresí i bez komprese s časově neomezenou licence a místně. Dekodování kodeků H.245 H246. Podpora GPU hw akcelerace. s časově neomezenou licence a místně. Rendrování binaurálního zvuku. 8K negativní debayering. Multiuživatel ve stejný čas.
Digitální videokamera | Celkové rozlišení 4K, optická stabilizace obrazu, objektiv s optickým zoom minimálně 12x, kryt objektivu, možnost výměny objektivu, automatické a ruční zaostřování |  |  | 3 |  | 0 | 0 | 0
Stereo prostorové ozvučení videa.
Úhlopříčka displeje min. 3 palce. Otočný, dotykový display. Ukazatel úrovně mikrofonů. Výběr zaostřovacího bodu na dotykové obrazovce.
Rozhraní USB a bezdrátové rozhraní Wi-Fi, HDMI.
Možnost použití základních typů paměťových karet.
Výstup HDMI
Součástí dodávky: · USB kabel
· HDMI kabel dostatečné délky pro umístění v místnosti
· napájecí adaptér
· základní ovládací software
· brašna
· Paměťová karta pro každý slot kamery, minimální velikost 128 GB, kompatibilní s digitální videokamerou. Rychlostní třída UHS-II Class 3.
· Nabíječka baterií kompatibilních s digitální videokamerou, min. na 1 baterii.
· 1 náhradní baterie.
· Stativ: kompatibilní s digitální videokamerou, výškově nastavitelný, jednopáková hlava s možností aretace, rychloupínací mechanismus, minimální zatížení 10 kg. Pouzdro na stativ.
Integrované ovládání AV technologií | Dodavatel dodá funkční celek vzájemně propojených součástí ovládání AV, PC, audio režie, video režie, integraci zvuku, obrazu, propojení SW součástí s HW/FW, propojení slabouprodé a silnoproudé části, včetně ovládání stávající zatemňovacích rolet a osvětlení. |  |  | 1 |  | 0 | 0 | 0
Dotykový display minimální velikosti 7 palců.
Zapnutím se zapnou všechny systémy do režimu ready – připraveni promítat, zaznamenávat, zesílení zvuku v reálném čase.
Multimediální přednáškový pult | Vypínání jednotlivých prvků. Projektor 1, projektor 2 – interaktivní tabule, vizualizér, ovládání hlasitosti, zatemňovací plátno, regulace osvětlení. |  |  | 1 |  | 0 | 0 | 0
Zabudované technologie mikrofon, zobrazovací jednotka, pojízdný, možnost aretace, kabeláž uspořádána do 1 žíly, masivní ochrana kabelové žíly, bezpečnostní značení černý-žlutý pruh kabelové žíly.
2 x LCD monitor
Mikrofon husí krk
Přípojné místo pro AC 230V
Vstupy HDMI, VGA, audio vstup, USB
Časomíra může být i softwarové řešení.
Signál management
Videorežie dle potřeby z hlediska komplexnosti řešení, může být řešeno i softwarově.
Rozbočovače dle potřeby z hlediska komplexnosti řešení.
Slučovače dle potřeby z hlediska komplexnosti řešení.
Mediaserver dle potřeby z hlediska komplexnosti řešení, může být řešeno i softwarově.
Odborné konzultace s dodavatelem, před kompletací zakázky. Konzultace před montáží. Zaškolení obsluhy po instalaci. Manuál uživatele. Základní troubleshoot.
Rozlišení Full HD
Oblast snímání formát A3
Minimálně 30 snímků za sekundu
Vnitřní paměť
Zoom
Konektivita HDMI
Další zdroje videosignálu | Součástí dodávky bude DVD přehrávač/rekordér, bluray přehrávač |  |  | 1 |  | 0 | 0 | 0
| Součástí dodávky bude DVB-T2/S přijímač |  |  | 1 |  | 0 | 0 | 0
Webstreaming | Softwarové a hardwarové řešení streamování pro platformy RTMP, webové služby typu youtube, kompatibilita streaming SW zoom, wirecast, adobe |  |  | 1 |  | 0 | 0 | 0
konzole, interní úložiště, bluetooth, dotykové nebo tlačítkové ovládání, otočné ovladače, přehledné workflow a ovládání
Mini Režie | Laserový prezentér |  |  | 1 |  | 0 | 0 | 0
Na boku místnosti je umístěna minirežie. Možnost využít stávající stůl ve tvaru L, s vnitřní skříňkou obsahující police. Nebo dodání jiného stolu pro obsluhu prostorově obdelník, velikost odpovídající bezpečnému uložení všech prvků dodávky. Stávající řešení musí dodavatel demontovat. Obsahuje ovládací a řídící pult integrující technologie místnosti. Může se jednat o integrované řešení formou dotykové obrazovky. Přepínání video vstupů.
Obsahuje kanálovou manipulaci zvuku se vstupy minimálně 20 kanálů. Možnost nastavit předzesílení zvuku na vstupu, možnost měnit hlasitost jednotlivých kanálů, ovládání výstupní celkové hlasitosti. Zapínání a vypínání jednotlivých kanálů audio vstupu, umístění v racku, ovládání pomocé aplikace na iPad nebo obdobném zařízení
Obsahuje zesilovač zvuku pro všechny pasivní reproduktory v místnosti.
Součástí minirežie je dodávané PC napojené na všechny projektory včetně předvádějícího software včetně ovladačů.
Součástí miniřežie je ovládací pult všech technologií audio, video, osvětlení, stropní zatemňovací roleta, zapnutí systémů, vypnutí všech systémů. Dotykový panel min. 10,1", rozlišení min. 1280x800, stojan na stůl
Všechny systémy jsou vzájemně propojeny kabeláží, montáž je úhledná, na viditelných místech vedená lištou v barvě bílé. Pokud dodavatel povede kabeláž na červené nosné konstrukci viz obrázek se stávající instalací zadavatele, musí použít odpovídající barevné provedení tak, aby lišta barevně splývala s nosnou konstrukcí, nedocházelo k výrazným kontrastům mezi kabeláží a podkladem.
Multimediální přednáškový pult je zdrojem zvuku ze zabudovaného mikrofonu pro minirežii. Multimediální pult je příjemcem obrazu z minirežie. Z pultu lze ovládat PC v minirežii (bezdrátová myš, bezdrátová klávesnice).
Zvuk Součástí dodávky minirežie bude jeden pevný mikrofon s kabelem pro připojení do minirežie jako záloha bezdrátové technologie. V mini režii je zpracováván zvuk z těchto zdrojů: PC, DVD/blueray, DVB-T2/S, bezdrátových mikrofonů viz část mikrofony, pevný s husím krkem z multimediálního přednáškového pultu, drátového mikrofonu. Dále požadujeme další vstupy: jack 3,5 stereo; jack 6,3 stereo, XLR vstup.
Je možnost zapnout, vypnout zvuk. Je možnost nastavit intenzitu zvuku pomoci posuvníku. Ovládání prostřednictvím řídící jednotky na koncovém zesilovači propojené s reproduktory v místnosti.
C E L K E M | [5 empty] | 0 | 0 | 0

## obr. k položce Mini Režie
Stávající instalace kabeláže u zadavatele: