## Table1
typ_radku | por_cislo | polozka | var_polozky | popis | mj | mnozstvi | nakl_cena | procento | jedn_cena | popis_anglicky | doplnujici_popis | doplnujici_popis_anglcky | jedn_hmot | jedn_hmot2 | vyraz | vyraz2 | specifikace | cenova_soustava | cena_celkem
S | 0 | 33138 |  | III/32830 MLÝNEC_1
O | 0 | SO 001 |  | VŠEOBECNÉ A PŘEDBĚŽNÉ POLOŽKY
SD | 1 | 0 |  | Všeobecné konstrukce a práce
P | 1 | 02620 |  | ZKOUŠENÍ KONSTRUKCÍ A PRACÍ NEZÁVISLOU ZKUŠEBNOU | BOD | 60000 | 1 | 0 | 1 | TA |  |  | 0 | 0 | PROVIZORNÍ CENA = 60 000,- Kč Provedení zkoušek nad rámec smluvních KZP (zajištění všech potřebných pro zjištění kvality zemin náspů, výkopů, tak i pro případné určení množství pojiva pro jejich úpravu) vč. další zkoušek požadovaných investorem. Nezahrnuje náklady na povinné provozní zkoušky. Účast geologa. | PROVIZORNÍ CENA = 60 000,- Kč Provedení zkoušek nad rámec smluvních KZP (zajištění všech potřebných pro zjištění kvality zemin náspů, výkopů, tak i pro případné určení množství pojiva pro jejich úpravu) vč. další zkoušek požadovaných investorem. Nezahrnuje náklady na povinné provozní zkoušky. Účast geologa. | zahrnuje veškeré náklady spojené s objednatelem požadovanými zkouškami
P | 2 | 02821 |  | PRŮZKUMNÉ PRÁCE ARCHEOLOGICKÉ NA POVRCHU | BOD | 10000 | 1 | 0 | 1 |  |  |  | 0 | 0 | PROVIZORNÍ CENA = 10 000,- Kč Archeologický dohled | PROVIZORNÍ CENA = 10 000,- Kč Archeologický dohled | zahrnuje veškeré náklady spojené s objednatelem požadovanými pracemi
P | 3 | 02910 |  | OSTATNÍ POŽADAVKY - ZEMĚMĚŘIČSKÁ MĚŘENÍ | SOUBOR | 1 | 0 | 0 | 0 |  |  |  | 0 | 0 | PEVNÁ CENA vytyčovací práce + cena za vytyčení prostorové polohy stavby i vč.případné zeměření pro DSPS odborně způsobilými osobami | PEVNÁ CENA vytyčovací práce + cena za vytyčení prostorové polohy stavby i vč.případné zeměření pro DSPS odborně způsobilými osobami | zahrnuje veškeré náklady spojené s objednatelem požadovanými pracemi
P | 4 | 02911 |  | OSTATNÍ POŽADAVKY - GEODETICKÉ ZAMĚŘENÍ | SOUBOR | 1 | 0 | 0 | 0 |  | komplet vytyčovací práce + cena za vytyčení prostorové polohy stavby před jejím zahájením odborně způsobilými osobami, ochrana bodů, dílčí geometrické práce v průběhu výstavby dle TKP |  | 0 | 0 | PEVNÁ CENA cena za zaměření skutečného provedení stavby výškopisné i polohopisné ve 4 vyhotoveních + 2xCD celkem včetně ochrany vytyčovacích a vytyčovaných bodů | PEVNÁ CENA cena za zaměření skutečného provedení stavby výškopisné i polohopisné ve 4 vyhotoveních + 2xCD celkem včetně ochrany vytyčovacích a vytyčovaných bodů | zahrnuje veškeré náklady spojené s objednatelem požadovanými pracemi
P | 5 | 02940 |  | OSTATNÍ POŽADAVKY - VYPRACOVÁNÍ DOKUMENTACE | SOUBOR | 1 | 0 | 0 | 0 |  |  |  | 0 | 0 | PEVNÁ CENA SKUTEČNÉ PROVEDENÍ STAVBY ve 3 vyhotoveních | PEVNÁ CENA SKUTEČNÉ PROVEDENÍ STAVBY ve 3 vyhotoveních | zahrnuje veškeré náklady spojené s objednatelem požadovanými pracemi
P | 6 | 02943 |  | OSTATNÍ POŽADAVKY - VYPRACOVÁNÍ RDS | KPL | 1 | 0 | 0 | 0 |  |  |  | 0 | 0 | PEVNÁ CENA VYPRACOVÁNÍ REALIZAČNÍ DOKUMENTACE STAVBY | PEVNÁ CENA VYPRACOVÁNÍ REALIZAČNÍ DOKUMENTACE STAVBY
P | 7 | 02946 |  | OSTAT POŽADAVKY - FOTODOKUMENTACE | KPL | 1 | 0 | 0 | 0 |  |  |  | 0 | 0 | PEVNÁ CENA 1x měsíčně sada barevných fotografií v tištěné i elektronické formě 3x závěrečná fotodokumentace v albu s popisem v tištěné i lektronické podobě | PEVNÁ CENA 1x měsíčně sada barevných fotografií v tištěné i elektronické formě 3x závěrečná fotodokumentace v albu s popisem v tištěné i lektronické podobě | položka zahrnuje: - fotodokumentaci zadavatelem požadovaného děje a konstrukcí v požadovaných časových intervalech - zadavatelem specifikované výstupy (fotografie v papírovém a digitálním formátu) v požadovaném počtu
P | 8 | 02990 |  | OSTATNÍ POŽADAVKY - INFORMAČNÍ TABULE | KČ | 2 | 0 | 0 | 0 |  |  |  | 0 | 0 | PEVNÁ CENA Zajištění a osazení informačních cedulí oznamujících název stavby dle obchodních podmínek akce a vzoru objednatele | PEVNÁ CENA Zajištění a osazení informačních cedulí oznamujících název stavby dle obchodních podmínek akce a vzoru objednatele | položka zahrnuje: - dodání a osazení informačních tabulí v předepsaném provedení a množství s obsahem předepsaným zadavatelem - veškeré nosné a upevňovací konstrukce - základové konstrukce včetně nutných zemních prací - demontáž a odvoz po skončení platnosti - případně nutné opravy poškozených čátí během platnosti
P | 9 | 03720 |  | POMOC PRÁCE ZAJIŠŤ NEBO ZŘÍZ REGULACI A OCHRANU DOPRAVY | KPL | 1 | 0 | 0 | 0 |  |  |  | 0 | 0 | PEVNÁ CENA Vymezení, vyznačení a zabezpečení prostoru pro pohyb chodců a dopravy přes prostor staveniště (veškeré náklady na dočasné úpravy a regulaci dopravy (i peší) na staveništi a nezbytné značení a opatření vyplývající z požadavků BOZP na staveništi vč. oplocení staveniště) | PEVNÁ CENA Vymezení, vyznačení a zabezpečení prostoru pro pohyb chodců a dopravy přes prostor staveniště (veškeré náklady na dočasné úpravy a regulaci dopravy (i peší) na staveništi a nezbytné značení a opatření vyplývající z požadavků BOZP na staveništi vč. oplocení staveniště) | zahrnuje objednatelem povolené náklady na požadovaná zařízení zhotovitele
O | 1 | SO 101 |  | SILNICE III/32830 OD KM 0,000-3,480
SD | 1 | 0 |  | Všeobecné konstrukce a práce
P | 1 | 02730 |  | POMOC PRÁCE ZŘÍZ NEBO ZAJIŠŤ OCHRANU INŽENÝRSKÝCH SÍTÍ | SOUBOR | 1 | 0 | 0 | 0 |  |  |  | 0 | 0 | PEVNÁ CENA vytyčení a zajištění stávajících inženýrských - podzemní silové vedení NN - ČEZ Distribuce a.s., - podzemní silové vedení veřejného osvětlení - Město Kopidlno Výkres C 1.2.1. + C 1.2.2. | PEVNÁ CENA vytyčení a zajištění stávajících inženýrských - podzemní silové vedení NN - ČEZ Distribuce a.s., - podzemní silové vedení veřejného osvětlení - Město Kopidlno Výkres C 1.2.1. + C 1.2.2. | zahrnuje veškeré náklady spojené s objednatelem požadovanými zařízeními
SD | 2 | 1 |  | Zemní práce
P | 2 | 11313 |  | ODSTRANĚNÍ KRYTU VOZOVEK A CHODNÍKŮ S ASFALTOVÝM POJIVEM | M3 | 7.224 | 0 | 0 | 0 |  | vč. odvozu na skládku, uložení a poplatku za uložení |  | 0 | 0 | plocha stáv. krytu: délka * šířka + 0,1m na každém kraji * tl. 0,1m propustek v km 0,792 00 - 6,7 m2 *0,1= propustek v km 1,044 00 - (4,124*6,00+2*0,1*6,0)*0,1= propustek v km 1,350 00 - (4,50*4,00+2*0,1*4,0)*0,1= propustek v km 3,405 00 - (5,00*4,00+2*0,1*4,0)*0,1= Celkem: A+B+C+D= m3 | plocha stáv. krytu: délka * šířka + 0,1m na každém kraji * tl. 0,1m propustek v km 0,792 00 - 6,7 m2 *0,1= propustek v km 1,044 00 - (4,124*6,00+2*0,1*6,0)*0,1= propustek v km 1,350 00 - (4,50*4,00+2*0,1*4,0)*0,1= propustek v km 3,405 00 - (5,00*4,00+2*0,1*4,0)*0,1= Celkem: A+B+C+D= m3 | Položka zahrnuje veškerou manipulaci s vybouranou sutí a s vybouranými hmotami vč. uložení na skládku. Nezahrnuje poplatek za skládku, který se vykazuje v položce 0141** (s výjimkou malého množství bouraného materiálu, kde je možné poplatek zahrnout do jednotkové ceny bourání – tento fakt musí být uveden v doplňujícím textu k položce).
P | 3 | 11332 |  | ODSTRANĚNÍ PODKLADŮ VOZOVEK A CHODNÍKŮ Z KAMENIVA NESTMELENÉHO | M3 | 80.345 | 0 | 0 | 0 |  | vč. odvozu na skládku, uložení a poplatku za uložení |  | 0 | 0 | plocha stáv. krytu: délka * šířka + 0,1m na každém kraji * tl. 0,4m propustek v km 0,789 00 - 0 propustek v km 0,792 00 - (21,0 m2 *0,4) - (6,7 m2 *0,1)= propustek v km 1,044 00 - (4,124*6,00+2*0,5*6,0)*0,4= propustek v km 1,350 00 - (4,50*4,00+2*0,1*4,0)*0,4= propustek v km 2,147 00 - (4,91+2*0,30)*2,40*0,4= propustek v km 2,168 00 - (4,91+2*0,30)*3,10*0,4= propustek v km 2,194 00 - (4,91+2*0,30)*3,00*0,4= propustek v km 2,196 00 - (4,91+2*0,30)*2,30*0,4= propustek v km 2,470 00 - 23,0 m2 *0,4 +(0,5*5,4+0,5*9,3)*0,4= propustek v km 3,401 00 - 5,667*3,2*0,4= propustek v km 3,405 00 - (5,00*4,00+2*0,5*4,0)*0,4= Celkem: A+B+C+D+E+F+G+H+I+J= | plocha stáv. krytu: délka * šířka + 0,1m na každém kraji * tl. 0,4m propustek v km 0,789 00 - 0 propustek v km 0,792 00 - (21,0 m2 *0,4) - (6,7 m2 *0,1)= propustek v km 1,044 00 - (4,124*6,00+2*0,5*6,0)*0,4= propustek v km 1,350 00 - (4,50*4,00+2*0,1*4,0)*0,4= propustek v km 2,147 00 - (4,91+2*0,30)*2,40*0,4= propustek v km 2,168 00 - (4,91+2*0,30)*3,10*0,4= propustek v km 2,194 00 - (4,91+2*0,30)*3,00*0,4= propustek v km 2,196 00 - (4,91+2*0,30)*2,30*0,4= propustek v km 2,470 00 - 23,0 m2 *0,4 +(0,5*5,4+0,5*9,3)*0,4= propustek v km 3,401 00 - 5,667*3,2*0,4= propustek v km 3,405 00 - (5,00*4,00+2*0,5*4,0)*0,4= Celkem: A+B+C+D+E+F+G+H+I+J= | Položka zahrnuje veškerou manipulaci s vybouranou sutí a s vybouranými hmotami vč. uložení na skládku. Nezahrnuje poplatek za skládku, který se vykazuje v položce 0141** (s výjimkou malého množství bouraného materiálu, kde je možné poplatek zahrnout do jednotkové ceny bourání – tento fakt musí být uveden v doplňujícím textu k položce).
P | 4 | 11372 |  | FRÉZOVÁNÍ VOZOVEK ASFALTOVÝCH | M3 | 3.75 | 0 | 0 | 0 |  | vč. odvozu a uložení na skládku cestmistrovství SÚS |  | 0 | 0 | v místech napojení na stáv asfaltový kryt š. 2,0 m tl. 0,05 m, délky dle C.1.2. SITUACE 2,0*0,05* (7,50+14,00+5,50+5,50+5,00)= m3 | v místech napojení na stáv asfaltový kryt š. 2,0 m tl. 0,05 m, délky dle C.1.2. SITUACE 2,0*0,05* (7,50+14,00+5,50+5,50+5,00)= m3 | Položka zahrnuje veškerou manipulaci s vybouranou sutí a s vybouranými hmotami vč. uložení na skládku. Nezahrnuje poplatek za skládku, který se vykazuje v položce 0141** (s výjimkou malého množství bouraného materiálu, kde je možné poplatek zahrnout do jednotkové ceny bourání – tento fakt musí být uveden v doplňujícím textu k položce).
P | 5 | 115311 |  | ČERPÁNÍ VODY Z PODZEMÍ DO 500L/MIN VÝŠKY DO 20M | HOD | 264 | 0 | 0 | 0 |  |  |  | 0 | 0 | 11 propustků * 24h*10 dnů = | 11 propustků * 24h*10 dnů = | Položka čerpání vody v podzemí zahrnuje náklady na provoz čerpadla včetně nákladu na záložní čerpadlo, zřízení čerpací jímky v šachtě, svislé potrubí v šachtě, potrubí na povrchu zaústěné do usazovacích (čistících) jímek před vypouštěním vod mimo staveniště, zřízení těchto jímek. Součástí položky je také následná demontáž a likvidace těchto zařízení.
P | 6 | 12110 |  | SEJMUTÍ ORNICE NEBO LESNÍ PŮDY | M3 | 24.926 | 0 | 0 | 0 |  | vč. odvozu na skládku, uložení a poplatku za uložení |  | 0 | 0 | úprava svahů okolo propustků, půdoryné rozměry *1,2 (součinitel pro sklon svahu 1:1,5), *1,4 (součinitel pro sklon svahu 1:1) *0,1 (tl. 0,1m) propustek v km 0,789 00 - 2,19*4,00*1,2+3,00*5,00*1,2= propustek v km 0,792 00 - 1,60*1,20*1,4+4,00*2,70*1,2= propustek v km 1,044 00 - (2*2,70*2,00+2*3,20*2,00)*1,2= propustek v km 1,350 00 - (2*2,15*2,00+2*2,80*2,00)*1,4= propustek v km 2,147 00 - 2*2,0*2,0= propustek v km 2,168 00 - 2*2,0*2,0= propustek v km 2,194 00 - 2*2,0*2,0= propustek v km 2,196 00 - 2*2,0*2,0= propustek v km 2,470 00 - 3,6 m2 +5,3 m2 +2,00*4,00*1,2+2,00*2,80*1,2= propustek v km 3,401 00 - (2*1,50*2,00)*1,2= propustek v km 3,405 00 - (3,0*1,83+3,0*1,83)*1,4= propustek v km 3,405 00 - (1,94*2,70+2,155*2,40)*1,2+1,60*2,0= propustek km 2,224 00: sejmutí ornice délka trubky PP * rýha š. 1,1 m, (19,10+9,34)*1,10 + po vybourané bet. trubce v místě sjezdu 2,6*0,6 + zásypaní příkopu 7,0 m2 + úprava svahů před HV 4,10*2,79*1,2 = Celkem: A+B+C+D+E+F+G+H+I+J+K+L+M= m2 CELKEM 0,10 * (N)= m3 | úprava svahů okolo propustků, půdoryné rozměry *1,2 (součinitel pro sklon svahu 1:1,5), *1,4 (součinitel pro sklon svahu 1:1) *0,1 (tl. 0,1m) propustek v km 0,789 00 - 2,19*4,00*1,2+3,00*5,00*1,2= propustek v km 0,792 00 - 1,60*1,20*1,4+4,00*2,70*1,2= propustek v km 1,044 00 - (2*2,70*2,00+2*3,20*2,00)*1,2= propustek v km 1,350 00 - (2*2,15*2,00+2*2,80*2,00)*1,4= propustek v km 2,147 00 - 2*2,0*2,0= propustek v km 2,168 00 - 2*2,0*2,0= propustek v km 2,194 00 - 2*2,0*2,0= propustek v km 2,196 00 - 2*2,0*2,0= propustek v km 2,470 00 - 3,6 m2 +5,3 m2 +2,00*4,00*1,2+2,00*2,80*1,2= propustek v km 3,401 00 - (2*1,50*2,00)*1,2= propustek v km 3,405 00 - (3,0*1,83+3,0*1,83)*1,4= propustek v km 3,405 00 - (1,94*2,70+2,155*2,40)*1,2+1,60*2,0= propustek km 2,224 00: sejmutí ornice délka trubky PP * rýha š. 1,1 m, (19,10+9,34)*1,10 + po vybourané bet. trubce v místě sjezdu 2,6*0,6 + zásypaní příkopu 7,0 m2 + úprava svahů před HV 4,10*2,79*1,2 = Celkem: A+B+C+D+E+F+G+H+I+J+K+L+M= m2 CELKEM 0,10 * (N)= m3 | položka zahrnuje sejmutí ornice bez ohledu na tloušťku vrstvy a její vodorovnou dopravu nezahrnuje uložení na trvalou skládku
P | 7 | 12273 | a | ODKOPÁVKY A PROKOPÁVKY OBECNÉ TŘ. I | M3 | 519 | 0 | 0 | 0 |  | vč. odvozu na skládku, uložení a poplatku za uložení |  | 0 | 0 | odkopávky nezpevněných krajnic tl. 0,1 m, délky dle C.1.2.-SITUACE (230,0+230,0+3210,0+3250,0)*0,75*0,1= | odkopávky nezpevněných krajnic tl. 0,1 m, délky dle C.1.2.-SITUACE (230,0+230,0+3210,0+3250,0)*0,75*0,1= | položka zahrnuje: - vodorovná a svislá doprava, přemístění, přeložení, manipulace s výkopkem - kompletní provedení vykopávky nezapažené i zapažené - ošetření výkopiště po celou dobu práce v něm vč. klimatických opatření - ztížení vykopávek v blízkosti podzemního vedení, konstrukcí a objektů vč. jejich dočasného zajištění - ztížení pod vodou, v okolí výbušnin, ve stísněných prostorech a pod. - příplatek za lepivost - těžení po vrstvách, pásech a po jiných nutných částech (figurách) - čerpání vody vč. čerpacích jímek, potrubí a pohotovostní čerpací soupravy (viz ustanovení k pol. 1151,2) - potřebné snížení hladiny podzemní vody - těžení a rozpojování jednotlivých balvanů - vytahování a nošení výkopku - svahování a přesvah. svahů do konečného tvaru, výměna hornin v podloží a v pláni znehodnocené klimatickými vlivy - ruční vykopávky, odstranění kořenů a napadávek - pažení, vzepření a rozepření vč. přepažování (vyjma štětových stěn) - úpravu, ochranu a očištění dna, základové spáry, stěn a svahů - zhutnění podloží, případně i svahů vč. svahování - zřízení stupňů v podloží a lavic na svazích, není-li pro tyto práce zřízena samostatná položka - udržování výkopiště a jeho ochrana proti vodě - odvedení nebo obvedení vody v okolí výkopiště a ve výkopišti - třídění výkopku - veškeré pomocné konstrukce umožňující provedení vykopávky (příjezdy, sjezdy, nájezdy, lešení, podpěr. konstr., přemostění, zpevněné plochy, zakrytí a pod.) - nezahrnuje uložení zeminy (na skládku, do násypu) ani poplatky za skládku, vykazují se v položce č.0141**
P | 8 | 12273 | b | ODKOPÁVKY A PROKOPÁVKY OBECNÉ TŘ. I | M3 | 897.9 | 0 | 0 | 0 |  | vč. odvozu na skládku, uložení a poplatku za uložení |  | 0 | 0 | odkopávky příkopů, délky dle C.1.2 SITUACE (290,0+710,0+125,0+20,0+539,0+794,0+184,0)*0,30 m3/m = m3 (100,0+134,0+93,0+160,0+175,0)*0,15 m3/m = m3 Celkem: A+B= m3 | odkopávky příkopů, délky dle C.1.2 SITUACE (290,0+710,0+125,0+20,0+539,0+794,0+184,0)*0,30 m3/m = m3 (100,0+134,0+93,0+160,0+175,0)*0,15 m3/m = m3 Celkem: A+B= m3 | položka zahrnuje: - vodorovná a svislá doprava, přemístění, přeložení, manipulace s výkopkem - kompletní provedení vykopávky nezapažené i zapažené - ošetření výkopiště po celou dobu práce v něm vč. klimatických opatření - ztížení vykopávek v blízkosti podzemního vedení, konstrukcí a objektů vč. jejich dočasného zajištění - ztížení pod vodou, v okolí výbušnin, ve stísněných prostorech a pod. - příplatek za lepivost - těžení po vrstvách, pásech a po jiných nutných částech (figurách) - čerpání vody vč. čerpacích jímek, potrubí a pohotovostní čerpací soupravy (viz ustanovení k pol. 1151,2) - potřebné snížení hladiny podzemní vody - těžení a rozpojování jednotlivých balvanů - vytahování a nošení výkopku - svahování a přesvah. svahů do konečného tvaru, výměna hornin v podloží a v pláni znehodnocené klimatickými vlivy - ruční vykopávky, odstranění kořenů a napadávek - pažení, vzepření a rozepření vč. přepažování (vyjma štětových stěn) - úpravu, ochranu a očištění dna, základové spáry, stěn a svahů - zhutnění podloží, případně i svahů vč. svahování - zřízení stupňů v podloží a lavic na svazích, není-li pro tyto práce zřízena samostatná položka - udržování výkopiště a jeho ochrana proti vodě - odvedení nebo obvedení vody v okolí výkopiště a ve výkopišti - třídění výkopku - veškeré pomocné konstrukce umožňující provedení vykopávky (příjezdy, sjezdy, nájezdy, lešení, podpěr. konstr., přemostění, zpevněné plochy, zakrytí a pod.) - nezahrnuje uložení zeminy (na skládku, do násypu) ani poplatky za skládku, vykazují se v položce č.0141**
P | 9 | 12573 |  | VYKOPÁVKY ZE ZEMNÍKŮ A SKLÁDEK TŘ. I | M3 | 51.596 | 0 | 0 | 0 |  |  |  | 0 | 0 | vykopávky z dočasné skládky, zpětné použití ornice nebo zeminy pro zásypy pol. 18221 - 249,255 m2 *0,1= pol. 17411 - 26,670 m3 = Celkem: A+B= m3 | vykopávky z dočasné skládky, zpětné použití ornice nebo zeminy pro zásypy pol. 18221 - 249,255 m2 *0,1= pol. 17411 - 26,670 m3 = Celkem: A+B= m3 | položka zahrnuje: - vodorovná a svislá doprava, přemístění, přeložení, manipulace s výkopkem - kompletní provedení vykopávky nezapažené i zapažené - ošetření výkopiště po celou dobu práce v něm vč. klimatických opatření - ztížení vykopávek v blízkosti podzemního vedení, konstrukcí a objektů vč. jejich dočasného zajištění - ztížení pod vodou, v okolí výbušnin, ve stísněných prostorech a pod. - příplatek za lepivost - těžení po vrstvách, pásech a po jiných nutných částech (figurách) - čerpání vody vč. čerpacích jímek, potrubí a pohotovostní čerpací soupravy (viz ustanovení k pol. 1151,2) - potřebné snížení hladiny podzemní vody - těžení a rozpojování jednotlivých balvanů - vytahování a nošení výkopku - ruční vykopávky, odstranění kořenů a napadávek - pažení, vzepření a rozepření vč. přepažování (vyjma štětových stěn) - úpravu, ochranu a očištění dna, základové spáry, stěn a svahů - udržování výkopiště a jeho ochrana proti vodě - odvedení nebo obvedení vody v okolí výkopiště a ve výkopišti - třídění výkopku - veškeré pomocné konstrukce umožňující provedení vykopávky (příjezdy, sjezdy, nájezdy, lešení, podpěr. konstr., přemostění, zpevněné plochy, zakrytí a pod.) položka nezahrnuje: - práce spojené s otvírkou zemníku - poplatek za materiál ze zemníku (zemina, ornice)
P | 10 | 129958 |  | ČIŠTĚNÍ POTRUBÍ DN DO 600MM | M | 40 | 0 | 0 | 0 |  | vč. odvozu na skládku, uložení a poplatku za uložení |  | 0 | 0 | pročištění propustků v km 0,220 00 16,0+24,0= | pročištění propustků v km 0,220 00 16,0+24,0= | - vodorovná a svislá doprava, přemístění, přeložení, manipulace s výkopkem a uložení na skládku (bez poplatku)
P | 11 | 13173 |  | HLOUBENÍ JAM ZAPAŽ I NEPAŽ TŘ. I | M3 | 175.781 | 0 | 0 | 0 |  | vč. odvozu na skládku, uložení a poplatku za uložení |  | 0 | 0 | šířka * výška (z příčného řezu) * délka propustku + hloubení pro vtokové či výtokové objekty a odláždění svahů ( *1,2 (součinitel pro sklon svahu 1:1,5), *1,4 (součinitel pro sklon svahu 1:1) propustek v km 0,789 00 - 37,0 m2 *0,4 (nová kce sjezdu) +1,93*0,91*11,10= propustek v km 0,792 00 - 1,92*0,88*7,10+1,8m2*2,00 pro dřík = propustek v km 1,044 00 - 2,42*1,90*11,353= propustek v km 1,350 00 - 2,04*1,10*7,50= propustek v km 2,147 00 - 1,33*0,69*7,46= propustek v km 2,168 00 - 1,33*0,69*7,46= propustek v km 2,194 00 - 1,33*0,69*7,46= propustek v km 2,196 00 - 1,33*0,69*7,46= propustek v km 2,470 00 - 1,97*0,96*10,6+3,6 m2 *0,3+5,3 m2 *0,3 = propustek v km 3,401 00 - 1,92*0,87*7,472= propustek v km 3,405 00 - 1,92*0,84*9,655= Celkem: A+B+C+D+E+F+G+H+I+J+K= m3 | šířka * výška (z příčného řezu) * délka propustku + hloubení pro vtokové či výtokové objekty a odláždění svahů ( *1,2 (součinitel pro sklon svahu 1:1,5), *1,4 (součinitel pro sklon svahu 1:1) propustek v km 0,789 00 - 37,0 m2 *0,4 (nová kce sjezdu) +1,93*0,91*11,10= propustek v km 0,792 00 - 1,92*0,88*7,10+1,8m2*2,00 pro dřík = propustek v km 1,044 00 - 2,42*1,90*11,353= propustek v km 1,350 00 - 2,04*1,10*7,50= propustek v km 2,147 00 - 1,33*0,69*7,46= propustek v km 2,168 00 - 1,33*0,69*7,46= propustek v km 2,194 00 - 1,33*0,69*7,46= propustek v km 2,196 00 - 1,33*0,69*7,46= propustek v km 2,470 00 - 1,97*0,96*10,6+3,6 m2 *0,3+5,3 m2 *0,3 = propustek v km 3,401 00 - 1,92*0,87*7,472= propustek v km 3,405 00 - 1,92*0,84*9,655= Celkem: A+B+C+D+E+F+G+H+I+J+K= m3 | položka zahrnuje: - vodorovná a svislá doprava, přemístění, přeložení, manipulace s výkopkem - kompletní provedení vykopávky nezapažené i zapažené - ošetření výkopiště po celou dobu práce v něm vč. klimatických opatření - ztížení vykopávek v blízkosti podzemního vedení, konstrukcí a objektů vč. jejich dočasného zajištění - ztížení pod vodou, v okolí výbušnin, ve stísněných prostorech a pod. - příplatek za lepivost - těžení po vrstvách, pásech a po jiných nutných částech (figurách) - čerpání vody vč. čerpacích jímek, potrubí a pohotovostní čerpací soupravy (viz ustanovení k pol. 1151,2) - potřebné snížení hladiny podzemní vody - těžení a rozpojování jednotlivých balvanů - vytahování a nošení výkopku - svahování a přesvah. svahů do konečného tvaru, výměna hornin v podloží a v pláni znehodnocené klimatickými vlivy - ruční vykopávky, odstranění kořenů a napadávek - pažení, vzepření a rozepření vč. přepažování (vyjma štětových stěn) - úpravu, ochranu a očištění dna, základové spáry, stěn a svahů - odvedení nebo obvedení vody v okolí výkopiště a ve výkopišti - třídění výkopku - veškeré pomocné konstrukce umožňující provedení vykopávky (příjezdy, sjezdy, nájezdy, lešení, podpěr. konstr., přemostění, zpevněné plochy, zakrytí a pod.) - nezahrnuje uložení zeminy (na skládku, do násypu) ani poplatky za skládku, vykazují se v položce č.0141**
P | 12 | 13273 | A | HLOUBENÍ RÝH ŠÍŘ DO 2M PAŽ I NEPAŽ TŘ. I | M3 | 16.199 | 0 | 0 | 0 |  | vč. odvozu na skládku, uložení a poplatku za uložení |  | 0 | 0 | hloubení rýh pro ŽB prahy, půdorysné délky *1,2 (součinitel pro sklon svahu 1:1,5), *1,4 (součinitel pro sklon svahu 1:1), *výška 0,6m *šířka0,4m propustek v km 0,789 00 - (2,19+2,90)*1,2*0,6*0,4= propustek v km 0,792 00 - (1,2*1,4+2,35*1,2)*0,6*0,4= propustek v km 1,044 00 - (2*3,50*1,2+4,1+2*2,704*1,2+3,00)*0,6*0,4= propustek v km 1,350 00 - (2*1,75*1,4+(0,8+2,6)*1,2+2*1,84*1,4+2*1,2*1,2)*0,6*0,4= propustek v km 2,470 00 - (3,26+2,45)*1,2*0,6*0,4= propustek v km 3,401 00 - (1,83+1,81)*1,4*0,6*0,4= propustek v km 3,405 00 - (2,0+2*1,64*1,2)*0,6*0,4= Celkem: A+B+C+D+E+F+G= m3 | hloubení rýh pro ŽB prahy, půdorysné délky *1,2 (součinitel pro sklon svahu 1:1,5), *1,4 (součinitel pro sklon svahu 1:1), *výška 0,6m *šířka0,4m propustek v km 0,789 00 - (2,19+2,90)*1,2*0,6*0,4= propustek v km 0,792 00 - (1,2*1,4+2,35*1,2)*0,6*0,4= propustek v km 1,044 00 - (2*3,50*1,2+4,1+2*2,704*1,2+3,00)*0,6*0,4= propustek v km 1,350 00 - (2*1,75*1,4+(0,8+2,6)*1,2+2*1,84*1,4+2*1,2*1,2)*0,6*0,4= propustek v km 2,470 00 - (3,26+2,45)*1,2*0,6*0,4= propustek v km 3,401 00 - (1,83+1,81)*1,4*0,6*0,4= propustek v km 3,405 00 - (2,0+2*1,64*1,2)*0,6*0,4= Celkem: A+B+C+D+E+F+G= m3 | položka zahrnuje: - vodorovná a svislá doprava, přemístění, přeložení, manipulace s výkopkem - kompletní provedení vykopávky nezapažené i zapažené - ošetření výkopiště po celou dobu práce v něm vč. klimatických opatření - ztížení vykopávek v blízkosti podzemního vedení, konstrukcí a objektů vč. jejich dočasného zajištění - ztížení pod vodou, v okolí výbušnin, ve stísněných prostorech a pod. - příplatek za lepivost - těžení po vrstvách, pásech a po jiných nutných částech (figurách) - čerpání vody vč. čerpacích jímek, potrubí a pohotovostní čerpací soupravy (viz ustanovení k pol. 1151,2) - potřebné snížení hladiny podzemní vody - těžení a rozpojování jednotlivých balvanů - vytahování a nošení výkopku - svahování a přesvah. svahů do konečného tvaru, výměna hornin v podloží a v pláni znehodnocené klimatickými vlivy - ruční vykopávky, odstranění kořenů a napadávek - pažení, vzepření a rozepření vč. přepažování (vyjma štětových stěn) - úpravu, ochranu a očištění dna, základové spáry, stěn a svahů - odvedení nebo obvedení vody v okolí výkopiště a ve výkopišti - třídění výkopku - veškeré pomocné konstrukce umožňující provedení vykopávky (příjezdy, sjezdy, nájezdy, lešení, podpěr. konstr., přemostění, zpevněné plochy, zakrytí a pod.) - nezahrnuje uložení zeminy (na skládku, do násypu) ani poplatky za skládku, vykazují se v položce č.0141**
P | 13 | 13273 | B | HLOUBENÍ RÝH ŠÍŘ DO 2M PAŽ I NEPAŽ TŘ. I | M3 | 46.844 | 0 | 0 | 0 |  |  |  | 0 | 0 | propustek km 2,224 00: délka trubky PP * rýha š. 1,1 m, (19,10+9,34)*1,10*1,30 (průměrná hloubka rýhy, měřeno z podélného řezu), rýha pro HV +2,50*1,9*1,30= m3 | propustek km 2,224 00: délka trubky PP * rýha š. 1,1 m, (19,10+9,34)*1,10*1,30 (průměrná hloubka rýhy, měřeno z podélného řezu), rýha pro HV +2,50*1,9*1,30= m3 | položka zahrnuje: - vodorovná a svislá doprava, přemístění, přeložení, manipulace s výkopkem - kompletní provedení vykopávky nezapažené i zapažené - ošetření výkopiště po celou dobu práce v něm vč. klimatických opatření - ztížení vykopávek v blízkosti podzemního vedení, konstrukcí a objektů vč. jejich dočasného zajištění - ztížení pod vodou, v okolí výbušnin, ve stísněných prostorech a pod. - příplatek za lepivost - těžení po vrstvách, pásech a po jiných nutných částech (figurách) - čerpání vody vč. čerpacích jímek, potrubí a pohotovostní čerpací soupravy (viz ustanovení k pol. 1151,2) - potřebné snížení hladiny podzemní vody - těžení a rozpojování jednotlivých balvanů - vytahování a nošení výkopku - svahování a přesvah. svahů do konečného tvaru, výměna hornin v podloží a v pláni znehodnocené klimatickými vlivy - ruční vykopávky, odstranění kořenů a napadávek - pažení, vzepření a rozepření vč. přepažování (vyjma štětových stěn) - úpravu, ochranu a očištění dna, základové spáry, stěn a svahů - odvedení nebo obvedení vody v okolí výkopiště a ve výkopišti - třídění výkopku - veškeré pomocné konstrukce umožňující provedení vykopávky (příjezdy, sjezdy, nájezdy, lešení, podpěr. konstr., přemostění, zpevněné plochy, zakrytí a pod.) - nezahrnuje uložení zeminy (na skládku, do násypu) ani poplatky za skládku, vykazují se v položce č.0141**
P | 14 | 17411 |  | ZÁSYP JAM A RÝH ZEMINOU SE ZHUTNĚNÍM | M3 | 26.67 | 0 | 0 | 0 |  |  |  | 0 | 0 | propustek v km 2,470 00 - zásyp nad propustekm mimo místní komunikaci 3,6 m2 *0,3+5,3 m2 *0,3= propustek km 2,224 00: délka trubky PP * rýha š. 1,1 m * hloubka, (19,10+9,34)*1,1*0,55 + po vybourané bet. trubce v místě sjezdu 2,6*0,6*0,4 + zásypaní příkopu (7,0 m2 *0,5/2) + zásyp horské vpusti (2,50*1,9*1,30 -1,50*0,90*1,30)= Celkem: A+B= m3 | propustek v km 2,470 00 - zásyp nad propustekm mimo místní komunikaci 3,6 m2 *0,3+5,3 m2 *0,3= propustek km 2,224 00: délka trubky PP * rýha š. 1,1 m * hloubka, (19,10+9,34)*1,1*0,55 + po vybourané bet. trubce v místě sjezdu 2,6*0,6*0,4 + zásypaní příkopu (7,0 m2 *0,5/2) + zásyp horské vpusti (2,50*1,9*1,30 -1,50*0,90*1,30)= Celkem: A+B= m3 | položka zahrnuje: - kompletní provedení zemní konstrukce vč. výběru vhodného materiálu - úprava ukládaného materiálu vlhčením, tříděním, promícháním nebo vysoušením, příp. jiné úpravy za účelem zlepšení jeho mech. vlastností - hutnění i různé míry hutnění - ošetření úložiště po celou dobu práce v něm vč. klimatických opatření - ztížení v okolí vedení, konstrukcí a objektů a jejich dočasné zajištění - ztížení provádění vč. hutnění ve ztížených podmínkách a stísněných prostorech - ztížené ukládání sypaniny pod vodu - ukládání po vrstvách a po jiných nutných částech (figurách) vč. dosypávek - spouštění a nošení materiálu - výměna částí zemní konstrukce znehodnocené klimatickými vlivy - ruční hutnění - udržování úložiště a jeho ochrana proti vodě - odvedení nebo obvedení vody v okolí úložiště a v úložišti - veškeré pomocné konstrukce umožňující provedení zemní konstrukce (příjezdy, sjezdy, nájezdy, lešení, podpěrné konstrukce, přemostění, zpevněné plochy, zakrytí a pod.)
P | 15 | 17481 |  | ZÁSYP JAM A RÝH Z NAKUPOVANÝCH MATERIÁLŮ | M3 | 18.77 | 0 | 0 | 0 |  |  |  | 0 | 0 | obsyp potrubí z nakupovaného materiálu, propustek km 2,224 00: délka trubky PP * rýha š. 1,1 m, výška 0,6 m (19,10+9,34)*1,10*0,60= m3 | obsyp potrubí z nakupovaného materiálu, propustek km 2,224 00: délka trubky PP * rýha š. 1,1 m, výška 0,6 m (19,10+9,34)*1,10*0,60= m3 | položka zahrnuje: - kompletní provedení zemní konstrukce včetně nákupu a dopravy materiálu dle zadávací dokumentace - úprava ukládaného materiálu vlhčením, tříděním, promícháním nebo vysoušením, příp. jiné úpravy za účelem zlepšení jeho mech. vlastností - hutnění i různé míry hutnění - ošetření úložiště po celou dobu práce v něm vč. klimatických opatření - ztížení v okolí vedení, konstrukcí a objektů a jejich dočasné zajištění - ztížení provádění vč. hutnění ve ztížených podmínkách a stísněných prostorech - ztížené ukládání sypaniny pod vodu - ukládání po vrstvách a po jiných nutných částech (figurách) vč. dosypávek - spouštění a nošení materiálu - výměna částí zemní konstrukce znehodnocené klimatickými vlivy - udržování úložiště a jeho ochrana proti vodě - odvedení nebo obvedení vody v okolí úložiště a v úložišti - veškeré pomocné konstrukce umožňující provedení zemní konstrukce (příjezdy, sjezdy, nájezdy, lešení, podpěrné konstrukce, přemostění, zpevněné plochy, zakrytí a pod.)
P | 16 | 17581 |  | OBSYP POTRUBÍ A OBJEKTŮ Z NAKUPOVANÝCH MATERIÁLŮ | M3 | 53.238 | 0 | 0 | 0 |  |  |  | 0 | 0 | obsyp propustků v komunikaci, plocha obsypu v řezu * délka propustku propustek v km 0,789 00 - 0,35 m2 *11,10 = propustek v km 0,792 00 - 0,30 m2 *7,1 + 0,8 m2 *2,00 dřík= propustek v km 1,044 00 - 2,75 m2 *11,353= propustek v km 1,350 00 - 0,58 m2 *7,50= propustek v km 2,470 00 - 0,50 m2 *10,60= propustek v km 3,401 00 - 0,30 m2 *7,472= propustek v km 3,405 00 - 0,26 m2 *9,655= Celkem: A+B+C+D+E+F+G= | obsyp propustků v komunikaci, plocha obsypu v řezu * délka propustku propustek v km 0,789 00 - 0,35 m2 *11,10 = propustek v km 0,792 00 - 0,30 m2 *7,1 + 0,8 m2 *2,00 dřík= propustek v km 1,044 00 - 2,75 m2 *11,353= propustek v km 1,350 00 - 0,58 m2 *7,50= propustek v km 2,470 00 - 0,50 m2 *10,60= propustek v km 3,401 00 - 0,30 m2 *7,472= propustek v km 3,405 00 - 0,26 m2 *9,655= Celkem: A+B+C+D+E+F+G= | položka zahrnuje: - kompletní provedení zemní konstrukce včetně nákupu a dopravy materiálu dle zadávací dokumentace - úprava ukládaného materiálu vlhčením, tříděním, promícháním nebo vysoušením, příp. jiné úpravy za účelem zlepšení jeho mech. vlastností - hutnění i různé míry hutnění - ošetření úložiště po celou dobu práce v něm vč. klimatických opatření - ztížení v okolí vedení, konstrukcí a objektů a jejich dočasné zajištění - ztížení provádění vč. hutnění ve ztížených podmínkách a stísněných prostorech - ztížené ukládání sypaniny pod vodu - ukládání po vrstvách a po jiných nutných částech (figurách) vč. dosypávek - spouštění a nošení materiálu - výměna částí zemní konstrukce znehodnocené klimatickými vlivy - ruční hutnění a výplň jam a prohlubní v podloží - úprava, očištění, ochrana a zhutnění podloží - svahování, hutnění a uzavírání povrchů svahů - zřízení lavic na svazích - udržování úložiště a jeho ochrana proti vodě - odvedení nebo obvedení vody v okolí úložiště a v úložišti - veškeré pomocné konstrukce umožňující provedení zemní konstrukce (příjezdy, sjezdy, nájezdy, lešení, podpěrné konstrukce, přemostění, zpevněné plochy, zakrytí a pod.)
P | 17 | 18110 |  | ÚPRAVA PLÁNĚ SE ZHUTNĚNÍM V HORNINĚ TŘ. I | M2 | 382.504 | 0 | 0 | 0 |  |  |  | 0 | 0 | plocha pláně pod propustkem: délka propustku * šířka + plocha stáv. krytu vozovky:délka propustku * šířka + 0,5m na každém kraji propustek v km 0,789 00 - 1,5*11,1+37,0 m2 +2*0,5*4,50= propustek v km 0,792 00 - 1,5*9,5+21,0 m2 +2*0,5*3,90= propustek v km 1,044 00 - 1,5*11,353+6,00*4,124+2*0,5*6,00= propustek v km 1,350 00 - 1,5*7,50+4,00*5,0+2*0,5*4,00= propustek v km 2,147 00 - 1,0*7,31+12,0 m2 +2*0,5*2,4= propustek v km 2,168 00 - 1,0*7,31+12,0 m2 +2*0,5*3,1= propustek v km 2,194 00 - 1,0*7,31+12,0 m2 +2*0,5*3,0= propustek v km 2,196 00 - 1,0*7,31+12,0 m2 +2*0,5*2,3= propustek v km 2,470 00 - 1,5*10,60+23,0 m2 +0,5*5,4+0,5*9,3= propustek v km 3,401 00 - 1,5*9,655+15,0 m2 +2*0,5*3,20= propustek v km 3,405 00 - 1,5*7,472+4,00*5,00+2*0,5*4,00= Celkem: A+B+C+D+E+F+G+H+I+J+K= | plocha pláně pod propustkem: délka propustku * šířka + plocha stáv. krytu vozovky:délka propustku * šířka + 0,5m na každém kraji propustek v km 0,789 00 - 1,5*11,1+37,0 m2 +2*0,5*4,50= propustek v km 0,792 00 - 1,5*9,5+21,0 m2 +2*0,5*3,90= propustek v km 1,044 00 - 1,5*11,353+6,00*4,124+2*0,5*6,00= propustek v km 1,350 00 - 1,5*7,50+4,00*5,0+2*0,5*4,00= propustek v km 2,147 00 - 1,0*7,31+12,0 m2 +2*0,5*2,4= propustek v km 2,168 00 - 1,0*7,31+12,0 m2 +2*0,5*3,1= propustek v km 2,194 00 - 1,0*7,31+12,0 m2 +2*0,5*3,0= propustek v km 2,196 00 - 1,0*7,31+12,0 m2 +2*0,5*2,3= propustek v km 2,470 00 - 1,5*10,60+23,0 m2 +0,5*5,4+0,5*9,3= propustek v km 3,401 00 - 1,5*9,655+15,0 m2 +2*0,5*3,20= propustek v km 3,405 00 - 1,5*7,472+4,00*5,00+2*0,5*4,00= Celkem: A+B+C+D+E+F+G+H+I+J+K= | položka zahrnuje úpravu pláně včetně vyrovnání výškových rozdílů. Míru zhutnění určuje projekt.
P | 18 | 18221 |  | ROZPROSTŘENÍ ORNICE VE SVAHU V TL DO 0,10M | M2 | 249.255 | 0 | 0 | 0 |  |  |  | 0 | 0 | úprava svahů okolo propustků, půdoryné rozměry *1,2 (součinitel pro sklon svahu 1:1,5), *1,4 (součinitel pro sklon svahu 1:1) *0,1 (tl. 0,1m) propustek v km 0,789 00 - 2,19*4,00*1,2+3,00*5,00*1,2= propustek v km 0,792 00 - 1,60*1,20*1,4+4,00*2,70*1,2= propustek v km 1,044 00 - (2*2,70*2,00+2*3,20*2,00)*1,2= propustek v km 1,350 00 - (2*2,15*2,00+2*2,80*2,00)*1,4= propustek v km 2,147 00 - 2*2,0*2,0= propustek v km 2,168 00 - 2*2,0*2,0= propustek v km 2,194 00 - 2*2,0*2,0= propustek v km 2,196 00 - 2*2,0*2,0= propustek v km 2,470 00 - 3,6 m2 +5,3 m2 +2,00*4,00*1,2+2,00*2,80*1,2= propustek v km 3,401 00 - (2*1,50*2,00)*1,2= propustek v km 3,405 00 - (3,0*1,83+3,0*1,83)*1,4= propustek v km 3,405 00 - (1,94*2,70+2,155*2,40)*1,2+1,60*2,0= propustek km 2,224 00: sejmutí ornice délka trubky PP * rýha š. 1,1 m, (19,10+9,34)*1,10 + po vybourané bet. trubce v místě sjezdu 2,6*0,6 + zásypaní příkopu 7,0 m2 + úprava svahů před HV 4,10*2,79*1,2 = Celkem: A+B+C+D+E+F+G+H+I+J+K+L+M= m2 | úprava svahů okolo propustků, půdoryné rozměry *1,2 (součinitel pro sklon svahu 1:1,5), *1,4 (součinitel pro sklon svahu 1:1) *0,1 (tl. 0,1m) propustek v km 0,789 00 - 2,19*4,00*1,2+3,00*5,00*1,2= propustek v km 0,792 00 - 1,60*1,20*1,4+4,00*2,70*1,2= propustek v km 1,044 00 - (2*2,70*2,00+2*3,20*2,00)*1,2= propustek v km 1,350 00 - (2*2,15*2,00+2*2,80*2,00)*1,4= propustek v km 2,147 00 - 2*2,0*2,0= propustek v km 2,168 00 - 2*2,0*2,0= propustek v km 2,194 00 - 2*2,0*2,0= propustek v km 2,196 00 - 2*2,0*2,0= propustek v km 2,470 00 - 3,6 m2 +5,3 m2 +2,00*4,00*1,2+2,00*2,80*1,2= propustek v km 3,401 00 - (2*1,50*2,00)*1,2= propustek v km 3,405 00 - (3,0*1,83+3,0*1,83)*1,4= propustek v km 3,405 00 - (1,94*2,70+2,155*2,40)*1,2+1,60*2,0= propustek km 2,224 00: sejmutí ornice délka trubky PP * rýha š. 1,1 m, (19,10+9,34)*1,10 + po vybourané bet. trubce v místě sjezdu 2,6*0,6 + zásypaní příkopu 7,0 m2 + úprava svahů před HV 4,10*2,79*1,2 = Celkem: A+B+C+D+E+F+G+H+I+J+K+L+M= m2 | položka zahrnuje: nutné přemístění ornice z dočasných skládek vzdálených do 50m rozprostření ornice v předepsané tloušťce ve svahu přes 1:5
P | 19 | 18241 |  | ZALOŽENÍ TRÁVNÍKU RUČNÍM VÝSEVEM | M2 | 249.255 | 0 | 0 | 0 |  |  |  | 0 | 0 | úprava svahů okolo propustků, půdoryné rozměry *1,2 (součinitel pro sklon svahu 1:1,5), *1,4 (součinitel pro sklon svahu 1:1) *0,1 (tl. 0,1m) propustek v km 0,789 00 - 2,19*4,00*1,2+3,00*5,00*1,2= propustek v km 0,792 00 - 1,60*1,20*1,4+4,00*2,70*1,2= propustek v km 1,044 00 - (2*2,70*2,00+2*3,20*2,00)*1,2= propustek v km 1,350 00 - (2*2,15*2,00+2*2,80*2,00)*1,4= propustek v km 2,147 00 - 2*2,0*2,0= propustek v km 2,168 00 - 2*2,0*2,0= propustek v km 2,194 00 - 2*2,0*2,0= propustek v km 2,196 00 - 2*2,0*2,0= propustek v km 2,470 00 - 3,6 m2 +5,3 m2 +2,00*4,00*1,2+2,00*2,80*1,2= propustek v km 3,401 00 - (2*1,50*2,00)*1,2= propustek v km 3,405 00 - (3,0*1,83+3,0*1,83)*1,4= propustek v km 3,405 00 - (1,94*2,70+2,155*2,40)*1,2+1,60*2,0= propustek km 2,224 00: sejmutí ornice délka trubky PP * rýha š. 1,1 m, (19,10+9,34)*1,10 + po vybourané bet. trubce v místě sjezdu 2,6*0,6 + zásypaní příkopu 7,0 m2 + úprava svahů před HV 4,10*2,79*1,2 = Celkem: A+B+C+D+E+F+G+H+I+J+K+L+M= m2 | úprava svahů okolo propustků, půdoryné rozměry *1,2 (součinitel pro sklon svahu 1:1,5), *1,4 (součinitel pro sklon svahu 1:1) *0,1 (tl. 0,1m) propustek v km 0,789 00 - 2,19*4,00*1,2+3,00*5,00*1,2= propustek v km 0,792 00 - 1,60*1,20*1,4+4,00*2,70*1,2= propustek v km 1,044 00 - (2*2,70*2,00+2*3,20*2,00)*1,2= propustek v km 1,350 00 - (2*2,15*2,00+2*2,80*2,00)*1,4= propustek v km 2,147 00 - 2*2,0*2,0= propustek v km 2,168 00 - 2*2,0*2,0= propustek v km 2,194 00 - 2*2,0*2,0= propustek v km 2,196 00 - 2*2,0*2,0= propustek v km 2,470 00 - 3,6 m2 +5,3 m2 +2,00*4,00*1,2+2,00*2,80*1,2= propustek v km 3,401 00 - (2*1,50*2,00)*1,2= propustek v km 3,405 00 - (3,0*1,83+3,0*1,83)*1,4= propustek v km 3,405 00 - (1,94*2,70+2,155*2,40)*1,2+1,60*2,0= propustek km 2,224 00: sejmutí ornice délka trubky PP * rýha š. 1,1 m, (19,10+9,34)*1,10 + po vybourané bet. trubce v místě sjezdu 2,6*0,6 + zásypaní příkopu 7,0 m2 + úprava svahů před HV 4,10*2,79*1,2 = Celkem: A+B+C+D+E+F+G+H+I+J+K+L+M= m2 | Zahrnuje dodání předepsané travní směsi, její výsev na ornici, zalévání, první pokosení, to vše bez ohledu na sklon terénu
P | 20 | 18247 |  | OŠETŘOVÁNÍ TRÁVNÍKU | M2 | 249.255 | 0 | 0 | 0 |  |  |  | 0 | 0 | úprava svahů okolo propustků, půdoryné rozměry *1,2 (součinitel pro sklon svahu 1:1,5), *1,4 (součinitel pro sklon svahu 1:1) *0,1 (tl. 0,1m) propustek v km 0,789 00 - 2,19*4,00*1,2+3,00*5,00*1,2= propustek v km 0,792 00 - 1,60*1,20*1,4+4,00*2,70*1,2= propustek v km 1,044 00 - (2*2,70*2,00+2*3,20*2,00)*1,2= propustek v km 1,350 00 - (2*2,15*2,00+2*2,80*2,00)*1,4= propustek v km 2,147 00 - 2*2,0*2,0= propustek v km 2,168 00 - 2*2,0*2,0= propustek v km 2,194 00 - 2*2,0*2,0= propustek v km 2,196 00 - 2*2,0*2,0= propustek v km 2,470 00 - 3,6 m2 +5,3 m2 +2,00*4,00*1,2+2,00*2,80*1,2= propustek v km 3,401 00 - (2*1,50*2,00)*1,2= propustek v km 3,405 00 - (3,0*1,83+3,0*1,83)*1,4= propustek v km 3,405 00 - (1,94*2,70+2,155*2,40)*1,2+1,60*2,0= propustek km 2,224 00: sejmutí ornice délka trubky PP * rýha š. 1,1 m, (19,10+9,34)*1,10 + po vybourané bet. trubce v místě sjezdu 2,6*0,6 + zásypaní příkopu 7,0 m2 + úprava svahů před HV 4,10*2,79*1,2 = Celkem: A+B+C+D+E+F+G+H+I+J+K+L+M= m2 | úprava svahů okolo propustků, půdoryné rozměry *1,2 (součinitel pro sklon svahu 1:1,5), *1,4 (součinitel pro sklon svahu 1:1) *0,1 (tl. 0,1m) propustek v km 0,789 00 - 2,19*4,00*1,2+3,00*5,00*1,2= propustek v km 0,792 00 - 1,60*1,20*1,4+4,00*2,70*1,2= propustek v km 1,044 00 - (2*2,70*2,00+2*3,20*2,00)*1,2= propustek v km 1,350 00 - (2*2,15*2,00+2*2,80*2,00)*1,4= propustek v km 2,147 00 - 2*2,0*2,0= propustek v km 2,168 00 - 2*2,0*2,0= propustek v km 2,194 00 - 2*2,0*2,0= propustek v km 2,196 00 - 2*2,0*2,0= propustek v km 2,470 00 - 3,6 m2 +5,3 m2 +2,00*4,00*1,2+2,00*2,80*1,2= propustek v km 3,401 00 - (2*1,50*2,00)*1,2= propustek v km 3,405 00 - (3,0*1,83+3,0*1,83)*1,4= propustek v km 3,405 00 - (1,94*2,70+2,155*2,40)*1,2+1,60*2,0= propustek km 2,224 00: sejmutí ornice délka trubky PP * rýha š. 1,1 m, (19,10+9,34)*1,10 + po vybourané bet. trubce v místě sjezdu 2,6*0,6 + zásypaní příkopu 7,0 m2 + úprava svahů před HV 4,10*2,79*1,2 = Celkem: A+B+C+D+E+F+G+H+I+J+K+L+M= m2 | Zahrnuje pokosení se shrabáním, naložení shrabků na dopravní prostředek, s odvozem a se složením, to vše bez ohledu na sklon terénu
SD | 3 | 3 |  | Svislé konstrukce
P | 21 | 311324 |  | ZDI A STĚNY PODP A VOL ZE ŽELEZOBET DO C25/30 (B30) | M3 | 1.132 | 0 | 0 | 0 |  |  |  | 0 | 0 | propustek v km 0,792 00 žb dřík z betonu C25/30 XF2, XC2 , rozměry 1,415*2,00*0,4= m3 | propustek v km 0,792 00 žb dřík z betonu C25/30 XF2, XC2 , rozměry 1,415*2,00*0,4= m3 | - dodání čerstvého betonu (betonové směsi) požadované kvality, jeho uložení do požadovaného tvaru při jakékoliv hustotě výztuže, konzistenci čerstvého betonu a způsobu hutnění, ošetření a ochranu betonu, - zhotovení nepropustného, mrazuvzdorného betonu a betonu požadované trvanlivosti a vlastností, - užití potřebných přísad a technologií výroby betonu, - zřízení pracovních a dilatačních spar, včetně potřebných úprav, výplně, vložek, opracování, očištění a ošetření, - bednění požadovaných konstr. (i ztracené) s úpravou dle požadované kvality povrchu betonu, včetně odbedňovacích a odskružovacích prostředků, - podpěrné konstr. (skruže) a lešení všech druhů pro bednění, uložení čerstvého betonu, výztuže a doplňkových konstr., vč. požadovaných otvorů, ochranných a bezpečnostních opatření a základů těchto konstrukcí a lešení, - vytvoření kotevních čel, kapes, nálitků, a sedel, - zřízení všech požadovaných otvorů, kapes, výklenků, prostupů, dutin, drážek a pod., vč. ztížení práce a úprav kolem nich, - úpravy pro osazení výztuže, doplňkových konstrukcí a vybavení, - úpravy povrchu pro položení požadované izolace, povlaků a nátěrů, případně vyspravení, - ztížení práce u kabelových a injektážních trubek a ostatních zařízení osazovaných do betonu, - konstrukce betonových kloubů, upevnění kotevních prvků a doplňkových konstrukcí, - nátěry zabraňující soudržnost betonu a bednění, - výplň, těsnění a tmelení spar a spojů, - opatření povrchů betonu izolací proti zemní vlhkosti v částech, kde přijdou do styku se zeminou nebo kamenivem, - případné zřízení spojovací vrstvy u základů, - úpravy pro osazení zařízení ochrany konstrukce proti vlivu bludných proudů,
P | 22 | 311366 |  | VÝZTUŽ ZDÍ A STĚN PODP A VOL Z KARI-SÍTÍ | T | 0.023 | 0 | 0 | 0 |  |  |  | 0 | 0 | propustek v km 0,792 00 žb dřík: dvě strany" 2*(1,45*2,00)*4 ("kg/m2") /1000 = t | propustek v km 0,792 00 žb dřík: dvě strany" 2*(1,45*2,00)*4 ("kg/m2") /1000 = t | Položka zahrnuje veškerý materiál, výrobky a polotovary, včetně mimostaveništní a vnitrostaveništní dopravy (rovněž přesuny), včetně naložení a složení, případně s uložením - dodání betonářské výztuže v požadované kvalitě, stříhání, řezání, ohýbání a spojování do všech požadovaných tvarů (vč. armakošů) a uložení s požadovaným zajištěním polohy a krytí výztuže betonem, - veškeré svary nebo jiné spoje výztuže, - pomocné konstrukce a práce pro osazení a upevnění výztuže, - zednické výpomoci pro montáž betonářské výztuže, - úpravy výztuže pro osazení doplňkových konstrukcí, - ochranu výztuže do doby jejího zabetonování, - úpravy výztuže pro zřízení železobetonových kloubů, kotevních prvků, závěsných ok a doplňkových konstrukcí, - veškerá opatření pro zajištění soudržnosti výztuže a betonu, - vodivé propojení výztuže, které je součástí ochrany konstrukce proti vlivům bludných proudů, vyvedení do měřících skříní nebo míst pro měření bludných proudů (vlastní měřící skříně se uvádějí položkami SD 74 - pol.č.74432). - povrchovou antikorozní úpravu výztuže, - separaci výztuže, - osazení měřících zařízení a úpravy pro ně, - osazení měřících skříní nebo míst pro měření bludných proudů.
SD | 4 | 4 |  | Vodorovné konstrukce
P | 23 | 451312 |  | PODKLADNÍ A VÝPLŇOVÉ VRSTVY Z PROSTÉHO BETONU C12/15 | M3 | 19.576 | 0 | 0 | 0 |  |  |  | 0 | 0 | podkladní beton C12/15 - X0, tl. 0,15 m * šířka * délka propustku propustek v km 0,789 00 - 0,15*1,5*11,10= propustek v km 0,792 00 - 0,15*(1,5*7,10+0,70*2,30)= propustek v km 1,044 00 - 0,15*1,5*11,353= propustek v km 1,350 00 - 0,15*1,5*7,50= propustek v km 2,147 00 - 0,15*1,00*7,31= propustek v km 2,168 00 - 0,15*1,00*7,31= propustek v km 2,194 00 - 0,15*1,00*7,31= propustek v km 2,196 00 - 0,15*1,00*7,31= propustek v km 2,470 00 - 0,15*1,5*10,60= propustek v km 3,401 00 - 0,15*1,5*7,472= propustek v km 3,405 00 - 0,15*1,5*9,655= lože pro horskou vpust v km 2,220 00 - 0,15*1,90*1,30= Celkem: A+B+C+D+E+F+G+H+I+J+K+L= m3 | podkladní beton C12/15 - X0, tl. 0,15 m * šířka * délka propustku propustek v km 0,789 00 - 0,15*1,5*11,10= propustek v km 0,792 00 - 0,15*(1,5*7,10+0,70*2,30)= propustek v km 1,044 00 - 0,15*1,5*11,353= propustek v km 1,350 00 - 0,15*1,5*7,50= propustek v km 2,147 00 - 0,15*1,00*7,31= propustek v km 2,168 00 - 0,15*1,00*7,31= propustek v km 2,194 00 - 0,15*1,00*7,31= propustek v km 2,196 00 - 0,15*1,00*7,31= propustek v km 2,470 00 - 0,15*1,5*10,60= propustek v km 3,401 00 - 0,15*1,5*7,472= propustek v km 3,405 00 - 0,15*1,5*9,655= lože pro horskou vpust v km 2,220 00 - 0,15*1,90*1,30= Celkem: A+B+C+D+E+F+G+H+I+J+K+L= m3 | - dodání čerstvého betonu (betonové směsi) požadované kvality, jeho uložení do požadovaného tvaru při jakékoliv hustotě výztuže, konzistenci čerstvého betonu a způsobu hutnění, ošetření a ochranu betonu, - zhotovení nepropustného, mrazuvzdorného betonu a betonu požadované trvanlivosti a vlastností, - užití potřebných přísad a technologií výroby betonu, - zřízení pracovních a dilatačních spar, včetně potřebných úprav, výplně, vložek, opracování, očištění a ošetření, - bednění požadovaných konstr. (i ztracené) s úpravou dle požadované kvality povrchu betonu, včetně odbedňovacích a odskružovacích prostředků, - podpěrné konstr. (skruže) a lešení všech druhů pro bednění, uložení čerstvého betonu, výztuže a doplňkových konstr., vč. požadovaných otvorů, ochranných a bezpečnostních opatření a základů těchto konstrukcí a lešení, - vytvoření kotevních čel, kapes, nálitků, a sedel, - zřízení všech požadovaných otvorů, kapes, výklenků, prostupů, dutin, drážek a pod., vč. ztížení práce a úprav kolem nich, - úpravy pro osazení výztuže, doplňkových konstrukcí a vybavení, - úpravy povrchu pro položení požadované izolace, povlaků a nátěrů, případně vyspravení, - ztížení práce u kabelových a injektážních trubek a ostatních zařízení osazovaných do betonu, - konstrukce betonových kloubů, upevnění kotevních prvků a doplňkových konstrukcí, - nátěry zabraňující soudržnost betonu a bednění, - výplň, těsnění a tmelení spar a spojů, - opatření povrchů betonu izolací proti zemní vlhkosti v částech, kde přijdou do styku se zeminou nebo kamenivem, - případné zřízení spojovací vrstvy u základů, - úpravy pro osazení zařízení ochrany konstrukce proti vlivu bludných proudů
P | 24 | 451314 |  | PODKLADNÍ A VÝPLŇOVÉ VRSTVY Z PROSTÉHO BETONU C25/30 | M3 | 46.724 | 0 | 0 | 0 |  |  |  | 0 | 0 | betonové sedlo C25/30 - XF2, XC1, plocha z příčného řezu * délka propustku propustek v km 0,789 00 - 0,60 m2 * 11,1= propustek v km 0,792 00 - 0,60 m2 * 7,10= propustek v km 1,044 00 - 0,60 m2 * 11,353= propustek v km 1,350 00 - 0,60 m2 * 7,50= propustek v km 2,147 00 - 0,40 m2 * 4,91= propustek v km 2,168 00 - 0,40 m2 * 4,91= propustek v km 2,194 00 - 0,40 m2 * 4,91= propustek v km 2,196 00 - 0,40 m2 * 4,91= propustek v km 2,470 00 - 0,60 m2 * 10,6= propustek v km 3,401 00 - 0,60 m2 * 7,472= propustek v km 3,405 00 - 0,60 m2 * 9,655= Celkem: A+B+C+D+E+F+G+H+I+J+K= m3 | betonové sedlo C25/30 - XF2, XC1, plocha z příčného řezu * délka propustku propustek v km 0,789 00 - 0,60 m2 * 11,1= propustek v km 0,792 00 - 0,60 m2 * 7,10= propustek v km 1,044 00 - 0,60 m2 * 11,353= propustek v km 1,350 00 - 0,60 m2 * 7,50= propustek v km 2,147 00 - 0,40 m2 * 4,91= propustek v km 2,168 00 - 0,40 m2 * 4,91= propustek v km 2,194 00 - 0,40 m2 * 4,91= propustek v km 2,196 00 - 0,40 m2 * 4,91= propustek v km 2,470 00 - 0,60 m2 * 10,6= propustek v km 3,401 00 - 0,60 m2 * 7,472= propustek v km 3,405 00 - 0,60 m2 * 9,655= Celkem: A+B+C+D+E+F+G+H+I+J+K= m3 | - dodání čerstvého betonu (betonové směsi) požadované kvality, jeho uložení do požadovaného tvaru při jakékoliv hustotě výztuže, konzistenci čerstvého betonu a způsobu hutnění, ošetření a ochranu betonu, - zhotovení nepropustného, mrazuvzdorného betonu a betonu požadované trvanlivosti a vlastností, - užití potřebných přísad a technologií výroby betonu, - zřízení pracovních a dilatačních spar, včetně potřebných úprav, výplně, vložek, opracování, očištění a ošetření, - bednění požadovaných konstr. (i ztracené) s úpravou dle požadované kvality povrchu betonu, včetně odbedňovacích a odskružovacích prostředků, - podpěrné konstr. (skruže) a lešení všech druhů pro bednění, uložení čerstvého betonu, výztuže a doplňkových konstr., vč. požadovaných otvorů, ochranných a bezpečnostních opatření a základů těchto konstrukcí a lešení, - vytvoření kotevních čel, kapes, nálitků, a sedel, - zřízení všech požadovaných otvorů, kapes, výklenků, prostupů, dutin, drážek a pod., vč. ztížení práce a úprav kolem nich, - úpravy pro osazení výztuže, doplňkových konstrukcí a vybavení, - úpravy povrchu pro položení požadované izolace, povlaků a nátěrů, případně vyspravení, - ztížení práce u kabelových a injektážních trubek a ostatních zařízení osazovaných do betonu, - konstrukce betonových kloubů, upevnění kotevních prvků a doplňkových konstrukcí, - nátěry zabraňující soudržnost betonu a bednění, - výplň, těsnění a tmelení spar a spojů, - opatření povrchů betonu izolací proti zemní vlhkosti v částech, kde přijdou do styku se zeminou nebo kamenivem, - případné zřízení spojovací vrstvy u základů, - úpravy pro osazení zařízení ochrany konstrukce proti vlivu bludných proudů
P | 25 | 45152 |  | PODKLADNÍ A VÝPLŇOVÉ VRSTVY Z KAMENIVA DRCENÉHO | M3 | 23.898 | 0 | 0 | 0 |  |  |  | 0 | 0 | podsyp u propustků, tl. 0,15 m * šířka * délka propustku propustek v km 0,789 00 - 0,15*1,5*11,10= propustek v km 0,792 00 - 0,15*(1,5*7,10+0,70*2,30)= propustek v km 1,044 00 - 0,15*1,5*11,353= propustek v km 1,350 00 - 0,15*1,5*7,50= propustek v km 2,147 00 - 0,15*1,00*7,31= propustek v km 2,168 00 - 0,15*1,00*7,31= propustek v km 2,194 00 - 0,15*1,00*7,31= propustek v km 2,196 00 - 0,15*1,00*7,31= propustek v km 2,470 00 - 0,15*1,5*10,60= propustek v km 3,401 00 - 0,15*1,5*7,472= propustek v km 3,405 00 - 0,15*1,5*9,655= propustek km 2,224 00: délka trubky PP * rýha š. 1,1 m tl. 0,15 m, (19,10+9,34)*1,10*0,15= Celkem: (A+B+C+D+E+F+G+H+I+J+K+L)= m3 | podsyp u propustků, tl. 0,15 m * šířka * délka propustku propustek v km 0,789 00 - 0,15*1,5*11,10= propustek v km 0,792 00 - 0,15*(1,5*7,10+0,70*2,30)= propustek v km 1,044 00 - 0,15*1,5*11,353= propustek v km 1,350 00 - 0,15*1,5*7,50= propustek v km 2,147 00 - 0,15*1,00*7,31= propustek v km 2,168 00 - 0,15*1,00*7,31= propustek v km 2,194 00 - 0,15*1,00*7,31= propustek v km 2,196 00 - 0,15*1,00*7,31= propustek v km 2,470 00 - 0,15*1,5*10,60= propustek v km 3,401 00 - 0,15*1,5*7,472= propustek v km 3,405 00 - 0,15*1,5*9,655= propustek km 2,224 00: délka trubky PP * rýha š. 1,1 m tl. 0,15 m, (19,10+9,34)*1,10*0,15= Celkem: (A+B+C+D+E+F+G+H+I+J+K+L)= m3 | Položka zahrnuje veškerý materiál, výrobky a polotovary, včetně mimostaveništní a vnitrostaveništní dopravy (rovněž přesuny), včetně naložení a složení, případně s uložením.
P | 26 | 461314 |  | PATKY Z PROSTÉHO BETONU C25/30 | M3 | 16.199 | 0 | 0 | 0 |  |  |  | 0 | 0 | betonové zajišťující prahy 400/600 mm z betonu C25/30 - XF2, XC2, půdorysné délky *1,2 (součinitel pro sklon svahu 1:1,5), *1,4 (součinitel pro sklon svahu 1:1), *výška *šířka propustek v km 0,789 00 - (2,19+2,90)*1,2*0,6*0,4= propustek v km 0,792 00 - (1,2*1,4+2,35*1,2)*0,6*0,4= propustek v km 1,044 00 - (2*3,50*1,2+4,1+2*2,704*1,2+3,00)*0,6*0,4= propustek v km 1,350 00 - (2*1,75*1,4+(0,8+2,6)*1,2+2*1,84*1,4+2*1,2*1,2)*0,6*0,4= propustek v km 2,470 00 - (3,26+2,45)*1,2*0,6*0,4= propustek v km 3,401 00 - (1,83+1,81)*1,4*0,6*0,4= propustek v km 3,405 00 - (2,0+2*1,64*1,2)*0,6*0,4= Celkem: A+B+C+D+E+F+G= m3 | betonové zajišťující prahy 400/600 mm z betonu C25/30 - XF2, XC2, půdorysné délky *1,2 (součinitel pro sklon svahu 1:1,5), *1,4 (součinitel pro sklon svahu 1:1), *výška *šířka propustek v km 0,789 00 - (2,19+2,90)*1,2*0,6*0,4= propustek v km 0,792 00 - (1,2*1,4+2,35*1,2)*0,6*0,4= propustek v km 1,044 00 - (2*3,50*1,2+4,1+2*2,704*1,2+3,00)*0,6*0,4= propustek v km 1,350 00 - (2*1,75*1,4+(0,8+2,6)*1,2+2*1,84*1,4+2*1,2*1,2)*0,6*0,4= propustek v km 2,470 00 - (3,26+2,45)*1,2*0,6*0,4= propustek v km 3,401 00 - (1,83+1,81)*1,4*0,6*0,4= propustek v km 3,405 00 - (2,0+2*1,64*1,2)*0,6*0,4= Celkem: A+B+C+D+E+F+G= m3 | položka zahrnuje: - nutné zemní práce (hloubení rýh a pod.) - dodání čerstvého betonu (betonové směsi) požadované kvality, jeho uložení do požadovaného tvaru při jakékoliv konzistenci čerstvého betonu a způsobu hutnění, ošetření a ochranu betonu, - zhotovení nepropustného, mrazuvzdorného betonu a betonu požadované trvanlivosti a vlastností, - užití potřebných přísad a technologií výroby betonu, - zřízení pracovních a dilatačních spar, včetně potřebných úprav, výplně, vložek, opracování, očištění a ošetření, - bednění požadovaných konstr. (i ztracené) s úpravou dle požadované kvality povrchu betonu, včetně odbedňovacích a odskružovacích prostředků, - zřízení všech požadovaných otvorů, kapes, výklenků, prostupů, dutin, drážek a pod., vč. ztížení práce a úprav kolem nich, - úpravy pro osazení doplňkových konstrukcí a vybavení, - úpravy povrchu pro položení požadované izolace, povlaků a nátěrů, případně vyspravení, - konstrukce betonových kloubů, upevnění kotevních prvků a doplňkových konstrukcí, - nátěry zabraňující soudržnost betonu a bednění, - výplň, těsnění a tmelení spar a spojů, - opatření povrchů betonu izolací proti zemní vlhkosti v částech, kde přijdou do styku se zeminou nebo kamenivem
P | 27 | 465512 |  | DLAŽBY Z LOMOVÉHO KAMENE NA MC | M3 | 22.341 | 0 | 0 | 0 |  |  |  | 0 | 0 | žulová dlažba tl. 200 mm do lože tl. 140 mm z betonu C12/15 - XO s vyspárováním na cementovou maltu MC 25 šířka spáry 15 mm půdoryné rozměry *1,2 (součinitel pro sklon svahu 1:1,5), *1,4 (součinitel pro sklon svahu 1:1) *0,34 (tl. 0,34m) propustek v km 0,789 00 - (2,0+3,5) m2 *1,2= propustek v km 0,792 00 - 1,2 m2 *1,4+2,6 m2 *1,2= propustek v km 1,044 00 - (6,40+10,00) m2 *1,2= propustek v km 1,350 00 - (3,85+4,02) m2 *1,4 + (2,24+2,62) m2 *1,2= propustek v km 2,470 00 - (4,2+2,6) m2 *1,2= propustek v km 3,401 00 - 3,70 m2 *1,4+2,00 m2 *1,2= propustek v km 3,405 00 - 1,70 m2 *1,2= Celkem: A+B+C+D+E+F+G= m2 CELEKM: 0,34 * H = m3 | žulová dlažba tl. 200 mm do lože tl. 140 mm z betonu C12/15 - XO s vyspárováním na cementovou maltu MC 25 šířka spáry 15 mm půdoryné rozměry *1,2 (součinitel pro sklon svahu 1:1,5), *1,4 (součinitel pro sklon svahu 1:1) *0,34 (tl. 0,34m) propustek v km 0,789 00 - (2,0+3,5) m2 *1,2= propustek v km 0,792 00 - 1,2 m2 *1,4+2,6 m2 *1,2= propustek v km 1,044 00 - (6,40+10,00) m2 *1,2= propustek v km 1,350 00 - (3,85+4,02) m2 *1,4 + (2,24+2,62) m2 *1,2= propustek v km 2,470 00 - (4,2+2,6) m2 *1,2= propustek v km 3,401 00 - 3,70 m2 *1,4+2,00 m2 *1,2= propustek v km 3,405 00 - 1,70 m2 *1,2= Celkem: A+B+C+D+E+F+G= m2 CELEKM: 0,34 * H = m3 | položka zahrnuje: - nutné zemní práce (svahování, úpravu pláně a pod.) - zřízení spojovací vrstvy - zřízení lože dlažby z cementové malty předepsané kvality a předepsané tloušťky - dodávku a položení dlažby z lomového kamene do předepsaného tvaru - spárování, těsnění, tmelení a vyplnění spar MC případně s vyklínováním - úprava povrchu pro odvedení srážkové vody - nezahrnuje podklad pod dlažbu, vykazuje se samostatně položkami SD 45
SD | 5 | 5 |  | Komunikace
P | 28 | 56330 |  | VOZOVKOVÉ VRSTVY ZE ŠTĚRKODRTI | M3 | 88.613 | 0 | 0 | 0 |  |  |  | 0 | 0 | 2 x vrstva ŠDa fr. 0-32 tl. 150 mm nebo 200 mm v místěnové kce vozovky u propustků 2 * tloušťka vrstvy * délka propustku * šířka propustek v km 0,789 00 - 2*0,15*37,0 m2 = propustek v km 0,792 00 - 2*0,15*21,0 m2 = propustek v km 1,044 00 - 2*0,20*(4,12*6,00+2*0,5*6,0)= propustek v km 1,350 00 - 2*0,20*(4,50*4,00+2*0,1*4,0)= propustek v km 2,147 00 - 2*0,15*12,0 m2 = propustek v km 2,168 00 - 2*0,15*15,0 m2 = propustek v km 2,194 00 - 2*0,15*15,0 m2 = propustek v km 2,196 00 - 2*0,15*12,0 m2 = propustek v km 2,470 00 - 2*0,15*(23,0 m2 +0,5*5,4+0,5*9,3)= propustek v km 3,401 00 - 2*0,15*15,0 m2 = propustek v km 3,405 00 - 2*0,20*(5,00*4,00+2*0,5*4,0)= jednotlivé sjezdy dle C.1.2.-SITUACE - 0,15*(20,0+7,0+12,0+23,0+18,0)= m3 Celkem: A+B+C+D+E+F+G+H+I+J+K+L= | 2 x vrstva ŠDa fr. 0-32 tl. 150 mm nebo 200 mm v místěnové kce vozovky u propustků 2 * tloušťka vrstvy * délka propustku * šířka propustek v km 0,789 00 - 2*0,15*37,0 m2 = propustek v km 0,792 00 - 2*0,15*21,0 m2 = propustek v km 1,044 00 - 2*0,20*(4,12*6,00+2*0,5*6,0)= propustek v km 1,350 00 - 2*0,20*(4,50*4,00+2*0,1*4,0)= propustek v km 2,147 00 - 2*0,15*12,0 m2 = propustek v km 2,168 00 - 2*0,15*15,0 m2 = propustek v km 2,194 00 - 2*0,15*15,0 m2 = propustek v km 2,196 00 - 2*0,15*12,0 m2 = propustek v km 2,470 00 - 2*0,15*(23,0 m2 +0,5*5,4+0,5*9,3)= propustek v km 3,401 00 - 2*0,15*15,0 m2 = propustek v km 3,405 00 - 2*0,20*(5,00*4,00+2*0,5*4,0)= jednotlivé sjezdy dle C.1.2.-SITUACE - 0,15*(20,0+7,0+12,0+23,0+18,0)= m3 Celkem: A+B+C+D+E+F+G+H+I+J+K+L= | - dodání kameniva předepsané kvality a zrnitosti - rozprostření a zhutnění vrstvy v předepsané tloušťce - zřízení vrstvy bez rozlišení šířky, pokládání vrstvy po etapách - nezahrnuje postřiky, nátěry
P | 29 | 567531 |  | VRSTVY PRO OBNOVU A OPRAVY RECYK ZA STUDENA CEM TL DO 150MM | M2 | 17082 | 0 | 0 | 0 |  | MNOŽSTVÍ PŘIDÁVANÉHO POJIVA VE FORMĚ CEMENTU BUDE 6%, DLE STANOVENÉ RECEPTURY VYCHÁZEJÍCÍ Z LABORATORNÍCH ZKOUŠEK VIZ. PŘÍLOHA B.5. |  | 0 | 0 | celoplošná reckylace vozovky, plocha vozovky dle C.1.2.-SITUACE: plocha stáv. krytu+0,1m na každém kraji v km 0,230-3,480 =16432,0+2*3250,0*0,10= m2 | celoplošná reckylace vozovky, plocha vozovky dle C.1.2.-SITUACE: plocha stáv. krytu+0,1m na každém kraji v km 0,230-3,480 =16432,0+2*3250,0*0,10= m2 | - dodání materiálů předepsaných pro recyklaci za studena - provedení recyklace dle předepsaného technologického předpisu, zhutnění vrstvy v předepsané tloušťce - zřízení vrstvy bez rozlišení šířky, pokládání vrstvy po etapách - úpravu napojení, ukončení - nezahrnuje postřiky, nátěry
P | 30 | 56932 |  | ZPEVNĚNÍ KRAJNIC ZE ŠTĚRKODRTI TL. DO 100MM | M2 | 5190 | 0 | 0 | 0 |  |  |  | 0 | 0 | nezpevněných krajnic tl. 0,1 m, délky dle C.1.2.-SITUACE *šířka 0,75 m (jsou zde započteny nezpevněné krajnice u propustků) (230,0+230,0+3210,0+3250,0)*0,75= m2 | nezpevněných krajnic tl. 0,1 m, délky dle C.1.2.-SITUACE *šířka 0,75 m (jsou zde započteny nezpevněné krajnice u propustků) (230,0+230,0+3210,0+3250,0)*0,75= m2 | - dodání kameniva předepsané kvality a zrnitosti - rozprostření a zhutnění vrstvy v předepsané tloušťce - zřízení vrstvy bez rozlišení šířky, pokládání vrstvy po etapách
P | 31 | 572213 |  | SPOJOVACÍ POSTŘIK Z EMULZE DO 0,5KG/M2 | M2 | 33690 | 0 | 0 | 0 |  |  |  | 0 | 0 | spojovací postřik emulzí 0,3 kg/m2, provedení ve dvou vrstvách, plocha vozovky dle C.1.2.-SITUACE v km 0,230-3,480 =2*16432,0= m2 propustek v km 0,789 00 - 37,0 m2= propustek v km 0,792 00 - 21,0 m2= propustek v km 1,044 00 - 0 propustek v km 1,350 00 - 0 propustek v km 2,147 00 - 12,0 m2= propustek v km 2,168 00 - 15,0 m2= propustek v km 2,194 00 - 15,0 m2= propustek v km 2,196 00 - 12,0 m2= propustek v km 2,470 00 - 23,0 m2= propustek v km 3,401 00 - 15,0 m2= propustek v km 3,405 00 - 0 jednotlivé sjezdy dle C.1.2.-SITUACE - 2*29,0+2*66,0+26,0+2*173,0+20,0+8,0+8,0+4,0+4,0+4,0+2*33,0 = m2 Celkem: A+B+C+D+E+F+G+H+I+J= m2 | spojovací postřik emulzí 0,3 kg/m2, provedení ve dvou vrstvách, plocha vozovky dle C.1.2.-SITUACE v km 0,230-3,480 =2*16432,0= m2 propustek v km 0,789 00 - 37,0 m2= propustek v km 0,792 00 - 21,0 m2= propustek v km 1,044 00 - 0 propustek v km 1,350 00 - 0 propustek v km 2,147 00 - 12,0 m2= propustek v km 2,168 00 - 15,0 m2= propustek v km 2,194 00 - 15,0 m2= propustek v km 2,196 00 - 12,0 m2= propustek v km 2,470 00 - 23,0 m2= propustek v km 3,401 00 - 15,0 m2= propustek v km 3,405 00 - 0 jednotlivé sjezdy dle C.1.2.-SITUACE - 2*29,0+2*66,0+26,0+2*173,0+20,0+8,0+8,0+4,0+4,0+4,0+2*33,0 = m2 Celkem: A+B+C+D+E+F+G+H+I+J= m2 | - dodání všech předepsaných materiálů pro postřiky v předepsaném množství - provedení dle předepsaného technologického předpisu - zřízení vrstvy bez rozlišení šířky, pokládání vrstvy po etapách - úpravu napojení, ukončení
P | 32 | 572753 |  | DVOUVRSTVÝ NÁTĚR Z EMULZE DO 2,5KG/M2 | M2 | 2081 | 0 | 0 | 0 |  |  |  | 0 | 0 | udržovací nátěr dvouvrství s podrcením fr. 8-11 a 4-8 mm. plocha vozovky dle C.1.2.-SITUACE v km 0,000-0,230 =2081,0= m2 | udržovací nátěr dvouvrství s podrcením fr. 8-11 a 4-8 mm. plocha vozovky dle C.1.2.-SITUACE v km 0,000-0,230 =2081,0= m2 | - dodání všech předepsaných materiálů pro nátěry v předepsaném množství - provedení dle předepsaného technologického předpisu - zřízení vrstvy bez rozlišení šířky, pokládání vrstvy po etapách - úpravu napojení, ukončení
P | 33 | 574A33 |  | ASFALTOVÝ BETON PRO OBRUSNÉ VRSTVY ACO 11 TL. 40MM | M2 | 16957 | 0 | 0 | 0 |  |  |  | 0 | 0 | ACO 11 tl. 40 mm, plocha vozovky dle C.1.2.-SITUACE v km 0,230-3,480 =16432,0= m2 propustek v km 0,789 00 - 37,0 m2= propustek v km 0,792 00 - 21,0 m2= propustek v km 1,044 00 - 0 propustek v km 1,350 00 - 0 propustek v km 2,147 00 - 12,0 m2= propustek v km 2,168 00 - 15,0 m2= propustek v km 2,194 00 - 15,0 m2= propustek v km 2,196 00 - 12,0 m2= propustek v km 2,470 00 - 23,0 m2= propustek v km 3,401 00 - 15,0 m2= propustek v km 3,405 00 - 0 jednotlivé sjezdy dle C.1.2.-SITUACE - 29,0+66,0+26,0+173,0+20,0+8,0+8,0+4,0+4,0+4,0+33,0 = m2 Celkem: A+B+C+D+E+F+G+H+I+J= m2 | ACO 11 tl. 40 mm, plocha vozovky dle C.1.2.-SITUACE v km 0,230-3,480 =16432,0= m2 propustek v km 0,789 00 - 37,0 m2= propustek v km 0,792 00 - 21,0 m2= propustek v km 1,044 00 - 0 propustek v km 1,350 00 - 0 propustek v km 2,147 00 - 12,0 m2= propustek v km 2,168 00 - 15,0 m2= propustek v km 2,194 00 - 15,0 m2= propustek v km 2,196 00 - 12,0 m2= propustek v km 2,470 00 - 23,0 m2= propustek v km 3,401 00 - 15,0 m2= propustek v km 3,405 00 - 0 jednotlivé sjezdy dle C.1.2.-SITUACE - 29,0+66,0+26,0+173,0+20,0+8,0+8,0+4,0+4,0+4,0+33,0 = m2 Celkem: A+B+C+D+E+F+G+H+I+J= m2 | - dodání směsi v požadované kvalitě - očištění podkladu - uložení směsi dle předepsaného technologického předpisu, zhutnění vrstvy v předepsané tloušťce - zřízení vrstvy bez rozlišení šířky, pokládání vrstvy po etapách, včetně pracovních spar a spojů - úpravu napojení, ukončení podél obrubníků, dilatačních zařízení, odvodňovacích proužků, odvodňovačů, vpustí, šachet a pod. - nezahrnuje postřiky, nátěry - nezahrnuje těsnění podél obrubníků, dilatačních zařízení, odvodňovacích proužků, odvodňovačů, vpustí, šachet a pod.
P | 34 | 574C56 |  | ASFALTOVÝ BETON PRO LOŽNÍ VRSTVY ACL 16+, 16S TL. 60MM | M2 | 17282 | 0 | 0 | 0 |  |  |  | 0 | 0 | Vyrovnávací vrstva z ACL 16+ tl. 60 mm, plocha stáv. krytu+0,05m na každém kraji v km 0,230-3,480 =16432,0+2*3250,0*0,05= m2 propustek v km 0,789 00 - 37,0 m2= propustek v km 0,792 00 - 21,0 m2= propustek v km 1,044 00 - 0 propustek v km 1,350 00 - 0 propustek v km 2,147 00 - 12,0 m2= propustek v km 2,168 00 - 15,0 m2= propustek v km 2,194 00 - 15,0 m2= propustek v km 2,196 00 - 12,0 m2= propustek v km 2,470 00 - 23,0 m2= propustek v km 3,401 00 - 15,0 m2= propustek v km 3,405 00 - 0 jednotlivé sjezdy dle C.1.2.-SITUACE - 29,0+66,0+26,0+173,0+20,0+8,0+8,0+4,0+4,0+4,0+33,0 = m2 Celkem: A+B+C+D+E+F+G+H+I+J= m2 | Vyrovnávací vrstva z ACL 16+ tl. 60 mm, plocha stáv. krytu+0,05m na každém kraji v km 0,230-3,480 =16432,0+2*3250,0*0,05= m2 propustek v km 0,789 00 - 37,0 m2= propustek v km 0,792 00 - 21,0 m2= propustek v km 1,044 00 - 0 propustek v km 1,350 00 - 0 propustek v km 2,147 00 - 12,0 m2= propustek v km 2,168 00 - 15,0 m2= propustek v km 2,194 00 - 15,0 m2= propustek v km 2,196 00 - 12,0 m2= propustek v km 2,470 00 - 23,0 m2= propustek v km 3,401 00 - 15,0 m2= propustek v km 3,405 00 - 0 jednotlivé sjezdy dle C.1.2.-SITUACE - 29,0+66,0+26,0+173,0+20,0+8,0+8,0+4,0+4,0+4,0+33,0 = m2 Celkem: A+B+C+D+E+F+G+H+I+J= m2 | - dodání směsi v požadované kvalitě - očištění podkladu - uložení směsi dle předepsaného technologického předpisu, zhutnění vrstvy v předepsané tloušťce - zřízení vrstvy bez rozlišení šířky, pokládání vrstvy po etapách, včetně pracovních spar a spojů - úpravu napojení, ukončení podél obrubníků, dilatačních zařízení, odvodňovacích proužků, odvodňovačů, vpustí, šachet a pod. - nezahrnuje postřiky, nátěry - nezahrnuje těsnění podél obrubníků, dilatačních zařízení, odvodňovacích proužků, odvodňovačů, vpustí, šachet a pod.
P | 35 | 574E06 |  | ASFALTOVÝ BETON PRO PODKLADNÍ VRSTVY ACP 16+, 16S | M3 | 6.552 | 0 | 0 | 0 |  |  |  | 0 | 0 | ACP 16+ tl. 100 mm v místě propustků,délka*šířka stáv. krytu+0,1m na každém kraji propustek v km 1,044 00 - 0,10*(4,12*6,00+2*0,1*6,0)= propustek v km 1,350 00 - 0,10*(4,50*4,00+2*0,1*4,00)= propustek v km 3,405 00 - 0,10*(5,00*4,00+2*0,1*4,0)= Celkem: A+B+C= | ACP 16+ tl. 100 mm v místě propustků,délka*šířka stáv. krytu+0,1m na každém kraji propustek v km 1,044 00 - 0,10*(4,12*6,00+2*0,1*6,0)= propustek v km 1,350 00 - 0,10*(4,50*4,00+2*0,1*4,00)= propustek v km 3,405 00 - 0,10*(5,00*4,00+2*0,1*4,0)= Celkem: A+B+C= | - dodání směsi v požadované kvalitě - očištění podkladu - uložení směsi dle předepsaného technologického předpisu, zhutnění vrstvy v předepsané tloušťce - zřízení vrstvy bez rozlišení šířky, pokládání vrstvy po etapách, včetně pracovních spar a spojů - úpravu napojení, ukončení podél obrubníků, dilatačních zařízení, odvodňovacích proužků, odvodňovačů, vpustí, šachet a pod. - nezahrnuje postřiky, nátěry - nezahrnuje těsnění podél obrubníků, dilatačních zařízení, odvodňovacích proužků, odvodňovačů, vpustí, šachet a pod.
P | 36 | 587206 |  | PŘEDLÁŽDĚNÍ KRYTU Z BETONOVÝCH DLAŽDIC SE ZÁMKEM | M2 | 10 | 0 | 0 | 0 |  |  |  | 0 | 0 | výšková úprav a dlažby do lože z frceného kameniva ve sjezdu v km 3,137, podsyp štěrkodrtí tl. 100mm 10,0 m2 = | výšková úprav a dlažby do lože z frceného kameniva ve sjezdu v km 3,137, podsyp štěrkodrtí tl. 100mm 10,0 m2 = | - pod pojmem *předláždění* se rozumí rozebrání stávající dlažby a pokládka dlažby ze stávajícího dlažebního materiálu (bez dodávky nového) - zahrnuje nezbytnou manipulaci s tímto materiálem (nakládání, doprava, složení, očištění) - dodání a rozprostření materiálu pro lože a jeho tloušťku předepsanou dokumentací a pro předepsanou výplň spar - eventuelní doplnění plochy s použitím nového materiálu se vykazuje v položce č.582
SD | 6 | 7 |  | Přidružená stavební výroba
P | 37 | 711111 |  | IZOLACE BĚŽNÝCH KONSTRUKCÍ PROTI ZEMNÍ VLHKOSTI ASFALTOVÝMI NÁTĚRY | M2 | 282.421 | 0 | 0 | 0 |  |  |  | 0 | 0 | Np+2xNa - nátěr penetrací a 2x asfaltový nátěr *délka propustku*délka v příčném řezu propustek v km 0,789 00 - 2*11,10*1,6= propustek v km 0,792 00 - 2*(7,100*1,6+ žb dřík 2*1,415*2,00) = propustek v km 1,044 00 - 2*11,353*2,1= propustek v km 1,350 00 - 2*7,50*2,1= propustek v km 2,147 00 - 2*4,91*0,9 + čela 2*2*0,6 m2 = propustek v km 2,168 00 - 2*4,91*0,9 + čela 2*2*0,6 m2 = propustek v km 2,194 00 - 2*4,91*0,9 + čela 2*2*0,6 m2 = propustek v km 2,196 00 - 2*4,91*0,9 + čela 2*2*0,6 m2 = propustek v km 2,470 00 - 2*10,60*1,6= propustek v km 3,401 00 - 2*7,472*1,6= propustek v km 3,405 00 - 2*9,655*1,6= Celkem: A+B+C+D+E+F+G+H+I+J+K= m2 | Np+2xNa - nátěr penetrací a 2x asfaltový nátěr *délka propustku*délka v příčném řezu propustek v km 0,789 00 - 2*11,10*1,6= propustek v km 0,792 00 - 2*(7,100*1,6+ žb dřík 2*1,415*2,00) = propustek v km 1,044 00 - 2*11,353*2,1= propustek v km 1,350 00 - 2*7,50*2,1= propustek v km 2,147 00 - 2*4,91*0,9 + čela 2*2*0,6 m2 = propustek v km 2,168 00 - 2*4,91*0,9 + čela 2*2*0,6 m2 = propustek v km 2,194 00 - 2*4,91*0,9 + čela 2*2*0,6 m2 = propustek v km 2,196 00 - 2*4,91*0,9 + čela 2*2*0,6 m2 = propustek v km 2,470 00 - 2*10,60*1,6= propustek v km 3,401 00 - 2*7,472*1,6= propustek v km 3,405 00 - 2*9,655*1,6= Celkem: A+B+C+D+E+F+G+H+I+J+K= m2 | položka zahrnuje: - dodání předepsaného izolačního materiálu - očištění a ošetření podkladu, zadávací dokumentace může zahrnout i případné vyspravení - zřízení izolace jako kompletního povlaku, případně komplet. soustavy nebo systému podle příslušného technolog. předpisu - zřízení izolace i jednotlivých vrstev po etapách, včetně pracovních spár a spojů - úprava u okrajů, rohů, hran, dilatačních i pracovních spojů, kotev, obrubníků, dilatačních zařízení, odvodnění, otvorů, neizolovaných míst a pod. - zajištění odvodnění povrchu izolace, včetně odvodnění nejnižších míst, pokud dokumentace pro zadání stavby nestanoví jinak - ochrana izolace do doby zřízení definitivní ochranné vrstvy nebo konstrukce - úprava, očištění a ošetření prostoru kolem izolace - provedení požadovaných zkoušek - nezahrnuje ochranné vrstvy, např. geotextilii
P | 38 | 711509 |  | OCHRANA IZOLACE NA POVRCHU TEXTILIÍ | M2 | 141.21 | 0 | 0 | 0 |  |  |  | 0 | 0 | délka propustku*délka v příčném řezu propustek v km 0,789 00 - 11,10*1,6= propustek v km 0,792 00 - (7,100*1,6+ žb dřík 2*1,415*2,00) = propustek v km 1,044 00 - 11,353*2,1= propustek v km 1,350 00 - 7,50*2,1= propustek v km 2,147 00 - 4,91*0,9 + čela 2*0,6 m2 = propustek v km 2,168 00 - 4,91*0,9 + čela 2*0,6 m2 = propustek v km 2,194 00 - 4,91*0,9 + čela 2*0,6 m2 = propustek v km 2,196 00 - 4,91*0,9 + čela 2*0,6 m2 = propustek v km 2,470 00 - 10,60*1,6= propustek v km 3,401 00 - 7,472*1,6= propustek v km 3,405 00 - 9,655*1,6= Celkem: A+B+C+D+E+F+G+H+I+J+K= m2 | délka propustku*délka v příčném řezu propustek v km 0,789 00 - 11,10*1,6= propustek v km 0,792 00 - (7,100*1,6+ žb dřík 2*1,415*2,00) = propustek v km 1,044 00 - 11,353*2,1= propustek v km 1,350 00 - 7,50*2,1= propustek v km 2,147 00 - 4,91*0,9 + čela 2*0,6 m2 = propustek v km 2,168 00 - 4,91*0,9 + čela 2*0,6 m2 = propustek v km 2,194 00 - 4,91*0,9 + čela 2*0,6 m2 = propustek v km 2,196 00 - 4,91*0,9 + čela 2*0,6 m2 = propustek v km 2,470 00 - 10,60*1,6= propustek v km 3,401 00 - 7,472*1,6= propustek v km 3,405 00 - 9,655*1,6= Celkem: A+B+C+D+E+F+G+H+I+J+K= m2 | položka zahrnuje: - dodání předepsaného ochranného materiálu - zřízení ochrany izolace
SD | 7 | 8 |  | Potrubí
P | 39 | 87445 |  | POTRUBÍ Z TRUB PLASTOVÝCH ODPADNÍCH DN DO 300MM | M | 28.44 | 0 | 0 | 0 |  |  |  | 0 | 0 | PP trouby SN10 DN 300 pro propustek km 2,224 00: délka trubky PP 19,10+9,34= m | PP trouby SN10 DN 300 pro propustek km 2,224 00: délka trubky PP 19,10+9,34= m | položky pro zhotovení potrubí platí bez ohledu na sklon zahrnuje: - výrobní dokumentaci (včetně technologického předpisu) - dodání veškerého trubního a pomocného materiálu (trouby, trubky, tvarovky, spojovací a těsnící materiál a pod.), podpěrných, závěsných a upevňovacích prvků, včetně potřebných úprav - úprava a příprava podkladu a podpěr, očištění a ošetření podkladu a podpěr - zřízení plně funkčního potrubí, kompletní soustavy, podle příslušného technologického předpisu - zřízení potrubí i jednotlivých částí po etapách, včetně pracovních spar a spojů, pracovního zaslepení konců a pod. - úprava prostupů, průchodů šachtami a komorami, okolí podpěr a vyústění, zaústění, napojení, vyvedení a upevnění odpad. výustí - ochrana potrubí nátěrem (vč. úpravy povrchu), případně izolací, nejsou-li tyto práce předmětem jiné položky - úprava, očištění a ošetření prostoru kolem potrubí - položky platí pro práce prováděné v prostoru zapaženém i nezapaženém a i v kolektorech, chráničkách - položky zahrnují i práce spojené s nutnými obtoky, převáděním a čerpáním vody nezahrnuje zkoušky vodotěsnosti a televizní prohlídku
P | 40 | 89722 |  | VPUSŤ KANALIZAČNÍ HORSKÁ KOMPLETNÍ Z BETON DÍLCŮ | KUS | 1 | 0 | 0 | 0 |  |  |  | 0 | 0 | betonová prefabrikovaná horská vpust 1500x900x1150 mm do lože z betonu C12/15-XO v příkopu místo propusteku v km 2,224 00 | betonová prefabrikovaná horská vpust 1500x900x1150 mm do lože z betonu C12/15-XO v příkopu místo propusteku v km 2,224 00 | položka zahrnuje: - dodávku a osazení předepsaných dílů včetně mříže - výplň, těsnění a tmelení spar a spojů, - opatření povrchů betonu izolací proti zemní vlhkosti v částech, kde přijdou do styku se zeminou nebo kamenivem, - nezahrnuje předepsané podkladní konstrukce
P | 41 | 899524 |  | OBETONOVÁNÍ POTRUBÍ Z PROSTÉHO BETONU DO C25/30 (B30) | M3 | 14.925 | 0 | 0 | 0 |  |  |  | 0 | 0 | beton C25/30 - XF2, XC2, plocha z příčného řezu * délka propustku propustek v km 0,792 00 - 0,20 m2 *11,10= propustek v km 0,789 00 - 0,20 m2 *7,100= propustek v km 1,044 00 - 0,27 m2 *11,353= propustek v km 1,350 00 - 0,27 m2 *7,50= propustek v km 2,470 00 - 0,20 m2 *10,60= propustek v km 3,401 00 - 0,20 m2 *7,472= propustek v km 3,405 00 - 0,20 m2 *9,655= propustek v km 2,224 00 - obetonování trouby PP 0,1 m2 * 6,50 m = Celkem: A+B+C+D+E+F+G+H= m3 | beton C25/30 - XF2, XC2, plocha z příčného řezu * délka propustku propustek v km 0,792 00 - 0,20 m2 *11,10= propustek v km 0,789 00 - 0,20 m2 *7,100= propustek v km 1,044 00 - 0,27 m2 *11,353= propustek v km 1,350 00 - 0,27 m2 *7,50= propustek v km 2,470 00 - 0,20 m2 *10,60= propustek v km 3,401 00 - 0,20 m2 *7,472= propustek v km 3,405 00 - 0,20 m2 *9,655= propustek v km 2,224 00 - obetonování trouby PP 0,1 m2 * 6,50 m = Celkem: A+B+C+D+E+F+G+H= m3 | - dodání čerstvého betonu (betonové směsi) požadované kvality, jeho uložení do požadovaného tvaru při jakékoliv hustotě výztuže, konzistenci čerstvého betonu a způsobu hutnění, ošetření a ochranu betonu, - zhotovení nepropustného, mrazuvzdorného betonu a betonu požadované trvanlivosti a vlastností, - užití potřebných přísad a technologií výroby betonu, - zřízení pracovních a dilatačních spar, včetně potřebných úprav, výplně, vložek, opracování, očištění a ošetření, - bednění požadovaných konstr. (i ztracené) s úpravou dle požadované kvality povrchu betonu, včetně odbedňovacích a odskružovacích prostředků, - podpěrné konstr. (skruže) a lešení všech druhů pro bednění, uložení čerstvého betonu, výztuže a doplňkových konstr., vč. požadovaných otvorů, ochranných a bezpečnostních opatření a základů těchto konstrukcí a lešení, - vytvoření kotevních čel, kapes, nálitků, a sedel, - zřízení všech požadovaných otvorů, kapes, výklenků, prostupů, dutin, drážek a pod., vč. ztížení práce a úprav kolem nich, - úpravy pro osazení výztuže, doplňkových konstrukcí a vybavení, - úpravy povrchu pro položení požadované izolace, povlaků a nátěrů, případně vyspravení, - ztížení práce u kabelových a injektážních trubek a ostatních zařízení osazovaných do betonu, - konstrukce betonových kloubů, upevnění kotevních prvků a doplňkových konstrukcí, - nátěry zabraňující soudržnost betonu a bednění, - výplň, těsnění a tmelení spar a spojů, - opatření povrchů betonu izolací proti zemní vlhkosti v částech, kde přijdou do styku se zeminou nebo kamenivem, - případné zřízení spojovací vrstvy u základů, - úpravy pro osazení zařízení ochrany konstrukce proti vlivu bludných proudů
SD | 8 | 9 |  | Ostatní konstrukce a práce
P | 42 | 9113A1 |  | SVODIDLO OCEL SILNIČ JEDNOSTR, ÚROVEŇ ZADRŽ N1, N2 - DODÁVKA A MONTÁŽ | M | 524.7 | 0 | 0 | 0 |  |  |  | 0 | 0 | ocelové silniční svodidlo zádržnosti N2, sloupky po 4,0m (28,0+2*4,5)+(22,0+2*4,5)+(104,0+4,5+8,8)+(108+4,5+8,55)+(16,0+2*4,5)+(176,0+8,55+8,8)= m | ocelové silniční svodidlo zádržnosti N2, sloupky po 4,0m (28,0+2*4,5)+(22,0+2*4,5)+(104,0+4,5+8,8)+(108+4,5+8,55)+(16,0+2*4,5)+(176,0+8,55+8,8)= m | položka zahrnuje: - kompletní dodávku všech dílů ocelového svodidla s předepsanou povrchovou úpravou včetně spojovacích prvků - montáž a osazení svodidla, osazení sloupků zaberaněním nebo osazením do betonových bloků (včetně betonových bloků a nutných zemních prací - ukončení zapuštěním do betonových bloků (včetně betonového bloku a nutných zemních prací) nebo koncovkou - přechod na jiný typ svodidla nebo přes mostní závěr - ochranu proti bludným proudům a vývody pro jejich měření nezahrnuje odrazky nebo retroreflexní fólie
P | 43 | 91228 |  | SMĚROVÉ SLOUPKY Z PLAST HMOT VČETNĚ ODRAZNÉHO PÁSKU | KUS | 170 | 0 | 0 | 0 |  |  |  | 0 | 0 | bílé (3480/50)*2=140 + 10 ks ve směr obloucích v km, 8 ks sloupků na mikropilotové stěně s žb trámem v km 2,000 červené v místě napojení účelových komunikací 12 ks celkem 140+10+8+12= | bílé (3480/50)*2=140 + 10 ks ve směr obloucích v km, 8 ks sloupků na mikropilotové stěně s žb trámem v km 2,000 červené v místě napojení účelových komunikací 12 ks celkem 140+10+8+12= | položka zahrnuje: - dodání a osazení sloupku včetně nutných zemních prací - vnitrostaveništní a mimostaveništní doprava - odrazky plastové nebo z retroreflexní fólie
P | 44 | 912283 |  | SMĚROVÉ SLOUPKY Z PLAST HMOT - DEMONTÁŽ A ODVOZ | KUS | 8 | 0 | 0 | 0 |  |  |  | 0 | 0 | demontáž 8 ks sloupků na mikropilotové stěně s žb trámem v km 2,000 | demontáž 8 ks sloupků na mikropilotové stěně s žb trámem v km 2,000 | položka zahrnuje demontáž stávajícího sloupku, jeho odvoz do skladu nebo na skládku
P | 45 | 914112 |  | DOPRAVNÍ ZNAČKY ZÁKLAD VELIKOSTI OCEL NEREFLEXNÍ - MONTÁŽ S PŘEMÍST | KUS | 12 | 0 | 0 | 0 |  |  |  | 0 | 0 | zpětná montáž dočasně demontovaného dopravního značení během výstavby | zpětná montáž dočasně demontovaného dopravního značení během výstavby | položka zahrnuje: - dopravu demontované značky z dočasné skládky - osazení a montáž značky na místě určeném projektem - nutnou opravu poškozených částí nezahrnuje dodávku značky
P | 46 | 914113 |  | DOPRAVNÍ ZNAČKY ZÁKLADNÍ VELIKOSTI OCELOVÉ NEREFLEXNÍ - DEMONTÁŽ | KUS | 12 | 0 | 0 | 0 |  |  |  | 0 | 0 | dočasná demontáž dopravního značení během výstavby | dočasná demontáž dopravního značení během výstavby | Položka zahrnuje odstranění, demontáž a odklizení materiálu s odvozem na předepsané místo
P | 47 | 915211 |  | VODOROVNÉ DOPRAVNÍ ZNAČENÍ PLASTEM HLADKÉ - DODÁVKA A POKLÁDKA | M2 | 912.75 | 0 | 0 | 0 |  |  |  | 0 | 0 | s reflexní úpravou, délky dle C.1.2 - SITUACE V4-0,125 (243,0+236,0+2007,0+2917,0+104,0+1088,0+324,0) m *0,125= m2 V4-1,5/1,5-0,125 (23,0+28,0+11,0) m *0,125 *0,5= m2 V13a 66,0 m2 * 2/3 = m2 Celkem: A+B+C= m2 | s reflexní úpravou, délky dle C.1.2 - SITUACE V4-0,125 (243,0+236,0+2007,0+2917,0+104,0+1088,0+324,0) m *0,125= m2 V4-1,5/1,5-0,125 (23,0+28,0+11,0) m *0,125 *0,5= m2 V13a 66,0 m2 * 2/3 = m2 Celkem: A+B+C= m2 | položka zahrnuje: - dodání a pokládku nátěrového materiálu (měří se pouze natíraná plocha) - předznačení a reflexní úpravu
P | 48 | 918345 |  | PROPUSTY Z TRUB DN 300MM | M | 29.6 | 0 | 0 | 0 |  |  |  | 0 | 0 | ŽB TROUBY HRDLOVÉ DN 300 DL. 2500 mm propustek v km 2,147 00 - 5,0+2*1,2 šikmá čela= propustek v km 2,168 00 - 5,0+2*1,2 šikmá čela= propustek v km 2,194 00 - 5,0+2*1,2 šikmá čela= propustek v km 2,196 00 - 5,0+2*1,2 šikmá čela= Celkem: A+B+C+D= m | ŽB TROUBY HRDLOVÉ DN 300 DL. 2500 mm propustek v km 2,147 00 - 5,0+2*1,2 šikmá čela= propustek v km 2,168 00 - 5,0+2*1,2 šikmá čela= propustek v km 2,194 00 - 5,0+2*1,2 šikmá čela= propustek v km 2,196 00 - 5,0+2*1,2 šikmá čela= Celkem: A+B+C+D= m | Položka zahrnuje veškerý materiál, výrobky a polotovary, včetně mimostaveništní a vnitrostaveništní dopravy (rovněž přesuny), včetně naložení a složení,případně s uložením.
P | 49 | 918346 |  | PROPUSTY Z TRUB DN 400MM | M | 46.327 | 0 | 0 | 0 |  |  |  | 0 | 0 | ŽB TROUBY HRDLOVÉ DN 400 DL. 2500 mm propustek v km 0,789 00 - 11,10= propustek v km 0,792 00 - 7,50= propustek v km 2,470 00 - 10,60= propustek v km 3,401 00 - 7,472= propustek v km 3,405 00 - 9,655= Celkem: A+B+C+D+E= | ŽB TROUBY HRDLOVÉ DN 400 DL. 2500 mm propustek v km 0,789 00 - 11,10= propustek v km 0,792 00 - 7,50= propustek v km 2,470 00 - 10,60= propustek v km 3,401 00 - 7,472= propustek v km 3,405 00 - 9,655= Celkem: A+B+C+D+E= | Položka zahrnuje veškerý materiál, výrobky a polotovary, včetně mimostaveništní a vnitrostaveništní dopravy (rovněž přesuny), včetně naložení a složení,případně s uložením.
P | 50 | 918358 |  | PROPUSTY Z TRUB DN 600MM | M | 18.85 | 0 | 0 | 0 |  |  |  | 0 | 0 | ŽB TROUBY HRDLOVÉ DN 600 DL. 2500 mm propustek v km 1,044 00 - 11,35= propustek v km 1,350 00 - 7,50= Celkem: A+B= | ŽB TROUBY HRDLOVÉ DN 600 DL. 2500 mm propustek v km 1,044 00 - 11,35= propustek v km 1,350 00 - 7,50= Celkem: A+B= | Položka zahrnuje veškerý materiál, výrobky a polotovary, včetně mimostaveništní a vnitrostaveništní dopravy (rovněž přesuny), včetně naložení a složení,případně s uložením.
P | 51 | 919111 |  | ŘEZÁNÍ ASFALTOVÉHO KRYTU VOZOVEK TL DO 50MM | M | 37.5 | 0 | 0 | 0 |  |  |  | 0 | 0 | proříznutí pracovní spáry, délky dle C.1.2.-SITUACE (7,50+14,00+5,50+5,50+5,00)= m3 | proříznutí pracovní spáry, délky dle C.1.2.-SITUACE (7,50+14,00+5,50+5,50+5,00)= m3 | položka zahrnuje řezání vozovkové vrstvy v předepsané tloušťce, včetně spotřeby vody
P | 52 | 919112 |  | ŘEZÁNÍ ASFALTOVÉHO KRYTU VOZOVEK TL DO 100MM | M | 27.24 | 0 | 0 | 0 |  |  |  | 0 | 0 | řezání krytu v místě propustků,délka krytu *2 (na obou krajcích) propustek v km 1,044 00 - 4,12*2= propustek v km 1,350 00 - 4,50*2= propustek v km 3,405 00 - 5,00*2= Celkem: A+B+C= | řezání krytu v místě propustků,délka krytu *2 (na obou krajcích) propustek v km 1,044 00 - 4,12*2= propustek v km 1,350 00 - 4,50*2= propustek v km 3,405 00 - 5,00*2= Celkem: A+B+C= | položka zahrnuje řezání vozovkové vrstvy v předepsané tloušťce, včetně spotřeby vody
P | 53 | 919142 |  | ŘEZÁNÍ ŽELEZOBETONOVÝCH KONSTRUKCÍ TL DO 100MM | M | 43 | 0 | 0 | 0 |  |  |  | 0 | 0 | řezání ŽB trub propustků, obvod trouby propustek v km 0,789 00 - 3,0+3,0= propustek v km 0,792 00 - 3,0= propustek v km 1,044 00 - 4,0+4,0= propustek v km 1,350 00 - 4,0+4,0= propustek v km 2,470 00 - 3,0+3,0= propustek v km 3,401 00 - 3,0+3,0= propustek v km 3,405 00 - 3,0+3,0= Celkem: A+B+C+D+E+F+G= | řezání ŽB trub propustků, obvod trouby propustek v km 0,789 00 - 3,0+3,0= propustek v km 0,792 00 - 3,0= propustek v km 1,044 00 - 4,0+4,0= propustek v km 1,350 00 - 4,0+4,0= propustek v km 2,470 00 - 3,0+3,0= propustek v km 3,401 00 - 3,0+3,0= propustek v km 3,405 00 - 3,0+3,0= Celkem: A+B+C+D+E+F+G= | položka zahrnuje řezání železobetonových konstrukcí v předepsané tloušťce, včetně spotřeby vody
P | 54 | 93131 |  | TĚSNĚNÍ DILATAČ SPAR ASF ZÁLIVKOU | M3 | 0.024 | 0 | 0 | 0 |  |  |  | 0 | 0 | zalití pracovní spáry, délky dle C.1.2.-SITUACE (7,50+14,00+5,50+5,50+5,00)=37,50 m hl. *0,05 m, š. *0,010 m = m3 propustek v km 1,044 00 - 3,0*0,05*0,010= propustek v km 1,350 00 - (3,0+3,0)*0,05*0,01= Celkem: A+B+C= m3 | zalití pracovní spáry, délky dle C.1.2.-SITUACE (7,50+14,00+5,50+5,50+5,00)=37,50 m hl. *0,05 m, š. *0,010 m = m3 propustek v km 1,044 00 - 3,0*0,05*0,010= propustek v km 1,350 00 - (3,0+3,0)*0,05*0,01= Celkem: A+B+C= m3 | položka zahrnuje dodávku a osazení předepsaného materiálu, očištění ploch spáry před úpravou, očištění okolí spáry po úpravě
P | 55 | 93852 |  | OČIŠTĚNÍ BETON KONSTR OD VEGETACE | M2 | 54 | 0 | 0 | 0 |  |  |  | 0 | 0 | očištění říms propustků v km 0,220 00 a 2,000 00 6,0+8,0+40,0= m2 | očištění říms propustků v km 0,220 00 a 2,000 00 6,0+8,0+40,0= m2 | položka zahrnuje očištění předepsaným způsobem včetně odklizení vzniklého odpadu
P | 56 | 938543 |  | OČIŠTĚNÍ BETON KONSTR OTRYSKÁNÍM TLAK VODOU DO 1000 BARŮ | M2 | 54 | 0 | 0 | 0 |  |  |  | 0 | 0 | očištění říms propustků v km 0,220 00 a 2,000 00 6,0+8,0+40,0= m2 | očištění říms propustků v km 0,220 00 a 2,000 00 6,0+8,0+40,0= m2 | položka zahrnuje očištění předepsaným způsobem včetně odklizení vzniklého odpadu
P | 57 | 96616 |  | BOURÁNÍ KONSTRUKCÍ ZE ŽELEZOBETONU | M3 | 8.05 | 0 | 0 | 0 |  | vč. odvozu na skládku, uložení a poplatku za uložení |  | 0 | 0 | bourání trub stávajících propustků, délka trouby*průřezová plocha propustek v km 0,789 00 - 0 propustek v km 0,792 00 - 7,00*0,10 m2/m= propustek v km 1,044 00 - 7,00*0,10 m2/m + 1,00*0,25*0,70+1,70*0,25*1,00 čela= propustek v km 1,350 00 - 7,50*0,10 m2/m + 1,00*0,25*1,00+1,20*0,40*1,00 čela = propustek v km 2,147 00 - 5,60*0,10 m2/m= propustek v km 2,168 00 - 5,60*0,10 m2/m= propustek v km 2,194 00 - 5,60*0,10 m2/m= propustek v km 2,196 00 - 5,60*0,10 m2/m= propustek v km 2,470 00 - 8,70*0,10 m2/m= propustek v km 3,401 00 - 6,00*0,20 m2/m= propustek v km 3,405 00 - 0 propustek v km 2,224 00 - 2,60*0,10 m2/m= Celkem: A+B+C+D+E+F+G+H+I+J= m3 | bourání trub stávajících propustků, délka trouby*průřezová plocha propustek v km 0,789 00 - 0 propustek v km 0,792 00 - 7,00*0,10 m2/m= propustek v km 1,044 00 - 7,00*0,10 m2/m + 1,00*0,25*0,70+1,70*0,25*1,00 čela= propustek v km 1,350 00 - 7,50*0,10 m2/m + 1,00*0,25*1,00+1,20*0,40*1,00 čela = propustek v km 2,147 00 - 5,60*0,10 m2/m= propustek v km 2,168 00 - 5,60*0,10 m2/m= propustek v km 2,194 00 - 5,60*0,10 m2/m= propustek v km 2,196 00 - 5,60*0,10 m2/m= propustek v km 2,470 00 - 8,70*0,10 m2/m= propustek v km 3,401 00 - 6,00*0,20 m2/m= propustek v km 3,405 00 - 0 propustek v km 2,224 00 - 2,60*0,10 m2/m= Celkem: A+B+C+D+E+F+G+H+I+J= m3 | položka zahrnuje: - rozbourání konstrukce bez ohledu na použitou technologii - veškeré pomocné konstrukce (lešení a pod.) - veškerou manipulaci s vybouranou sutí a hmotami včetně uložení na skládku. Nezahrnuje poplatek za skládku, který se vykazuje v položce 0141** (s výjimkou malého množství bouraného materiálu, kde je možné poplatek zahrnout do jednotkové ceny bourání – tento fakt musí být uveden v doplňujícím textu k položce) - veškeré další práce plynoucí z technologického předpisu a z platných předpisů
P | 58 | 96686 |  | ODSTRANĚNÍ ODRAZNÍKŮ | KUS | 4 | 0 | 0 | 0 |  |  |  | 0 | 0 | odstranění 4ks kamenných mezníků v km 2,220-2,240 | odstranění 4ks kamenných mezníků v km 2,220-2,240 | - položka zahrnuje veškerou manipulaci s vybouranou sutí a hmotami včetně uložení na skládku. Nezahrnuje poplatek za skládku, který se vykazuje v položce 0141** (s výjimkou malého množství bouraného materiálu, kde je možné poplatek zahrnout do jednotkové ceny bourání – tento fakt musí být uveden v doplňujícím textu k položce) - položka zahrnuje veškeré další práce plynoucí z technologického předpisu a z platných předpisů
O | 2 | SO 102 |  | SILNICE III/32830 OD KM 3,480-5,038
SD | 1 | 1 |  | Zemní práce
P | 1 | 11313 |  | ODSTRANĚNÍ KRYTU VOZOVEK A CHODNÍKŮ S ASFALTOVÝM POJIVEM | M3 | 0.96 | 0 | 0 | 0 |  | vč. odvozu na skládku, uložení a poplatku za uložení |  | 0 | 0 | odstranění krytu pro drenáže v km 4,460-4,510 drenáže 4 ks * délka 6,0 m š. 0,4 m * tl. 0,10 m Celkem 4*6,0*0,4*0,1= m3 | odstranění krytu pro drenáže v km 4,460-4,510 drenáže 4 ks * délka 6,0 m š. 0,4 m * tl. 0,10 m Celkem 4*6,0*0,4*0,1= m3 | Položka zahrnuje veškerou manipulaci s vybouranou sutí a s vybouranými hmotami vč. uložení na skládku. Nezahrnuje poplatek za skládku, který se vykazuje v položce 0141** (s výjimkou malého množství bouraného materiálu, kde je možné poplatek zahrnout do jednotkové ceny bourání – tento fakt musí být uveden v doplňujícím textu k položce).
P | 2 | 11332 |  | ODSTRANĚNÍ PODKLADŮ VOZOVEK A CHODNÍKŮ Z KAMENIVA NESTMELENÉHO | M3 | 18.522 | 0 | 0 | 0 |  | vč. odvozu na skládku, uložení a poplatku za uložení |  | 0 | 0 | plocha stáv. krytu: délka * šířka + 0,1m na každém kraji propustek v km 3,765 00 - (10,0+9,0) m2 *0,4= propustek v km 3,771 00 - 0 propustek v km 3,772 00 - 0 propustek v km 4,048 00 - 0 propustek v km 4,288 00 - 7,7*3,546*0,4= Celkem: A+B= m3 | plocha stáv. krytu: délka * šířka + 0,1m na každém kraji propustek v km 3,765 00 - (10,0+9,0) m2 *0,4= propustek v km 3,771 00 - 0 propustek v km 3,772 00 - 0 propustek v km 4,048 00 - 0 propustek v km 4,288 00 - 7,7*3,546*0,4= Celkem: A+B= m3 | Položka zahrnuje veškerou manipulaci s vybouranou sutí a s vybouranými hmotami vč. uložení na skládku. Nezahrnuje poplatek za skládku, který se vykazuje v položce 0141** (s výjimkou malého množství bouraného materiálu, kde je možné poplatek zahrnout do jednotkové ceny bourání – tento fakt musí být uveden v doplňujícím textu k položce).
P | 3 | 11372 |  | FRÉZOVÁNÍ VOZOVEK ASFALTOVÝCH | M3 | 1.26 | 0 | 0 | 0 |  | vč. odvozu a uložení na skládku cestmistrovství SÚS |  | 0 | 0 | v místech napojení na stáv asfaltový kryt š. 2,0 m tl. 0,05 m, délky dle C.2.2. SITUACE 2,0*0,05* (5,00+7,60)= m3 | v místech napojení na stáv asfaltový kryt š. 2,0 m tl. 0,05 m, délky dle C.2.2. SITUACE 2,0*0,05* (5,00+7,60)= m3 | Položka zahrnuje veškerou manipulaci s vybouranou sutí a s vybouranými hmotami vč. uložení na skládku. Nezahrnuje poplatek za skládku, který se vykazuje v položce 0141** (s výjimkou malého množství bouraného materiálu, kde je možné poplatek zahrnout do jednotkové ceny bourání – tento fakt musí být uveden v doplňujícím textu k položce).
P | 4 | 115311 |  | ČERPÁNÍ VODY Z PODZEMÍ DO 500L/MIN VÝŠKY DO 20M | HOD | 96 | 0 | 0 | 0 |  |  |  | 0 | 0 | 4 propustky * 24h*10 dnů = | 4 propustky * 24h*10 dnů = | Položka čerpání vody v podzemí zahrnuje náklady na provoz čerpadla včetně nákladu na záložní čerpadlo, zřízení čerpací jímky v šachtě, svislé potrubí v šachtě, potrubí na povrchu zaústěné do usazovacích (čistících) jímek před vypouštěním vod mimo staveniště, zřízení těchto jímek. Součástí položky je také následná demontáž a likvidace těchto zařízení.
P | 5 | 12110 |  | SEJMUTÍ ORNICE NEBO LESNÍ PŮDY | M3 | 9.377 | 0 | 0 | 0 |  | vč. odvozu na skládku, uložení a poplatku za uložení |  | 0 | 0 | úprava svahů okolo propustků, půdoryné rozměry *1,2 (součinitel pro sklon svahu 1:1,5), *1,4 (součinitel pro sklon svahu 1:1) *0,1 (tl. 0,1m) propustek v km 3,765 00 - 0 propustek v km 3,771 00 - (7,775*2,9)*1,2= propustek v km 3,772 00 - (3,0*1,97)*1,4= propustek v km 4,048 00 - 2*2,00*2,50*1,2+2*2,00*2,70*1,2= propustek v km 4,288 00 - (3,0*3,0+2,7*7,0)*1,2= Celkem: A+B+C+D= m2 CELKEM 0,1 * (E)= m3 | úprava svahů okolo propustků, půdoryné rozměry *1,2 (součinitel pro sklon svahu 1:1,5), *1,4 (součinitel pro sklon svahu 1:1) *0,1 (tl. 0,1m) propustek v km 3,765 00 - 0 propustek v km 3,771 00 - (7,775*2,9)*1,2= propustek v km 3,772 00 - (3,0*1,97)*1,4= propustek v km 4,048 00 - 2*2,00*2,50*1,2+2*2,00*2,70*1,2= propustek v km 4,288 00 - (3,0*3,0+2,7*7,0)*1,2= Celkem: A+B+C+D= m2 CELKEM 0,1 * (E)= m3 | položka zahrnuje sejmutí ornice bez ohledu na tloušťku vrstvy a její vodorovnou dopravu nezahrnuje uložení na trvalou skládku
P | 6 | 12273 | a | ODKOPÁVKY A PROKOPÁVKY OBECNÉ TŘ. I | M3 | 233.7 | 0 | 0 | 0 |  | vč. odvozu na skládku, uložení a poplatku za uložení |  | 0 | 0 | odkopávky nezpevněných krajnic tl. 0,1 m, délky dle C.2.2.-SITUACE (1558,0+1558,0) *0,75 m *0,1= m3 | odkopávky nezpevněných krajnic tl. 0,1 m, délky dle C.2.2.-SITUACE (1558,0+1558,0) *0,75 m *0,1= m3 | položka zahrnuje: - vodorovná a svislá doprava, přemístění, přeložení, manipulace s výkopkem - kompletní provedení vykopávky nezapažené i zapažené - ošetření výkopiště po celou dobu práce v něm vč. klimatických opatření - ztížení vykopávek v blízkosti podzemního vedení, konstrukcí a objektů vč. jejich dočasného zajištění - ztížení pod vodou, v okolí výbušnin, ve stísněných prostorech a pod. - příplatek za lepivost - těžení po vrstvách, pásech a po jiných nutných částech (figurách) - čerpání vody vč. čerpacích jímek, potrubí a pohotovostní čerpací soupravy (viz ustanovení k pol. 1151,2) - potřebné snížení hladiny podzemní vody - těžení a rozpojování jednotlivých balvanů - vytahování a nošení výkopku - svahování a přesvah. svahů do konečného tvaru, výměna hornin v podloží a v pláni znehodnocené klimatickými vlivy - ruční vykopávky, odstranění kořenů a napadávek - pažení, vzepření a rozepření vč. přepažování (vyjma štětových stěn) - úpravu, ochranu a očištění dna, základové spáry, stěn a svahů - zhutnění podloží, případně i svahů vč. svahování - zřízení stupňů v podloží a lavic na svazích, není-li pro tyto práce zřízena samostatná položka - udržování výkopiště a jeho ochrana proti vodě - odvedení nebo obvedení vody v okolí výkopiště a ve výkopišti - třídění výkopku - veškeré pomocné konstrukce umožňující provedení vykopávky (příjezdy, sjezdy, nájezdy, lešení, podpěr. konstr., přemostění, zpevněné plochy, zakrytí a pod.) - nezahrnuje uložení zeminy (na skládku, do násypu) ani poplatky za skládku, vykazují se v položce č.0141**
P | 7 | 12273 | b | ODKOPÁVKY A PROKOPÁVKY OBECNÉ TŘ. I | M3 | 851.7 | 0 | 0 | 0 |  | vč. odvozu na skládku, uložení a poplatku za uložení |  | 0 | 0 | odkopávky příkopů, délky dle C.2.2 SITUACE (298,0+267,0+454,0+548,0+698,0+50,0+524,0)* 0,3 m3/m = m3 | odkopávky příkopů, délky dle C.2.2 SITUACE (298,0+267,0+454,0+548,0+698,0+50,0+524,0)* 0,3 m3/m = m3 | položka zahrnuje: - vodorovná a svislá doprava, přemístění, přeložení, manipulace s výkopkem - kompletní provedení vykopávky nezapažené i zapažené - ošetření výkopiště po celou dobu práce v něm vč. klimatických opatření - ztížení vykopávek v blízkosti podzemního vedení, konstrukcí a objektů vč. jejich dočasného zajištění - ztížení pod vodou, v okolí výbušnin, ve stísněných prostorech a pod. - příplatek za lepivost - těžení po vrstvách, pásech a po jiných nutných částech (figurách) - čerpání vody vč. čerpacích jímek, potrubí a pohotovostní čerpací soupravy (viz ustanovení k pol. 1151,2) - potřebné snížení hladiny podzemní vody - těžení a rozpojování jednotlivých balvanů - vytahování a nošení výkopku - svahování a přesvah. svahů do konečného tvaru, výměna hornin v podloží a v pláni znehodnocené klimatickými vlivy - ruční vykopávky, odstranění kořenů a napadávek - pažení, vzepření a rozepření vč. přepažování (vyjma štětových stěn) - úpravu, ochranu a očištění dna, základové spáry, stěn a svahů - zhutnění podloží, případně i svahů vč. svahování - zřízení stupňů v podloží a lavic na svazích, není-li pro tyto práce zřízena samostatná položka - udržování výkopiště a jeho ochrana proti vodě - odvedení nebo obvedení vody v okolí výkopiště a ve výkopišti - třídění výkopku - veškeré pomocné konstrukce umožňující provedení vykopávky (příjezdy, sjezdy, nájezdy, lešení, podpěr. konstr., přemostění, zpevněné plochy, zakrytí a pod.) - nezahrnuje uložení zeminy (na skládku, do násypu) ani poplatky za skládku, vykazují se v položce č.0141**
P | 8 | 12573 |  | VYKOPÁVKY ZE ZEMNÍKŮ A SKLÁDEK TŘ. I | M3 | 9.377 | 0 | 0 | 0 |  |  |  | 0 | 0 | vykopávky z dočasné skládky, zpětné použití ornice nebo zeminy pro zásypy pol. 18221 - 93,771 m2 *0,1= | vykopávky z dočasné skládky, zpětné použití ornice nebo zeminy pro zásypy pol. 18221 - 93,771 m2 *0,1= | položka zahrnuje: - vodorovná a svislá doprava, přemístění, přeložení, manipulace s výkopkem - kompletní provedení vykopávky nezapažené i zapažené - ošetření výkopiště po celou dobu práce v něm vč. klimatických opatření - ztížení vykopávek v blízkosti podzemního vedení, konstrukcí a objektů vč. jejich dočasného zajištění - ztížení pod vodou, v okolí výbušnin, ve stísněných prostorech a pod. - příplatek za lepivost - těžení po vrstvách, pásech a po jiných nutných částech (figurách) - čerpání vody vč. čerpacích jímek, potrubí a pohotovostní čerpací soupravy (viz ustanovení k pol. 1151,2) - potřebné snížení hladiny podzemní vody - těžení a rozpojování jednotlivých balvanů - vytahování a nošení výkopku - ruční vykopávky, odstranění kořenů a napadávek - pažení, vzepření a rozepření vč. přepažování (vyjma štětových stěn) - úpravu, ochranu a očištění dna, základové spáry, stěn a svahů - udržování výkopiště a jeho ochrana proti vodě - odvedení nebo obvedení vody v okolí výkopiště a ve výkopišti - třídění výkopku - veškeré pomocné konstrukce umožňující provedení vykopávky (příjezdy, sjezdy, nájezdy, lešení, podpěr. konstr., přemostění, zpevněné plochy, zakrytí a pod.) položka nezahrnuje: - práce spojené s otvírkou zemníku - poplatek za materiál ze zemníku (zemina, ornice)
P | 9 | 129958 |  | ČIŠTĚNÍ POTRUBÍ DN DO 600MM | M | 16 | 0 | 0 | 0 |  | vč. odvozu na skládku, uložení a poplatku za uložení |  | 0 | 0 | pročištění propustků v km 3,765 00 16,0= | pročištění propustků v km 3,765 00 16,0= | - vodorovná a svislá doprava, přemístění, přeložení, manipulace s výkopkem a uložení na skládku (bez poplatku)
P | 10 | 13173 |  | HLOUBENÍ JAM ZAPAŽ I NEPAŽ TŘ. I | M3 | 61.771 | 0 | 0 | 0 |  | vč. odvozu na skládku, uložení a poplatku za uložení |  | 0 | 0 | šířka * výška (z příčného řezu) * délka propustku + hloubení pro vtokové či výtokové objekty a odláždění svahů ( *1,2 (součinitel pro sklon svahu 1:1,5), *1,4 (součinitel pro sklon svahu 1:1) propustek v km 3,765 00 - 0 propustek v km 3,771 00 - 1,98*0,97*6,911+27,0 m2 *0,40 + 7,775*0,8 m2/m prodloužení příkopu = propustek v km 3,772 00 - 2,00*1,06*9,037+26,0 m2 *0,40 = propustek v km 4,048 00 - 0 propustek v km 4,288 00 - 1,92*0,84*9,80= Celkem: A+B+C= m3 | šířka * výška (z příčného řezu) * délka propustku + hloubení pro vtokové či výtokové objekty a odláždění svahů ( *1,2 (součinitel pro sklon svahu 1:1,5), *1,4 (součinitel pro sklon svahu 1:1) propustek v km 3,765 00 - 0 propustek v km 3,771 00 - 1,98*0,97*6,911+27,0 m2 *0,40 + 7,775*0,8 m2/m prodloužení příkopu = propustek v km 3,772 00 - 2,00*1,06*9,037+26,0 m2 *0,40 = propustek v km 4,048 00 - 0 propustek v km 4,288 00 - 1,92*0,84*9,80= Celkem: A+B+C= m3 | položka zahrnuje: - vodorovná a svislá doprava, přemístění, přeložení, manipulace s výkopkem - kompletní provedení vykopávky nezapažené i zapažené - ošetření výkopiště po celou dobu práce v něm vč. klimatických opatření - ztížení vykopávek v blízkosti podzemního vedení, konstrukcí a objektů vč. jejich dočasného zajištění - ztížení pod vodou, v okolí výbušnin, ve stísněných prostorech a pod. - příplatek za lepivost - těžení po vrstvách, pásech a po jiných nutných částech (figurách) - čerpání vody vč. čerpacích jímek, potrubí a pohotovostní čerpací soupravy (viz ustanovení k pol. 1151,2) - potřebné snížení hladiny podzemní vody - těžení a rozpojování jednotlivých balvanů - vytahování a nošení výkopku - svahování a přesvah. svahů do konečného tvaru, výměna hornin v podloží a v pláni znehodnocené klimatickými vlivy - ruční vykopávky, odstranění kořenů a napadávek - pažení, vzepření a rozepření vč. přepažování (vyjma štětových stěn) - úpravu, ochranu a očištění dna, základové spáry, stěn a svahů - odvedení nebo obvedení vody v okolí výkopiště a ve výkopišti - třídění výkopku - veškeré pomocné konstrukce umožňující provedení vykopávky (příjezdy, sjezdy, nájezdy, lešení, podpěr. konstr., přemostění, zpevněné plochy, zakrytí a pod.) - nezahrnuje uložení zeminy (na skládku, do násypu) ani poplatky za skládku, vykazují se v položce č.0141**
P | 11 | 13273 | A | HLOUBENÍ RÝH ŠÍŘ DO 2M PAŽ I NEPAŽ TŘ. I | M3 | 9.982 | 0 | 0 | 0 |  | vč. odvozu na skládku, uložení a poplatku za uložení |  | 0 | 0 | hloubení rýh pro ŽB prahy, půdorysné délky *1,2 (součinitel pro sklon svahu 1:1,5), *1,4 (součinitel pro sklon svahu 1:1), *výška *šířka propustek v km 3,765 00 - 0 propustek v km 3,771 00 - ((3,26+2,62)*1,4+2,00)*0,6*0,4= propustek v km 3,772 00 - (1,97*1,4+3,34*1,2+1,70)*0,6*0,4= propustek v km 4,048 00 - (1,00+2*1,50*1,4+1,00+2*1,62*1,2)*0,6*0,4= propustek v km 4,048 00 - odstranění zeminy pro dlažbu ve svahu (1,60 m2 *1,4+1,60 m2 *1,2)*0,34= propustek v km 4,288 00 - (3,04+2,72)*1,2*0,6*0,4 = Celkem: A+B+C+D+E= | hloubení rýh pro ŽB prahy, půdorysné délky *1,2 (součinitel pro sklon svahu 1:1,5), *1,4 (součinitel pro sklon svahu 1:1), *výška *šířka propustek v km 3,765 00 - 0 propustek v km 3,771 00 - ((3,26+2,62)*1,4+2,00)*0,6*0,4= propustek v km 3,772 00 - (1,97*1,4+3,34*1,2+1,70)*0,6*0,4= propustek v km 4,048 00 - (1,00+2*1,50*1,4+1,00+2*1,62*1,2)*0,6*0,4= propustek v km 4,048 00 - odstranění zeminy pro dlažbu ve svahu (1,60 m2 *1,4+1,60 m2 *1,2)*0,34= propustek v km 4,288 00 - (3,04+2,72)*1,2*0,6*0,4 = Celkem: A+B+C+D+E= | položka zahrnuje: - vodorovná a svislá doprava, přemístění, přeložení, manipulace s výkopkem - kompletní provedení vykopávky nezapažené i zapažené - ošetření výkopiště po celou dobu práce v něm vč. klimatických opatření - ztížení vykopávek v blízkosti podzemního vedení, konstrukcí a objektů vč. jejich dočasného zajištění - ztížení pod vodou, v okolí výbušnin, ve stísněných prostorech a pod. - příplatek za lepivost - těžení po vrstvách, pásech a po jiných nutných částech (figurách) - čerpání vody vč. čerpacích jímek, potrubí a pohotovostní čerpací soupravy (viz ustanovení k pol. 1151,2) - potřebné snížení hladiny podzemní vody - těžení a rozpojování jednotlivých balvanů - vytahování a nošení výkopku - svahování a přesvah. svahů do konečného tvaru, výměna hornin v podloží a v pláni znehodnocené klimatickými vlivy - ruční vykopávky, odstranění kořenů a napadávek - pažení, vzepření a rozepření vč. přepažování (vyjma štětových stěn) - úpravu, ochranu a očištění dna, základové spáry, stěn a svahů - odvedení nebo obvedení vody v okolí výkopiště a ve výkopišti - třídění výkopku - veškeré pomocné konstrukce umožňující provedení vykopávky (příjezdy, sjezdy, nájezdy, lešení, podpěr. konstr., přemostění, zpevněné plochy, zakrytí a pod.) - nezahrnuje uložení zeminy (na skládku, do násypu) ani poplatky za skládku, vykazují se v položce č.0141**
P | 12 | 13273 | B | HLOUBENÍ RÝH ŠÍŘ DO 2M PAŽ I NEPAŽ TŘ. I | M3 | 27 | 0 | 0 | 0 |  |  |  | 0 | 0 | hloubení rýhy pro drenážní trativod v km 4,460-4,510 Celkem (4*10,0+50,0) m *0,75 m hloubka *0,40 m šířka = m3 | hloubení rýhy pro drenážní trativod v km 4,460-4,510 Celkem (4*10,0+50,0) m *0,75 m hloubka *0,40 m šířka = m3 | položka zahrnuje: - vodorovná a svislá doprava, přemístění, přeložení, manipulace s výkopkem - kompletní provedení vykopávky nezapažené i zapažené - ošetření výkopiště po celou dobu práce v něm vč. klimatických opatření - ztížení vykopávek v blízkosti podzemního vedení, konstrukcí a objektů vč. jejich dočasného zajištění - ztížení pod vodou, v okolí výbušnin, ve stísněných prostorech a pod. - příplatek za lepivost - těžení po vrstvách, pásech a po jiných nutných částech (figurách) - čerpání vody vč. čerpacích jímek, potrubí a pohotovostní čerpací soupravy (viz ustanovení k pol. 1151,2) - potřebné snížení hladiny podzemní vody - těžení a rozpojování jednotlivých balvanů - vytahování a nošení výkopku - svahování a přesvah. svahů do konečného tvaru, výměna hornin v podloží a v pláni znehodnocené klimatickými vlivy - ruční vykopávky, odstranění kořenů a napadávek - pažení, vzepření a rozepření vč. přepažování (vyjma štětových stěn) - úpravu, ochranu a očištění dna, základové spáry, stěn a svahů - odvedení nebo obvedení vody v okolí výkopiště a ve výkopišti - třídění výkopku - veškeré pomocné konstrukce umožňující provedení vykopávky (příjezdy, sjezdy, nájezdy, lešení, podpěr. konstr., přemostění, zpevněné plochy, zakrytí a pod.) - nezahrnuje uložení zeminy (na skládku, do násypu) ani poplatky za skládku, vykazují se v položce č.0141**
P | 13 | 17481 |  | ZÁSYP JAM A RÝH Z NAKUPOVANÝCH MATERIÁLŮ | M3 | 14.4 | 0 | 0 | 0 |  |  |  | 0 | 0 | zásyp rýhy štěrkodrtí ŠDa tl. 2*0,20m pro podélný drenážní trativod v km 4,460-4,510 Celkem (4*10+50,0) m *2*0,20 m hloubka *0,40 m šířka = m3 | zásyp rýhy štěrkodrtí ŠDa tl. 2*0,20m pro podélný drenážní trativod v km 4,460-4,510 Celkem (4*10+50,0) m *2*0,20 m hloubka *0,40 m šířka = m3 | položka zahrnuje: - kompletní provedení zemní konstrukce včetně nákupu a dopravy materiálu dle zadávací dokumentace - úprava ukládaného materiálu vlhčením, tříděním, promícháním nebo vysoušením, příp. jiné úpravy za účelem zlepšení jeho mech. vlastností - hutnění i různé míry hutnění - ošetření úložiště po celou dobu práce v něm vč. klimatických opatření - ztížení v okolí vedení, konstrukcí a objektů a jejich dočasné zajištění - ztížení provádění vč. hutnění ve ztížených podmínkách a stísněných prostorech - ztížené ukládání sypaniny pod vodu - ukládání po vrstvách a po jiných nutných částech (figurách) vč. dosypávek - spouštění a nošení materiálu - výměna částí zemní konstrukce znehodnocené klimatickými vlivy - udržování úložiště a jeho ochrana proti vodě - odvedení nebo obvedení vody v okolí úložiště a v úložišti - veškeré pomocné konstrukce umožňující provedení zemní konstrukce (příjezdy, sjezdy, nájezdy, lešení, podpěrné konstrukce, přemostění, zpevněné plochy, zakrytí a pod.)
P | 14 | 17581 |  | OBSYP POTRUBÍ A OBJEKTŮ Z NAKUPOVANÝCH MATERIÁLŮ | M3 | 11.638 | 0 | 0 | 0 |  |  |  | 0 | 0 | obsyp propustků v komunikaci, plocha obsypu v řezu * délka propustku propustek v km 3,765 00 - 0 propustek v km 3,771 00 - 0,45 m2 * 6,911= propustek v km 3,772 00 - 0,64 m2 * 9,037= propustek v km 4,048 00 - 0 propustek v km 4,288 00 - 0,28 m2 * 9,80= Celkem: A+B+C= 3 | obsyp propustků v komunikaci, plocha obsypu v řezu * délka propustku propustek v km 3,765 00 - 0 propustek v km 3,771 00 - 0,45 m2 * 6,911= propustek v km 3,772 00 - 0,64 m2 * 9,037= propustek v km 4,048 00 - 0 propustek v km 4,288 00 - 0,28 m2 * 9,80= Celkem: A+B+C= 3 | položka zahrnuje: - kompletní provedení zemní konstrukce včetně nákupu a dopravy materiálu dle zadávací dokumentace - úprava ukládaného materiálu vlhčením, tříděním, promícháním nebo vysoušením, příp. jiné úpravy za účelem zlepšení jeho mech. vlastností - hutnění i různé míry hutnění - ošetření úložiště po celou dobu práce v něm vč. klimatických opatření - ztížení v okolí vedení, konstrukcí a objektů a jejich dočasné zajištění - ztížení provádění vč. hutnění ve ztížených podmínkách a stísněných prostorech - ztížené ukládání sypaniny pod vodu - ukládání po vrstvách a po jiných nutných částech (figurách) vč. dosypávek - spouštění a nošení materiálu - výměna částí zemní konstrukce znehodnocené klimatickými vlivy - ruční hutnění a výplň jam a prohlubní v podloží - úprava, očištění, ochrana a zhutnění podloží - svahování, hutnění a uzavírání povrchů svahů - zřízení lavic na svazích - udržování úložiště a jeho ochrana proti vodě - odvedení nebo obvedení vody v okolí úložiště a v úložišti - veškeré pomocné konstrukce umožňující provedení zemní konstrukce (příjezdy, sjezdy, nájezdy, lešení, podpěrné konstrukce, přemostění, zpevněné plochy, zakrytí a pod.)
P | 15 | 18110 |  | ÚPRAVA PLÁNĚ SE ZHUTNĚNÍM V HORNINĚ TŘ. I | M2 | 138.069 | 0 | 0 | 0 |  |  |  | 0 | 0 | plocha pláně pod propustkem: délka propustku * šířka + plocha stáv. krytu vozovky:délka propustku * šířka + 0,1m na každém kraji propustek v km 3,765 00 - 10,0+9,0 m2 = propustek v km 3,771 00 - 1,5*6,911+20,0 m2 +2*0,5*4,80= propustek v km 3,772 00 - 1,5*9,037+23,0 m2 +2*0,5*4,10= propustek v km 4,048 00 - 0 propustek v km 4,288 00 - 1,5*9,80+25,0 m2 +2*0,5*3,546= Celkem: A+B+C+D= m2 | plocha pláně pod propustkem: délka propustku * šířka + plocha stáv. krytu vozovky:délka propustku * šířka + 0,1m na každém kraji propustek v km 3,765 00 - 10,0+9,0 m2 = propustek v km 3,771 00 - 1,5*6,911+20,0 m2 +2*0,5*4,80= propustek v km 3,772 00 - 1,5*9,037+23,0 m2 +2*0,5*4,10= propustek v km 4,048 00 - 0 propustek v km 4,288 00 - 1,5*9,80+25,0 m2 +2*0,5*3,546= Celkem: A+B+C+D= m2 | položka zahrnuje úpravu pláně včetně vyrovnání výškových rozdílů. Míru zhutnění určuje projekt.
P | 16 | 18221 |  | ROZPROSTŘENÍ ORNICE VE SVAHU V TL DO 0,10M | M2 | 93.771 | 0 | 0 | 0 |  |  |  | 0 | 0 | úprava svahů okolo propustků, půdoryné rozměry *1,2 (součinitel pro sklon svahu 1:1,5), *1,4 (součinitel pro sklon svahu 1:1) *0,1 (tl. 0,1m) propustek v km 3,765 00 - propustek v km 3,765 00 - 0 propustek v km 3,771 00 - (7,775*2,9)*1,2= propustek v km 3,772 00 - (3,0*1,97)*1,4= propustek v km 4,048 00 - 2*2,00*2,50*1,2+2*2,00*2,70*1,2= propustek v km 4,288 00 - (3,0*3,0+2,7*7,0)*1,2= Celkem: A+B+C+D= m2 | úprava svahů okolo propustků, půdoryné rozměry *1,2 (součinitel pro sklon svahu 1:1,5), *1,4 (součinitel pro sklon svahu 1:1) *0,1 (tl. 0,1m) propustek v km 3,765 00 - propustek v km 3,765 00 - 0 propustek v km 3,771 00 - (7,775*2,9)*1,2= propustek v km 3,772 00 - (3,0*1,97)*1,4= propustek v km 4,048 00 - 2*2,00*2,50*1,2+2*2,00*2,70*1,2= propustek v km 4,288 00 - (3,0*3,0+2,7*7,0)*1,2= Celkem: A+B+C+D= m2 | položka zahrnuje: nutné přemístění ornice z dočasných skládek vzdálených do 50m rozprostření ornice v předepsané tloušťce ve svahu přes 1:5
P | 17 | 18241 |  | ZALOŽENÍ TRÁVNÍKU RUČNÍM VÝSEVEM | M2 | 93.771 | 0 | 0 | 0 |  |  |  | 0 | 0 | úprava svahů okolo propustků, půdoryné rozměry *1,2 (součinitel pro sklon svahu 1:1,5), *1,4 (součinitel pro sklon svahu 1:1) *0,1 (tl. 0,1m) propustek v km 3,765 00 - propustek v km 3,765 00 - 0 propustek v km 3,771 00 - (7,775*2,9)*1,2= propustek v km 3,772 00 - (3,0*1,97)*1,4= propustek v km 4,048 00 - 2*2,00*2,50*1,2+2*2,00*2,70*1,2= propustek v km 4,288 00 - (3,0*3,0+2,7*7,0)*1,2= Celkem: A+B+C+D= m2 | úprava svahů okolo propustků, půdoryné rozměry *1,2 (součinitel pro sklon svahu 1:1,5), *1,4 (součinitel pro sklon svahu 1:1) *0,1 (tl. 0,1m) propustek v km 3,765 00 - propustek v km 3,765 00 - 0 propustek v km 3,771 00 - (7,775*2,9)*1,2= propustek v km 3,772 00 - (3,0*1,97)*1,4= propustek v km 4,048 00 - 2*2,00*2,50*1,2+2*2,00*2,70*1,2= propustek v km 4,288 00 - (3,0*3,0+2,7*7,0)*1,2= Celkem: A+B+C+D= m2 | Zahrnuje dodání předepsané travní směsi, její výsev na ornici, zalévání, první pokosení, to vše bez ohledu na sklon terénu
P | 18 | 18247 |  | OŠETŘOVÁNÍ TRÁVNÍKU | M2 | 93.771 | 0 | 0 | 0 |  |  |  | 0 | 0 | úprava svahů okolo propustků, půdoryné rozměry *1,2 (součinitel pro sklon svahu 1:1,5), *1,4 (součinitel pro sklon svahu 1:1) *0,1 (tl. 0,1m) propustek v km 3,765 00 - propustek v km 3,765 00 - 0 propustek v km 3,771 00 - (7,775*2,9)*1,2= propustek v km 3,772 00 - (3,0*1,97)*1,4= propustek v km 4,048 00 - 2*2,00*2,50*1,2+2*2,00*2,70*1,2= propustek v km 4,288 00 - (3,0*3,0+2,7*7,0)*1,2= Celkem: A+B+C+D= m2 | úprava svahů okolo propustků, půdoryné rozměry *1,2 (součinitel pro sklon svahu 1:1,5), *1,4 (součinitel pro sklon svahu 1:1) *0,1 (tl. 0,1m) propustek v km 3,765 00 - propustek v km 3,765 00 - 0 propustek v km 3,771 00 - (7,775*2,9)*1,2= propustek v km 3,772 00 - (3,0*1,97)*1,4= propustek v km 4,048 00 - 2*2,00*2,50*1,2+2*2,00*2,70*1,2= propustek v km 4,288 00 - (3,0*3,0+2,7*7,0)*1,2= Celkem: A+B+C+D= m2 | Zahrnuje pokosení se shrabáním, naložení shrabků na dopravní prostředek, s odvozem a se složením, to vše bez ohledu na sklon terénu
SD | 2 | 2 |  | Základy
P | 19 | 21264 |  | TRATIVODY KOMPLET Z TRUB Z PLAST HMOT DN DO 200MM | M | 90 | 0 | 0 | 0 |  |  |  | 0 | 0 | drenážní trativod DN 150 z PVC-U do lože z ŠP tl. 100 mm š. 0,4 m, obsyp štěrkem plocha 0,09 m2/m v km 4,460-4,510 Celkem 4*10,0+50,0= m | drenážní trativod DN 150 z PVC-U do lože z ŠP tl. 100 mm š. 0,4 m, obsyp štěrkem plocha 0,09 m2/m v km 4,460-4,510 Celkem 4*10,0+50,0= m | Položka platí pro kompletní konstrukce trativodů a zahrnuje zejména: - výkop rýhy předepsaného tvaru v dané třídě těžitelnosti, výplň, zásyp trativodu včetně dopravy, uložení přebytečného materiálu, dodávky předepsaného materiálu pro výplň a zásyp - zřízení spojovací vrstvy - zřízení podkladu a lože trativodu z předepsaného materiálu - dodávka a uložení trativodu předepsaného materiálu a profilu - obsyp trativodu předepsaným materiálem, případně vložení separační nebo drenážní vložky - ukončení trativodu zaústěním do potrubí nebo vodoteče, případně vybudování ukončujícího objektu (kapličky) dle VL - veškerý materiál, výrobky a polotovary, včetně mimostaveništní a vnitrostaveništní dopravy - nezahrnuje opláštění z geotextilie, fólie
P | 20 | 21361 |  | DRENÁŽNÍ VRSTVY Z GEOTEXTILIE | M2 | 135 | 0 | 0 | 0 |  |  |  | 0 | 0 | geotextílie kolem drenážního trativodu 1,5 m2/m 1,5*( 4*10,0+50,0)= m2 | geotextílie kolem drenážního trativodu 1,5 m2/m 1,5*( 4*10,0+50,0)= m2 | Položka zahrnuje: - dodávku předepsané geotextilie (včetně nutných přesahů) pro drenážní vrstvu, včetně mimostaveništní a vnitrostaveništní dopravy - provedení drenážní vrstvy předepsaných rozměrů a předepsaného tvaru
P | 21 | 261512 |  | VRTY PRO KOTVENÍ A INJEKTÁŽ TŘ V NA POVRCHU D DO 16MM | M | 37.6 | 0 | 0 | 0 |  |  |  | 0 | 0 | žb. monolitická římsa C30/37-XF3, XC4 na propustku v km 3,765 00: kotvení dvou říms do stávající konstrukce, vzdálenost kotev 150 mm, délka kotev 250 mm, 2 kotvy: 2*(5,64/0,15)*0,25*2= | žb. monolitická římsa C30/37-XF3, XC4 na propustku v km 3,765 00: kotvení dvou říms do stávající konstrukce, vzdálenost kotev 150 mm, délka kotev 250 mm, 2 kotvy: 2*(5,64/0,15)*0,25*2= | položka zahrnuje: přemístění, montáž a demontáž vrtných souprav svislou dopravu zeminy z vrtu vodorovnou dopravu zeminy bez uložení na skládku případně nutné pažení dočasné (včetně odpažení) i trvalé
SD | 3 | 3 |  | Svislé konstrukce
P | 22 | 317325 |  | ŘÍMSY ZE ŽELEZOBETONU DO C30/37 (B37) | M3 | 1.6 | 0 | 0 | 0 |  |  |  | 0 | 0 | žb. monolitická římsa C30/37-XF3, XC4 na propustku v km 3,765 00 2*0,80 m3= | žb. monolitická římsa C30/37-XF3, XC4 na propustku v km 3,765 00 2*0,80 m3= | položka zahrnuje: - dodání čerstvého betonu (betonové směsi) požadované kvality, jeho uložení do požadovaného tvaru při jakékoliv hustotě výztuže, konzistenci čerstvého betonu a způsobu hutnění, ošetření a ochranu betonu, - zhotovení nepropustného, mrazuvzdorného betonu a betonu požadované trvanlivosti a vlastností, - užití potřebných přísad a technologií výroby betonu, - zřízení pracovních a dilatačních spar, včetně potřebných úprav, výplně, vložek, opracování, očištění a ošetření, - bednění požadovaných konstr. (i ztracené) s úpravou dle požadované kvality povrchu betonu, včetně odbedňovacích a odskružovacích prostředků, - podpěrné konstr. (skruže) a lešení všech druhů pro bednění, uložení čerstvého betonu, výztuže a doplňkových konstr., vč. požadovaných otvorů, ochranných a bezpečnostních opatření a základů těchto konstrukcí a lešení, - vytvoření kotevních čel, kapes, nálitků, a sedel, - zřízení všech požadovaných otvorů, kapes, výklenků, prostupů, dutin, drážek a pod., vč. ztížení práce a úprav kolem nich, - úpravy pro osazení výztuže, doplňkových konstrukcí a vybavení, - úpravy povrchu pro položení požadované izolace, povlaků a nátěrů, případně vyspravení, - ztížení práce u kabelových a injektážních trubek a ostatních zařízení osazovaných do betonu, - konstrukce betonových kloubů, upevnění kotevních prvků a doplňkových konstrukcí, - nátěry zabraňující soudržnost betonu a bednění, - výplň, těsnění a tmelení spar a spojů, - opatření povrchů betonu izolací proti zemní vlhkosti v částech, kde přijdou do styku se zeminou nebo kamenivem, - případné zřízení spojovací vrstvy u základů, - úpravy pro osazení zařízení ochrany konstrukce proti vlivu bludných proudů
P | 23 | 317365 |  | VÝZTUŽ ŘÍMS Z OCELI 10505 | T | 0.256 | 0 | 0 | 0 |  |  |  | 0 | 0 | žb. monolitická římsa C30/37-XF3, XC4 na propustku v km 3,765 00 2*0,80 *0,16 ("t/m3") = t | žb. monolitická římsa C30/37-XF3, XC4 na propustku v km 3,765 00 2*0,80 *0,16 ("t/m3") = t | položka zahrnuje: - dodání betonářské výztuže v požadované kvalitě, stříhání, řezání, ohýbání a spojování do všech požadovaných tvarů (vč. armakošů) a uložení s požadovaným zajištěním polohy a krytí výztuže betonem, - veškeré svary nebo jiné spoje výztuže, - pomocné konstrukce a práce pro osazení a upevnění výztuže, - zednické výpomoci pro montáž betonářské výztuže, - úpravy výztuže pro osazení doplňkových konstrukcí, - ochranu výztuže do doby jejího zabetonování, - úpravy výztuže pro zřízení železobetonových kloubů, kotevních prvků, závěsných ok a doplňkových konstrukcí, - veškerá opatření pro zajištění soudržnosti výztuže a betonu, - vodivé propojení výztuže, které je součástí ochrany konstrukce proti vlivům bludných proudů, vyvedení do měřících skříní nebo míst pro měření bludných proudů (vlastní měřící skříně se uvádějí položkami SD 74) - povrchovou antikorozní úpravu výztuže, - separaci výztuže, - osazení měřících zařízení a úpravy pro ně, - osazení měřících skříní nebo míst pro měření bludných proudů.
SD | 4 | 4 |  | Vodorovné konstrukce
P | 24 | 451312 |  | PODKLADNÍ A VÝPLŇOVÉ VRSTVY Z PROSTÉHO BETONU C12/15 | M3 | 5.793 | 0 | 0 | 0 |  |  |  | 0 | 0 | podkladní beton C12/15 - X0, tl. 0,15 m * šířka * délka propustku propustek v km 3,765 00 - 0 propustek v km 3,771 00 - 0,15*1,5*6,911= propustek v km 3,772 00 - 0,15*1,5*9,037= propustek v km 4,048 00 - 0 propustek v km 4,288 00 - 0,15*1,5*9,80= Celkem: A+B+C= | podkladní beton C12/15 - X0, tl. 0,15 m * šířka * délka propustku propustek v km 3,765 00 - 0 propustek v km 3,771 00 - 0,15*1,5*6,911= propustek v km 3,772 00 - 0,15*1,5*9,037= propustek v km 4,048 00 - 0 propustek v km 4,288 00 - 0,15*1,5*9,80= Celkem: A+B+C= | - dodání čerstvého betonu (betonové směsi) požadované kvality, jeho uložení do požadovaného tvaru při jakékoliv hustotě výztuže, konzistenci čerstvého betonu a způsobu hutnění, ošetření a ochranu betonu, - zhotovení nepropustného, mrazuvzdorného betonu a betonu požadované trvanlivosti a vlastností, - užití potřebných přísad a technologií výroby betonu, - zřízení pracovních a dilatačních spar, včetně potřebných úprav, výplně, vložek, opracování, očištění a ošetření, - bednění požadovaných konstr. (i ztracené) s úpravou dle požadované kvality povrchu betonu, včetně odbedňovacích a odskružovacích prostředků, - podpěrné konstr. (skruže) a lešení všech druhů pro bednění, uložení čerstvého betonu, výztuže a doplňkových konstr., vč. požadovaných otvorů, ochranných a bezpečnostních opatření a základů těchto konstrukcí a lešení, - vytvoření kotevních čel, kapes, nálitků, a sedel, - zřízení všech požadovaných otvorů, kapes, výklenků, prostupů, dutin, drážek a pod., vč. ztížení práce a úprav kolem nich, - úpravy pro osazení výztuže, doplňkových konstrukcí a vybavení, - úpravy povrchu pro položení požadované izolace, povlaků a nátěrů, případně vyspravení, - ztížení práce u kabelových a injektážních trubek a ostatních zařízení osazovaných do betonu, - konstrukce betonových kloubů, upevnění kotevních prvků a doplňkových konstrukcí, - nátěry zabraňující soudržnost betonu a bednění, - výplň, těsnění a tmelení spar a spojů, - opatření povrchů betonu izolací proti zemní vlhkosti v částech, kde přijdou do styku se zeminou nebo kamenivem, - případné zřízení spojovací vrstvy u základů, - úpravy pro osazení zařízení ochrany konstrukce proti vlivu bludných proudů
P | 25 | 451314 |  | PODKLADNÍ A VÝPLŇOVÉ VRSTVY Z PROSTÉHO BETONU C25/30 | M3 | 15.449 | 0 | 0 | 0 |  |  |  | 0 | 0 | betonové sedlo C25/30 - XF2, XC1, plocha z příčného řezu * délka propustku propustek v km 3,765 00 - 0 propustek v km 3,771 00 - 0,60 m2 * 6,911= propustek v km 3,772 00 - 0,60 m2 * 9,037= propustek v km 4,048 00 - 0 propustek v km 4,288 00 - 0,60 m2 * 9,80= Celkem: A+B+C= | betonové sedlo C25/30 - XF2, XC1, plocha z příčného řezu * délka propustku propustek v km 3,765 00 - 0 propustek v km 3,771 00 - 0,60 m2 * 6,911= propustek v km 3,772 00 - 0,60 m2 * 9,037= propustek v km 4,048 00 - 0 propustek v km 4,288 00 - 0,60 m2 * 9,80= Celkem: A+B+C= | - dodání čerstvého betonu (betonové směsi) požadované kvality, jeho uložení do požadovaného tvaru při jakékoliv hustotě výztuže, konzistenci čerstvého betonu a způsobu hutnění, ošetření a ochranu betonu, - zhotovení nepropustného, mrazuvzdorného betonu a betonu požadované trvanlivosti a vlastností, - užití potřebných přísad a technologií výroby betonu, - zřízení pracovních a dilatačních spar, včetně potřebných úprav, výplně, vložek, opracování, očištění a ošetření, - bednění požadovaných konstr. (i ztracené) s úpravou dle požadované kvality povrchu betonu, včetně odbedňovacích a odskružovacích prostředků, - podpěrné konstr. (skruže) a lešení všech druhů pro bednění, uložení čerstvého betonu, výztuže a doplňkových konstr., vč. požadovaných otvorů, ochranných a bezpečnostních opatření a základů těchto konstrukcí a lešení, - vytvoření kotevních čel, kapes, nálitků, a sedel, - zřízení všech požadovaných otvorů, kapes, výklenků, prostupů, dutin, drážek a pod., vč. ztížení práce a úprav kolem nich, - úpravy pro osazení výztuže, doplňkových konstrukcí a vybavení, - úpravy povrchu pro položení požadované izolace, povlaků a nátěrů, případně vyspravení, - ztížení práce u kabelových a injektážních trubek a ostatních zařízení osazovaných do betonu, - konstrukce betonových kloubů, upevnění kotevních prvků a doplňkových konstrukcí, - nátěry zabraňující soudržnost betonu a bednění, - výplň, těsnění a tmelení spar a spojů, - opatření povrchů betonu izolací proti zemní vlhkosti v částech, kde přijdou do styku se zeminou nebo kamenivem, - případné zřízení spojovací vrstvy u základů, - úpravy pro osazení zařízení ochrany konstrukce proti vlivu bludných proudů
P | 26 | 45152 |  | PODKLADNÍ A VÝPLŇOVÉ VRSTVY Z KAMENIVA DRCENÉHO | M3 | 5.793 | 0 | 0 | 0 |  |  |  | 0 | 0 | podsyp u propustků, tl. 0,15 m * šířka * délka propustku propustek v km 3,765 00 - 0 propustek v km 3,771 00 - 0,15*1,5*6,911= propustek v km 3,772 00 - 0,15*1,5*9,037= propustek v km 4,048 00 - 0 propustek v km 4,288 00 - 0,15*1,5*9,80= Celkem: A+B+C= | podsyp u propustků, tl. 0,15 m * šířka * délka propustku propustek v km 3,765 00 - 0 propustek v km 3,771 00 - 0,15*1,5*6,911= propustek v km 3,772 00 - 0,15*1,5*9,037= propustek v km 4,048 00 - 0 propustek v km 4,288 00 - 0,15*1,5*9,80= Celkem: A+B+C= | Položka zahrnuje veškerý materiál, výrobky a polotovary, včetně mimostaveništní a vnitrostaveništní dopravy (rovněž přesuny), včetně naložení a složení, případně s uložením.
P | 27 | 461314 |  | PATKY Z PROSTÉHO BETONU C25/30 | M3 | 8.568 | 0 | 0 | 0 |  |  |  | 0 | 0 | betonové zajišťující prahy 400/600 mm z betonu C25/30 - XF2, XC2, půdorysné délky *1,2 (součinitel pro sklon svahu 1:1,5), *1,4 (součinitel pro sklon svahu 1:1), *výška *šířka propustek v km 3,765 00 - 0 propustek v km 3,771 00 - ((3,26+2,62)*1,4+2,00)*0,6*0,4= propustek v km 3,772 00 - (1,97*1,4+3,34*1,2+1,70)*0,6*0,4= propustek v km 4,048 00 - (1,00+2*1,50*1,4+1,00+2*1,62*1,2)*0,6*0,4= propustek v km 4,288 00 - (3,04+2,72)*1,2*0,6*0,4 = Celkem: A+B+C+D= | betonové zajišťující prahy 400/600 mm z betonu C25/30 - XF2, XC2, půdorysné délky *1,2 (součinitel pro sklon svahu 1:1,5), *1,4 (součinitel pro sklon svahu 1:1), *výška *šířka propustek v km 3,765 00 - 0 propustek v km 3,771 00 - ((3,26+2,62)*1,4+2,00)*0,6*0,4= propustek v km 3,772 00 - (1,97*1,4+3,34*1,2+1,70)*0,6*0,4= propustek v km 4,048 00 - (1,00+2*1,50*1,4+1,00+2*1,62*1,2)*0,6*0,4= propustek v km 4,288 00 - (3,04+2,72)*1,2*0,6*0,4 = Celkem: A+B+C+D= | položka zahrnuje: - nutné zemní práce (hloubení rýh a pod.) - dodání čerstvého betonu (betonové směsi) požadované kvality, jeho uložení do požadovaného tvaru při jakékoliv konzistenci čerstvého betonu a způsobu hutnění, ošetření a ochranu betonu, - zhotovení nepropustného, mrazuvzdorného betonu a betonu požadované trvanlivosti a vlastností, - užití potřebných přísad a technologií výroby betonu, - zřízení pracovních a dilatačních spar, včetně potřebných úprav, výplně, vložek, opracování, očištění a ošetření, - bednění požadovaných konstr. (i ztracené) s úpravou dle požadované kvality povrchu betonu, včetně odbedňovacích a odskružovacích prostředků, - zřízení všech požadovaných otvorů, kapes, výklenků, prostupů, dutin, drážek a pod., vč. ztížení práce a úprav kolem nich, - úpravy pro osazení doplňkových konstrukcí a vybavení, - úpravy povrchu pro položení požadované izolace, povlaků a nátěrů, případně vyspravení, - konstrukce betonových kloubů, upevnění kotevních prvků a doplňkových konstrukcí, - nátěry zabraňující soudržnost betonu a bednění, - výplň, těsnění a tmelení spar a spojů, - opatření povrchů betonu izolací proti zemní vlhkosti v částech, kde přijdou do styku se zeminou nebo kamenivem
P | 28 | 465512 |  | DLAŽBY Z LOMOVÉHO KAMENE NA MC | M3 | 9.139 | 0 | 0 | 0 |  |  |  | 0 | 0 | žulová dlažba tl. 200 mm do lože tl. 140 mm z betonu C12/15 - XO s vyspárováním na cementovou maltu MC 25 šířka spáry 15 mm půdoryné rozměry *1,2 (součinitel pro sklon svahu 1:1,5), *1,4 (součinitel pro sklon svahu 1:1) *0,34 (tl. 0,34m) propustek v km 3,765 00 - 0 propustek v km 3,771 00 - (3,40+3,7) m2 *1,2= propustek v km 3,772 00 - 2,0 m2 *1,4+4,6 m2 *1,2= propustek v km 4,048 00 - 1,60 m2 *1,4+1,60 m2 *1,2= propustek v km 4,288 00 - (2,60+2,30) m2 *1,2= Celkem: A+B+C+D= m3 CELEKM: 0,34 * E= m2 | žulová dlažba tl. 200 mm do lože tl. 140 mm z betonu C12/15 - XO s vyspárováním na cementovou maltu MC 25 šířka spáry 15 mm půdoryné rozměry *1,2 (součinitel pro sklon svahu 1:1,5), *1,4 (součinitel pro sklon svahu 1:1) *0,34 (tl. 0,34m) propustek v km 3,765 00 - 0 propustek v km 3,771 00 - (3,40+3,7) m2 *1,2= propustek v km 3,772 00 - 2,0 m2 *1,4+4,6 m2 *1,2= propustek v km 4,048 00 - 1,60 m2 *1,4+1,60 m2 *1,2= propustek v km 4,288 00 - (2,60+2,30) m2 *1,2= Celkem: A+B+C+D= m3 CELEKM: 0,34 * E= m2 | položka zahrnuje: - nutné zemní práce (svahování, úpravu pláně a pod.) - zřízení spojovací vrstvy - zřízení lože dlažby z cementové malty předepsané kvality a předepsané tloušťky - dodávku a položení dlažby z lomového kamene do předepsaného tvaru - spárování, těsnění, tmelení a vyplnění spar MC případně s vyklínováním - úprava povrchu pro odvedení srážkové vody - nezahrnuje podklad pod dlažbu, vykazuje se samostatně položkami SD 45
SD | 5 | 5 |  | Komunikace
P | 29 | 56330 |  | VOZOVKOVÉ VRSTVY ZE ŠTĚRKODRTI | M3 | 30.6 | 0 | 0 | 0 |  |  |  | 0 | 0 | 2 x vrstva ŠDa fr. 0-32 tl. 150 mm nebo 200 mm v místěnové kce vozovky u propustků 2 * tloušťka vrstvy * délka propustku * šířka propustek v km 3,765 00 - 2*0,15*(10,0+9,0) m2= propustek v km 3,771 00 - 2*0,15*20,0 m2 = propustek v km 3,772 00 - 2*0,15*23,0 m2 = propustek v km 4,048 00 - 0 propustek v km 4,288 00 - 2*0,15*25,0 m2 = sjezd km 4,340 00 - 2*0,15*15,0 m2 = Celkem: A+B+C+D+E= | 2 x vrstva ŠDa fr. 0-32 tl. 150 mm nebo 200 mm v místěnové kce vozovky u propustků 2 * tloušťka vrstvy * délka propustku * šířka propustek v km 3,765 00 - 2*0,15*(10,0+9,0) m2= propustek v km 3,771 00 - 2*0,15*20,0 m2 = propustek v km 3,772 00 - 2*0,15*23,0 m2 = propustek v km 4,048 00 - 0 propustek v km 4,288 00 - 2*0,15*25,0 m2 = sjezd km 4,340 00 - 2*0,15*15,0 m2 = Celkem: A+B+C+D+E= | - dodání kameniva předepsané kvality a zrnitosti - rozprostření a zhutnění vrstvy v předepsané tloušťce - zřízení vrstvy bez rozlišení šířky, pokládání vrstvy po etapách - nezahrnuje postřiky, nátěry
P | 30 | 567531 |  | VRSTVY PRO OBNOVU A OPRAVY RECYK ZA STUDENA CEM TL DO 150MM | M2 | 8123.6 | 0 | 0 | 0 |  | MNOŽSTVÍ PŘIDÁVANÉHO POJIVA VE FORMĚ CEMENTU BUDE 6%, DLE STANOVENÉ RECEPTURY VYCHÁZEJÍCÍ Z LABORATORNÍCH ZKOUŠEK VIZ. PŘÍLOHA B.5. |  | 0 | 0 | celoplošná reckylace vozovky, plocha vozovky dle C.2.2.-SITUACE: plocha stáv. krytu+0,1m na každém kraji v km 3,480-5,038 =7812,0+2*1558,0*0,10= m2 | celoplošná reckylace vozovky, plocha vozovky dle C.2.2.-SITUACE: plocha stáv. krytu+0,1m na každém kraji v km 3,480-5,038 =7812,0+2*1558,0*0,10= m2 | - dodání materiálů předepsaných pro recyklaci za studena - provedení recyklace dle předepsaného technologického předpisu, zhutnění vrstvy v předepsané tloušťce - zřízení vrstvy bez rozlišení šířky, pokládání vrstvy po etapách - úpravu napojení, ukončení - nezahrnuje postřiky, nátěry
P | 31 | 56932 |  | ZPEVNĚNÍ KRAJNIC ZE ŠTĚRKODRTI TL. DO 100MM | M2 | 2337 | 0 | 0 | 0 |  |  |  | 0 | 0 | nezpevněných krajnic tl. 0,1 m, délky dle C.2.2.-SITUACE *šířka 0,75 m (jsou zde započteny nezpevněné krajnice u propustků) (1558,0+1558,0) *0,75 m = m | nezpevněných krajnic tl. 0,1 m, délky dle C.2.2.-SITUACE *šířka 0,75 m (jsou zde započteny nezpevněné krajnice u propustků) (1558,0+1558,0) *0,75 m = m | - dodání kameniva předepsané kvality a zrnitosti - rozprostření a zhutnění vrstvy v předepsané tloušťce - zřízení vrstvy bez rozlišení šířky, pokládání vrstvy po etapách
P | 32 | 572213 |  | SPOJOVACÍ POSTŘIK Z EMULZE DO 0,5KG/M2 | M2 | 15711 | 0 | 0 | 0 |  |  |  | 0 | 0 | spojovací postřik emulzí 0,3 kg/m2, provedení ve dvou vrstvách, plocha vozovky dle C.2.2.-SITUACE v km 3,480-5,038 =2*7812,0= m2 propustek v km 3,765 00 - (10,0+9,0) m2= propustek v km 3,771 00 - 20,0 m2 = propustek v km 3,772 00 - 23,0 m2 = propustek v km 4,048 00 - 0 propustek v km 4,288 00 - 25,0 m2 = Celkem: A+B+C+D+E= | spojovací postřik emulzí 0,3 kg/m2, provedení ve dvou vrstvách, plocha vozovky dle C.2.2.-SITUACE v km 3,480-5,038 =2*7812,0= m2 propustek v km 3,765 00 - (10,0+9,0) m2= propustek v km 3,771 00 - 20,0 m2 = propustek v km 3,772 00 - 23,0 m2 = propustek v km 4,048 00 - 0 propustek v km 4,288 00 - 25,0 m2 = Celkem: A+B+C+D+E= | - dodání všech předepsaných materiálů pro postřiky v předepsaném množství - provedení dle předepsaného technologického předpisu - zřízení vrstvy bez rozlišení šířky, pokládání vrstvy po etapách - úpravu napojení, ukončení
P | 33 | 574A33 |  | ASFALTOVÝ BETON PRO OBRUSNÉ VRSTVY ACO 11 TL. 40MM | M2 | 7899 | 0 | 0 | 0 |  |  |  | 0 | 0 | ACO 11 tl. 40 mm, plocha vozovky dle C.2.2.-SITUACE v km 3,480-5,038 =7812,0= m2 propustek v km 3,765 00 - (10,0+9,0) m2= propustek v km 3,771 00 - 20,0 m2 = propustek v km 3,772 00 - 23,0 m2 = propustek v km 4,048 00 - 0 propustek v km 4,288 00 - 25,0 m2 = Celkem: A+B+C+D+E= | ACO 11 tl. 40 mm, plocha vozovky dle C.2.2.-SITUACE v km 3,480-5,038 =7812,0= m2 propustek v km 3,765 00 - (10,0+9,0) m2= propustek v km 3,771 00 - 20,0 m2 = propustek v km 3,772 00 - 23,0 m2 = propustek v km 4,048 00 - 0 propustek v km 4,288 00 - 25,0 m2 = Celkem: A+B+C+D+E= | - dodání směsi v požadované kvalitě - očištění podkladu - uložení směsi dle předepsaného technologického předpisu, zhutnění vrstvy v předepsané tloušťce - zřízení vrstvy bez rozlišení šířky, pokládání vrstvy po etapách, včetně pracovních spar a spojů - úpravu napojení, ukončení podél obrubníků, dilatačních zařízení, odvodňovacích proužků, odvodňovačů, vpustí, šachet a pod. - nezahrnuje postřiky, nátěry - nezahrnuje těsnění podél obrubníků, dilatačních zařízení, odvodňovacích proužků, odvodňovačů, vpustí, šachet a pod.
P | 34 | 574C56 |  | ASFALTOVÝ BETON PRO LOŽNÍ VRSTVY ACL 16+, 16S TL. 60MM | M2 | 8054.8 | 0 | 0 | 0 |  |  |  | 0 | 0 | Vyrovnávací vrstva z ACL 16+ tl. 60 mm, plocha stáv. krytu+0,05m na každém kraji v km 3,480-5,038 =7812,0+2*1558,0*0,05= m2 propustek v km 3,765 00 - (10,0+9,0) m2= propustek v km 3,771 00 - 20,0 m2 = propustek v km 3,772 00 - 23,0 m2 = propustek v km 4,048 00 - 0 propustek v km 4,288 00 - 25,0 m2 = Celkem: A+B+C+D+E= | Vyrovnávací vrstva z ACL 16+ tl. 60 mm, plocha stáv. krytu+0,05m na každém kraji v km 3,480-5,038 =7812,0+2*1558,0*0,05= m2 propustek v km 3,765 00 - (10,0+9,0) m2= propustek v km 3,771 00 - 20,0 m2 = propustek v km 3,772 00 - 23,0 m2 = propustek v km 4,048 00 - 0 propustek v km 4,288 00 - 25,0 m2 = Celkem: A+B+C+D+E= | - dodání směsi v požadované kvalitě - očištění podkladu - uložení směsi dle předepsaného technologického předpisu, zhutnění vrstvy v předepsané tloušťce - zřízení vrstvy bez rozlišení šířky, pokládání vrstvy po etapách, včetně pracovních spar a spojů - úpravu napojení, ukončení podél obrubníků, dilatačních zařízení, odvodňovacích proužků, odvodňovačů, vpustí, šachet a pod. - nezahrnuje postřiky, nátěry - nezahrnuje těsnění podél obrubníků, dilatačních zařízení, odvodňovacích proužků, odvodňovačů, vpustí, šachet a pod.
P | 35 | 574E06 |  | ASFALTOVÝ BETON PRO PODKLADNÍ VRSTVY ACP 16+, 16S | M3 | 0.96 | 0 | 0 | 0 |  |  |  | 0 | 0 | ACP 16+ tl. 100 mm v místě příčné rýhy pro drenážní trativod v km 4,460-4,510 Celkem (4*6,0) m *0,10 m tloušťka *0,40 m šířka= m3 | ACP 16+ tl. 100 mm v místě příčné rýhy pro drenážní trativod v km 4,460-4,510 Celkem (4*6,0) m *0,10 m tloušťka *0,40 m šířka= m3 | - dodání směsi v požadované kvalitě - očištění podkladu - uložení směsi dle předepsaného technologického předpisu, zhutnění vrstvy v předepsané tloušťce - zřízení vrstvy bez rozlišení šířky, pokládání vrstvy po etapách, včetně pracovních spar a spojů - úpravu napojení, ukončení podél obrubníků, dilatačních zařízení, odvodňovacích proužků, odvodňovačů, vpustí, šachet a pod. - nezahrnuje postřiky, nátěry - nezahrnuje těsnění podél obrubníků, dilatačních zařízení, odvodňovacích proužků, odvodňovačů, vpustí, šachet a pod.
SD | 6 | 7 |  | Přidružená stavební výroba
P | 36 | 711111 |  | IZOLACE BĚŽNÝCH KONSTRUKCÍ PROTI ZEMNÍ VLHKOSTI ASFALTOVÝMI NÁTĚRY | M2 | 82.393 | 0 | 0 | 0 |  |  |  | 0 | 0 | Np+2xNa - nátěr penetrací a 2x asfaltový nátěr *délka propustku*délka v příčném řezu propustek v km 3,765 00 - 0 propustek v km 3,771 00 - 2*6,911*1,6= propustek v km 3,772 00 - 2*9,037*1,6= propustek v km 4,048 00 - 0 propustek v km 4,288 00 - 2*9,80*1,6= Celkem: A+B+C= | Np+2xNa - nátěr penetrací a 2x asfaltový nátěr *délka propustku*délka v příčném řezu propustek v km 3,765 00 - 0 propustek v km 3,771 00 - 2*6,911*1,6= propustek v km 3,772 00 - 2*9,037*1,6= propustek v km 4,048 00 - 0 propustek v km 4,288 00 - 2*9,80*1,6= Celkem: A+B+C= | položka zahrnuje: - dodání předepsaného izolačního materiálu - očištění a ošetření podkladu, zadávací dokumentace může zahrnout i případné vyspravení - zřízení izolace jako kompletního povlaku, případně komplet. soustavy nebo systému podle příslušného technolog. předpisu - zřízení izolace i jednotlivých vrstev po etapách, včetně pracovních spár a spojů - úprava u okrajů, rohů, hran, dilatačních i pracovních spojů, kotev, obrubníků, dilatačních zařízení, odvodnění, otvorů, neizolovaných míst a pod. - zajištění odvodnění povrchu izolace, včetně odvodnění nejnižších míst, pokud dokumentace pro zadání stavby nestanoví jinak - ochrana izolace do doby zřízení definitivní ochranné vrstvy nebo konstrukce - úprava, očištění a ošetření prostoru kolem izolace - provedení požadovaných zkoušek - nezahrnuje ochranné vrstvy, např. geotextilii
P | 37 | 711509 |  | OCHRANA IZOLACE NA POVRCHU TEXTILIÍ | M2 | 41.197 | 0 | 0 | 0 |  |  |  | 0 | 0 | délka propustku*délka v příčném řezu propustek v km 3,765 00 - 0 propustek v km 3,771 00 - 6,911*1,6= propustek v km 3,772 00 - 9,037*1,6= propustek v km 4,048 00 - 0 propustek v km 4,288 00 - 9,80*1,6= Celkem: A+B+C= | délka propustku*délka v příčném řezu propustek v km 3,765 00 - 0 propustek v km 3,771 00 - 6,911*1,6= propustek v km 3,772 00 - 9,037*1,6= propustek v km 4,048 00 - 0 propustek v km 4,288 00 - 9,80*1,6= Celkem: A+B+C= | položka zahrnuje: - dodání předepsaného ochranného materiálu - zřízení ochrany izolace
P | 38 | 78381 |  | NÁTĚRY BETON KONSTR TYP S1 (OS-A) | M2 | 16.92 | 0 | 0 | 0 |  |  |  | 0 | 0 | žb. monolitická římsa C30/37-XF3, XC4 na propustku v km 3,765 00: nátěr dvou říms: 2*1,5*5,64= m2 | žb. monolitická římsa C30/37-XF3, XC4 na propustku v km 3,765 00: nátěr dvou říms: 2*1,5*5,64= m2 | - položky nátěrů zahrnují kompletní povlaky (i různobarevné), včetně úpravy podkladu (odmaštění, odrezivění, odstranění starých nátěrů a nečistot) a jeho vyspravení, provedení nátěru předepsaným postupem a splnění všech požadavků daných technologickým předpisem.
SD | 7 | 8 |  | Potrubí
P | 39 | 899524 |  | OBETONOVÁNÍ POTRUBÍ Z PROSTÉHO BETONU DO C25/30 (B30) | M3 | 1.229 | 0 | 0 | 0 |  |  |  | 0 | 0 | beton C25/30 - XF2, XC2, plocha z příčného řezu * délka propustku propustek v km 3,765 00 - 0 propustek v km 3,771 00 - 0,20 m2 *6,911= propustek v km 3,772 00 - 0,20 m2 *9,037= propustek v km 4,048 00 - 0 propustek v km 4,288 00 - 0,20 m2 *9,80= Celkem: A+B+C= m3 | beton C25/30 - XF2, XC2, plocha z příčného řezu * délka propustku propustek v km 3,765 00 - 0 propustek v km 3,771 00 - 0,20 m2 *6,911= propustek v km 3,772 00 - 0,20 m2 *9,037= propustek v km 4,048 00 - 0 propustek v km 4,288 00 - 0,20 m2 *9,80= Celkem: A+B+C= m3 | - dodání čerstvého betonu (betonové směsi) požadované kvality, jeho uložení do požadovaného tvaru při jakékoliv hustotě výztuže, konzistenci čerstvého betonu a způsobu hutnění, ošetření a ochranu betonu, - zhotovení nepropustného, mrazuvzdorného betonu a betonu požadované trvanlivosti a vlastností, - užití potřebných přísad a technologií výroby betonu, - zřízení pracovních a dilatačních spar, včetně potřebných úprav, výplně, vložek, opracování, očištění a ošetření, - bednění požadovaných konstr. (i ztracené) s úpravou dle požadované kvality povrchu betonu, včetně odbedňovacích a odskružovacích prostředků, - podpěrné konstr. (skruže) a lešení všech druhů pro bednění, uložení čerstvého betonu, výztuže a doplňkových konstr., vč. požadovaných otvorů, ochranných a bezpečnostních opatření a základů těchto konstrukcí a lešení, - vytvoření kotevních čel, kapes, nálitků, a sedel, - zřízení všech požadovaných otvorů, kapes, výklenků, prostupů, dutin, drážek a pod., vč. ztížení práce a úprav kolem nich, - úpravy pro osazení výztuže, doplňkových konstrukcí a vybavení, - úpravy povrchu pro položení požadované izolace, povlaků a nátěrů, případně vyspravení, - ztížení práce u kabelových a injektážních trubek a ostatních zařízení osazovaných do betonu, - konstrukce betonových kloubů, upevnění kotevních prvků a doplňkových konstrukcí, - nátěry zabraňující soudržnost betonu a bednění, - výplň, těsnění a tmelení spar a spojů, - opatření povrchů betonu izolací proti zemní vlhkosti v částech, kde přijdou do styku se zeminou nebo kamenivem, - případné zřízení spojovací vrstvy u základů, - úpravy pro osazení zařízení ochrany konstrukce proti vlivu bludných proudů
SD | 8 | 9 |  | Ostatní konstrukce a práce
P | 40 | 9112A1 |  | ZÁBRADLÍ MOSTNÍ S VODOR MADLY - DODÁVKA A MONTÁŽ | M | 10.76 | 0 | 0 | 0 |  |  |  | 0 | 0 | osazení zábradlí na římse propustku v km 3,765 00, protikorozní ochrana ponorem do roztaveného kovu + nátěrem Celkem 2*5,38 m = m | osazení zábradlí na římse propustku v km 3,765 00, protikorozní ochrana ponorem do roztaveného kovu + nátěrem Celkem 2*5,38 m = m | položka zahrnuje: dodání zábradlí včetně předepsané povrchové úpravy kotvení sloupků, t.j. kotevní desky, šrouby z nerez oceli, vrty a zálivku, pokud zadávací dokumentace nestanoví jinak případné nivelační hmoty pod kotevní desky
P | 41 | 9112A3 |  | ZÁBRADLÍ MOSTNÍ S VODOR MADLY - DEMONTÁŽ S PŘESUNEM | M | 10.76 | 0 | 0 | 0 |  |  |  | 0 | 0 | odstraní zábradlí na římse propustku v km 3,765 00, včetně odvozu na skládku Celkem 2*5,38 m = m | odstraní zábradlí na římse propustku v km 3,765 00, včetně odvozu na skládku Celkem 2*5,38 m = m | položka zahrnuje: - demontáž a odstranění zařízení - jeho odvoz na předepsané místo
P | 42 | 91228 |  | SMĚROVÉ SLOUPKY Z PLAST HMOT VČETNĚ ODRAZNÉHO PÁSKU | KUS | 74 | 0 | 0 | 0 |  |  |  | 0 | 0 | bílé (1558/50)*2=62 ks + 10 ks ve směr obloucích červené v místě napojení účelových komunikací 2 ks Celkem 62+10+2= | bílé (1558/50)*2=62 ks + 10 ks ve směr obloucích červené v místě napojení účelových komunikací 2 ks Celkem 62+10+2= | položka zahrnuje: - dodání a osazení sloupku včetně nutných zemních prací - vnitrostaveništní a mimostaveništní doprava - odrazky plastové nebo z retroreflexní fólie
P | 43 | 914112 |  | DOPRAVNÍ ZNAČKY ZÁKLAD VELIKOSTI OCEL NEREFLEXNÍ - MONTÁŽ S PŘEMÍST | KUS | 8 | 0 | 0 | 0 |  |  |  | 0 | 0 | zpětná montáž dočasně demontovaného dopravního značení během výstavby | zpětná montáž dočasně demontovaného dopravního značení během výstavby | položka zahrnuje: - dopravu demontované značky z dočasné skládky - osazení a montáž značky na místě určeném projektem - nutnou opravu poškozených částí nezahrnuje dodávku značky
P | 44 | 914113 |  | DOPRAVNÍ ZNAČKY ZÁKLADNÍ VELIKOSTI OCELOVÉ NEREFLEXNÍ - DEMONTÁŽ | KUS | 8 | 0 | 0 | 0 |  |  |  | 0 | 0 | dočasná demontáž dopravního značení během výstavby | dočasná demontáž dopravního značení během výstavby | Položka zahrnuje odstranění, demontáž a odklizení materiálu s odvozem na předepsané místo
P | 45 | 915211 |  | VODOROVNÉ DOPRAVNÍ ZNAČENÍ PLASTEM HLADKÉ - DODÁVKA A POKLÁDKA | M2 | 389.5 | 0 | 0 | 0 |  |  |  | 0 | 0 | s reflexní úpravou, délky dle C.2.2 - SITUACE V4-0,125 (1560,0+1556,0) *0,125 = m2 | s reflexní úpravou, délky dle C.2.2 - SITUACE V4-0,125 (1560,0+1556,0) *0,125 = m2 | položka zahrnuje: - dodání a pokládku nátěrového materiálu (měří se pouze natíraná plocha) - předznačení a reflexní úpravu
P | 46 | 918346 |  | PROPUSTY Z TRUB DN 400MM | M | 25.748 | 0 | 0 | 0 |  |  |  | 0 | 0 | ŽB TROUBY HRDLOVÉ DN 400 DL. 2500 mm propustek v km 3,765 00 - 0 propustek v km 3,771 00 - 6,911= propustek v km 3,772 00 - 9,037= propustek v km 4,048 00 - 0 propustek v km 4,288 00 - 9,8= Celkem: A+B+C= | ŽB TROUBY HRDLOVÉ DN 400 DL. 2500 mm propustek v km 3,765 00 - 0 propustek v km 3,771 00 - 6,911= propustek v km 3,772 00 - 9,037= propustek v km 4,048 00 - 0 propustek v km 4,288 00 - 9,8= Celkem: A+B+C= | Položka zahrnuje veškerý materiál, výrobky a polotovary, včetně mimostaveništní a vnitrostaveništní dopravy (rovněž přesuny), včetně naložení a složení,případně s uložením.
P | 47 | 919111 |  | ŘEZÁNÍ ASFALTOVÉHO KRYTU VOZOVEK TL DO 50MM | M | 12.6 | 0 | 0 | 0 |  |  |  | 0 | 0 | proříznutí pracovní spáry, délky dle C.2.2.-SITUACE celkem 5,00+7,60= | proříznutí pracovní spáry, délky dle C.2.2.-SITUACE celkem 5,00+7,60= | položka zahrnuje řezání vozovkové vrstvy v předepsané tloušťce, včetně spotřeby vody
P | 48 | 919112 |  | ŘEZÁNÍ ASFALTOVÉHO KRYTU VOZOVEK TL DO 100MM | M | 48 | 0 | 0 | 0 |  |  |  | 0 | 0 | řezání krytu po obou krajích v místě příčné rýhy pro drenážní trativod v km 4,460-4,510 Celkem (2*4*6,0) = m | řezání krytu po obou krajích v místě příčné rýhy pro drenážní trativod v km 4,460-4,510 Celkem (2*4*6,0) = m | položka zahrnuje řezání vozovkové vrstvy v předepsané tloušťce, včetně spotřeby vody
P | 49 | 919142 |  | ŘEZÁNÍ ŽELEZOBETONOVÝCH KONSTRUKCÍ TL DO 100MM | M | 24 | 0 | 0 | 0 |  |  |  | 0 | 0 | řezání ŽB trub propustků, obvod trouby propustek v km 3,765 00 - 0 propustek v km 3,771 00 - 3,0+3,0= propustek v km 3,772 00 - 3,0+3,0= propustek v km 4,048 00 - 3,0+3,0= propustek v km 4,288 00 - 3,0+3,0= Celkem: A+B+C+D= | řezání ŽB trub propustků, obvod trouby propustek v km 3,765 00 - 0 propustek v km 3,771 00 - 3,0+3,0= propustek v km 3,772 00 - 3,0+3,0= propustek v km 4,048 00 - 3,0+3,0= propustek v km 4,288 00 - 3,0+3,0= Celkem: A+B+C+D= | položka zahrnuje řezání železobetonových konstrukcí v předepsané tloušťce, včetně spotřeby vody
P | 50 | 93131 |  | TĚSNĚNÍ DILATAČ SPAR ASF ZÁLIVKOU | M3 | 0.013 | 0 | 0 | 0 |  |  |  | 0 | 0 | proříznutí pracovní spáry, délky dle C.2.2.-SITUACE (5,00+7,60) =12,60 m hl. *0,05 m, š. *0,010 m = m3 propustek v km 3,765 - 2*5,60 *0,05*0,01= propustek v km 4,048 00 - 2,0*0,05*0,01= Celkem: A+B+C= m3 | proříznutí pracovní spáry, délky dle C.2.2.-SITUACE (5,00+7,60) =12,60 m hl. *0,05 m, š. *0,010 m = m3 propustek v km 3,765 - 2*5,60 *0,05*0,01= propustek v km 4,048 00 - 2,0*0,05*0,01= Celkem: A+B+C= m3 | položka zahrnuje dodávku a osazení předepsaného materiálu, očištění ploch spáry před úpravou, očištění okolí spáry po úpravě
P | 51 | 93650 |  | DROBNÉ DOPLŇK KONSTR KOVOVÉ | KG | 33.389 | 0 | 0 | 0 |  |  |  | 0 | 0 | žb. monolitická římsa C30/37-XF3, XC4 na propustku v km 3,765 00: kotvení levé římsy do stávající konstrukce, vzdálenost kotev 150 mm, délka kotev 250 mm, 2 kotvy: 2*(5,64/0,15)*0,25*2*0,888= kg | žb. monolitická římsa C30/37-XF3, XC4 na propustku v km 3,765 00: kotvení levé římsy do stávající konstrukce, vzdálenost kotev 150 mm, délka kotev 250 mm, 2 kotvy: 2*(5,64/0,15)*0,25*2*0,888= kg | - dílenská dokumentace, včetně technologického předpisu spojování, - dodání materiálu v požadované kvalitě a výroba konstrukce i dílenská (včetně pomůcek, přípravků a prostředků pro výrobu) bez ohledu na náročnost a její hmotnost, dílenská montáž, - dodání spojovacího materiálu, - zřízení montážních a dilatačních spojů, spar, včetně potřebných úprav, vložek, opracování, očištění a ošetření, - podpěr. konstr. a lešení všech druhů pro montáž konstrukcí i doplňkových, včetně požadovaných otvorů, ochranných a bezpečnostních opatření a základů pro tyto konstrukce a lešení, - jakákoliv doprava a manipulace dílců a montážních sestav, včetně dopravy konstrukce z výrobny na stavbu, - montáž konstrukce na staveništi, včetně montážních prostředků a pomůcek a zednických výpomocí, - montážní dokumentace včetně technologického předpisu montáže, - výplň, těsnění a tmelení spar a spojů, - čištění konstrukce a odstranění všech vrubů (vrypy, otlačeniny a pod.), - veškeré druhy opracování povrchů, včetně úprav pod nátěry a pod izolaci, - veškeré druhy dílenských základů a základních nátěrů a povlaků, - všechny druhy ocelového kotvení, - dílenskou přejímku a montážní prohlídku, včetně požadovaných dokladů, - zřízení kotevních otvorů nebo jam, nejsou-li částí jiné konstrukce, jejich úpravy, očištění a ošetření, - osazení kotvení nebo přímo částí konstrukce do podpůrné konstrukce nebo do zeminy, - výplň kotevních otvorů (příp. podlití patních desek) maltou, betonem nebo jinou speciální hmotou, vyplnění jam zeminou, - ošetření kotevní oblasti proti vzniku trhlin, vlivu povětrnosti a pod., - osazení nivelačních značek, včetně jejich zaměření, označení znakem výrobce a vyznačení letopočtu. Dokumentace pro zadání stavby může dále předepsat že cena položky ještě obsahuje například: - veškeré druhy protikorozní ochrany a nátěry konstrukcí, - žárové zinkování ponorem nebo žárové stříkání (metalizace) kovem, - zvláštní spojovací prostředky, rozebíratelnost konstrukce, - osazení měřících zařízení a úpravy pro ně - ochranná opatření před účinky bludných proudů - ochranu před přepětím.
P | 52 | 96616 |  | BOURÁNÍ KONSTRUKCÍ ZE ŽELEZOBETONU | M3 | 6.82 | 0 | 0 | 0 |  | vč. odvozu na skládku, uložení a poplatku za uložení |  | 0 | 0 | bourání trub stávajících propustků, délka trouby*průřezová plocha propustek v km 3,765 00 - bourání říms propustku 0,60*5,60*0,25+0,6*5,60*0,25= propustek v km 3,771 00 - 0 propustek v km 3,772 00 - 8,0*0,18 m2/m = propustek v km 4,048 00 - čela propustku 2*2*0,4*1 = propustek v km 4,288 00 - 10,50*0,20 m2/m = Celkem: A+B+C+D= m3 | bourání trub stávajících propustků, délka trouby*průřezová plocha propustek v km 3,765 00 - bourání říms propustku 0,60*5,60*0,25+0,6*5,60*0,25= propustek v km 3,771 00 - 0 propustek v km 3,772 00 - 8,0*0,18 m2/m = propustek v km 4,048 00 - čela propustku 2*2*0,4*1 = propustek v km 4,288 00 - 10,50*0,20 m2/m = Celkem: A+B+C+D= m3 | položka zahrnuje: - rozbourání konstrukce bez ohledu na použitou technologii - veškeré pomocné konstrukce (lešení a pod.) - veškerou manipulaci s vybouranou sutí a hmotami včetně uložení na skládku. Nezahrnuje poplatek za skládku, který se vykazuje v položce 0141** (s výjimkou malého množství bouraného materiálu, kde je možné poplatek zahrnout do jednotkové ceny bourání – tento fakt musí být uveden v doplňujícím textu k položce) - veškeré další práce plynoucí z technologického předpisu a z platných předpisů
O | 3 | SO 103 |  | DOČASNÉ DOPRAVNÍ OPATŘENÍ PRO SO 101
SD | 1 | 9 |  | Ostatní konstrukce a práce
P | 1 | 914114 |  | DOPRAV ZNAČKY ZÁKLAD VEL OCEL - DOD, MONT, DEMONT | KUS | 58 | 0 | 0 | 0 |  |  |  | 0 | 0 | dle C.3.2.-SCHÉMA DOČASNÉHO DOPRAVNÍHO OPATŘENÍ celkem 29 ks + přesun pro II. etapu = 29,0*2= | dle C.3.2.-SCHÉMA DOČASNÉHO DOPRAVNÍHO OPATŘENÍ celkem 29 ks + přesun pro II. etapu = 29,0*2= | - kromě vlastních značek a zařízení v příslušném provedení uvedeném v textu ještě sloupky a upevňovací zařízení včetně jejich osazení (betonová patka, zemní práce), pokud nejsou uvedeny samostatnou položkou - u dočasných (provizorních) značek a zařízení údržbu po celou dobu trvání funkce, náhradu zničených nebo ztracených kusů, nutnou opravu poškozených částí - u výstražných světel napájení z baterie včetně záložní baterie - odstranění, demontáž a odklizení materiálu na skládku.
P | 2 | 916314 |  | DOPRAVNÍ ZÁBRANY Z2 - DODÁVKA, MONTÁŽ, DEMONTÁŽ | KUS | 8 | 0 | 0 | 0 |  |  |  | 0 | 0 | dle C.3.2.-SCHÉMA DOČASNÉHO DOPRAVNÍHO OPATŘENÍ celkem 4 ks + přesun pro II. etapu = 4,0*2= | dle C.3.2.-SCHÉMA DOČASNÉHO DOPRAVNÍHO OPATŘENÍ celkem 4 ks + přesun pro II. etapu = 4,0*2= | - kromě vlastních značek a zařízení v příslušném provedení uvedeném v textu ještě sloupky a upevňovací zařízení včetně jejich osazení (betonová patka, zemní práce), pokud nejsou uvedeny samostatnou položkou - u dočasných (provizorních) značek a zařízení údržbu po celou dobu trvání funkce, náhradu zničených nebo ztracených kusů, nutnou opravu poškozených částí - u výstražných světel napájení z baterie včetně záložní baterie - odstranění, demontáž a odklizení materiálu na skládku.
O | 4 | SO 104 |  | DOČASNÉ DOPRAVNÍ OPATŘENÍ PRO SO 102
SD | 1 | 9 |  | Ostatní konstrukce a práce
P | 1 | 914114 |  | DOPRAV ZNAČKY ZÁKLAD VEL OCEL - DOD, MONT, DEMONT | KUS | 25 | 0 | 0 | 0 |  |  |  | 0 | 0 | dle C.4.2.-SCHÉMA DOČASNÉHO DOPRAVNÍHO OPATŘENÍ celkem 25 ks | dle C.4.2.-SCHÉMA DOČASNÉHO DOPRAVNÍHO OPATŘENÍ celkem 25 ks | - kromě vlastních značek a zařízení v příslušném provedení uvedeném v textu ještě sloupky a upevňovací zařízení včetně jejich osazení (betonová patka, zemní práce), pokud nejsou uvedeny samostatnou položkou - u dočasných (provizorních) značek a zařízení údržbu po celou dobu trvání funkce, náhradu zničených nebo ztracených kusů, nutnou opravu poškozených částí - u výstražných světel napájení z baterie včetně záložní baterie - odstranění, demontáž a odklizení materiálu na skládku.
P | 2 | 916314 |  | DOPRAVNÍ ZÁBRANY Z2 - DODÁVKA, MONTÁŽ, DEMONTÁŽ | KUS | 3 | 0 | 0 | 0 |  |  |  | 0 | 0 | dle C.4.2.-SCHÉMA DOČASNÉHO DOPRAVNÍHO OPATŘENÍ celkem 3 ks | dle C.4.2.-SCHÉMA DOČASNÉHO DOPRAVNÍHO OPATŘENÍ celkem 3 ks | - kromě vlastních značek a zařízení v příslušném provedení uvedeném v textu ještě sloupky a upevňovací zařízení včetně jejich osazení (betonová patka, zemní práce), pokud nejsou uvedeny samostatnou položkou - u dočasných (provizorních) značek a zařízení údržbu po celou dobu trvání funkce, náhradu zničených nebo ztracených kusů, nutnou opravu poškozených částí - u výstražných světel napájení z baterie včetně záložní baterie - odstranění, demontáž a odklizení materiálu na skládku.