## Vzduchotechnika
Pozice | Popis | Množství |  | Dodávka |  | Montáž
|  | v m.j. |  | jedn. cena | celk. cena | jed. cena | celk. cena
Nemocnice Nový Bydžov - SO01 2.fáze
AV1 | Axiální ventilátor ∅800 mm o výkonu 26000 m³/h pro venkovní instalaci, maximální příkon 5 kW 3x400 V, na ventilátoru osazen FM | 1 | ks |  | 0 |  | 0
UK200x200 | Uzavírací klapka 200x200 mm vč. servopohnu 230 V | 1 | ks |  | 0 |  | 0
UK315x315 | Uzavírací klapka 315x315 mm vč. servopohnu 230 V | 1 | ks |  | 0 |  | 0
UK800x800 | Uzavírací klapka 800x800 mm vč. servopohnu 230 V | 1 | ks |  | 0 |  | 0
UK710x900 | Uzavírací klapka 710x900 mm vč. servopohnu 230 V | 1 | ks |  | 0 |  | 0
RK125 | Regulační klapka d125 mm | 4 | ks |  | 0 |  | 0
RK225x125 | Regulační klapka 225x125 mm | 4 | ks |  | 0 |  | 0
001 | Vyústka jednořadá komfortní 525x325 mm vč. regulace R1 | 5 | ks |  | 0 |  | 0
002 | Vyústka jednořadá komfortní 625x325 mm vč. regulace R1 | 2 | ks |  | 0 |  | 0
003 | Vyústka jednořadá komfortní 625x425 mm vč. regulace R1 | 4 | ks |  | 0 |  | 0
004 | Vyústka jednořadá komfortní 825x225 mm vč. regulace R1 | 6 | ks |  | 0 |  | 0
005 | Vyústka jednořadá komfortní 825x425 mm vč. regulace R1 | 4 | ks |  | 0 |  | 0
006 | Vyústka jednořadá komfortní 1225x125 mm vč. regulace R1 | 9 | ks |  | 0 |  | 0
007 | Ocelové pozinkované kruhové spiro potrubí d125 mm vč. tvarovek | 6 | m |  | 0 |  | 0
008 | Ocelové pozinkované čtyřhranné potrubí spojované na příruby - trouby | 257 | m2 |  | 0 |  | 0
009 | Ocelové pozinkované čtyřhranné potrubí spojované na příruby - tvarovky | 93 | m2 |  | 0 |  | 0
010 | Ukončení potrubí sítem 20x20 mm | 2 | m2 |  | 0 |  | 0
011 | Izolace potrubí minerální vatou tl. 40 mm vč. oplechování Pz plechem proti působení vnějších vlivů | 38 | m2 |  | 0 |  | 0
012 | Požární izolace EI30 | 11 | m2 |  | 0 |  | 0
[5 empty] | 0 |  | 0
| Dodávka a montáž celkem |  |  |  | 0 |  | 0
Rekapitulace nákladů
Dodávka | [6 empty] | 0
Montáž | [6 empty] | 0
Montážní, spojovací a těsnící materiál | [6 empty] | 0
Doprava | [6 empty] | 0
Lešení, jeřáby a pomocné konstrukce | [6 empty] | 0
Dokumentace skutečného provedení stavby | [6 empty] | 0
Komplexní zkoušky | [6 empty] | 0
Celkem cena bez DPH | [6 empty] | 0
Vypracoval: Filip Stráček