## Vzduchotechnika
Pozice | Popis | Množství |  | Dodávka |  | Montáž
|  | v m.j. |  | jedn. cena | celk. cena | jed. cena | celk. cena
Nemocnice Nový Bydžov - SO01a - 1.fáze
[5 empty] | 0 |  | 0
000 | Větrání CHÚC |  |  |  | 0 |  | 0
AV2 | Axiální ventilátor ∅710 mm o výkonu 16000 m³/h pro venkovní instalaci, maximální příkon 4 kW 3x400 V, na ventilátoru osazen FM | 1 | ks |  | 0 |  | 0
UK710 | Uzavírací klapka d710 mm vč. servopohnu 230 V | 1 | ks |  | 0 |  | 0
UK710x315 | Uzavírací klapka 710x315 mm vč. servopohnu 230 V | 1 | ks |  | 0 |  | 0
UK400x315 | Uzavírací klapka 400x315 mm vč. servopohnu 230 V | 2 | ks |  | 0 |  | 0
RK200x225 | Regulační klapka 200x225 mm | 8 | ks |  | 0 |  | 0
LV1 | Lokální radiální nástěnný ventilátor ∅100 mm o výkonu 50 m3/h | 1 | ks |  | 0 |  | 0
001 | Vyústka jednořadá komfortní 525x325 mm vč. regulace R1 | 4 | ks |  | 0 |  | 0
002 | Vyústka jednořadá komfortní 825x225 mm vč. regulace R1 | 3 | ks |  | 0 |  | 0
003 | Vyústka jednořadá komfortní 1025x225 mm vč. regulace R1 | 4 | ks |  | 0 |  | 0
004 | Vyústka jednořadá komfortní 1025x325 mm vč. regulace R1 | 1 | ks |  | 0 |  | 0
005 | Fasádní protidešťová žaluzie d100 mm | 1 | ks |  | 0 |  | 0
006 | Ocelové pozinkované kruhové spiro potrubí d100 mm vč. tvarovek | 1 | m |  | 0 |  | 0
007 | Ocelové pozinkované kruhové spiro potrubí d710 mm vč. tvarovek | 2 | m |  | 0 |  | 0
008 | Ocelové pozinkované čtyřhranné potrubí spojované na příruby - trouby | 76 | m2 |  | 0 |  | 0
009 | Ocelové pozinkované čtyřhranné potrubí spojované na příruby - tvarovky | 219 | m2 |  | 0 |  | 0
010 | Ukončení potrubí sítem 20x20 mm | 2 | m2 |  | 0 |  | 0
011 | Izolace potrubí minerální vatou tl. 40 mm vč. oplechování Pz plechem proti působení vnějších vlivů | 31 | m2 |  | 0 |  | 0
[5 empty] | 0 |  | 0
100 | Úprava stávajících vedení VZDT |  |  |  | 0 |  | 0
101 | Demontáž stávajícího potrubí do d250 mm | 27 | m |  | 0 |  | 0
102 | Ocelové pozinkované kruhové spiro potrubí d125 mm vč. tvarovek | 21 | m |  | 0 |  | 0
103 | Ocelové pozinkované kruhové spiro potrubí d200 mm vč. tvarovek | 26 | m |  | 0 |  | 0
104 | Al hadice d125 mm opatřená 25-ti mm tepelně hlukové izolace | 9 | m |  | 0 |  | 0
105 | Al hadice d200 mm opatřená 25-ti mm tepelně hlukové izolace | 8 | m |  | 0 |  | 0
106 | Izolace potrubí minerální vatou tl. 40 mm vč. Al polepu | 23 | m2 |  | 0 |  | 0
107 | Fasádní protidešťová žaluzie d125 mm | 5 | ks |  | 0 |  | 0
108 | Fasádní protidešťová žaluzie d200 mm | 1 | ks |  | 0 |  | 0
109 | Fasádní protidešťová žaluzie 400x200 mm | 1 | ks |  | 0 |  | 0
[5 empty] | 0 |  | 0
| Dodávka a montáž celkem |  |  |  | 0 |  | 0
Rekapitulace nákladů
Dodávka | [6 empty] | 0
Montáž | [6 empty] | 0
Montážní, spojovací a těsnící materiál | [6 empty] | 0
Doprava | [6 empty] | 0
Lešení, jeřáby a pomocné konstrukce | [6 empty] | 0
Dokumentace skutečného provedení stavby | [6 empty] | 0
Komplexní zkoušky | [6 empty] | 0
Celkem cena bez DPH | [6 empty] | 0
Vypracoval: Filip Stráček