## Table1
typ_radku | por_cislo | polozka | var_polozky | popis | mj | mnozstvi | nakl_cena | procento | jedn_cena | popis_anglicky | doplnujici_popis | doplnujici_popis_anglcky | jedn_hmot | jedn_hmot2 | vyraz | vyraz2 | specifikace | cenova_soustava | cena_celkem
S | 0 | 34878 |  | Rekonstrukce mostu ev. č. 3043-3 - Slatina nad Úpou neoceněn
O | 0 | SO 001 |  | VŠEOBECNÉ POLOŽKY
SD | 1 | 0 |  | Všeobecné konstrukce a práce | [5 empty] | General Constructions And Works
P | 1 | 014101 |  | POPLATKY ZA SKLÁDKU | M3 | 531.29 | 0 | 0 | 0 |  |  |  | 0 | 0 | PEVNÁ CENA SO 201 - celkem 46,45+16,98+70,56+18,0+120,0+4,0+260,97+48,15-(119,6+17,0)= SO 201 - konstrukce z betonu - 11,20m3= SO 201 - konstrukce z železobetonu - 71,58m3= Celkem: A+B+C= | PEVNÁ CENA SO 201 - celkem 46,45+16,98+70,56+18,0+120,0+4,0+260,97+48,15-(119,6+17,0)= SO 201 - konstrukce z betonu - 11,20m3= SO 201 - konstrukce z železobetonu - 71,58m3= Celkem: A+B+C= | Položka obsahuje veškeré poplatky provozovateli skládky související s uložením odpadu na skládce.
P | 2 | 02620 |  | ZKOUŠENÍ KONSTRUKCÍ A PRACÍ NEZÁVISLOU ZKUŠEBNOU | BOD | 10000 | 1 | 0 | 1 |  |  |  | 0 | 0 | PROVIZORNÍ CENA = 10 000,- Kč Provedení zkoušek nad rámec smluvních KZP (zajištění všech potřebných pro zjištění kvality zemin náspů, výkopů, tak i pro případné určení množství vápna pro jejich úpravu) vč. další zkoušek požadovaných investorem. Nezahrnuje náklady na povinné provozní zkoušky. Účast geologa. | PROVIZORNÍ CENA = 10 000,- Kč Provedení zkoušek nad rámec smluvních KZP (zajištění všech potřebných pro zjištění kvality zemin náspů, výkopů, tak i pro případné určení množství vápna pro jejich úpravu) vč. další zkoušek požadovaných investorem. Nezahrnuje náklady na povinné provozní zkoušky. Účast geologa. | zahrnuje veškeré náklady spojené s objednatelem požadovanými zkouškami
P | 3 | 02821 |  | PRŮZKUMNÉ PRÁCE ARCHEOLOGICKÉ NA POVRCHU | BOD | 10000 | 1 | 0 | 1 |  |  |  | 0 | 0 | PROVIZORNÍ CENA = 10 000,- Kč dle požadavků zadavatele/investora či dle specifikace kompetentních úřadů | PROVIZORNÍ CENA = 10 000,- Kč dle požadavků zadavatele/investora či dle specifikace kompetentních úřadů | zahrnuje veškeré náklady spojené s objednatelem požadovanými pracemi
P | 4 | 02860 |  | PRŮZKUMNÉ PRÁCE - DOPLŇKOVÝ DIAGNOSTICKÝ PRŮZKUM | KČ | 1 | 0 | 0 | 0 |  |  |  | 0 | 0 | PEVNÁ CENA Doplňkový diagnostický průzkum nosné konstrukce v průběhu demoličních prací (pevnosti v odvrtech, odtrhové zkoušky, zkoušky, porovitost betonu, zainjektovanost kanálků podélného předpětí, chemický rozbor konstrukcí, apod.) | PEVNÁ CENA Doplňkový diagnostický průzkum nosné konstrukce v průběhu demoličních prací (pevnosti v odvrtech, odtrhové zkoušky, zkoušky, porovitost betonu, zainjektovanost kanálků podélného předpětí, chemický rozbor konstrukcí, apod.)
P | 5 | 02910 |  | OSTATNÍ POŽADAVKY - ZEMĚMĚŘIČSKÁ MĚŘENÍ | SOUBOR | 1 | 0 | 0 | 0 |  |  |  | 0 | 0 | PEVNÁ CENA Zamereni skutecneho provedeni stavby (vyskopis+polohopis) vc. 4 vyhotovení(grafika+disketa/CD). | PEVNÁ CENA Zamereni skutecneho provedeni stavby (vyskopis+polohopis) vc. 4 vyhotovení(grafika+disketa/CD). | zahrnuje veškeré náklady spojené s objednatelem požadovanými pracemi
P | 6 | 02911a |  | OSTATNÍ POŽADAVKY - GEODETICKÉ ZAMĚŘENÍ | SOUBOR | 1 | 0 | 0 | 0 |  |  |  | 0 | 0 | PEVNÁ CENA SO 101 - vytyčení dopravního prostoru SO 201 - Vytyc. prace v průběhu výstavby + cena za vytyceni prostorove polohy stavby před jejím zahájením odborně způsobilými osobami | PEVNÁ CENA SO 101 - vytyčení dopravního prostoru SO 201 - Vytyc. prace v průběhu výstavby + cena za vytyceni prostorove polohy stavby před jejím zahájením odborně způsobilými osobami | zahrnuje veškeré náklady spojené s objednatelem požadovanými pracemi
P | 7 | 02911b |  | OSTATNÍ POŽADAVKY - GEODETICKÉ ZAMĚŘENÍ | HM | 1 | 0 | 0 | 0 |  |  |  | 0 | 0 | PEVNÁ CENA SO 201 - cena za zpracovani geometrického planu potvrzeneho katastralnim uradem (12x tiskem) pro majetkoprávní vypořádání vlastnických vztahů | PEVNÁ CENA SO 201 - cena za zpracovani geometrického planu potvrzeneho katastralnim uradem (12x tiskem) pro majetkoprávní vypořádání vlastnických vztahů | zahrnuje veškeré náklady spojené s objednatelem požadovanými pracemi
P | 8 | 02940 |  | OSTATNÍ POŽADAVKY - VYPRACOVÁNÍ DOKUMENTACE | KPL | 1 | 0 | 0 | 0 |  |  |  | 0 | 0 | PEVNÁ CENA SO201 - cena za vypracování - DSPS (dokumentace skutečného provedení stavby 3x) | PEVNÁ CENA SO201 - cena za vypracování - DSPS (dokumentace skutečného provedení stavby 3x) | zahrnuje veškeré náklady spojené s objednatelem požadovanými pracemi
P | 9 | 029412 |  | OSTATNÍ POŽADAVKY - VYPRACOVÁNÍ MOSTNÍHO LISTU | SOUBOR | 1 | 0 | 0 | 0 |  |  |  | 0 | 0 | PEVNÁ CENA Mostní list, hlavní mostní prohlídka na objektu mostu ev.č. 3043-3 | PEVNÁ CENA Mostní list, hlavní mostní prohlídka na objektu mostu ev.č. 3043-3 | zahrnuje veškeré náklady spojené s objednatelem požadovanými pracemi
P | 10 | 02943 |  | OSTATNÍ POŽADAVKY - VYPRACOVÁNÍ RDS | KPL | 1 | 0 | 0 | 0 |  |  |  | 0 | 0 | PEVNÁ CENA SO 101 - cena za vypracování - RDS (realizační dokumentace stavby) SO 201 - za vypracování - RDS (realizační dokumentace stavby) | PEVNÁ CENA SO 101 - cena za vypracování - RDS (realizační dokumentace stavby) SO 201 - za vypracování - RDS (realizační dokumentace stavby)
P | 11 | 02945 |  | FOTODOKUMENTACE | KPL | 1 | 0 | 0 | 0 |  |  |  | 0 | 0 | PEVNÁ CENA SO 001 - pasportizace objízdné trasy pro stanovaní rozsahu oprav objizné trasy v důsledku vedení dopravy po objízdné trase SO201 - 1xtýdně sada barevných fotografií v tištěné i elektronické formě SO201 - 3x závěrečná fotodokumentace a albu s popisem v tištěné i elektronické formě | PEVNÁ CENA SO 001 - pasportizace objízdné trasy pro stanovaní rozsahu oprav objizné trasy v důsledku vedení dopravy po objízdné trase SO201 - 1xtýdně sada barevných fotografií v tištěné i elektronické formě SO201 - 3x závěrečná fotodokumentace a albu s popisem v tištěné i elektronické formě
P | 12 | 02960 |  | OSTATNÍ POŽADAVKY - ODBORNÝ DOZOR | BOD | 40000 | 1 | 0 | 1 |  |  |  | 0 | 0 | PROVIZORNÍ CENA = 40 000,- Kč Autorský dozor projektanta | PROVIZORNÍ CENA = 40 000,- Kč Autorský dozor projektanta | zahrnuje veškeré náklady spojené s objednatelem požadovaným dozorem
P | 13 | 03100 |  | ZAŘÍZENÍ STAVENIŠTĚ - INFORMAČNÍ TABULE | KS | 2 | 0 | 0 | 0 |  |  |  | 0 | 0 | PEVNÁ CENA Cena za zhotoveni informacni tabule s údaji o stavbě s textem dle vzoru objednatele a s barevným logem Kralovehradeckeho kraje | PEVNÁ CENA Cena za zhotoveni informacni tabule s údaji o stavbě s textem dle vzoru objednatele a s barevným logem Kralovehradeckeho kraje
P | 14 | 03720 |  | POMOC PRÁCE ZAJIŠŤ NEBO ZŘÍZ REGULACI A OCHRANU DOPRAVY | KPL | 1 | 0 | 0 | 0 |  |  |  | 0 | 0 | PEVNÁ CENA Komplet opatření vyplývající z požadavků BOZP na staveništi Provedení ochraného bednění pod mostem nad místní komunikací (dl.13,0m * š.3,5m * v.4,0m) Zajištění prostoru pro pěší na mostě a dále soubor opakovaných činností pro osazení/přesun/demontaž - oplocení dl. 2*120,0m + 2*30,0m Oplocení staveniště | PEVNÁ CENA Komplet opatření vyplývající z požadavků BOZP na staveništi Provedení ochraného bednění pod mostem nad místní komunikací (dl.13,0m * š.3,5m * v.4,0m) Zajištění prostoru pro pěší na mostě a dále soubor opakovaných činností pro osazení/přesun/demontaž - oplocení dl. 2*120,0m + 2*30,0m Oplocení staveniště | zahrnuje objednatelem povolené náklady na požadovaná zařízení zhotovitele
O | 1 | SO 101 |  | DOČASNÉ DOPRAVNÍ OPATŘENÍ
SD | 1 | 1 |  | Zemní práce | [5 empty] | Ground Works
P | 1 | 11372 |  | FRÉZOVÁNÍ VOZOVEK ASFALTOVÝCH | M3 | 60 | 0 | 0 | 0 |  |  |  | 0 | 0 | S odvozem na skládku objednatele celkem vysprávka vozovky na objízdných trasách - frézování tl. 0,10m - 0,10m*3,0m*(100,0m+100,0m)= | S odvozem na skládku objednatele celkem vysprávka vozovky na objízdných trasách - frézování tl. 0,10m - 0,10m*3,0m*(100,0m+100,0m)= | Položka obsahuje veškerou manipulaci s vybouranou sutí a s vybouranými hmotami vč. uložení na skládku a poplatku za skládku (pokud zadávací dokumentace nestanoví jinak).
SD | 2 | 5 |  | Komunikace | [5 empty] | Communications
P | 2 | 56933 |  | ZPEVNĚNÍ KRAJNIC ZE ŠTĚRKODRTI TL DO 150MM | M2 | 240 | 0 | 0 | 0 |  |  |  | 0 | 0 | Celkem doplnění a obnova poničených krajnic v důsledku vedení objízdné trasy - 0,80m*(150,0+150,0)m= | Celkem doplnění a obnova poničených krajnic v důsledku vedení objízdné trasy - 0,80m*(150,0+150,0)m= | - dodání směsi, postřiku, nátěru, dlažeb nebo dílců v požadované kvalitě - očištění podkladu případně zřízení spojovací vrstvy - uložení směsi, dlažby nebo dílců a provedení nátěrů a postřiků dle předepsaného technologického předpisu - zřízení vrstvy bez rozlišení šířky, pokládání vrstvy po etapách, včetně pracovních spar a spojů - úpravu napojení, ukončení a těsnění podél obrubníků, dilatačních zařízení, odvodňovacích proužků, odvodňovačů, vpustí, šachet a pod., nestanoví-li zadávací dokumentace jinak - těsnění, tmelení a výplň spar a otvorů - úpravu dilatačních spar a povrchu vrstvy
P | 3 | 572222 |  | SPOJOVACÍ POSTŘIK Z MODIFIK ASFALTU DO 1,0KG/M2 | M2 | 1200 | 0 | 0 | 0 |  |  |  | 0 | 0 | celkem vysprávka vozovky na objízdných trasách - 0,70kg/m2 - 3,0m*(100,0m+100,0m)= celkem vysprávka vozovky na objízdných trasách - 0,40kg/m2 - 3,0m*(100,0m+100,0m)= Celkem: A+B= | celkem vysprávka vozovky na objízdných trasách - 0,70kg/m2 - 3,0m*(100,0m+100,0m)= celkem vysprávka vozovky na objízdných trasách - 0,40kg/m2 - 3,0m*(100,0m+100,0m)= Celkem: A+B= | - dodání směsi, postřiku, nátěru, dlažeb nebo dílců v požadované kvalitě - očištění podkladu případně zřízení spojovací vrstvy - uložení směsi, dlažby nebo dílců a provedení nátěrů a postřiků dle předepsaného technologického předpisu - zřízení vrstvy bez rozlišení šířky, pokládání vrstvy po etapách, včetně pracovních spar a spojů - úpravu napojení, ukončení a těsnění podél obrubníků, dilatačních zařízení, odvodňovacích proužků, odvodňovačů, vpustí, šachet a pod., nestanoví-li zadávací dokumentace jinak - těsnění, tmelení a výplň spar a otvorů - úpravu dilatačních spar a povrchu vrstvy
P | 4 | 57414 |  | ASFALTOVÝ BETON TL 50MM | M2 | 1200 | 0 | 0 | 0 |  |  |  | 0 | 0 | celkem vysprávka vozovky na objízdných trasách (ABH I - ACO 16 S) - 2*3,0m*(100,0m+100,0m)= | celkem vysprávka vozovky na objízdných trasách (ABH I - ACO 16 S) - 2*3,0m*(100,0m+100,0m)= | - dodání směsi, postřiku, nátěru, dlažeb nebo dílců v požadované kvalitě - očištění podkladu případně zřízení spojovací vrstvy - uložení směsi, dlažby nebo dílců a provedení nátěrů a postřiků dle předepsaného technologického předpisu - zřízení vrstvy bez rozlišení šířky, pokládání vrstvy po etapách, včetně pracovních spar a spojů - úpravu napojení, ukončení a těsnění podél obrubníků, dilatačních zařízení, odvodňovacích proužků, odvodňovačů, vpustí, šachet a pod., nestanoví-li zadávací dokumentace jinak - těsnění, tmelení a výplň spar a otvorů - úpravu dilatačních spar a povrchu vrstvy
SD | 3 | 9 |  | Ostatní konstrukce a práce | [5 empty] | Other Constructions And Works
P | 5 | 914154 |  | DOPRAV ZNAČKY ZÁKLAD VEL HLINÍK - DOD, MONT, DEMONT | KUS | 55 | 0 | 0 | 0 |  |  |  | 0 | 0 | celkem údržba a obnova dočasného dopravního značení dle situace DIO po dobu výstavby hlavního stavebního objektu SO201 - celkem 50ks + 5ks na obnovu poškozeného značení= | celkem údržba a obnova dočasného dopravního značení dle situace DIO po dobu výstavby hlavního stavebního objektu SO201 - celkem 50ks + 5ks na obnovu poškozeného značení= | - kromě vlastních značek a zařízení v příslušném provedení uvedeném v textu ještě sloupky a upevňovací zařízení včetně jejich osazení (betonová patka, zemní práce), pokud nejsou uvedeny samostatnou položkou - u dočasných (provizorních) značek a zařízení údržbu po celou dobu trvání funkce, náhradu zničených nebo ztracených kusů, nutnou opravu poškozených částí - u výstražných světel napájení z baterie včetně záložní baterie - odstranění, demontáž a odklizení materiálu na skládku.
P | 6 | 916324 |  | DOPRAVNÍ ZÁBRANY Z2 S FÓLIÍ TŘ 2 - DOD, MONTÁŽ, DEMONTÁŽ | KUS | 2 | 0 | 0 | 0 |  |  |  | 0 | 0 | celkem osazení dočasného dopravního značení dle situace DIO - celkem 2 ks | celkem osazení dočasného dopravního značení dle situace DIO - celkem 2 ks | - kromě vlastních značek a zařízení v příslušném provedení uvedeném v textu ještě sloupky a upevňovací zařízení včetně jejich osazení (betonová patka, zemní práce), pokud nejsou uvedeny samostatnou položkou - u dočasných (provizorních) značek a zařízení údržbu po celou dobu trvání funkce, náhradu zničených nebo ztracených kusů, nutnou opravu poškozených částí - u výstražných světel napájení z baterie včetně záložní baterie - odstranění, demontáž a odklizení materiálu na skládku.
O | 2 | SO 201 |  | MOST EV. Č. 3043-3
SD | 1 | 1 |  | Zemní práce | [5 empty] | Ground Works
P | 2 | 11010 |  | VŠEOBECNÉ VYKLIZENÍ ZASTAVĚNÉHO ÚZEMÍ | M2 | 600 | 0 | 0 | 0 |  |  |  | 0 | 0 | prostor staveniště - vč. odvozu a uložení na skládku zhotovitele vč. poplatku za uložení - 2*(10*20)+4*(10*5)= | prostor staveniště - vč. odvozu a uložení na skládku zhotovitele vč. poplatku za uložení - 2*(10*20)+4*(10*5)= | zahrnuje odstranění všech překážek pro uskutečnění stavby
P | 3 | 11120 |  | ODSTRANĚNÍ KŘOVIN | M2 | 700 | 0 | 0 | 0 |  |  |  | 0 | 0 | celkem na svahových kuželích opěr a pod mostem - 4*(20*5)+2*(10*15)m2= | celkem na svahových kuželích opěr a pod mostem - 4*(20*5)+2*(10*15)m2= | Odstranění travin, křovin a stromů do průměru 100 mm, dopravu dřevin bez ohledu na vzdálenost, spálení na hromadách.
P | 4 | 11332 |  | ODSTRANĚNÍ PODKLADŮ ZPEVNĚNÝCH PLOCH Z NESTMELENÉHO KAMENIVA | M3 | 46.946 | 0 | 0 | 0 |  |  |  | 0 | 0 | celkem na předmostích místa s kompl.vým.voz.- 0,45*6,5*(7,55+8,5)= | celkem na předmostích místa s kompl.vým.voz.- 0,45*6,5*(7,55+8,5)= | Položka obsahuje veškerou manipulaci s vybouranou sutí a s vybouranými hmotami vč. uložení na skládku a poplatkuza skládku (pokud zadávací dokumentace nestanoví jinak). Měří se v m3 vybouraných hmot ve stavu před vybouráním.Viz : - Předpis S4.- Vzorové listy železničního spodku Ž2, Ž3, Ž4, Ž6.- Technické kvalitativní podmínky staveb Státních drah, kap.1, 2, 3, 4, 5, 15.
P | 5 | 11372 |  | FRÉZOVÁNÍ VOZOVEK ASFALTOVÝCH | M3 | 83.424 | 0 | 0 | 0 |  |  |  | 0 | 0 | celkem na předmostích místa s OŽK - tl.0,11m * 6,5*(12,0+8,0)= - s odvozem na skládku objednatela celkem na předmostích místa s kompl.vým.voz.- 0,18*9,5*(7,55+8,5)= - s odvozem na skládku objednatele celkem na mostě - dle diagnostiky průměrná tl. 0,08*6,5*80,15= - s odvozem na skládku objednatele Celkem: A+B+C= | celkem na předmostích místa s OŽK - tl.0,11m * 6,5*(12,0+8,0)= - s odvozem na skládku objednatela celkem na předmostích místa s kompl.vým.voz.- 0,18*9,5*(7,55+8,5)= - s odvozem na skládku objednatele celkem na mostě - dle diagnostiky průměrná tl. 0,08*6,5*80,15= - s odvozem na skládku objednatele Celkem: A+B+C= | Položka obsahuje veškerou manipulaci s vybouranou sutí a s vybouranými hmotami vč. uložení na skládku a poplatku za skládku (pokud zadávací dokumentace nestanoví jinak).
P | 6 | 11511 |  | ČERPÁNÍ VODY NA POVRCHU DO 500L/MIN | HOD | 240 | 0 | 0 | 0 |  |  |  | 0 | 0 | celkem - čerpání po dobu opravy pilíře v korytě v.t. - 3*8*10h= | celkem - čerpání po dobu opravy pilíře v korytě v.t. - 3*8*10h= | Položka čerpání vody na povrchu zahrnuje i potrubí, pohotovost záložní čerpací soupravy a zřízení čerpací jímky. Součástí položky je také následná demontáž a likvidace těchto zařízení
P | 7 | 12110 |  | SEJMUTÍ ORNICE NEBO LESNÍ PŮDY | M3 | 16.98 | 0 | 0 | 0 |  |  |  | 0 | 0 | vč. odvozu na dočasnou skládku pro zpětné využití celkem sejmutí - tl.0,15m* - křídla 0,15*4*(2,5) +schodiště 0,15*(1,2*20) + rampova napojeni 0,15*(4*3,5*1,2) + dlažby a záhozy 0,15*0,65*(16+33+11,5+11,5+12+12)= | vč. odvozu na dočasnou skládku pro zpětné využití celkem sejmutí - tl.0,15m* - křídla 0,15*4*(2,5) +schodiště 0,15*(1,2*20) + rampova napojeni 0,15*(4*3,5*1,2) + dlažby a záhozy 0,15*0,65*(16+33+11,5+11,5+12+12)= | - včetně vodor.dopravyViz : - Předpis S4 Železniční spodek.- Vzorové listy železničního spodku Ž2, Ž3, Ž5, Ž6.- Technické kvalitativní podmínky staveb Státních drah, kap.1, 2, 3, 4, 5, 15, 24.
P | 8 | 12511 |  | VYKOPÁVKY ZE ZEMNÍKŮ A SKLÁDEK TŘ 1-2 | M3 | 136.64 | 0 | 0 | 0 |  |  |  | 0 | 0 | celkem pro položku 171103 - 119,64m3= celkem položka 18221 - (170*0,1)=m3 Celkem: A+B= | celkem pro položku 171103 - 119,64m3= celkem položka 18221 - (170*0,1)=m3 Celkem: A+B= | - vodorovná a svislá doprava, přemístění, přeložení, manipulace s výkopkem- kompletní provedení vykopávky nezapažené i zapažené- ošetření výkopiště po celou dobu práce v něm vč. klimatických opatření- ztížení vykopávek v blízkosti podzemního vedení, konstrukcí a objektů vč. jejich dočasného zajištění- ztížení pod vodou, v okolí výbušnin, ve stísněných prostorech a pod.- příplatek za lepivost- těžení po vrstvách, pásech a po jiných nutných částech (figurách)- čerpání vody vč. čerpacích jímek, potrubí a pohotovostní čerpací soupravy (viz ustanovení k pol. 1151,2)- potřebné snížení hladiny podzemní vody- těžení a rozpojování jednotlivých balvanů- vytahování a nošení výkopku- svahování a přesvah. svahů do konečného tvaru, výměna hornin v podloží a v pláni znehodnocené klimatickými vlivy- eventuálně nutné druhotné rozpojení odstřelené horniny- ruční vykopávky, odstranění kořenů a napadávek- pažení, vzepření a rozepření vč. přepažování- hradící a štětové stěny dočasné (adekvátně platí ustanovení k pol. 1151,2)- úpravu, ochranu a očištění dna, základové spáry, stěn a svahů- zhutnění podloží, případně i svahů vč. svahování- zřízení stupňů v podloží a lavic na svazích, není-li pro tyto práce zřízena samostatná položka- udržování výkopiště a jeho ochrana proti vodě- odvedení nebo obvedení vody v okolí výkopiště a ve výkopišti- třídění výkopku- veškeré pomocné konstrukce umožňující provedení vykopávky (příjezdy, sjezdy, nájezdy, lešení, podpěr. konstr.,přemostění,zpevněné plochy, zakrytí a pod.)Viz : - Předpis S4 Železniční spodek.- Vzorové listy železničního spodku Ž2.- Technické kvalitativní podmínky staveb Státních drah, kap.1, 2, 3.
P | 9 | 12631 |  | ZŘÍZENÍ STUPŇŮ V PODLOŽÍ NÁSPŮ TŘ 4 | M3 | 70.563 | 0 | 0 | 0 |  |  |  | 0 | 0 | vč. odvozu na skládku zhotovitele výkop pro porovední schodiště - 1,25*0,5*(4,0+1,0+12,7)= celkem výkop pro doplnění svahových kuželů krajních opěr - 2* 3,5m2*š.8,5m= Celkem: A+B= | vč. odvozu na skládku zhotovitele výkop pro porovední schodiště - 1,25*0,5*(4,0+1,0+12,7)= celkem výkop pro doplnění svahových kuželů krajních opěr - 2* 3,5m2*š.8,5m= Celkem: A+B= | - vodorovná a svislá doprava, přemístění, přeložení, manipulace s výkopkem- kompletní provedení vykopávky nezapažené i zapažené- ošetření výkopiště po celou dobu práce v něm vč. klimatických opatření- ztížení vykopávek v blízkosti podzemního vedení, konstrukcí a objektů vč. jejich dočasného zajištění- ztížení pod vodou, v okolí výbušnin, ve stísněných prostorech a pod.- příplatek za lepivost- těžení po vrstvách, pásech a po jiných nutných částech (figurách)- čerpání vody vč. čerpacích jímek, potrubí a pohotovostní čerpací soupravy (viz ustanovení k pol. 1151,2)- potřebné snížení hladiny podzemní vody- těžení a rozpojování jednotlivých balvanů- vytahování a nošení výkopku- svahování a přesvah. svahů do konečného tvaru, výměna hornin v podloží a v pláni znehodnocené klimatickými vlivy- eventuálně nutné druhotné rozpojení odstřelené horniny- ruční vykopávky, odstranění kořenů a napadávek- pažení, vzepření a rozepření vč. přepažování- hradící a štětové stěny dočasné (adekvátně platí ustanovení k pol. 1151,2)- úpravu, ochranu a očištění dna, základové spáry, stěn a svahů- zhutnění podloží, případně i svahů vč. svahování- zřízení stupňů v podloží a lavic na svazích, není-li pro tyto práce zřízena samostatná položka- udržování výkopiště a jeho ochrana proti vodě- odvedení nebo obvedení vody v okolí výkopiště a ve výkopišti- třídění výkopku- veškeré pomocné konstrukce umožňující provedení vykopávky (příjezdy, sjezdy, nájezdy, lešení, podpěr. konstr.,přemostění,zpevněné plochy, zakrytí a pod.)Viz : - Předpis S4 Železniční spodek.- Vzorové listy železničního spodku Ž2, Ž3, Ž5, Ž6.- Technické kvalitativní podmínky staveb Státních drah, kap.1, 2, 3, 4, 5, 15, 24.
P | 10 | 12731 |  | VYKOPÁVKY POD VODOU TŘ 4 | M3 | 30 | 0 | 0 | 0 |  |  |  | 0 | 0 | celkem těsnící jímky pro provedení opravy základu podpěry 2. v korytě v.t. - plocha (0,5+1,5)/2 * v.1,0 * dl.30,0m= | celkem těsnící jímky pro provedení opravy základu podpěry 2. v korytě v.t. - plocha (0,5+1,5)/2 * v.1,0 * dl.30,0m= | - vodorovná a svislá doprava, přemístění, přeložení, manipulace s výkopkem - kompletní provedení vykopávky nezapažené i zapažené - ošetření výkopiště po celou dobu práce v něm vč. klimatických opatření - ztížení vykopávek v blízkosti podzemního vedení, konstrukcí a objektů vč. jejich dočasného zajištění - ztížení pod vodou, v okolí výbušnin, ve stísněných prostorech a pod. - příplatek za lepivost - těžení po vrstvách, pásech a po jiných nutných částech (figurách) - čerpání vody vč. čerpacích jímek, potrubí a pohotovostní čerpací soupravy (viz ustanovení k pol. 1151,2) - potřebné snížení hladiny podzemní vody - těžení a rozpojování jednotlivých balvanů - vytahování a nošení výkopku - svahování a přesvah. svahů do konečného tvaru, výměna hornin v podloží a v pláni znehodnocené klimatickými vlivy - eventuelně nutné druhotné rozpojení odstřelené horniny - ruční vykopávky, odstranění kořenů a napadávek - pažení, vzepření a rozepření vč. přepažování - hradící a štětové stěny dočasné (adekvátně platí ustanovení k pol. 1151,2) - úpravu, ochranu a očištění dna, základové spáry, stěn a svahů - zhutnění podloží, případně i svahů vč. svahování - zřízení stupňů v podloží a lavic na svazích, není-li pro tyto práce zřízena samostatná položka - udržování výkopiště a jeho ochrana proti vodě - odvedení nebo obvedení vody v okolí výkopiště a ve výkopišti - třídění výkopku - veškeré pomocné konstrukce umožňující provedení vykopávky (příjezdy, sjezdy, nájezdy, lešení, podpěr. konstr., přemostění, zpevněné plochy, zakrytí a pod.)
P | 11 | 12920 |  | ČIŠTĚNÍ STEZEK OD NÁNOSU | M3 | 12 | 0 | 0 | 0 |  |  |  | 0 | 0 | vč. odvozu na dočasnou skládku stržení krajnic na předmostích komunikace III/3043 - š.1,0m*dl.(20,0+20,0+20,0+20,0)m*tl.0,15m= | vč. odvozu na dočasnou skládku stržení krajnic na předmostích komunikace III/3043 - š.1,0m*dl.(20,0+20,0+20,0+20,0)m*tl.0,15m= | - vodorovná a svislá doprava, přemístění, přeložení, manipulace s výkopkem- včetně vodor.dopravy a uložení na skládkuPoložka čištění od nánosu nebo usazenin zahrnuje odstranění zemin prováděné technologií odkopávek. Ostatní technologie očištění obsahuje SD 93Viz : - Předpis S4 Železniční spodek.- Vzorové listy železničního spodku Ž2, Ž3, Ž5.- Technické kvalitativní podmínky staveb Státních drah, kap.1, 2, 3, 4, 6, 10.
P | 12 | 12960 |  | ČIŠTĚNÍ VODOTEČÍ A MELIORAČ KANÁLŮ OD NÁNOSŮ | M3 | 16 | 0 | 0 | 0 |  |  |  | 0 | 0 | celkem - odhad - pročištění koryta vodního toku 10,0m od osy mostu - odhad 2*8,0m3= | celkem - odhad - pročištění koryta vodního toku 10,0m od osy mostu - odhad 2*8,0m3= | - vodorovná a svislá doprava, přemístění, přeložení, manipulace s výkopkem a uložení na skládku
P | 13 | 13131 |  | HLOUBENÍ JAM ZAPAŽ I NEPAŽ TŘ 4 | M3 | 262.156 | 0 | 0 | 0 |  |  |  | 0 | 0 | celkem pro výústní objekty rubové drenáže - 4*1,0m2*0,4*1,25= celkem výkop pro provedení nových křídel - 4* 5,5m2*4,75m= celkem pro dlažby pod mostem - 0,35*(16,5*9,5 + 11,0*9,5)= celkem rampova napojení - 4* (3,0*1,05*0,25)*1,25= celkem za opěrou 0. - 4,0m2*6,85m= celkem za opěra 4. - 4,8m2*6,85= Celkem: A+B+C+D+E+F= | celkem pro výústní objekty rubové drenáže - 4*1,0m2*0,4*1,25= celkem výkop pro provedení nových křídel - 4* 5,5m2*4,75m= celkem pro dlažby pod mostem - 0,35*(16,5*9,5 + 11,0*9,5)= celkem rampova napojení - 4* (3,0*1,05*0,25)*1,25= celkem za opěrou 0. - 4,0m2*6,85m= celkem za opěra 4. - 4,8m2*6,85= Celkem: A+B+C+D+E+F= | - vodorovná a svislá doprava, přemístění, přeložení, manipulace s výkopkem- kompletní provedení vykopávky nezapažené i zapažené- ošetření výkopiště po celou dobu práce v něm vč. klimatických opatření- ztížení vykopávek v blízkosti podzemního vedení, konstrukcí a objektů vč. jejich dočasného zajištění- ztížení pod vodou, v okolí výbušnin, ve stísněných prostorech a pod.- příplatek za lepivost- těžení po vrstvách, pásech a po jiných nutných částech (figurách)- čerpání vody vč. čerpacích jímek, potrubí a pohotovostní čerpací soupravy (viz ustanovení k pol. 1151,2)- potřebné snížení hladiny podzemní vody- těžení a rozpojování jednotlivých balvanů- vytahování a nošení výkopku- svahování a přesvah. svahů do konečného tvaru, výměna hornin v podloží a v pláni znehodnocené klimatickými vlivy- eventuální nutné druhotné rozpojení odstřelené horniny- ruční vykopávky, odstranění kořenů a napadávek- pažení, vzepření a rozepření vč. přepažování- hradící a štětové stěny dočasné (adekvátně platí ustanovení k pol. 1151,2)- úpravu, ochranu a očištění dna, základové spáry, stěn a svahů- zhutnění podloží, případně i svahů vč. svahování- zřízení stupňů v podloží a lavic na svazích, není-li pro tyto práce zřízena samostatná položka- udržování výkopiště a jeho ochrana proti vodě- odvedení nebo obvedení vody v okolí výkopiště a ve výkopišti- třídění výkopku- veškeré pomocné konstrukce umožňující provedení vykopávky (příjezdy, sjezdy, nájezdy, lešení, podpěr. konstr.,přemostění,zpevněné plochy, zakrytí a pod.)Viz : - Předpis S4 Železniční spodek.- Vzorové listy železničního spodku Ž2, Ž3, Ž5, Ž6.- Technické kvalitativní podmínky staveb Státních drah, kap.1, 2, 3, 4, 5, 15, 24.
P | 14 | 13231 |  | HLOUB. RÝH (VČ. RÝH PRO TRATIV. A MELIOR.) ŠÍŘ DO 2M PAŽ I NEPAŽ TŘ 4 | M3 | 48.153 | 0 | 0 | 0 |  |  |  | 0 | 0 | vč. odvozu na skládku zhotovitele pro skluzy pod mostem - 0,6*0,25*(9,0+9,0+3,5+4,0)= stabilizující prahy podél dlažeb a kamenných záhozů 0,4*0,6*((16,0+9,5+2*0,8+35,0)+(12,0+12,0+11,0+11,0+10,0+2*0,8)) + podél místní komunikace 0,5*1,2*10,0 + v korytě v.t. 0,4*0,8*(10,0+10,0)= celkem pro drenáže - OP 0. (2*2,5*0,4*0,8) + OP 4. (2*2,5*0,4*0,8)= Celkem: A+B+C= | vč. odvozu na skládku zhotovitele pro skluzy pod mostem - 0,6*0,25*(9,0+9,0+3,5+4,0)= stabilizující prahy podél dlažeb a kamenných záhozů 0,4*0,6*((16,0+9,5+2*0,8+35,0)+(12,0+12,0+11,0+11,0+10,0+2*0,8)) + podél místní komunikace 0,5*1,2*10,0 + v korytě v.t. 0,4*0,8*(10,0+10,0)= celkem pro drenáže - OP 0. (2*2,5*0,4*0,8) + OP 4. (2*2,5*0,4*0,8)= Celkem: A+B+C= | - vodorovná a svislá doprava, přemístění, přeložení, manipulace s výkopkem- kompletní provedení vykopávky nezapažené i zapažené- ošetření výkopiště po celou dobu práce v něm vč. klimatických opatření- ztížení vykopávek v blízkosti podzemního vedení, konstrukcí a objektů vč. jejich dočasného zajištění- ztížení pod vodou, v okolí výbušnin, ve stísněných prostorech a pod.- příplatek za lepivost- těžení po vrstvách, pásech a po jiných nutných částech (figurách)- čerpání vody vč. čerpacích jímek, potrubí a pohotovostní čerpací soupravy (viz ustanovení k pol. 1151,2)- potřebné snížení hladiny podzemní vody- těžení a rozpojování jednotlivých balvanů- vytahování a nošení výkopku- svahování a přesvah. svahů do konečného tvaru, výměna hornin v podloží a v pláni znehodnocené klimatickými vlivy- eventuální nutné druhotné rozpojení odstřelené horniny- ruční vykopávky, odstranění kořenů a napadávek- pažení, vzepření a rozepření vč. přepažování- hradící a štětové stěny dočasné (adekvátně platí ustanovení k pol. 1151,2)- úpravu, ochranu a očištění dna, základové spáry, stěn a svahů- zhutnění podloží, případně i svahů vč. svahování- zřízení stupňů v podloží a lavic na svazích, není-li pro tyto práce zřízena samostatná položka- udržování výkopiště a jeho ochrana proti vodě- odvedení nebo obvedení vody v okolí výkopiště a ve výkopišti- třídění výkopku- veškeré pomocné konstrukce umožňující provedení vykopávky (příjezdy, sjezdy, nájezdy, lešení, podpěr. konstr.,přemostění,zpevněné plochy, zakrytí a pod.)Viz : - Předpis S4 Železniční spodek.- Vzorové listy železničního spodku Ž2, Ž3, Ž5, Ž6.- Technické kvalitativní podmínky staveb Státních drah, kap.1, 2, 3, 4, 5, 15, 24.
P | 15 | 171103 |  | ULOŽENÍ SYPANINY DO NÁSYPŮ SE ZHUT DO 100%PS | M3 | 119.638 | 0 | 0 | 0 |  |  |  | 0 | 0 | doplnění svahových kuželů opěr pod mostem - OP 0. 3,2m2*9,0 + OP4. 2,0m2*9,0= celekm zásyp křídel - 4* (rub 2,0m2+líc 1,0m2)*4,5m= celkem rub opěr - OP 0. 1,25m2*6,85 + OP 4. 1,50m2*6,85= Celkem: A+B+C= | doplnění svahových kuželů opěr pod mostem - OP 0. 3,2m2*9,0 + OP4. 2,0m2*9,0= celekm zásyp křídel - 4* (rub 2,0m2+líc 1,0m2)*4,5m= celkem rub opěr - OP 0. 1,25m2*6,85 + OP 4. 1,50m2*6,85= Celkem: A+B+C= | Položka konstrukce ze zemin zahrnuje zejména:- kompletní provedení zemní konstrukce vč. výběru vhodného materiálu- nákup materiálu dle zadávací dokumentace- úprava ukládaného materiálu vlhčením, tříděním, promícháním nebo vysoušením, příp. jiné úpravy za účelemzlepšení jeho mech. vlastností- hutnění i různé míry hutnění- ošetření úložiště po celou dobu práce v něm vč. klimatických opatření- ztížení v okolí vedení, konstrukcí a objektů a jejich dočasné zajištění- ztížení provádění vč. hutnění ve ztížených podmínkách a stísněných prostorech- ztížené ukládání sypaniny pod vodu- ukládání po vrstvách a po jiných nutných částech (figurách) vč. dosypávek- spouštění a nošení materiálu- výměna částí zemní konstrukce znehodnocené klimatickými vlivy- ruční hutnění a výplň jam a prohlubní v podloží- úprava, očištění a ochrana případně zhutnění podloží a svahů- svahování, hutnění a uzavírání povrchů svahů- zřízení lavic na svazích a zásyp rýh- udržování úložiště a jeho ochrana proti vodě- odvedení nebo obvedení vody v okolí úložiště a v úložišti- veškeré pomocné konstrukce umožňující provedení zemní konstrukce (příjezdy, sjezdy, nájezdy, lešení, podpěrnékonstrukce,přemostění, zpevněné plochy, zakrytí a pod.).Viz : - Předpis S4 Železniční spodek.- Vzorové listy železničního spodku Ž2, Ž3, Ž5, Ž6.- Technické kvalitativní podmínky staveb Státních drah, kap.1, 2, 3, 4, 5, 15, 24.
P | 16 | 17120 |  | ULOŽENÍ SYPANINY DO NÁSYPŮ A NA SKLÁDKY BEZ ZHUT | M3 | 610.32 | 0 | 0 | 0 |  |  |  | 0 | 0 | celkem uložení na skládkách 46,45+17,0+70,56+30,0+120+16,0+262,16+48,15= | celkem uložení na skládkách 46,45+17,0+70,56+30,0+120+16,0+262,16+48,15= | Položka konstrukce ze zemin zahrnuje zejména:- kompletní provedení zemní konstrukce vč. výběru vhodného materiálu- nákup materiálu dle zadávací dokumentace- úprava ukládaného materiálu vlhčením, tříděním, promícháním nebo vysoušením, příp. jiné úpravy za účelemzlepšení jeho mech. vlastností- hutnění i různé míry hutnění- ošetření úložiště po celou dobu práce v něm vč. klimatických opatření- ztížení v okolí vedení, konstrukcí a objektů a jejich dočasné zajištění- ztížení provádění vč. hutnění ve ztížených podmínkách a stísněných prostorech- ztížené ukládání sypaniny pod vodu- ukládání po vrstvách a po jiných nutných částech (figurách) vč. dosypávek- spouštění a nošení materiálu- výměna částí zemní konstrukce znehodnocené klimatickými vlivy- ruční hutnění a výplň jam a prohlubní v podloží- úprava, očištění a ochrana případně zhutnění podloží a svahů- svahování, hutnění a uzavírání povrchů svahů- zřízení lavic na svazích a zásyp rýh- udržování úložiště a jeho ochrana proti vodě- odvedení nebo obvedení vody v okolí úložiště a v úložišti- veškeré pomocné konstrukce umožňující provedení zemní konstrukce (příjezdy, sjezdy, nájezdy, lešení, podpěrnékonstrukce,přemostění, zpevněné plochy, zakrytí a pod.).Viz : - Předpis S4 Železniční spodek.- Vzorové listy železničního spodku Ž2, Ž3, Ž5, Ž6.- Technické kvalitativní podmínky staveb Státních drah, kap.1, 2, 3, 4, 5, 15, 24.
P | 17 | 17581 |  | OBSYP POTRUBÍ A OBJEKTŮ Z NAKUPOVANÝCH MATERIÁLŮ | M3 | 22.896 | 0 | 0 | 0 |  |  |  | 0 | 0 | zásyp drenáže, drenážní žebro z kameniva drceného frakce 16-32 - celkem - OP 0. 0,6*1,2*(1,0+3,3+6,5+4,0+1,0) + OP 8. 0,6*1,2*(1,0+4,0+6,5+3,5+1,0)= | zásyp drenáže, drenážní žebro z kameniva drceného frakce 16-32 - celkem - OP 0. 0,6*1,2*(1,0+3,3+6,5+4,0+1,0) + OP 8. 0,6*1,2*(1,0+4,0+6,5+3,5+1,0)= | Položka konstrukce ze zemin zahrnuje zejména:- kompletní provedení zemní konstrukce vč. výběru vhodného materiálu- nákup materiálu dle zadávací dokumentace- úprava ukládaného materiálu vlhčením, tříděním, promícháním nebo vysoušením, příp. jiné úpravy za účelemzlepšení jeho mech. vlastností- hutnění i různé míry hutnění- ošetření úložiště po celou dobu práce v něm vč. klimatických opatření- ztížení v okolí vedení, konstrukcí a objektů a jejich dočasné zajištění- ztížení provádění vč. hutnění ve ztížených podmínkách a stísněných prostorech- ztížené ukládání sypaniny pod vodu- ukládání po vrstvách a po jiných nutných částech (figurách) vč. dosypávek- spouštění a nošení materiálu- výměna částí zemní konstrukce znehodnocené klimatickými vlivy- ruční hutnění a výplň jam a prohlubní v podloží- úprava, očištění a ochrana případně zhutnění podloží a svahů- svahování, hutnění a uzavírání povrchů svahů- zřízení lavic na svazích a zásyp rýh- udržování úložiště a jeho ochrana proti vodě- odvedení nebo obvedení vody v okolí úložiště a v úložišti- veškeré pomocné konstrukce umožňující provedení zemní konstrukce (příjezdy, sjezdy, nájezdy, lešení, podpěrnékonstrukce,přemostění, zpevněné plochy, zakrytí a pod.).Položky obsahují i případné prohození nebo třídění materiálu.Viz : - Předpis S4 Železniční spodek.- Vzorové listy železničního spodku Ž2, Ž3, Ž5, Ž6.- Technické kvalitativní podmínky staveb Státních drah, kap.1, 2, 3, 4, 5, 15, 24.
P | 18 | 17750 |  | ZEMNÍ HRÁZKY A VALY ZE ZEMIN NEPROPUSTNÝCH | M3 | 30 | 0 | 0 | 0 |  |  |  | 0 | 0 | celkem těsnící jímky pro provedení opravy základu podpěry 2. v korytě v.t. - plocha (0,5+1,5)/2 * v.1,0 * dl.30,0m= | celkem těsnící jímky pro provedení opravy základu podpěry 2. v korytě v.t. - plocha (0,5+1,5)/2 * v.1,0 * dl.30,0m= | Položka konstrukce ze zemin zahrnuje zejména:- kompletní provedení zemní konstrukce vč. výběru vhodného materiálu- nákup materiálu dle zadávací dokumentace- úprava ukládaného materiálu vlhčením, tříděním, promícháním nebo vysoušením, příp. jiné úpravy za účelemzlepšení jeho mech. vlastností- hutnění i různé míry hutnění- ošetření úložiště po celou dobu práce v něm vč. klimatických opatření- ztížení v okolí vedení, konstrukcí a objektů a jejich dočasné zajištění- ztížení provádění vč. hutnění ve ztížených podmínkách a stísněných prostorech- ztížené ukládání sypaniny pod vodu- ukládání po vrstvách a po jiných nutných částech (figurách) vč. dosypávek- spouštění a nošení materiálu- výměna částí zemní konstrukce znehodnocené klimatickými vlivy- ruční hutnění a výplň jam a prohlubní v podloží- úprava, očištění a ochrana případně zhutnění podloží a svahů- svahování, hutnění a uzavírání povrchů svahů- zřízení lavic na svazích a zásyp rýh- udržování úložiště a jeho ochrana proti vodě- odvedení nebo obvedení vody v okolí úložiště a v úložišti- veškeré pomocné konstrukce umožňující provedení zemní konstrukce (příjezdy, sjezdy, nájezdy, lešení, podpěrnékonstrukce,přemostění, zpevněné plochy, zakrytí a pod.).Položky obsahují i případné prohození nebo třídění materiálu.Viz : - Předpis S4 Železniční spodek.- Vzorové listy železničního spodku Ž2, Ž3, Ž5, Ž6.- Technické kvalitativní podmínky staveb Státních drah, kap.1, 2, 3, 4, 5, 15.
P | 19 | 18110 |  | ÚPRAVA PODLOŽÍ A PLÁNĚ SE ZHUT V HOR TŘ 1-4 | M2 | 635 | 0 | 0 | 0 |  |  |  | 0 | 0 | pod rubovou drenáží a rub opěr - 1,5*(2,0+3,3+6,5+4,0+2,0) + 1,5*(2,0+4,0+6,5+3,5+2,0)= pod rampová napojení 4* (3,0*1,05)= pod přechodovými klíny - 6,5*6,85= pod schodištěm - 1,15*20,5m= pod křídly - 4*(1,6*4,0)= celkem pro dlažby a rovnaniny - (0,5+12,0+16,7+0,6)*9,5 + (1,1+9,2+2,1+7,3+0,5)*9,5= Celkem: A+B+C+D+E+F= | pod rubovou drenáží a rub opěr - 1,5*(2,0+3,3+6,5+4,0+2,0) + 1,5*(2,0+4,0+6,5+3,5+2,0)= pod rampová napojení 4* (3,0*1,05)= pod přechodovými klíny - 6,5*6,85= pod schodištěm - 1,15*20,5m= pod křídly - 4*(1,6*4,0)= celkem pro dlažby a rovnaniny - (0,5+12,0+16,7+0,6)*9,5 + (1,1+9,2+2,1+7,3+0,5)*9,5= Celkem: A+B+C+D+E+F= | veškeré práce jsou obsaženy v textu položkyViz : - Předpis S4 Železniční spodek.- Vzorové listy železničního spodku Ž2.- Technické kvalitativní podmínky staveb Státních drah, kap.1, 2, 3, 24.
P | 20 | 18130 |  | ÚPRAVA PODLOŽÍ A PLÁNĚ BEZ ZHUT | M2 | 671 | 0 | 0 | 0 |  |  |  | 0 | 0 | celkem - prostor pod mostem a plochy dotčené stavbou - křídla (206,0+134,0+134,0+97,0)m2 + pod mostem 4*25,0m2= | celkem - prostor pod mostem a plochy dotčené stavbou - křídla (206,0+134,0+134,0+97,0)m2 + pod mostem 4*25,0m2= | veškeré práce jsou obsaženy v textu položkyViz : - Předpis S4 Železniční spodek.- Vzorové listy železničního spodku Ž2.- Technické kvalitativní podmínky staveb Státních drah, kap.1, 2, 3, 24.
P | 21 | 18221 |  | ROZPROSTŘENÍ ORNICE VE SVAHU V TL DO 0,10M | M2 | 170 | 0 | 0 | 0 |  |  |  | 0 | 0 | celkem - prostor u křídel 4*40m2 + okolní dotčené plochy 10m2= | celkem - prostor u křídel 4*40m2 + okolní dotčené plochy 10m2= | veškeré práce jsou obsaženy v textu položkyViz : - Předpis S4 Železniční spodek.- Vzorové listy železničního spodku Ž2, Ž3, Ž5.- Technické kvalitativní podmínky staveb Státních drah, kap.1, 2, 3, 4, 5, 15, 24.
P | 22 | 18241 |  | ZALOŽENÍ TRÁVNÍKU RUČNÍM VÝSEVEM | M2 | 170 | 0 | 0 | 0 |  |  |  | 0 | 0 | celkem - prostor u křídel 4*40m2 + okolní dotčené plochy 10m2= | celkem - prostor u křídel 4*40m2 + okolní dotčené plochy 10m2= | Popisy prací zahrnují veškerý materiál, výrobky a polotovary, včetně mimostaveništní a vnitrostaveništní dopravy(rovněž přesuny), včetně naložení a složení,případně s uloženímViz : - Předpis S4 Železniční spodek.- Vzorové listy železničního spodku Ž2, Ž3, Ž5.- Technické kvalitativní podmínky staveb Státních drah, kap.1, 2, 3, 4, 5, 15, 24.
P | 23 | 18247 |  | OŠETŘOVÁNÍ TRÁVNÍKU | M2 | 170 | 0 | 0 | 0 |  |  |  | 0 | 0 | celkem - prostor u křídel 4*40m2 + okolní dotčené plochy 10m2= | celkem - prostor u křídel 4*40m2 + okolní dotčené plochy 10m2= | Popisy prací zahrnují veškerý materiál, výrobky a polotovary, včetně mimostaveništní a vnitrostaveništní dopravy(rovněž přesuny), včetně naložení a složení,případně s uloženímViz : - Předpis S4 Železniční spodek.- Vzorové listy železničního spodku Ž2, Ž3, Ž5.- Technické kvalitativní podmínky staveb Státních drah, kap.1, 2, 3, 4, 5, 15, 24.
P | 24 | 18600 |  | ZALÉVÁNÍ VODOU | M2 | 1.7 | 0 | 0 | 0 |  |  |  | 0 | 0 | celkem - prostor u křídel (4*40m2 + okolní dotčené plochy 10m2- celkem) *2*0,005m3/m2= | celkem - prostor u křídel (4*40m2 + okolní dotčené plochy 10m2- celkem) *2*0,005m3/m2= | Popisy prací zahrnují veškerý materiál, výrobky a polotovary, včetně mimostaveništní a vnitrostaveništní dopravy(rovněž přesuny), včetně naložení a složení,případně s uloženímViz : - Předpis S4 Železniční spodek.- Vzorové listy železničního spodku Ž2, Ž3, Ž5.- Technické kvalitativní podmínky staveb Státních drah, kap.1, 2, 3, 4, 5, 15, 24.
SD | 2 | 2 |  | Základy | [5 empty] | Foundations
P | 25 | 21263 |  | TRATIVODY KOMPLET Z TRUB Z PLAST HMOT DN DO 150MM | M | 44 | 0 | 0 | 0 |  |  |  | 0 | 0 | trativody včetně vyústění celkem (odvodnění rubu mostu) - (3,0+1,0+3,5+6,5+4,0+1,0+3,0) + (2,5+2,0+4,0+6,5+3,5+2,0+1,5)= | trativody včetně vyústění celkem (odvodnění rubu mostu) - (3,0+1,0+3,5+6,5+4,0+1,0+3,0) + (2,5+2,0+4,0+6,5+3,5+2,0+1,5)= | Položka platí pro kompletní konstrukce trativodů a zahrnuje zejména: - výkop, výplň, zásyp trativodu včetně dopravy, uložení přebytečného materiálu, dodávky vhodného materiálu pro výplň a zásyp - zřízení spojovací vrstvy - zřízení podkladu a lože trativodu z vhodného materiálu - dodávka a uložení trativodu - obsyp trativodu vhodným materiálem, případně vložení separační nebo drenážní vložky - ukončení trativodu zaústěním do potrubí nebo vodoteče, případně vybudování ukončujícího objektu (kapličky) dle VL Popisy prací zahrnují veškerý materiál, výrobky a polotovary, včetně mimostaveništní a vnitrostaveništní dopravy (rovněž přesuny), včetně naložení a složení, případně s uložením
P | 26 | 21341 |  | DRENÁŽNÍ VRSTVY Z PLASTBETONU (PLASTMALTY) | M3 | 4.482 | 0 | 0 | 0 |  |  |  | 0 | 0 | drenážní proužek z drenážního plastbetonu podél chodníků - (0,50*0,05)*(80,21+80,33)= celkem odvodňovače celoplošné izolace - 0,5*0,5*0,02*(19ks+18ks)= drenážní žebra před dilatacemi - 3* (0,3*0,045*(2*3,5))= Celkem: A+B+C= | drenážní proužek z drenážního plastbetonu podél chodníků - (0,50*0,05)*(80,21+80,33)= celkem odvodňovače celoplošné izolace - 0,5*0,5*0,02*(19ks+18ks)= drenážní žebra před dilatacemi - 3* (0,3*0,045*(2*3,5))= Celkem: A+B+C= | Popisy prací zahrnují veškerý materiál, výrobky a polotovary, včetně mimostaveništní a vnitrostaveništní dopravy (rovněž přesuny), včetně naložení a složení, případně s uložením
P | 27 | 261512 |  | VRTY PRO KOTVENÍ A INJEKTÁŽ TŘ V NA POVRCHU D DO 16MM | M | 646.218 | 0 | 0 | 0 |  |  |  | 0 | 0 | vč. vlepení - výztuž do nosné konstrukce - (3*3)ks/m2*(641,5m2) * 0,105m= vč. vlepení - výztuž do křídel mostu - (4,0+4,0+4,0+4,0)*2ks*5ks/m*0,25m= Celkem: A+B= | vč. vlepení - výztuž do nosné konstrukce - (3*3)ks/m2*(641,5m2) * 0,105m= vč. vlepení - výztuž do křídel mostu - (4,0+4,0+4,0+4,0)*2ks*5ks/m*0,25m= Celkem: A+B= | - příprava pracoviště, přenášení potřebného materiálu a prostředků v rámci pracoviště - kontrola připravenosti prostoru pro provedení vrtů, kontrola vytyčení - všechny potřebné pomůcky, stroje, nářadí a pomocný materiálViz: - ČSN EN 1537 - Technické kvalitativní podmínky staveb Státních drah, kap. 24.
P | 1 | 261513 |  | VRTY PRO KOTVENÍ A INJEKTÁŽ TŘ V NA POVRCHU D DO 25MM | M | 259.61 | 0 | 0 | 0 |  |  |  | 0 | 0 | vč. vlepení - kotvení betonářské výztuže závěrných zdí - (8,5m+8,5m)*6ks/m*dl.0,25m*2opěry= vč. vlepení - kotvení výztuže v místech kapes závěrů povrchových - 3zavěry*(0,5m+0,5m)*(8,5m)*10ks/m2*dl.0,105m= vč. vlepení - pro kotvení říms na mostě - 0,255*(87,20+87,30) á /0,5m= vč. vlepení - kotvení v oblastech povrchových dilatačních závěrů - 2závěry*4vrty*6,66ks/m*dl.8,5m*hl.0,205m= Celkem: A+B+C+D= | vč. vlepení - kotvení betonářské výztuže závěrných zdí - (8,5m+8,5m)*6ks/m*dl.0,25m*2opěry= vč. vlepení - kotvení výztuže v místech kapes závěrů povrchových - 3zavěry*(0,5m+0,5m)*(8,5m)*10ks/m2*dl.0,105m= vč. vlepení - pro kotvení říms na mostě - 0,255*(87,20+87,30) á /0,5m= vč. vlepení - kotvení v oblastech povrchových dilatačních závěrů - 2závěry*4vrty*6,66ks/m*dl.8,5m*hl.0,205m= Celkem: A+B+C+D= | veškeré práce jsou obsaženy v textu položky
P | 28 | 261514 |  | VRTY PRO KOTVENÍ A INJEKTÁŽ TŘ V NA POVRCHU D DO 35MM | M | 6.4 | 0 | 0 | 0 |  |  |  | 0 | 0 | vrtání pro odvodnění dutin nosníků vč. materiálu i vlepení, kompletní konstrukce - 4pole*8nosníků*(2vrty/nosník*dl.0,10m)= | vrtání pro odvodnění dutin nosníků vč. materiálu i vlepení, kompletní konstrukce - 4pole*8nosníků*(2vrty/nosník*dl.0,10m)= | - příprava pracoviště, přenášení potřebného materiálu a prostředků v rámci pracoviště - kontrola připravenosti prostoru pro provedení vrtů, kontrola vytyčení - všechny potřebné pomůcky, stroje, nářadí a pomocný materiálViz: - ČSN EN 1537 - Technické kvalitativní podmínky staveb Státních drah, kap. 24.
P | 29 | 261516 |  | VRTY PRO KOTV, INJEKT, MIKROPIL NA POVRCHU TŘ V D DO 80MM | M | 31.45 | 0 | 0 | 0 |  |  |  | 0 | 0 | vrty pro odvodňovače celoplošné izolace celkem dl.0,85m*(19ks+18ks)= | vrty pro odvodňovače celoplošné izolace celkem dl.0,85m*(19ks+18ks)= | - příprava pracoviště, přenášení potřebného materiálu a prostředků v rámci pracoviště - kontrola připravenosti prostoru pro provedení vrtů, kontrola vytyčení - všechny potřebné pomůcky, stroje, nářadí a pomocný materiálViz: - EN 14199 - Technické kvalitativní podmínky staveb Státních drah, kap. 24.
P | 30 | 26152 |  | VRTY PRO KOTV, INJEKT, MIKROPIL NA POVRCHU TŘ V D DO 100MM | M | 6.8 | 0 | 0 | 0 |  |  |  | 0 | 0 | vrty pro mostní odvodňovače - (4ks+4ks)*0,85m= | vrty pro mostní odvodňovače - (4ks+4ks)*0,85m= | - příprava pracoviště, přenášení potřebného materiálu a prostředků v rámci pracoviště - kontrola připravenosti prostoru pro provedení vrtů, kontrola vytyčení - všechny potřebné pomůcky, stroje, nářadí a pomocný materiálViz: - EN 14199 - Technické kvalitativní podmínky staveb Státních drah, kap. 24.
P | 31 | 28997 |  | ZPEVNĚNÍ Z GEOTEXTILIE | M2 | 671 | 0 | 0 | 0 |  |  |  | 0 | 0 | protierozní ochrana ohumusovaných svahů - celkem - prostor pod mostem a plochy dotčené stavbou - křídla (206,0+134,0+134,0+97,0)m2 + pod mostem 4*25,0m2= | protierozní ochrana ohumusovaných svahů - celkem - prostor pod mostem a plochy dotčené stavbou - křídla (206,0+134,0+134,0+97,0)m2 + pod mostem 4*25,0m2= | Položka zahrnuje: - úpravu, očištění a ochranu podkladu - přichycení k podkladu, případně zatížení - úpravy spojů a zajištění okrajů - úpravy pro odvodnění - nutné přesahy - veškerý materiál, výrobky a polotovary, včetně mimostaveništní a vnitrostaveništní dopravy (rovněž přesuny), včetně naložení a složení, případně s uložením.
SD | 3 | 3 |  | Svislé konstrukce | [5 empty] | Vertical Constructions
P | 32 | 31717 |  | KOVOVÉ KONSTRUKCE PRO KOTVENÍ ŘÍMSY | KG | 2112 | 0 | 0 | 0 |  |  |  | 0 | 0 | celkem (římsa 87,20m + římsa 87,30m) á /0,5m - 6,0kg/ks*(176+176)ks= | celkem (římsa 87,20m + římsa 87,30m) á /0,5m - 6,0kg/ks*(176+176)ks= | - příprava pracoviště, přenášení potřebného materiálu a prostředků v rámci pracoviště - kontrola připravenosti podkladu (pevnosti) pro provedení kotvení - zajištění a dovoz materiálů předepsané jakosti, včetně vnitrostaveništní dopravy - osazení konstrukce - všechny potřebné pomůcky, stroje, nářadí a pomocný materiál
P | 33 | 317325 |  | ŘÍMSY ZE ŽELEZOBETONU DO C30/37 (B37) | M3 | 50.999 | 0 | 0 | 0 |  |  |  | 0 | 0 | celkem římsy na mostě z C30/37-XF4,XD3 - 0,29226m2* (87,2m+87,3m)= | celkem římsy na mostě z C30/37-XF4,XD3 - 0,29226m2* (87,2m+87,3m)= | příprava pracoviště, přenášení potřebného materiálu a prostředků v rámci pracoviště,- kontrola připravenosti bednění a vyztuže pro provedení betonáže,- - zajištění a dovoz materiálu (beton předepsané jakosti, materiál na bednění a podepření bednění), včetně vnitrostaveništní dopravy, - montáž a demontáž bednění včetně podepření, vlastní betonáž římsy ze železobetonu, včetně hutnění betonu a urovnání povrchu, - všechny potřebné pomůcky, stroje, nářadí a pomocný materiál, - potřebná následná péče o tuhnoucí beton, - případné zkoušky konzistence, obsahu vzduchu, pevnosti, objemové hmotnosti, zhutnění a dalších vlastností, - výztuž, -Definovat součinitele vlivu prostředí, zvláštní požadavky na materiál a zkoušky. Viz : TKP kap. 17 a 18, - ČSN EN 206-1,ČSN P ENV 1992-2, ČSN 73 6206.
P | 34 | 317365 |  | VÝZTUŽ ŘÍMS Z OCELI 10505 | T | 7.65 | 0 | 0 | 0 |  |  |  | 0 | 0 | celkem 0,15*51,0m3= | celkem 0,15*51,0m3= | příprava pracoviště, přenášení potřebného materiálu a prostředků v rámci pracoviště, - kontrola připravenosti prostoru a podkladu pro montáž výztuže, - zajištění a dovoz materiálu ( předepsané jakosti ), včetně vnitrostaveništní dopravy, - montáž výztuže, vč. vázání a provařování , - všechny potřebné pomůcky, stroje, nářadí a pomocný materiál, Viz: TKP kap. 17 a 18 - ČSN EN 10204, ČSN 73 6206, ČSN 73 1201,
P | 35 | 333324 |  | MOSTNÍ OPĚRY A KŘÍDLA ZE ŽELEZOBET DO C25/30 (B30) | M3 | 36.03 | 0 | 0 | 0 |  |  |  | 0 | 0 | C25/30-XF2,XD1 - celkem základový pás křídel u OP0.+OP4. - 1,6m*0,5m*(4*3,75m)= C25/30-XF2,XD1 - celkem dřík křídel OP0.+ OP4. - š.0,6*pl.(4*5,8333)m2= C25/30-XF2,XD1 - celkem závěrné zdi OP0. a OP4. - OP0. 0,59m2*8,5m + OP4 0,59m2*8,5m= Celkem: A+B+C= | C25/30-XF2,XD1 - celkem základový pás křídel u OP0.+OP4. - 1,6m*0,5m*(4*3,75m)= C25/30-XF2,XD1 - celkem dřík křídel OP0.+ OP4. - š.0,6*pl.(4*5,8333)m2= C25/30-XF2,XD1 - celkem závěrné zdi OP0. a OP4. - OP0. 0,59m2*8,5m + OP4 0,59m2*8,5m= Celkem: A+B+C= | příprava pracoviště, přenášení potřebného materiálu a prostředků v rámci pracoviště- kontrola připravenosti bednění a vyztuže pro provedení betonáže - zajištění a dovoz materiálu (beton předepsané jakosti, materiál na bednění a podepření bednění), včetně vnitrostaveništní dopravy - montáž a demontáž bednění včetně podepření, vlastní betonáž opěry nebo křídla ze železobetonu, včetně hutněn betonu a urovnání povrchu- všechny potřebné pomůcky, stroje, nářadí a pomocný materiál - potřebná následná péče o tuhnoucí beton- případné zkoušky konzistence, pevnosti, objemové hmotnosti, zhutnění a dalších vlastností- výztuž Definovat součinitele vlivu prostředí, zvláštní požadavky na materiál a zkoušky Viz: TKP kap. 17. A 18.ČSN EN 206-1, ČSN P ENV 1992-2, ČSN 73 6206
P | 36 | 333365 |  | VÝZTUŽ MOST OPĚR A KŘÍDEL Z OCELI 10505 | T | 5.4 | 0 | 0 | 0 |  |  |  | 0 | 0 | celkem 0,15*(12,0+14,0+10,0)m3= | celkem 0,15*(12,0+14,0+10,0)m3= | příprava pracoviště, přenášení potřebného materiálu a prostředků v rámci pracoviště- kontrola připravenosti prostoru a podkladu pro montáž výztuže - zajištění a dovoz materiálu ( předepsané jakosti ), včetně vnitrostaveništní dopravy- montáž výztuže, vč. vázání a provařování - všechny potřebné pomůcky, stroje, nářadí a pomocný materiál. Viz: TKP kap. 17 a kap.18, ČSN EN 10204, ČSN 73 6206, ČSN 73 1201
P | 37 | 34223 |  | STĚNY A PŘÍČKY VÝPLŇ A ODDĚL Z CIHEL PÁLENÝCH | M3 | 4.368 | 0 | 0 | 0 |  |  |  | 0 | 0 | stracené bednění - zazdění dutin nosníků - 4pole*8nosníků*2vyzdívky*(otvor 0,7m*0,65m)*tl. 0,15m= | stracené bednění - zazdění dutin nosníků - 4pole*8nosníků*2vyzdívky*(otvor 0,7m*0,65m)*tl. 0,15m= | Popisy prací zahrnují veškerý materiál, výrobky a polotovary, včetně mimostaveništní a vnitrostaveništní dopravy (rovněž přesuny), včetně naložení a složení, případně s uložením.
SD | 4 | 4 |  | Vodorovné konstrukce | [5 empty] | Horizontal Constructions
P | 38 | 421325 |  | MOSTNÍ NOSNÉ DESKOVÉ KONSTR ZE ŽELEZOBETONU DO C30/37 (B37) | M3 | 39.1 | 0 | 0 | 0 |  |  |  | 0 | 0 | celkem konstrukce nadpodporových příčníků z C25/30-XF2,XD1 - dle PD - 39,1m3 | celkem konstrukce nadpodporových příčníků z C25/30-XF2,XD1 - dle PD - 39,1m3 | příprava pracoviště, přenášení potřebného materiálu a prostředků v rámci pracoviště - kontrola připravenosti prostoru a podkladu pro betonáž desky, případné potřebné bednění (montáž i demontáž)- zajištění a dovoz materiálu (beton předepsané jakosti), včetně vnitrostaveništní dopravy - provedení desky z prost. betonu, včetně hutněn betonu a urovnání povrchu - všechny potřebné pomůcky, stroje, nářadí a pomocný materiál - potřebná následná péče o tuhnoucí beton - případné zkoušky konzistence, pevnosti, objemové hmotnosti, zhutnění a dalších vlastností - výztuž. Definovat součinitele vlivu prostředí, zvláštní požadavky na materiál a zkoušky. Viz : TKP kap.17 a kap. 18ČSN EN 206-1, ČSN P ENV 1992-2, ČSN 73 6206
P | 39 | 421365 |  | VÝZTUŽ MOSTNÍ NOSNÉ DESKOVÉ KONSTR Z OCELI 10505 | T | 4.888 | 0 | 0 | 0 |  |  |  | 0 | 0 | celkem 0,125t/m3*39,1m3= | celkem 0,125t/m3*39,1m3= | příprava pracoviště, přenášení potřebného materiálu a prostředků v rámci pracoviště - kontrola připravenosti prostoru a podkladu pro montáž výztuže- zajištění a dovoz materiálu ( předepsané jakosti ), včetně vnitrostaveništní dopravy- montáž výztuže, vč. vázání a provařování - všechny potřebné pomůcky, stroje, nářadí a pomocný materiál Viz : TKP kap.17a kap.18, ČSN EN 10204, ČSN 73 6206, ČSN 73 1201.
P | 40 | 42838 |  | KLOUB ZE ŽELEZOBETONU VČET VÝZTUŽE | M | 26.1 | 0 | 0 | 0 |  |  |  | 0 | 0 | vrubové klouby nad středními podpěrami v kci vyrovnávací žb.vrstvy - 3*8,7m= | vrubové klouby nad středními podpěrami v kci vyrovnávací žb.vrstvy - 3*8,7m= | příprava pracoviště, přenášení potřebného materiálu a prostředků v rámci pracoviště - kontrola připravenosti pro vyarmování a vybetonování vrubového kloubu - dodání materiálu bednění, výztuže a betonu - montáž a demontáž bednění, osazení armatury a vlastní betonáž- všechny potřebné pomůcky, stroje, nářadí a pomocný materiál, lešení- potřebná následná péče o tuhnoucí beton - případné zkoušky pevnosti, objemové hmotnosti, zhutnění a dalších vlastnostíDefinovat součinitele vlivu prostředí, zvláštní požadavky na materiál a zkoušky Viz : TKP 21, ČSN EN 206-1, ČSN P ENV 13670-1, ČSN 73 6206, ČSN 73 1201
P | 41 | 42840a |  | MOSTNÍ LOŽISKA Z OCELI (OCELOLITINY) | KUS | 64 | 0 | 0 | 0 |  |  |  | 0 | 0 | očištění, a promazání stávajících ložisek - celkem 4pole*8nosníků/pole*2ložiska/nosník=ks | očištění, a promazání stávajících ložisek - celkem 4pole*8nosníků/pole*2ložiska/nosník=ks | příprava pracoviště, přenášení potřebného materiálu a prostředků v rámci pracoviště - přípravu, ošistění a úpravy úložných ploch, kontrola připravenosti konstrukce pro osazení ložisek, včetně potřebného lešení - výrobní dokumentaci ložisek, dodání kompletních ložisek, včetně PKO, materiály pro upevnění ložisek, pro zálivku a pro podlití ložisek- osazení ložisek, připevnění ke konstrukci, zalití kotevních trnů, podlití ložiska- všechny potřebné pomůcky, stroje, nářadí a pomocný materiál, lešení- zalití a výplně spar, uvolnění ložisek - nastavení ložisek Viz : TKP kap. 21, TNŽ 73 6277, ČSN EN 10204, ČSN 73 2601
P | 42 | 43111 |  | SCHODIŠŤ KONSTR Z DÍLCŮ BETON | M3 | 2.82 | 0 | 0 | 0 |  |  |  | 0 | 0 | konstrukce revizního schodiště z prefabrikátů C30/37-XD3,XF4 - 47ks*(b.0,32m*h.0,25m*dl.0,75m)= | konstrukce revizního schodiště z prefabrikátů C30/37-XD3,XF4 - 47ks*(b.0,32m*h.0,25m*dl.0,75m)= | - dodání dílce požadovaného tvaru a vlastností, jeho skladování, doprava a osazení do definitivní polohy, včetně komplexní technologie výroby a montáže dílců, ošetření a ochrana dílců, - u dílců železobetonových a předpjatých veškerá výztuž, případně i tuhé kovové prvky a závěsná oka, - úpravy a zařízení pro uložení a transport dílce, - veškeré požadované úpravy dílců, včetně doplňkových konstrukcí a vybavení, - sestavení dílce na stavbě včetně montážních zařízení,plošin a prahů a pod., - výplň, těsnění a tmelení spár a spojů, - očištění a ošetření úložných ploch, - zednické výpomoce pro montáž dílců, - označení dílce výrobním štítkem nebo jiným způsobem, - úpravy dílce pro dodržení požadované přesnosti jeho osazení, včetně případných měření, - veškerá zařízení pro zajištění stability v každém okamžiku, - další práce dané případně specifikací k příslušnému prefabrik. dílci (úprava pohledových ploch, příp. rubových ploch, osazení měřících zařízení, zkoušení a měření dílců a pod.).
P | 43 | 451312 |  | PODKL A VÝPLŇ VRSTVY Z PROST BET DO C12/15 (B15) | M3 | 15.269 | 0 | 0 | 0 |  |  |  | 0 | 0 | C8/10-X0 - celkem pod římsou podél křídel - tl. 0,20m*š.0,45m*dl.3,5m * 4křídla= C8/10-X0 - celkem pod křídly -tl.0,20m*(4křídla* 8,75m2)= C8/10-X0 - celkem uložné vrstva schodišťových stupňů - tl.0,15m*š.0,75m*dl.(4,0+1,0+12,5)m= C8/10-X0 - celkem pod rubovou drenáž - (tl.0,2m*š.0,9m)*dl.(3,5+6,5+4,0 + 4,0+6,5+3,5)m= Celkem: A+B+C+D= | C8/10-X0 - celkem pod římsou podél křídel - tl. 0,20m*š.0,45m*dl.3,5m * 4křídla= C8/10-X0 - celkem pod křídly -tl.0,20m*(4křídla* 8,75m2)= C8/10-X0 - celkem uložné vrstva schodišťových stupňů - tl.0,15m*š.0,75m*dl.(4,0+1,0+12,5)m= C8/10-X0 - celkem pod rubovou drenáž - (tl.0,2m*š.0,9m)*dl.(3,5+6,5+4,0 + 4,0+6,5+3,5)m= Celkem: A+B+C+D= | - dodání čerstvého betonu (betonové směsi) požadované kvality, jeho uložení do požadovaného tvaru přijakékoliv hustotě výztuže, konzistenci čerstvého betonu a způsobu hutnění, ošetření a ochranu betonu,- zhotovení nepropustného, mrazuvzdorného betonu a betonu požadované trvanlivosti a vlastností,- užití potřebných přísad a technologií výroby betonu,- zřízení pracovních a dilatačních spar, včetně potřebných úprav, výplně, vložek, opracování, očištění a ošetření,- bednění požadovaných konstr. (i ztracené) s úpravou dle požadované kvality povrchu betonu, včetněodbedňovacích a odskružovacích prostředků,- podpěrné konstr. (skruže) a lešení všech druhů pro bednění, uložení čerstvého betonu, výztuže a doplňkovýchkonstr., vč. požadovaných otvorů, ochranných a bezpečnostních opatření a základů těchto konstrukcí a lešení,- vytvoření kotevních čel, kapes, nálitků, a sedel,- zřízení všech požadovaných otvorů, kapes, výklenků, prostupů, dutin, drážek a pod., vč. ztížení práce a úpravkolem nich,- úpravy pro osazení výztuže, doplňkových konstrukcí a vybavení,- úpravy povrchu pro položení požadované izolace, povlaků a nátěrů, případně vyspravení,- ztížení práce u kabelových a injektážních trubek a ostatních zařízení osazovaných do betonu,- konstrukce betonových kloubů, upevnění kotevních prvků a doplňkových konstrukcí,- nátěry zabraňující soudržnost betonu a bednění,- výplň, těsnění a tmelení spar a spojů,- opatření povrchů betonu izolací proti zemní vlhkosti v částech, kde přijdou do styku se zeminou nebo kamenivem,- případné zřízení spojovací vrstvy u základů,- úpravy pro osazení zařízení ochrany konstrukce proti vlivu bludných proudůViz : - Předpis S4 Železniční spodek- Vzorové listy železničního spodku Ž2, Ž3, Ž5, Ž6.- Technické kvalitativní podmínky staveb Státních drah, kap.1, 2, 3, 4, 5, 17.
P | 44 | 45157 |  | PODKL A VÝPLŇ VRSTVY Z KAMENIVA TĚŽENÉHO | M3 | 3.609 | 0 | 0 | 0 |  |  |  | 0 | 0 | celkem podsyp pod rampová napojení - tl. 0,15m*3napojení*(3,5*1,5) + ramp.napojení křídla II. - tl.0,15m*(2,25*3,0+1,25*1,25)= | celkem podsyp pod rampová napojení - tl. 0,15m*3napojení*(3,5*1,5) + ramp.napojení křídla II. - tl.0,15m*(2,25*3,0+1,25*1,25)= | Popisy prací zahrnují veškerý materiál, výrobky a polotovary, včetně mimostaveništní a vnitrostaveništní dopravy (rovněž přesuny), včetně naložení a složení, případně s uložením.
P | 45 | 45160 |  | PODKL A VÝPLŇ VRSTVY Z MEZEROVITÉHO BETONU | M3 | 23.07 | 0 | 0 | 0 |  |  |  | 0 | 0 | celkem přechodové klíny - OP0. 1,3m2*6,85m + OP4. 1,7m2*6,85m= celkem obetonování drenáže - b.0,30m*h.0,30m*dl.(3,5+6,5+4,0 + 4,0+6,5+3,5)m= Celkem: A+B= | celkem přechodové klíny - OP0. 1,3m2*6,85m + OP4. 1,7m2*6,85m= celkem obetonování drenáže - b.0,30m*h.0,30m*dl.(3,5+6,5+4,0 + 4,0+6,5+3,5)m= Celkem: A+B= | Popisy prací zahrnují veškerý materiál, výrobky a polotovary, včetně mimostaveništní a vnitrostaveništní dopravy (rovněž přesuny), včetně naložení a složení, případně s uložením.
P | 46 | 457324 |  | VYROVNÁVACÍ A SPÁD ŽELEZOBETON DO C25/30 (B30) | M3 | 91.603 | 0 | 0 | 0 |  |  |  | 0 | 0 | C25/30-XF2,XD1 - celkem vyrovnávací a spřahující vrstva n.k. - 1,1566m2*dl. n.k.79,20m= | C25/30-XF2,XD1 - celkem vyrovnávací a spřahující vrstva n.k. - 1,1566m2*dl. n.k.79,20m= | příprava pracoviště, přenášení potřebného materiálu a prostředků v rámci pracoviště- kontrola připravenosti prostoru pro provedení vrstvy, případné potřebné bednění (montáž i demontáž) - zajištění a dovoz materiálu (beton předepsané jakosti), včetně vnitrostaveništní dopravy- provedení vrstvy z železobetonu libovolným způsobem, včetně hutnění a urovnání - všechny potřebné pomůcky, stroje, nářadí a pomocný materiál- potřebná následná péče o tuhnoucí beton - případné zkoušky pevnosti, objemové hmotnosti, zhutnění a dalších vlastnost- výztuž. Definovat součinitele vlivu prostředí, zvláštní požadavky na materiál a zkoušky, Viz : TKP kap. 17, -ČSN EN 206-1 a ČSN P ENV 13670-1
P | 47 | 45734 |  | VYROVNÁVACÍ A SPÁD BETON ZVLÁŠTNÍ (PLASTBETON) | M3 | 0.56 | 0 | 0 | 0 |  |  |  | 0 | 0 | celkem osazení odvodňovačů mostních - (4ks+4ks)*(2*0,70+2*0,70)*(0,025m2)= | celkem osazení odvodňovačů mostních - (4ks+4ks)*(2*0,70+2*0,70)*(0,025m2)= | příprava pracoviště, přenášení potřebného materiálu a prostředků v rámci pracoviště - kontrola připravenosti prostoru pro provedení vrstvy, případné potřebné bednění (montáž i demontáž) - zajištění a dovoz složek materiálu a namíchání, včetně vnitrostaveništní dopravy - provedení vrstvy z plastbetonu libovolným způsobem, včetně urovnání - všechny potřebné pomůcky, stroje, nářadí a pomocný materiál - potřebná následná péče o tuhnoucí plastbeton - případné zkoušky pevnosti, objemové hmotnosti, zhutnění a dalších vlastností Definovat zvláštní požadavky na materiál a zkoušky. - ČD SR 105/1 (S) Používání plastbetonu v traťovém hospodářství
P | 48 | 457365 |  | VÝZTUŽ VYROV A SPÁD BETONU Z OCELI 10505 | T | 5.954 | 0 | 0 | 0 |  |  |  | 0 | 0 | celkem dle předpokladu - 0,065t/m3*91,6m3= | celkem dle předpokladu - 0,065t/m3*91,6m3= | příprava pracoviště, přenášení potřebného materiálu a prostředků v rámci pracoviště - kontrola připravenosti prostoru pro provedení vrstvy, případné potřebné bednění (montáž i demontáž)- zajištění a dovoz složek materiálu a namíchání, včetně vnitrostaveništní dopravy - montáž výztuže- všechny potřebné pomůcky, stroje, nářadí a pomocný materiál - potřebná následná péče o tuhnoucí beton- případné zkoušky pevnosti, objemové hmotnosti, zhutnění a dalších vlastností Viz : TKP kap. 17, - ČSN EN 206-1, ČSN P ENV 13670-1
P | 49 | 457366 |  | VÝZTUŽ VYROV A SPÁD BETONU Z KARI-SÍTÍ | T | 5.644 | 0 | 0 | 0 |  |  |  | 0 | 0 | Kari sítě 100/100/8/8 - celkem 1,10(10%prořez)*7,90/1000kg/m2*(8,2*79,2)m2= | Kari sítě 100/100/8/8 - celkem 1,10(10%prořez)*7,90/1000kg/m2*(8,2*79,2)m2= | příprava pracoviště, přenášení potřebného materiálu a prostředků v rámci pracoviště - kontrola připravenosti prostoru pro provedení vrstvy, případné potřebné bednění (montáž i demontáž)- zajištění a dovoz složek materiálu a namíchání, včetně vnitrostaveništní dopravy - montáž výztuže- všechny potřebné pomůcky, stroje, nářadí a pomocný materiál - potřebná následná péče o tuhnoucí beton- případné zkoušky pevnosti, objemové hmotnosti, zhutnění a dalších vlastností Viz : TKP kap. 17, - ČSN EN 206-1, ČSN P ENV 13670-1
P | 50 | 45857 |  | VÝPLŇ ZA OPĚRAMI A ZDMI Z KAMENIVA TĚŽENÉHO | M3 | 5.562 | 0 | 0 | 0 |  |  |  | 0 | 0 | celkem zásyp drenážního potrubí - š.0,6m*hl.0,6m*(1,0+3,0+1,0+3,0+2,0+1,5+1,75+2,2)m= | celkem zásyp drenážního potrubí - š.0,6m*hl.0,6m*(1,0+3,0+1,0+3,0+2,0+1,5+1,75+2,2)m= | příprava pracoviště, přenášení potřebného materiálu a prostředků v rámci pracoviště - kontrola připravenosti prostoru pro zásyp - zajištění a dovoz materiálu (kamenivo drcené), včetně vnitrostaveništní dopravy- vlastní provedení výplně za opěrami, včetně hutnění - všechny potřebné pomůcky, stroje, nářadí a pomocný materiál - případné zkoušky pevnosti, objemové hmotnosti, zhutnění a dalších vlastností Viz: TKP kap. 3, -ČSN 72 1510, ČSN 72 1511
P | 51 | 46321 |  | ROVNANINA Z LOM KAMENE | M3 | 61.867 | 0 | 0 | 0 |  |  |  | 0 | 0 | celkem pod mostem - tl.0,25m*š.8,95m*(0,5m+12,5m+5,0m+1,85m+7,3m+0,50m)= | celkem pod mostem - tl.0,25m*š.8,95m*(0,5m+12,5m+5,0m+1,85m+7,3m+0,50m)= | Popisy prací zahrnují veškerý materiál, výrobky a polotovary, včetně mimostaveništní a vnitrostaveništní dopravy (rovněž přesuny), včetně naložení a složení, případně s uložením.
P | 52 | 465512 |  | PŘÍKOPOVÉ ZÍDKY MONOLITICKÉ Z PROST.BETONU DO C25/30 (B30) | M3 | 72.261 | 0 | 0 | 0 |  |  |  | 0 | 0 | celkem pod mostem vč. provedení dlážděných kamenných skluzů (tl.0,25m+0,10m betonové lože) tl.(0,25+0,10)m*š.9,3m*(16,5+0,6 + 1,1+4,0)= | celkem pod mostem vč. provedení dlážděných kamenných skluzů (tl.0,25m+0,10m betonové lože) tl.(0,25+0,10)m*š.9,3m*(16,5+0,6 + 1,1+4,0)= | - dodání čerstvého betonu (betonové směsi) požadované kvality, jeho uložení do požadovaného tvaru přijakékoliv hustotě výztuže, konzistenci čerstvého betonu a způsobu hutnění, ošetření a ochranu betonu,- zhotovení nepropustného, mrazuvzdorného betonu a betonu požadované trvanlivosti a vlastností,- užití potřebných přísad a technologií výroby betonu,- zřízení pracovních a dilatačních spar, včetně potřebných úprav, výplně, vložek, opracování, očištění a ošetření,- bednění požadovaných konstr. (i ztracené) s úpravou dle požadované kvality povrchu betonu, včetněodbedňovacích a odskružovacích prostředků,- podpěrné konstr. (skruže) a lešení všech druhů pro bednění, uložení čerstvého betonu, výztuže a doplňkovýchkonstr., vč. požadovaných otvorů, ochranných a bezpečnostních opatření a základů těchto konstrukcí a lešení,- vytvoření kotevních čel, kapes, nálitků, a sedel,- zřízení všech požadovaných otvorů, kapes, výklenků, prostupů, dutin, drážek, odvod.trubek a pod., vč. ztížení práce a úpravkolem nich,- výroba nebo dodání hotových žel.bet. krycích desek (pochozích)- uložení žel.bet. krycích (pochozích) desek na příkop.zídku do předeps. výšky- úpravy pro osazení výztuže, doplňkových konstrukcí a vybavení,- úpravy povrchu pro položení požadované izolace, povlaků a nátěrů, případně vyspravení,- ztížení práce u kabelových a injektážních trubek a ostatních zařízení osazovaných do betonu,- konstrukce betonových kloubů, upevnění kotevních prvků a doplňkových konstrukcí,- nátěry zabraňující soudržnost betonu a bednění,- výplň, těsnění a tmelení spar a spojů,- opatření povrchů betonu izolací proti zemní vlhkosti v částech, kde přijdou do styku se zeminou nebo kamenivem,- případné zřízení spojovací vrstvy u základů,- úpravy pro osazení zařízení ochrany konstrukce proti vlivu bludných proudů- úprava povrchu pro odvedení srážkové vody- zřízení stupňů, mezilehlých a ukončujících prahů, patních zídek a obrub.Viz : - Předpis S4 Železniční spodek- Vzorové listy železničního spodku Ž1, Ž2, Ž3.- Technické kvalitativní podmínky staveb Státních drah, kap.1, 2, 3, 4, 5, 17.
P | 53 | 46731 |  | STUPNĚ A PRAHY VOD KORYT Z PROST BETONU | M3 | 41.128 | 0 | 0 | 0 |  |  |  | 0 | 0 | stabilizující prahy podél dlažeb a kamenných záhozů 0,4*0,6*((16,0+9,5+2*0,8+35,0)+(12,0+12,0+11,0+11,0+10,0+2*0,8)) + podél místní komunikace 0,5*1,2*10,0 + v korytě v.t. 0,4*0,8*(10,0+10,0)= | stabilizující prahy podél dlažeb a kamenných záhozů 0,4*0,6*((16,0+9,5+2*0,8+35,0)+(12,0+12,0+11,0+11,0+10,0+2*0,8)) + podél místní komunikace 0,5*1,2*10,0 + v korytě v.t. 0,4*0,8*(10,0+10,0)= | - dodání čerstvého betonu (betonové směsi) požadované kvality, jeho uložení do požadovaného tvaru při jakékoliv hustotě výztuže, konzistenci čerstvého betonu a způsobu hutnění, ošetření a ochranu betonu, - zhotovení nepropustného, mrazuvzdorného betonu a betonu požadované trvanlivosti a vlastností, - užití potřebných přísad a technologií výroby betonu, - zřízení pracovních a dilatačních spar, včetně potřebných úprav, výplně, vložek, opracování, očištění a ošetření, - bednění požadovaných konstr. (i ztracené) s úpravou dle požadované kvality povrchu betonu, včetně odbedňovacích a odskružovacích prostředků, - podpěrné konstr. (skruže) a lešení všech druhů pro bednění, uložení čerstvého betonu, výztuže a doplňkových konstr., vč. požadovaných otvorů, ochranných a bezpečnostních opatření a základů těchto konstrukcí a lešení, - vytvoření kotevních čel, kapes, nálitků, a sedel, - zřízení všech požadovaných otvorů, kapes, výklenků, prostupů, dutin, drážek a pod., vč. ztížení práce a úprav kolem nich, - úpravy pro osazení výztuže, doplňkových konstrukcí a vybavení, - úpravy povrchu pro položení požadované izolace, povlaků a nátěrů, případně vyspravení, - ztížení práce u kabelových a injektážních trubek a ostatních zařízení osazovaných do betonu, - konstrukce betonových kloubů, upevnění kotevních prvků a doplňkových konstrukcí, - nátěry zabraňující soudržnost betonu a bednění, - výplň, těsnění a tmelení spar a spojů, - opatření povrchů betonu izolací proti zemní vlhkosti v částech, kde přijdou do styku se zeminou nebo kamenivem, - případné zřízení spojovací vrstvy u základů, - úpravy pro osazení zařízení ochrany konstrukce proti vlivu bludných proudů
P | 54 | 467513 |  | BALVANITÝ SKLUZ Z LOM KAMENE | M3 | 3.234 | 0 | 0 | 0 |  |  |  | 0 | 0 | celkem předláždění stávajícího kamenného skluzu vlevo před mostem - dl.15,0m*š.0,75m*0,25m*1,15(sklon)= | celkem předláždění stávajícího kamenného skluzu vlevo před mostem - dl.15,0m*š.0,75m*0,25m*1,15(sklon)= | Popisy prací zahrnují veškerý materiál, výrobky a polotovary, včetně mimostaveništní a vnitrostaveništní dopravy (rovněž přesuny), včetně naložení a složení, případně s uložením.
SD | 5 | 5 |  | Komunikace | [5 empty] | Communications
P | 55 | 56314 |  | KONSTR. PRAŽC. PODL. - TYP 3.1. ZŘÍZENÍ KONSTRUKČ. VRSTVY Z GEOTEXTILIE | M2 | 119.25 | 0 | 0 | 0 |  |  |  | 0 | 0 | celkem MZK tl. 0,17m - OP0. (dl.7,55m*š.7,50m) + OP4. (dl.8,35m*š.7,50m)= | celkem MZK tl. 0,17m - OP0. (dl.7,55m*š.7,50m) + OP4. (dl.8,35m*š.7,50m)= | - dodání geotextilie v požadované kvalitě- očištění a urovnání podkladu- uložení geotextilie dle předepsaného technologického předpisu- zřízení konstrukční vrstvy z geotextilie bez rozlišení šířky, pokládání vrstvy po etapách, včetně pracovních spar a spojů- průkazní zkoušky, kontrolní zkoušky a kontrolní měření- úpravu napojení, ukončení a těsnění podél trativodů, vpustí, šachet a pod., nestanoví-li zadávací dokumentace jinak - úpravu povrchu vrstvyViz : - Předpis S4, příloha 6, příloha 12- Vzorové listy železničního spodku Ž4, Ž4.1, Ž 4.13.- Technické kvalitativní podmínky staveb Státních drah, kap. 1, 2, 6.
P | 56 | 56335 |  | VOZOVKOVÉ VRSTVY ZE ŠTĚRKODRTI TL DO 250MM | M2 | 122.43 | 0 | 0 | 0 |  |  |  | 0 | 0 | celkem ŠD tl. 0,25m - OP0. (dl.7,55m*š.7,7m) + OP4. (dl.8,35m*š.7,7m)= | celkem ŠD tl. 0,25m - OP0. (dl.7,55m*š.7,7m) + OP4. (dl.8,35m*š.7,7m)= | - dodání směsi, postřiku, nátěru, dlažeb nebo dílců v požadované kvalitě - očištění podkladu případně zřízení spojovací vrstvy - uložení směsi, dlažby nebo dílců a provedení nátěrů a postřiků dle předepsaného technologického předpisu - zřízení vrstvy bez rozlišení šířky, pokládání vrstvy po etapách, včetně pracovních spar a spojů - úpravu napojení, ukončení a těsnění podél obrubníků, dilatačních zařízení, odvodňovacích proužků, odvodňovačů, vpustí, šachet a pod., nestanoví-li zadávací dokumentace jinak - těsnění, tmelení a výplň spar a otvorů - úpravu dilatačních spar a povrchu vrstvy
P | 57 | 56933 |  | ZPEVNĚNÍ KRAJNIC ZE ŠTĚRKODRTI TL DO 150MM | M2 | 88 | 0 | 0 | 0 |  |  |  | 0 | 0 | doplnění krajnic na místní komunikaci pod mostem - š.1,0m*12,0m + š.0,50m*12,0m= doplnění krajnic na předmostích komunikace III/3043 - š.1,0m*(20,0+20,0+15,0+15,0)= Celkem: A+B= | doplnění krajnic na místní komunikaci pod mostem - š.1,0m*12,0m + š.0,50m*12,0m= doplnění krajnic na předmostích komunikace III/3043 - š.1,0m*(20,0+20,0+15,0+15,0)= Celkem: A+B= | - dodání směsi, postřiku, nátěru, dlažeb nebo dílců v požadované kvalitě - očištění podkladu případně zřízení spojovací vrstvy - uložení směsi, dlažby nebo dílců a provedení nátěrů a postřiků dle předepsaného technologického předpisu - zřízení vrstvy bez rozlišení šířky, pokládání vrstvy po etapách, včetně pracovních spar a spojů - úpravu napojení, ukončení a těsnění podél obrubníků, dilatačních zařízení, odvodňovacích proužků, odvodňovačů, vpustí, šachet a pod., nestanoví-li zadávací dokumentace jinak - těsnění, tmelení a výplň spar a otvorů - úpravu dilatačních spar a povrchu vrstvy
P | 58 | 572212 |  | SPOJOVACÍ POSTŘIK Z MODIFIK ASFALTU DO 0,5KG/M2 | M2 | 870.165 | 0 | 0 | 0 |  |  |  | 0 | 0 | 0,4kg/m2 - vozovka s OŽK - celkem 2nástřiky*(69,0m2+53,1m2)= 0,4kg/m2 - vozovka s kompletní výměnou kce - celkem 2nástřiky* (7,7*5,5+2,5*0,5 + 8,55*5,5+3,0*0,5+1,0*0,5)= 0,4kg/m2 - vozovka na mostě - celkem 1nástřik*(80,13m*5,50m)= Celkem: A+B+C= | 0,4kg/m2 - vozovka s OŽK - celkem 2nástřiky*(69,0m2+53,1m2)= 0,4kg/m2 - vozovka s kompletní výměnou kce - celkem 2nástřiky* (7,7*5,5+2,5*0,5 + 8,55*5,5+3,0*0,5+1,0*0,5)= 0,4kg/m2 - vozovka na mostě - celkem 1nástřik*(80,13m*5,50m)= Celkem: A+B+C= | - dodání směsi, postřiku, nátěru, dlažeb nebo dílců v požadované kvalitě - očištění podkladu případně zřízení spojovací vrstvy - uložení směsi, dlažby nebo dílců a provedení nátěrů a postřiků dle předepsaného technologického předpisu - zřízení vrstvy bez rozlišení šířky, pokládání vrstvy po etapách, včetně pracovních spar a spojů - úpravu napojení, ukončení a těsnění podél obrubníků, dilatačních zařízení, odvodňovacích proužků, odvodňovačů, vpustí, šachet a pod., nestanoví-li zadávací dokumentace jinak - těsnění, tmelení a výplň spar a otvorů - úpravu dilatačních spar a povrchu vrstvy
P | 59 | 574141 |  | ASFALTOVÝ BETON TŘ I TL 50MM | M2 | 652.8 | 0 | 0 | 0 |  |  |  | 0 | 0 | ACO 11+ (ABS I.) tl. 50mm - celkem (69,0+530,7+53,1)m2= | ACO 11+ (ABS I.) tl. 50mm - celkem (69,0+530,7+53,1)m2= | - dodání směsi, postřiku, nátěru, dlažeb nebo dílců v požadované kvalitě - očištění podkladu případně zřízení spojovací vrstvy - uložení směsi, dlažby nebo dílců a provedení nátěrů a postřiků dle předepsaného technologického předpisu - zřízení vrstvy bez rozlišení šířky, pokládání vrstvy po etapách, včetně pracovních spar a spojů - úpravu napojení, ukončení a těsnění podél obrubníků, dilatačních zařízení, odvodňovacích proužků, odvodňovačů, vpustí, šachet a pod., nestanoví-li zadávací dokumentace jinak - těsnění, tmelení a výplň spar a otvorů - úpravu dilatačních spar a povrchu vrstvy
P | 60 | 574151 |  | ASFALTOVÝ BETON TŘ I TL 60MM | M2 | 227.4 | 0 | 0 | 0 |  |  |  | 0 | 0 | ACL16+ (ABH I.) tl. 60mm - 69,0m2+53,1m2 + š.6,5m*dl.(7,7+8,5)= | ACL16+ (ABH I.) tl. 60mm - 69,0m2+53,1m2 + š.6,5m*dl.(7,7+8,5)= | - dodání směsi, postřiku, nátěru, dlažeb nebo dílců v požadované kvalitě - očištění podkladu případně zřízení spojovací vrstvy - uložení směsi, dlažby nebo dílců a provedení nátěrů a postřiků dle předepsaného technologického předpisu - zřízení vrstvy bez rozlišení šířky, pokládání vrstvy po etapách, včetně pracovních spar a spojů - úpravu napojení, ukončení a těsnění podél obrubníků, dilatačních zařízení, odvodňovacích proužků, odvodňovačů, vpustí, šachet a pod., nestanoví-li zadávací dokumentace jinak - těsnění, tmelení a výplň spar a otvorů - úpravu dilatačních spar a povrchu vrstvy
P | 61 | 574601 |  | OBALOVANÉ KAMENIVO TŘ I | M3 | 5.265 | 0 | 0 | 0 |  |  |  | 0 | 0 | ACP 16+ (OK I.) - celkem 0,05m*(š.6,5m*dl.(7,7+8,5))= | ACP 16+ (OK I.) - celkem 0,05m*(š.6,5m*dl.(7,7+8,5))= | - dodání směsi, postřiku, nátěru, dlažeb nebo dílců v požadované kvalitě - očištění podkladu případně zřízení spojovací vrstvy - uložení směsi, dlažby nebo dílců a provedení nátěrů a postřiků dle předepsaného technologického předpisu - zřízení vrstvy bez rozlišení šířky, pokládání vrstvy po etapách, včetně pracovních spar a spojů - úpravu napojení, ukončení a těsnění podél obrubníků, dilatačních zařízení, odvodňovacích proužků, odvodňovačů, vpustí, šachet a pod., nestanoví-li zadávací dokumentace jinak - těsnění, tmelení a výplň spar a otvorů - úpravu dilatačních spar a povrchu vrstvy
P | 62 | 57518 |  | LITÝ ASFALT SILNIČNÍ TL 40MM | M2 | 93.25 | 0 | 0 | 0 |  |  |  | 0 | 0 | MA 11 - celkem odvodňovací proužek na mostě - š.0,50*dl.(93,2+93,3)m= | MA 11 - celkem odvodňovací proužek na mostě - š.0,50*dl.(93,2+93,3)m= | - dodání směsi, postřiku, nátěru, dlažeb nebo dílců v požadované kvalitě - očištění podkladu případně zřízení spojovací vrstvy - uložení směsi, dlažby nebo dílců a provedení nátěrů a postřiků dle předepsaného technologického předpisu - zřízení vrstvy bez rozlišení šířky, pokládání vrstvy po etapách, včetně pracovních spar a spojů - úpravu napojení, ukončení a těsnění podél obrubníků, dilatačních zařízení, odvodňovacích proužků, odvodňovačů, vpustí, šachet a pod., nestanoví-li zadávací dokumentace jinak - těsnění, tmelení a výplň spar a otvorů - úpravu dilatačních spar a povrchu vrstvy
P | 63 | 57519 |  | LITÝ ASFALT SILNIČNÍ TL 45MM | M2 | 520.845 | 0 | 0 | 0 |  |  |  | 0 | 0 | MA 16IV (LA) - celkem ochrana izolace na mostě - š.6,50*dl.80,13m= | MA 16IV (LA) - celkem ochrana izolace na mostě - š.6,50*dl.80,13m= | - dodání směsi, postřiku, nátěru, dlažeb nebo dílců v požadované kvalitě - očištění podkladu případně zřízení spojovací vrstvy - uložení směsi, dlažby nebo dílců a provedení nátěrů a postřiků dle předepsaného technologického předpisu - zřízení vrstvy bez rozlišení šířky, pokládání vrstvy po etapách, včetně pracovních spar a spojů - úpravu napojení, ukončení a těsnění podél obrubníků, dilatačních zařízení, odvodňovacích proužků, odvodňovačů, vpustí, šachet a pod., nestanoví-li zadávací dokumentace jinak - těsnění, tmelení a výplň spar a otvorů - úpravu dilatačních spar a povrchu vrstvy
SD | 6 | 6 |  | Úpravy povrchů, podlahy, výplně otvorů | [5 empty] | Surface Adaptation, Floors, Aperture Filling
P | 64 | 626111 | A | REPROFIL PODHL, SVIS PLOCH SANAČ MALTOU JEDNOVRST TL DO 10MM | M2 | 708.945 | 0 | 0 | 0 |  |  |  | 0 | 0 | pozn. pracovní plošina obsažena v položce 94590 Nosná konstrukce - podhled a boky n.k. - (77,32*8,1 + 2*79,2*0,89)=m2 A*0.7= - celkem 70% Opěra 0. - 0,8*(1,2+1,2+8,45)=m2 C*0.7= - celkem 70% Podpěra 1. - (8,5*1,6+2*(0,8*1,6)+2*(8,5*0,8))+2*(6,3*pi(3,14)*1,17)=m2 E*0,7= - celkem 70% Podpěra 2. - (8,5*1,6+2*(0,8*1,6)+2*(8,5*0,8))+2*(6,3*pi(3,14)*1,17)=m2 G*0,7= - celkem 70% Podpěra 3. - (8,5*1,6+2*(0,8*1,6)+2*(8,5*0,8))+2*(6,3*pi(3,14)*1,17)=m2 I*0,7= - celkem 70% Opěra 0. - 0,8*(1,2+1,2+8,45)=m2 K*0,7= - celkem 70% Celkem: B+D+F+H+J+L= | pozn. pracovní plošina obsažena v položce 94590 Nosná konstrukce - podhled a boky n.k. - (77,32*8,1 + 2*79,2*0,89)=m2 A*0.7= - celkem 70% Opěra 0. - 0,8*(1,2+1,2+8,45)=m2 C*0.7= - celkem 70% Podpěra 1. - (8,5*1,6+2*(0,8*1,6)+2*(8,5*0,8))+2*(6,3*pi(3,14)*1,17)=m2 E*0,7= - celkem 70% Podpěra 2. - (8,5*1,6+2*(0,8*1,6)+2*(8,5*0,8))+2*(6,3*pi(3,14)*1,17)=m2 G*0,7= - celkem 70% Podpěra 3. - (8,5*1,6+2*(0,8*1,6)+2*(8,5*0,8))+2*(6,3*pi(3,14)*1,17)=m2 I*0,7= - celkem 70% Opěra 0. - 0,8*(1,2+1,2+8,45)=m2 K*0,7= - celkem 70% Celkem: B+D+F+H+J+L= | příprava pracoviště, přenášení potřebného materiálu a prostředků v rámci pracoviště- kontrola připravenosti povrchu pro provedení sanace - všechny potřebné pomůcky, stroje, nářadí a pomocný materiál Viz : TKP kap.23,- ČSN 72 2430-5
P | 65 | 626113 | A | REPROFIL PODHL, SVIS PLOCH SANAČ MALTOU JEDNOVRST TL DO 30MM | M2 | 253.196 | 0 | 0 | 0 |  |  |  | 0 | 0 | pozn. pracovní plošina obsažena v položce 94590 Nosná konstrukce - podhled a boky n.k. - (77,32*8,1 + 2*79,2*0,89)=m2 A*0,25= - celkem 25% Opěra 0. - 0,8*(1,2+1,2+8,45)=m2 C*0,25= - celkem 25% Podpěra 1. - (8,5*1,6+2*(0,8*1,6)+2*(8,5*0,8))+2*(6,3*pi(3,14)*1,17)=m2 E*0,25= - celkem 25% Podpěra 2. - (8,5*1,6+2*(0,8*1,6)+2*(8,5*0,8))+2*(6,3*pi(3,14)*1,17)=m2 G*0,25= - celkem 25% Podpěra 3. - (8,5*1,6+2*(0,8*1,6)+2*(8,5*0,8))+2*(6,3*pi(3,14)*1,17)=m2 I*0,25= - celkem 25% Opěra 0. - 0,8*(1,2+1,2+8,45)=m2 K*0,25= - celkem 25% Celkem: B+D+F+H+J+L= | pozn. pracovní plošina obsažena v položce 94590 Nosná konstrukce - podhled a boky n.k. - (77,32*8,1 + 2*79,2*0,89)=m2 A*0,25= - celkem 25% Opěra 0. - 0,8*(1,2+1,2+8,45)=m2 C*0,25= - celkem 25% Podpěra 1. - (8,5*1,6+2*(0,8*1,6)+2*(8,5*0,8))+2*(6,3*pi(3,14)*1,17)=m2 E*0,25= - celkem 25% Podpěra 2. - (8,5*1,6+2*(0,8*1,6)+2*(8,5*0,8))+2*(6,3*pi(3,14)*1,17)=m2 G*0,25= - celkem 25% Podpěra 3. - (8,5*1,6+2*(0,8*1,6)+2*(8,5*0,8))+2*(6,3*pi(3,14)*1,17)=m2 I*0,25= - celkem 25% Opěra 0. - 0,8*(1,2+1,2+8,45)=m2 K*0,25= - celkem 25% Celkem: B+D+F+H+J+L= | příprava pracoviště, přenášení potřebného materiálu a prostředků v rámci pracoviště- kontrola připravenosti povrchu pro provedení sanace - všechny potřebné pomůcky, stroje, nářadí a pomocný materiál Viz : TKP kap.23,- ČSN 72 2430-5
P | 66 | 626122 | A | REPROFIL PODHL, SVIS PLOCH SANAČ MALTOU DVOUVRST TL DO 50MM | M2 | 50.64 | 0 | 0 | 0 |  |  |  | 0 | 0 | pozn. pracovní plošina obsažena v položce 94590 Nosná konstrukce - podhled a boky n.k. - (77,32*8,1 + 2*79,2*0,89)=m2 A*0,05= - celkem 5% Opěra 0. - 0,8*(1,2+1,2+8,45)=m2 C*0,05= - celkem 5% Podpěra 1. - (8,5*1,6+2*(0,8*1,6)+2*(8,5*0,8))+2*(6,3*pi(3,14)*1,17)=m2 E*0,05= - celkem 5% Podpěra 2. - (8,5*1,6+2*(0,8*1,6)+2*(8,5*0,8))+2*(6,3*pi(3,14)*1,17)=m2 G*0,05= - celkem 5% Podpěra 3. - (8,5*1,6+2*(0,8*1,6)+2*(8,5*0,8))+2*(6,3*pi(3,14)*1,17)=m2 I*0,05= - celkem 5% Opěra 0. - 0,8*(1,2+1,2+8,45)=m2 K*0,05= - celkem 5% Celkem: B+D+F+H+J+L= | pozn. pracovní plošina obsažena v položce 94590 Nosná konstrukce - podhled a boky n.k. - (77,32*8,1 + 2*79,2*0,89)=m2 A*0,05= - celkem 5% Opěra 0. - 0,8*(1,2+1,2+8,45)=m2 C*0,05= - celkem 5% Podpěra 1. - (8,5*1,6+2*(0,8*1,6)+2*(8,5*0,8))+2*(6,3*pi(3,14)*1,17)=m2 E*0,05= - celkem 5% Podpěra 2. - (8,5*1,6+2*(0,8*1,6)+2*(8,5*0,8))+2*(6,3*pi(3,14)*1,17)=m2 G*0,05= - celkem 5% Podpěra 3. - (8,5*1,6+2*(0,8*1,6)+2*(8,5*0,8))+2*(6,3*pi(3,14)*1,17)=m2 I*0,05= - celkem 5% Opěra 0. - 0,8*(1,2+1,2+8,45)=m2 K*0,05= - celkem 5% Celkem: B+D+F+H+J+L= | příprava pracoviště, přenášení potřebného materiálu a prostředků v rámci pracoviště- kontrola připravenosti povrchu pro provedení sanace - všechny potřebné pomůcky, stroje, nářadí a pomocný materiál Viz : TKP kap.23,- ČSN 72 2430-5
P | 67 | 62631 | A | SPOJOVACÍ MŮSTEK MEZI STARÝM A NOVÝM BETONEM | M2 | 1012.778 | 0 | 0 | 0 |  |  |  | 0 | 0 | pozn. pracovní plošina obsažena v položce 94590 Nosná konstrukce - podhled a boky n.k. - (77,32*8,1 + 2*79,2*0,89)=m2 - celkem 100% Opěra 0. - 0,8*(1,2+1,2+8,45)=m2 - celkem 100% Podpěra 1. - (8,5*1,6+2*(0,8*1,6)+2*(8,5*0,8))+2*(6,3*pi(3,14)*1,17)=m2 - celkem 100% Podpěra 2. - (8,5*1,6+2*(0,8*1,6)+2*(8,5*0,8))+2*(6,3*pi(3,14)*1,17)=m2 - celkem 100% Podpěra 3. - (8,5*1,6+2*(0,8*1,6)+2*(8,5*0,8))+2*(6,3*pi(3,14)*1,17)=m2 - celkem 100% Opěra 0. - 0,8*(1,2+1,2+8,45)=m2 - celkem 100% Celkem: A+B+C+D+E+F= | pozn. pracovní plošina obsažena v položce 94590 Nosná konstrukce - podhled a boky n.k. - (77,32*8,1 + 2*79,2*0,89)=m2 - celkem 100% Opěra 0. - 0,8*(1,2+1,2+8,45)=m2 - celkem 100% Podpěra 1. - (8,5*1,6+2*(0,8*1,6)+2*(8,5*0,8))+2*(6,3*pi(3,14)*1,17)=m2 - celkem 100% Podpěra 2. - (8,5*1,6+2*(0,8*1,6)+2*(8,5*0,8))+2*(6,3*pi(3,14)*1,17)=m2 - celkem 100% Podpěra 3. - (8,5*1,6+2*(0,8*1,6)+2*(8,5*0,8))+2*(6,3*pi(3,14)*1,17)=m2 - celkem 100% Opěra 0. - 0,8*(1,2+1,2+8,45)=m2 - celkem 100% Celkem: A+B+C+D+E+F= | příprava pracoviště, přenášení potřebného materiálu a prostředků v rámci pracoviště- kontrola připravenosti povrchu pro nanesení spoj. můstku- všechny potřebné pomůcky, stroje, nářadí a pomocný materiál - Viz TKP kap. 23
P | 67 | 62641 | A | SJEDNOCUJÍCÍ STĚRKA JEMNOU MALTOU TL CCA 2MM | M2 | 1012.778 | 0 | 0 | 0 |  |  |  | 0 | 0 | pozn. pracovní plošina obsažena v položce 94590 Nosná konstrukce - podhled a boky n.k. - (77,32*8,1 + 2*79,2*0,89)=m2 - celkem 100% Opěra 0. - 0,8*(1,2+1,2+8,45)=m2 - celkem 100% Podpěra 1. - (8,5*1,6+2*(0,8*1,6)+2*(8,5*0,8))+2*(6,3*pi(3,14)*1,17)=m2 - celkem 100% Podpěra 2. - (8,5*1,6+2*(0,8*1,6)+2*(8,5*0,8))+2*(6,3*pi(3,14)*1,17)=m2 - celkem 100% Podpěra 3. - (8,5*1,6+2*(0,8*1,6)+2*(8,5*0,8))+2*(6,3*pi(3,14)*1,17)=m2 - celkem 100% Opěra 0. - 0,8*(1,2+1,2+8,45)=m2 - celkem 100% Celkem: A+B+C+D+E+F= | pozn. pracovní plošina obsažena v položce 94590 Nosná konstrukce - podhled a boky n.k. - (77,32*8,1 + 2*79,2*0,89)=m2 - celkem 100% Opěra 0. - 0,8*(1,2+1,2+8,45)=m2 - celkem 100% Podpěra 1. - (8,5*1,6+2*(0,8*1,6)+2*(8,5*0,8))+2*(6,3*pi(3,14)*1,17)=m2 - celkem 100% Podpěra 2. - (8,5*1,6+2*(0,8*1,6)+2*(8,5*0,8))+2*(6,3*pi(3,14)*1,17)=m2 - celkem 100% Podpěra 3. - (8,5*1,6+2*(0,8*1,6)+2*(8,5*0,8))+2*(6,3*pi(3,14)*1,17)=m2 - celkem 100% Opěra 0. - 0,8*(1,2+1,2+8,45)=m2 - celkem 100% Celkem: A+B+C+D+E+F= | příprava pracoviště, přenášení potřebného materiálu a prostředků v rámci pracoviště - kontrola připravenosti povrchu pro nanesení stěrky - všechny potřebné pomůcky, stroje, nářadí a pomocný materiál Viz : TKP kap. 23
P | 102 | 62652 | A | OCHRANA VÝZTUŽE PŘI NEDOSTATEČNÉM KRYTÍ | M2 | 101.278 | 0 | 0 | 0 |  |  |  | 0 | 0 | Pozn. pracovní plošina obsažena v položce 94590 Nosná konstrukce - podhled a boky n.k. - (77,32*8,1 + 2*79,2*0,89)=m2 A*0,1= - celkem 10% Opěra 0. - 0,8*(1,2+1,2+8,45)=m2 C*0,1= - celkem 10% Podpěra 1. - (8,5*1,6+2*(0,8*1,6)+2*(8,5*0,8))+2*(6,3*pi(3,14)*1,17)=m2 E*0,1= - celkem 10% Podpěra 2. - (8,5*1,6+2*(0,8*1,6)+2*(8,5*0,8))+2*(6,3*pi(3,14)*1,17)=m2 G*0,1= - celkem 10% Podpěra 3. - (8,5*1,6+2*(0,8*1,6)+2*(8,5*0,8))+2*(6,3*pi(3,14)*1,17)=m2 I*0,1= - celkem 10% Opěra 0. - 0,8*(1,2+1,2+8,45)=m2 K*0,1= - celkem 10% Celkem: B+D+F+H+J+L= | Pozn. pracovní plošina obsažena v položce 94590 Nosná konstrukce - podhled a boky n.k. - (77,32*8,1 + 2*79,2*0,89)=m2 A*0,1= - celkem 10% Opěra 0. - 0,8*(1,2+1,2+8,45)=m2 C*0,1= - celkem 10% Podpěra 1. - (8,5*1,6+2*(0,8*1,6)+2*(8,5*0,8))+2*(6,3*pi(3,14)*1,17)=m2 E*0,1= - celkem 10% Podpěra 2. - (8,5*1,6+2*(0,8*1,6)+2*(8,5*0,8))+2*(6,3*pi(3,14)*1,17)=m2 G*0,1= - celkem 10% Podpěra 3. - (8,5*1,6+2*(0,8*1,6)+2*(8,5*0,8))+2*(6,3*pi(3,14)*1,17)=m2 I*0,1= - celkem 10% Opěra 0. - 0,8*(1,2+1,2+8,45)=m2 K*0,1= - celkem 10% Celkem: B+D+F+H+J+L= | příprava pracoviště, přenášení potřebného materiálu a prostředků v rámci pracoviště- kontrola připravenosti povrchu pro nanesení ochrany- všechny potřebné pomůcky, stroje, nářadí a pomocný materiál- Viz : TKP kap. 23
P | 69 | 62662 |  | INJEKTÁŽ TRHLIN TĚSNÍCÍ | M | 97.5 | 0 | 0 | 0 |  |  |  | 0 | 0 | pevnostní injektáž - kaverny nosníků - odhad celkem (4pole*8nosníků)*2,5m/nosník= pevnostní injektáž - kaverny spodní stavby - odhad celkem opěry OP0+OP4 - 2*5,0m + podpěry 1+2+3 - 3*2,5m= Celkem: A+B= | pevnostní injektáž - kaverny nosníků - odhad celkem (4pole*8nosníků)*2,5m/nosník= pevnostní injektáž - kaverny spodní stavby - odhad celkem opěry OP0+OP4 - 2*5,0m + podpěry 1+2+3 - 3*2,5m= Celkem: A+B= | příprava pracoviště, přenášení potřebného materiálu a prostředků v rámci pracoviště - kontrola připravenosti povrchu a trhlin pro injektáž - všechny potřebné pomůcky, stroje, nářadí a pomocný materiál Viz TKP kap. 23
P | 70 | 62671 |  | Reinjektáž předpínacích kabelů | bm | 2352 | 0 | 0 | 0 |  |  |  | 0 | 0 | celkem reinjektáž kanálků podélného předpjetí - 15kabelů*4pole*8nosníků*dl.19,60m = A*0.25= - předpoklad 25% | celkem reinjektáž kanálků podélného předpjetí - 15kabelů*4pole*8nosníků*dl.19,60m = A*0.25= - předpoklad 25%
P | 71 | 62745 |  | SPÁROVÁNÍ STARÉHO ZDIVA CEMENT MALTOU | M2 | 25.2 | 0 | 0 | 0 |  |  |  | 0 | 0 | celkem obnova spárování - základ podpěry 2. - v.1,20m * (2*2,0 + 2*8,5)= | celkem obnova spárování - základ podpěry 2. - v.1,20m * (2*2,0 + 2*8,5)= | příprava pracoviště, přenášení potřebného materiálu a prostředků v rámci pracoviště - kontrola připravenosti spar- všechny potřebné pomůcky, stroje, nářadí a pomocný materiál - Viz : TKP kap. 23
SD | 7 | 7 |  | Přidružená stavební výroba | [5 empty] | Associated Building Productions
P | 72 | 711111 |  | IZOLACE BĚŽN KONSTR PROTI ZEM VLHK ASFALT NÁTĚRY | M2 | 44.25 | 0 | 0 | 0 |  |  |  | 0 | 0 | Np+2xNa - zasypané části sp.st. celkem - 4křídla *prům.v.1,5m*(dl.4,0m+š.0,6m) + ostatní 10,0m2= Np+2xNa - úložné prahy - 2*(2*0,5m*1,2m+0,25m*8,5m)= Celkem: A+B= | Np+2xNa - zasypané části sp.st. celkem - 4křídla *prům.v.1,5m*(dl.4,0m+š.0,6m) + ostatní 10,0m2= Np+2xNa - úložné prahy - 2*(2*0,5m*1,2m+0,25m*8,5m)= Celkem: A+B= | příprava pracoviště, přenášení potřebného materiálu a prostředků v rámci pracoviště- kontrola připravenosti povrchu pro aplikaci SVI - příprava materiálu (i roztavení) a pomůcek - vlastní provedení izolační vrstvy nátěrem- asfaltový izolační lak za studena nebo asfalt k roztavení - očištění pomůcek, likvidace obalů a odpadů, úklid pracoviště po práci - případné zkoušky přídržnosti izolace k podkladuDefinovat požadavky (počet vrstev), materiál, zkoušky - OTP pro SVI, TNŽ 73 6280
P | 73 | 711442 |  | IZOL MOST CELOPLOŠ ASF PÁSY S PEČEŤ VRST | M2 | 599.695 | 0 | 0 | 0 |  |  |  | 0 | 0 | Naip - celkem nosná konstrukce - š.6,50*dl.80,13m= Naip - celkem křídla - dl. 2,5m*(3,90+3,95+3,90+3,95)m= Naip - celkem křídla + závěrná zeď - OP0. - dl. 2,75m*š.7,2m + OP4. dl.2,75m*š.7,2m= Celkem: A+B+C= | Naip - celkem nosná konstrukce - š.6,50*dl.80,13m= Naip - celkem křídla - dl. 2,5m*(3,90+3,95+3,90+3,95)m= Naip - celkem křídla + závěrná zeď - OP0. - dl. 2,75m*š.7,2m + OP4. dl.2,75m*š.7,2m= Celkem: A+B+C= | příprava pracoviště, přenášení potřebného materiálu a prostředků v rámci pracoviště - kontrola připravenosti povrchu pro aplikaci SVI, - všechny potřebné pomůcky, stroje, nářadí a pomocný materiál -Viz : TKP 22 A, OTP pro SVI, TNŽ 736280
P | 74 | 711502 |  | OCHRANA IZOLACE NA POVRCHU ASFALTOVÝMI PÁSY | M2 | 183.225 | 0 | 0 | 0 |  |  |  | 0 | 0 | pásy s Al-vložkou - celkem - š.1,05m * dl.(87,20+87,30)m= | pásy s Al-vložkou - celkem - š.1,05m * dl.(87,20+87,30)m= | - výrobní dokumentaci (včetně technologického předpisu) zpracovanou v souladu se zadávací dokumentací - dodání izolačního a těsnícího materiálu (nátěry, nástřiky, pásy, desky, fólie, rohože, tmely, zálivky a pod.) včetně množství potřebného pro přesahy a pro prostřih, spojovací a kotvící materiál (např. dráty, trny, svary), podkladní a upevňovací materiál (např. rošty, lišty), krycí a ochranné vrstvy (oplechování, bandáže, nátěry, posyp, další pásy nebo fólie a pod.) Pozn.: Položky nezahrnují ochranné vrstvy nebo konstrukce, které se zařazují do jiných stavebních dílů, např. cementové mazaniny, cihelné přizdívky, obetonování, asfaltové vrstvy a pod. - očištění a ošetření podkladu, zadávací dokumentace může zahrnout i případné vyspravení - zřízení izolace jako kompletního povlaku, případně komplet. soustavy nebo systému podle příslušného technolog. předpisu, včet. adhézního nátěru, speciální úpravy povrchu izolované konstrukce a případné expanzní vložky - zřízení izolace i jednotlivých vrstev po etapách, včetně pracovních spár a spojů - u izolace pod římsou je zahrnuta izolační vložka - úprava u okrajů, rohů, hran, dilatačních i pracovních spojů, kotev, obrubníků, dilatačních zařízení, odvodnění, otvorů, neizolovaných míst a pod. - zajištění odvodnění povrchu izolace, včetně odvodnění nejnižších míst, pokud dokumentace pro zadání stavby nestanoví jinak - zřízení okapních, rohových, koutových, lemujících a dilatačních plechů (včetně případného připevnění), jsou-li požadovány a není-li pro ně stanovena samostatná položka - ochrana izolace do doby zřízení definitivní ochranné vrstvy nebo konstrukce - úprava, očištění a ošetření prostoru kolem izolace - provedení požadovaných zkoušek.
P | 75 | 711509 |  | OCHRANA IZOLACE NA POVRCHU TEXTILIÍ | M2 | 123.1 | 0 | 0 | 0 |  |  |  | 0 | 0 | Naip-celkem spodní stavba - 39,25m2+39,60m2= Np+2xNa - obsypy objektu celkem - 37,60m2+6,65m2= Celkem: A+B= | Naip-celkem spodní stavba - 39,25m2+39,60m2= Np+2xNa - obsypy objektu celkem - 37,60m2+6,65m2= Celkem: A+B= | - výrobní dokumentaci (včetně technologického předpisu) zpracovanou v souladu se zadávací dokumentací - dodání izolačního a těsnícího materiálu (nátěry, nástřiky, pásy, desky, fólie, rohože, tmely, zálivky a pod.) včetně množství potřebného pro přesahy a pro prostřih, spojovací a kotvící materiál (např. dráty, trny, svary), podkladní a upevňovací materiál (např. rošty, lišty), krycí a ochranné vrstvy (oplechování, bandáže, nátěry, posyp, další pásy nebo fólie a pod.) Pozn.: Položky nezahrnují ochranné vrstvy nebo konstrukce, které se zařazují do jiných stavebních dílů, např. cementové mazaniny, cihelné přizdívky, obetonování, asfaltové vrstvy a pod. - očištění a ošetření podkladu, zadávací dokumentace může zahrnout i případné vyspravení - zřízení izolace jako kompletního povlaku, případně komplet. soustavy nebo systému podle příslušného technolog. předpisu, včet. adhézního nátěru, speciální úpravy povrchu izolované konstrukce a případné expanzní vložky - zřízení izolace i jednotlivých vrstev po etapách, včetně pracovních spár a spojů - u izolace pod římsou je zahrnuta izolační vložka - úprava u okrajů, rohů, hran, dilatačních i pracovních spojů, kotev, obrubníků, dilatačních zařízení, odvodnění, otvorů, neizolovaných míst a pod. - zajištění odvodnění povrchu izolace, včetně odvodnění nejnižších míst, pokud dokumentace pro zadání stavby nestanoví jinak - zřízení okapních, rohových, koutových, lemujících a dilatačních plechů (včetně případného připevnění), jsou-li požadovány a není-li pro ně stanovena samostatná položka - ochrana izolace do doby zřízení definitivní ochranné vrstvy nebo konstrukce - úprava, očištění a ošetření prostoru kolem izolace - provedení požadovaných zkoušek.
P | 76 | 78312 |  | PROTIKOROZ OCHRANA OCEL KONSTR NÁTĚREM VÍCEVRST | M2 | 49.536 | 0 | 0 | 0 |  |  |  | 0 | 0 | 1x zákl. nátěr + 2x vrchní nátěr - celkem kotvy předpínací výztuže podélného předpětí - 8nosníků*4pole*2čela n.k.=čel; kotvy podélného předpjetí plocha k ošetření PKO A*(6*(0,20*0,1+2*0,2*0,04+2*0,1*0,04) + 3*(0,1*0,1+2*0,1*0,4+2*0,1*0,4))=m2 | 1x zákl. nátěr + 2x vrchní nátěr - celkem kotvy předpínací výztuže podélného předpětí - 8nosníků*4pole*2čela n.k.=čel; kotvy podélného předpjetí plocha k ošetření PKO A*(6*(0,20*0,1+2*0,2*0,04+2*0,1*0,04) + 3*(0,1*0,1+2*0,1*0,4+2*0,1*0,4))=m2 | - položky nátěrů zahrnují kompletní povlaky (i různobarevné), včetně úpravy podkladu (odmaštění, odrezivění, odstranění starých nátěrů a nečistot) a jeho vyspravení, provedení nátěru předepsaným postupem a splnění všech požadavků daných technologickým předpisem.
P | 77 | 78381 |  | NÁTĚRY BETON KONSTR TYP OS - A | M2 | 349 | 0 | 0 | 0 |  |  |  | 0 | 0 | celkem hydrofobní nátěr říms na mostě - š. 2,0m * (87,3m+87,2m)= | celkem hydrofobní nátěr říms na mostě - š. 2,0m * (87,3m+87,2m)= | - položky nátěrů zahrnují kompletní povlaky (i různobarevné), včetně úpravy podkladu (odmaštění, odrezivění, odstranění starých nátěrů a nečistot) a jeho vyspravení, provedení nátěru předepsaným postupem a splnění všech požadavků daných technologickým předpisem.
P | 78 | 78384 |  | NÁTĚRY BETON KONSTR TYP OS - D I | M2 | 78.525 | 0 | 0 | 0 |  |  |  | 0 | 0 | celkem odrazná část chodníku - š. 0,45m * (87,3m+87,2m)= | celkem odrazná část chodníku - š. 0,45m * (87,3m+87,2m)= | - položky nátěrů zahrnují kompletní povlaky (i různobarevné), včetně úpravy podkladu (odmaštění, odrezivění, odstranění starých nátěrů a nečistot) a jeho vyspravení, provedení nátěru předepsaným postupem a splnění všech požadavků daných technologickým předpisem.
SD | 8 | 8 |  | Potrubí | [5 empty] | Piping
P | 79 | 87434a |  | POTRUBÍ Z TRUB PVC ODPAD DN DO 200MM | M | 74.6 | 0 | 0 | 0 |  |  |  | 0 | 0 | Kompletní konstrukce odpadního potrubí na podhledu n.k. a spodní stavby z vysoce u.v. stabilního materiálů vč. kotevního systému - 2*(15,5+0,6+2,6+4,6+0,5 + 5,9+0,8+1,3+5,0+0,5)= | Kompletní konstrukce odpadního potrubí na podhledu n.k. a spodní stavby z vysoce u.v. stabilního materiálů vč. kotevního systému - 2*(15,5+0,6+2,6+4,6+0,5 + 5,9+0,8+1,3+5,0+0,5)= | - položky pro zhotovení potrubí platí bez ohledu na sklon.- výrobní dokumentaci (včetně technologického předpisu)- dodání veškerého trubního a pomocného materiálu (trouby, trubky, tvarovky, spojovací a těsnící materiál a pod.),podpěrných, závěsných a upevňovacích prvků, včetně potřebných úprav- úprava a příprava podkladu a podpěr, očištění a ošetření podkladu a podpěr- zřízení plně funkčního potrubí, kompletní soustavy, podle příslušného technologického předpisu- zřízení potrubí i jednotlivých částí po etapách, včetně pracovních spar a spojů, pracovního zaslepení konců a pod.- úprava prostupů, průchodů šachtami a komorami, okolí podpěr a vyústění, zaústění, napojení, vyvedení a upevněníodpad. výustí- ochrana potrubí nátěrem (vč. úpravy povrchu), případně izolací, nejsou-li tyto práce předmětem jiné položky- úprava, očištění a ošetření prostoru kolem potrubí- položky platí pro práce prováděné v prostoru zapaženém i nezapaženém a i v kolektorech, chráničkách- položky zahrnují i práce spojené s nutnými obtoky, převáděním a čerpáním vodyViz : - Předpis S4 Železniční spodek- Vzorové listy železničního spodku Ž1, Ž 2, Ž3, Ž4.- Technické kvalitativní podmínky staveb Státních drah, kap. 1, 2, 3, 4, 14.
SD | 9 | 9 |  | Ostatní konstrukce a práce | [5 empty] | Other Constructions And Works
P | 81 | 911215 |  | OCEL MOSTNÍ ZÁBRADLÍ ŽÁROVĚ STŘÍKANÉ KOVEM S NÁTĚREM | M | 176 | 0 | 0 | 0 |  |  |  | 0 | 0 | celkem na mostě - L 88,0m + P 88,0m= | celkem na mostě - L 88,0m + P 88,0m= | - kompletní dodávka se všemi pomocnými a doplňujícími pracemi a součástmi, se kterými tvoří požadované dílo. Zahrnují i veškeré potřebné mechanismy (např. montážní zvedací plošiny). Není-li v zadávací dokumentaci stanoveno jinak, zahrnují tyto práce veškeré povrchové úpravy, - zahrnuje i nutné zemní práce na osazení nosných konstrukcí těchto zařízení, dále i práce pro osazení do konstrukcí nebo na konstrukce (zabetonování kapes nebo jam, vyvrtání kotevních otvorů, těsnění, tmelení a pod.). Součástí veškerých zařízení jsou i jejich nosné konstrukce, včetně osazení, pokud zadávací dokumentace nestanoví jinak, - i odrazky nebo retroreflexní fólie, jejich ukončení zapuštěním do betonových bloků (včetně betonového bloku a nutných zemních prací) nebo koncovkou, přechod na jiný typ svodidla nebo přes mostní závěr, ochranu proti bludným proudům a vývody pro jejich měření, - osazení sloupků zaberaněním nebo osazením do betonových bloků (včetně betonových bloků a nutných zemních prací), - i kotvení, t.j. kotevní desky, šrouby z nerez oceli, vrty a zálivku, pokud zadávací dokumentace nestanoví jinak. Dále zahrnuje i případné nivelační hmoty pod kotevní desky.
P | 80 | 911312 |  | OCEL SILNIČ SVOD JEDNOSTR SLOUP DO 2M POZINK | M | 66 | 0 | 0 | 0 |  |  |  | 0 | 0 | žár zinkované ponorem JSNH4/H1 - celkem na předmostích - L (22,0+12,0)m + P (20,0+12,0)m= | žár zinkované ponorem JSNH4/H1 - celkem na předmostích - L (22,0+12,0)m + P (20,0+12,0)m= | - kompletní dodávka se všemi pomocnými a doplňujícími pracemi a součástmi, se kterými tvoří požadované dílo. Zahrnují i veškeré potřebné mechanismy (např. montážní zvedací plošiny). Není-li v zadávací dokumentaci stanoveno jinak, zahrnují tyto práce veškeré povrchové úpravy, - zahrnuje i nutné zemní práce na osazení nosných konstrukcí těchto zařízení, dále i práce pro osazení do konstrukcí nebo na konstrukce (zabetonování kapes nebo jam, vyvrtání kotevních otvorů, těsnění, tmelení a pod.). Součástí veškerých zařízení jsou i jejich nosné konstrukce, včetně osazení, pokud zadávací dokumentace nestanoví jinak, - i odrazky nebo retroreflexní fólie, jejich ukončení zapuštěním do betonových bloků (včetně betonového bloku a nutných zemních prací) nebo koncovkou, přechod na jiný typ svodidla nebo přes mostní závěr, ochranu proti bludným proudům a vývody pro jejich měření, - osazení sloupků zaberaněním nebo osazením do betonových bloků (včetně betonových bloků a nutných zemních prací), - i kotvení, t.j. kotevní desky, šrouby z nerez oceli, vrty a zálivku, pokud zadávací dokumentace nestanoví jinak. Dále zahrnuje i případné nivelační hmoty pod kotevní desky.
P | 83 | 91355 |  | EVIDENČNÍ ČÍSLO MOSTU | KUS | 2 | 0 | 0 | 0 |  |  |  | 0 | 0 | na predmostich - celkem 2ks | na predmostich - celkem 2ks
P | 84 | 914113 |  | DOPRAV ZNAČKY ZÁKLAD VEL OCEL - DEMONTÁŽ | KUS | 3 | 0 | 0 | 0 |  |  |  | 0 | 0 | celkem 1ks (zastávka autobusová) + 2ks (evidenční číslo mostu) = | celkem 1ks (zastávka autobusová) + 2ks (evidenční číslo mostu) = | Položka zahrnuje odstranění, demontáž a odklizení materiálu na skládku.
P | 85 | 914151 |  | DOPRAV ZNAČKY ZÁKLAD VEL HLINÍK - DODÁVKA A MONTÁŽ | KUS | 3 | 0 | 0 | 0 |  |  |  | 0 | 0 | celkem svislé dopravní značení DZ na předmostích (IS12a - Obec, IS12b - Konec obce) - 1+1ks celkem svislé dopravní značení DZ (IJ4b - Zastávka) - 1ks osazení do nové polohy | celkem svislé dopravní značení DZ na předmostích (IS12a - Obec, IS12b - Konec obce) - 1+1ks celkem svislé dopravní značení DZ (IJ4b - Zastávka) - 1ks osazení do nové polohy | - kromě vlastních značek a zařízení v příslušném provedení uvedeném v textu ještě sloupky a upevňovací zařízení včetně jejich osazení (betonová patka, zemní práce), pokud nejsou uvedeny samostatnou položkou - u dočasných (provizorních) značek a zařízení údržbu po celou dobu trvání funkce, náhradu zničených nebo ztracených kusů, nutnou opravu poškozených částí - u výstražných světel napájení z baterie včetně záložní baterie
P | 86 | 91722 |  | CHODNÍK OBRUBY Z BETON OBRUBNÍKŮ | M | 68.31 | 0 | 0 | 0 |  |  |  | 0 | 0 | celkem obruby okolo rampových napojení - celkem - křídlo I. (3,0+1,9+4,26) + křídlo II+III+IV 3*(2*3,0+1,05)= celkem obruby ohraničení schodiště vč. betonového lože - 2*(4,0+1,0+12,5+0,5)+0,75+1,25= Celkem: A+B= | celkem obruby okolo rampových napojení - celkem - křídlo I. (3,0+1,9+4,26) + křídlo II+III+IV 3*(2*3,0+1,05)= celkem obruby ohraničení schodiště vč. betonového lože - 2*(4,0+1,0+12,5+0,5)+0,75+1,25= Celkem: A+B= | Popisy prací zahrnují veškerý materiál, výrobky a polotovary, včetně mimostaveništní a vnitrostaveništní dopravy (rovněž přesuny), včetně naložení a složení,případně s uložením. Položka obruby a zpomalovací prahy zahrnuje i betonové lože i boční betonovou opěrku.
P | 87 | 919112 |  | ŘEZÁNÍ ASFALT KRYTU VOZOVEK TL DO 100MM | M | 571.65 | 0 | 0 | 0 |  |  |  | 0 | 0 | celkem - 5,5+6,75+116,0+2*93,2+2*93,3+8*(4*0,5)+4*2*6,8= | celkem - 5,5+6,75+116,0+2*93,2+2*93,3+8*(4*0,5)+4*2*6,8= | veškeré práce jsou obsaženy v textu položky
P | 88 | 919143 |  | ŘEZÁNÍ ŽELEZOBETONOVÝCH KONSTRUKCÍ TL DO 150MM | M | 41.2 | 0 | 0 | 0 |  |  |  | 0 | 0 | celkem zarovnání hran - úložný práh x závěrná zeď - 2řezy*2opěry*8,5m= celkem zarovnání hran - úložný práhxkřídlo - 4křídla*2řezy*(0,45m+0,45m)= Celkem: A+B= | celkem zarovnání hran - úložný práh x závěrná zeď - 2řezy*2opěry*8,5m= celkem zarovnání hran - úložný práhxkřídlo - 4křídla*2řezy*(0,45m+0,45m)= Celkem: A+B= | příprava pracoviště, přenášení potřebného materiálu a prostředků v rámci pracoviště - kontrola vyměření řezu, - všechny potřebné pomůcky, stroje, nářadí a pomocný materiál
P | 89 | 931327 |  | TĚSNĚNÍ DILATAČ SPAR ASF ZÁLIVKOU MODIFIK PRŮŘ PŘES 800MM2 | M | 544.45 | 0 | 0 | 0 |  |  |  | 0 | 0 | celkem - 5,5+6,75+116,0+2*93,2+2*93,3+8*(4*0,5)+2*2*6,8= | celkem - 5,5+6,75+116,0+2*93,2+2*93,3+8*(4*0,5)+2*2*6,8= | příprava pracoviště, přenášení potřebného materiálu a prostředků v rámci pracoviště - - kontrola polohy spáry a připravenosti ploch- všechny potřebné pomůcky, stroje, nářadí a pomocný materiál
P | 90 | 93135 |  | TĚSNĚNÍ DILATAČ SPAR PRYŽ PÁSKOU NEBO KRUH PROFILEM | M | 12.3 | 0 | 0 | 0 |  |  |  | 0 | 0 | celkem dilatační spáry v římsách nad vnitřními podpěrami 1+2+3 - 2římsy*3spáry*2,05m= | celkem dilatační spáry v římsách nad vnitřními podpěrami 1+2+3 - 2římsy*3spáry*2,05m= | příprava pracoviště, přenášení potřebného materiálu a prostředků v rámci pracoviště - - kontrola polohy spáry a připravenosti ploch- všechny potřebné pomůcky, stroje, nářadí a pomocný materiál
P | 91 | 93140 |  | MOSTNÍ ZÁVĚRY PODPOVRCHOVÉ | M | 26.76 | 0 | 0 | 0 |  |  |  | 0 | 0 | celkem nad podpěrou 1,2,3 - celkem 3* - dl. 8,92m= | celkem nad podpěrou 1,2,3 - celkem 3* - dl. 8,92m= | - výrobní dokumentace (vč. technologického předpisu) - dodání kompletního dil. zařízení vč. všech přepravních a montážních úprav a zařízení - řezání a sváření na staveništi a eventuelní nutnou opravu nátěrů po těchto úkonech - bednění a dodatečné zabetonování dilatačního zařízení - pro kovové součásti je nutné užít ustanovení pro TMCH.94 - dodání spojovacího, kotevního a těsnícího materiálu - úprava a příprava prostoru, včetně kotevních prvků, jejich ošetření a očištění - zřízení kompletního mostního závěru podle příslušného technolog. předpisu, včetně předepsaného nastavení - zřízení mostního závěru po etapách, včetně pracovních spar a spojů - úprava most. závěru ve styku s ostatními konstrukcemi a zařízeními (u obrubníků a podél vozovek, na chodnících, na římsách, napojení izolací a pod.) - ochrana mostního závěru proti bludným proudům a vývody pro jejich měření - ochrana mostního závěru do doby provedení definitivního stavu, veškeré provizorní úpravy a opatření - konečné úpravy most. závěru jako povrchové povlaky, zálivky, které nejsou součástí jiných konstrukcí, vyčištění, osaz. krytek šroubů, tmelení, těsnění, výplň spar a pod. - úprava, očištění a ošetření prostoru kolem mostního závěru - opatření mostního závěru znakem výrobce a typovým číslem - provedení odborné prohlídky, je-li požadována
P | 92 | 93152 |  | MOSTNÍ ZÁVĚRY POVRCHOVÉ POSUN DO 100MM | M | 17.89 | 0 | 0 | 0 |  |  |  | 0 | 0 | celkem nad krajními opěrami 0. a 4. - (8,97+8,92)m= | celkem nad krajními opěrami 0. a 4. - (8,97+8,92)m= | - výrobní dokumentace (vč. technologického předpisu) - dodání kompletního dil. zařízení vč. všech přepravních a montážních úprav a zařízení - řezání a sváření na staveništi a eventuelní nutnou opravu nátěrů po těchto úkonech - bednění a dodatečné zabetonování dilatačního zařízení - pro kovové součásti je nutné užít ustanovení pro TMCH.94 - dodání spojovacího, kotevního a těsnícího materiálu - úprava a příprava prostoru, včetně kotevních prvků, jejich ošetření a očištění - zřízení kompletního mostního závěru podle příslušného technolog. předpisu, včetně předepsaného nastavení - zřízení mostního závěru po etapách, včetně pracovních spar a spojů - úprava most. závěru ve styku s ostatními konstrukcemi a zařízeními (u obrubníků a podél vozovek, na chodnících, na římsách, napojení izolací a pod.) - ochrana mostního závěru proti bludným proudům a vývody pro jejich měření - ochrana mostního závěru do doby provedení definitivního stavu, veškeré provizorní úpravy a opatření - konečné úpravy most. závěru jako povrchové povlaky, zálivky, které nejsou součástí jiných konstrukcí, vyčištění, osaz. krytek šroubů, tmelení, těsnění, výplň spar a pod. - úprava, očištění a ošetření prostoru kolem mostního závěru - opatření mostního závěru znakem výrobce a typovým číslem - provedení odborné prohlídky, je-li požadována
P | 93 | 935212 |  | ŽLABY A RIGOLY Z BETON. TVÁRNIC ŠÍŘ. 600 MM DO BETONU TL. 100 MM | M | 11.5 | 0 | 0 | 0 |  |  |  | 0 | 0 | celkem obnova a doplnění skluzu pod mostním polem č.4 - dl. 10,0m*1,15(sklon)= | celkem obnova a doplnění skluzu pod mostním polem č.4 - dl. 10,0m*1,15(sklon)= | - dodání betonových tvárnic požadovaného tvaru a vlastností, jejich skladování a doprava- úprava podkladu- zřízení spojovací vrstvy- zřízení lože dlažby z předepsaného materiálu- uložení betonových tvárnic do předepsaného tvaru z pohledové úpravy- spárování, těsnění, tmelení a vyplnění spar případně s vyklínováním- úprava povrchu pro odvedení srážkové vody- zřízení stupňů, mezilehlých a ukončujících prahů, patních zídek a obrub.- délka konstrukce se měří v \\\"m\\\" délky osy žlabu nebo rigoluViz : - Předpis S4 Železniční spodek- Vzorové listy železničního spodku- Technické kvalitativní podmínky staveb Státních drah, kap.1, 2, 3, 4, 17.
P | 94 | 93639 |  | ZAÚSTĚNÍ SKLUZŮ (VČET DLAŽBY Z LOM KAMENE) | KUS | 5 | 0 | 0 | 0 |  |  |  | 0 | 0 | vyústění skluzů do koryta vodního toku - celkem - 2ks+2ks+1ks= | vyústění skluzů do koryta vodního toku - celkem - 2ks+2ks+1ks= | Popisy prací zahrnují veškerý materiál, výrobky a polotovary, včetně mimostaveništní a vnitrostaveništní dopravy (rovněž přesuny), včetně naložení a složení,případně s uložením.
P | 95 | 936532 |  | MOSTNÍ ODVODŇOVACÍ SOUPRAVA 300/500 | KUS | 8 | 0 | 0 | 0 |  |  |  | 0 | 0 | atypický mostní odvodňovače 0,3*0,5m - celkem 4ks+4ks= | atypický mostní odvodňovače 0,3*0,5m - celkem 4ks+4ks= | - výrobní dokumentaci (včetně technologického předpisu) - dodání kompletní odvodňovací soupravy, včetně všech montážních a přepravních úprav a zařízení - pro kovové součásti je nutné užít ustanovení pro TMCH.94 - dodání spojovacího, kotevního a těsnícího materiálu - úprava a příprava úložného prostoru, včetně kotevních prvků, jejich očištění a ošetření - zřízení kompletní odvodňovací soupravy, dle příslušného technologického předpisu, včetně všech výškových a směrových úprav - zřízení odvodňovací soupravy po etapách, včetně pracovních spar a spojů - prodloužení odpadní trouby pod spodní líc nosné konstr. nebo zaústěním odvodňovače do dalšího odvodňovacího zařízení - úprava odvod. soupravy na styku s ostatními konstrukcemi a zařízeními (u obrubníku, podél vozovek, napojení izolací a pod.) - ochrana odvodňovací soupravy do doby provedení definitivního stavu, veškeré provizorní úpravy a opatření - konečné úpravy odvodňovací soupravy jako povrchové povlaky, zálivky, které nejsou součástí jiných konstr., vyčištění, tmelení, těsnění, výplň spar a pod. - úprava, očištění a ošetření prostoru kolem odvodňovací soupravy - opatření odvodňovače znakem výrobce a typovým číslem - provedení odborné prohlídky, je-li požadována
P | 96 | 936542 |  | MOSTNÍ ODVODŇOVACÍ TRUBKA (POVRCHŮ IZOLACE) MĚDĚNÁ | T | 37 | 0 | 0 | 0 |  |  |  | 0 | 0 | odvodňovač celoplošné izolace komplet – celkem (19ks+18ks)= | odvodňovač celoplošné izolace komplet – celkem (19ks+18ks)= | příprava pracoviště, přenášení potřebného materiálu a prostředků v rámci pracoviště - kontrola připravenosti pro osazení odvodnění izolace - všechny potřebné pomůcky, stroje, nářadí a pomocný materiál. Viz : TKP kap. 4.
P | 97 | 93656 |  | NIVELAČNÍ ZNAČKA NA KONSTRUKCI | KUS | 1 | 0 | 0 | 0 |  |  |  | 0 | 0 | Stávající nivelační značka na podpěře 3 - ošetření, údržba - 1ks | Stávající nivelační značka na podpěře 3 - ošetření, údržba - 1ks | příprava pracoviště, přenášení potřebného materiálu a prostředků v rámci pracoviště - kontrola připravenosti pro osazení nivelační značky - všechny potřebné pomůcky, stroje, nářadí a pomocný materiál.
P | 98 | 938452 |  | OČIŠTĚNÍ ZDIVA OTRYSKÁNÍM NA SUCHO KŘEMIČ PÍSKEM | M2 | 25.2 | 0 | 0 | 0 |  |  |  | 0 | 0 | Celkem pročištění a odstranění spárování - základ podpěry 2. - v.1,20m * (2*2,0 + 2*8,5)= | Celkem pročištění a odstranění spárování - základ podpěry 2. - v.1,20m * (2*2,0 + 2*8,5)= | Veškeré práce jsou obsaženy v textu položky, bez ohledu na způsob provedení, včetně odklizení vzniklého odpadu.
P | 99 | 93851 |  | OČIŠTĚNÍ BETON KONSTR UMYTÍM VODOU | M2 | 1056.99 | 0 | 0 | 0 |  |  |  | 0 | 0 | celkem povrch nosné konstrukce - mostovka - 2* (š.6,50*dl.80,13m)= - 100% celkem rub a odbourané části úložných prahů - 2* (v.0,9*dl.8,5m)= - 100% Celkem: A+B= | celkem povrch nosné konstrukce - mostovka - 2* (š.6,50*dl.80,13m)= - 100% celkem rub a odbourané části úložných prahů - 2* (v.0,9*dl.8,5m)= - 100% Celkem: A+B= | příprava pracoviště, přenášení potřebného materiálu a prostředků v rámci pracoviště - kontrola a určení rozsahu ploch- všechny potřebné pomůcky, stroje, nářadí a pomocný materiál.
P | 100 | 938543 |  | OČIŠTĚNÍ BETON KONSTR OTRYSKÁNÍM TLAK VODOU DO 1000 BARŮ | M2 | 607.667 | 0 | 0 | 0 |  |  |  | 0 | 0 | Nosná konstrukce - podhled a boky n.k. - (77,32*8,1 + 2*79,2*0,89)=m2 A*0,6= - celkem 60% Opěra 0. - 0,8*(1,2+1,2+8,45)=m2 C*0,6= - celkem 60% Podpěra 1. - (8,5*1,6+2*(0,8*1,6)+2*(8,5*0,8))+2*(6,3*pi(3,14)*1,17)=m2 E*0,6= - celkem 60% Podpěra 2. - (8,5*1,6+2*(0,8*1,6)+2*(8,5*0,8))+2*(6,3*pi(3,14)*1,17)=m2 G*0,6= - celkem 60% Podpěra 3. - (8,5*1,6+2*(0,8*1,6)+2*(8,5*0,8))+2*(6,3*pi(3,14)*1,17)=m2 I*0,6=celkem 60% Opěra 0. - 0,8*(1,2+1,2+8,45)=m2 K*0,6= - celkem 60% Celkem: B+D+F+H+J+L= | Nosná konstrukce - podhled a boky n.k. - (77,32*8,1 + 2*79,2*0,89)=m2 A*0,6= - celkem 60% Opěra 0. - 0,8*(1,2+1,2+8,45)=m2 C*0,6= - celkem 60% Podpěra 1. - (8,5*1,6+2*(0,8*1,6)+2*(8,5*0,8))+2*(6,3*pi(3,14)*1,17)=m2 E*0,6= - celkem 60% Podpěra 2. - (8,5*1,6+2*(0,8*1,6)+2*(8,5*0,8))+2*(6,3*pi(3,14)*1,17)=m2 G*0,6= - celkem 60% Podpěra 3. - (8,5*1,6+2*(0,8*1,6)+2*(8,5*0,8))+2*(6,3*pi(3,14)*1,17)=m2 I*0,6=celkem 60% Opěra 0. - 0,8*(1,2+1,2+8,45)=m2 K*0,6= - celkem 60% Celkem: B+D+F+H+J+L= | příprava pracoviště, přenášení potřebného materiálu a prostředků v rámci pracoviště - kontrola a určení rozsahu ploch- všechny potřebné pomůcky, stroje, nářadí a pomocný materiál.
P | 101 | 938544 |  | OČIŠTĚNÍ BETON KONSTR OTRYSKÁNÍM TLAK VODOU PŘES 1000 BARŮ | M2 | 303.833 | 0 | 0 | 0 |  |  |  | 0 | 0 | Nosná konstrukce - podhled a boky n.k. - (77,32*8,1 + 2*79,2*0,89)=m2 A*0,3= - celkem 30% Opěra 0. - 0,8*(1,2+1,2+8,45)=m2 C*0,3=] - celkem 30% Podpěra 1. - (8,5*1,6+2*(0,8*1,6)+2*(8,5*0,8))+2*(6,3*pi(3,14)*1,17)=m2 E*0,3=- celkem 30% Podpěra 2. - (8,5*1,6+2*(0,8*1,6)+2*(8,5*0,8))+2*(6,3*pi(3,14)*1,17)=m2 G*0,3= - celkem 30% Podpěra 3. - (8,5*1,6+2*(0,8*1,6)+2*(8,5*0,8))+2*(6,3*pi(3,14)*1,17)=m2 I*0,3= - celkem 30% Opěra 0. - 0,8*(1,2+1,2+8,45)=m2 K*0,3= - celkem 30% Celkem: B+D+F+H+J+L= | Nosná konstrukce - podhled a boky n.k. - (77,32*8,1 + 2*79,2*0,89)=m2 A*0,3= - celkem 30% Opěra 0. - 0,8*(1,2+1,2+8,45)=m2 C*0,3=] - celkem 30% Podpěra 1. - (8,5*1,6+2*(0,8*1,6)+2*(8,5*0,8))+2*(6,3*pi(3,14)*1,17)=m2 E*0,3=- celkem 30% Podpěra 2. - (8,5*1,6+2*(0,8*1,6)+2*(8,5*0,8))+2*(6,3*pi(3,14)*1,17)=m2 G*0,3= - celkem 30% Podpěra 3. - (8,5*1,6+2*(0,8*1,6)+2*(8,5*0,8))+2*(6,3*pi(3,14)*1,17)=m2 I*0,3= - celkem 30% Opěra 0. - 0,8*(1,2+1,2+8,45)=m2 K*0,3= - celkem 30% Celkem: B+D+F+H+J+L= | příprava pracoviště, přenášení potřebného materiálu a prostředků v rámci pracoviště - kontrola a určení rozsahu ploch- všechny potřebné pomůcky, stroje, nářadí a pomocný materiál.
P | 102 | 938552 |  | OČIŠTĚNÍ BETON KONSTR OTRYSKÁNÍM NA SUCHO KŘEMIČ PÍSKEM | M2 | 101.278 | 0 | 0 | 0 |  |  |  | 0 | 0 | Nosná konstrukce - podhled a boky n.k. - (77,32*8,1 + 2*79,2*0,89)=m2 A*0,1= - celkem 10% Opěra 0. - 0,8*(1,2+1,2+8,45)=m2 C*0,1= - celkem 10% Podpěra 1. - (8,5*1,6+2*(0,8*1,6)+2*(8,5*0,8))+2*(6,3*pi(3,14)*1,17)=m2 E*0,1= - celkem 10% Podpěra 2. - (8,5*1,6+2*(0,8*1,6)+2*(8,5*0,8))+2*(6,3*pi(3,14)*1,17)=m2 G*0,1= - celkem 10% Podpěra 3. - (8,5*1,6+2*(0,8*1,6)+2*(8,5*0,8))+2*(6,3*pi(3,14)*1,17)=m2 I*0,1= - celkem 10% Opěra 0. - 0,8*(1,2+1,2+8,45)=m2 K*0,1= - celkem 10% Celkem: B+D+F+H+J+L= | Nosná konstrukce - podhled a boky n.k. - (77,32*8,1 + 2*79,2*0,89)=m2 A*0,1= - celkem 10% Opěra 0. - 0,8*(1,2+1,2+8,45)=m2 C*0,1= - celkem 10% Podpěra 1. - (8,5*1,6+2*(0,8*1,6)+2*(8,5*0,8))+2*(6,3*pi(3,14)*1,17)=m2 E*0,1= - celkem 10% Podpěra 2. - (8,5*1,6+2*(0,8*1,6)+2*(8,5*0,8))+2*(6,3*pi(3,14)*1,17)=m2 G*0,1= - celkem 10% Podpěra 3. - (8,5*1,6+2*(0,8*1,6)+2*(8,5*0,8))+2*(6,3*pi(3,14)*1,17)=m2 I*0,1= - celkem 10% Opěra 0. - 0,8*(1,2+1,2+8,45)=m2 K*0,1= - celkem 10% Celkem: B+D+F+H+J+L= | příprava pracoviště, přenášení potřebného materiálu a prostředků v rámci pracoviště - kontrola a určení rozsahu ploch- všechny potřebné pomůcky, stroje, nářadí a pomocný materiál.
P | 103 | 93857 |  | BROUŠENÍ BETON KONSTR | M2 | 52.085 | 0 | 0 | 0 |  |  |  | 0 | 0 | celkem odhad 0,1(10%)*(š.6,50*dl.80,13)=m2 | celkem odhad 0,1(10%)*(š.6,50*dl.80,13)=m2 | příprava pracoviště, přenášení potřebného materiálu a prostředků v rámci pracoviště - kontrola a určení rozsahu ploch- všechny potřebné pomůcky, stroje, nářadí a pomocný materiál.
P | 104 | 938652 |  | OČIŠTĚNÍ OCEL KONSTR OTRYSKÁNÍM NA SUCHO KŘEMIČ PÍSKEM | M2 | 49.536 | 0 | 0 | 0 |  |  |  | 0 | 0 | celkem kotvy předpínací výztuže podélného předpětí - 8nosníků*4pole*2čela n.k.=čel; kotvy podélného předpjetí plocha k očištění A*(6*(0,20*0,1+2*0,2*0,04+2*0,1*0,04) + 3*(0,1*0,1+2*0,1*0,4+2*0,1*0,4))=m2 | celkem kotvy předpínací výztuže podélného předpětí - 8nosníků*4pole*2čela n.k.=čel; kotvy podélného předpjetí plocha k očištění A*(6*(0,20*0,1+2*0,2*0,04+2*0,1*0,04) + 3*(0,1*0,1+2*0,1*0,4+2*0,1*0,4))=m2 | příprava pracoviště, přenášení potřebného materiálu a prostředků v rámci pracoviště - kontrola a určení rozsahu ploch- všechny potřebné pomůcky, stroje, nářadí a pomocný materiál.
P | 105 | 94190 |  | LEHKÉ PRACOVNÍ LEŠENÍ DO 1,5 kPa | M3 | 866.25 | 0 | 0 | 0 |  |  |  | 0 | 0 | Pracovní lešení pro provedení prací na středních podporách pod mostem - celkem 3ks*(11,0*3,5*7,5)= | Pracovní lešení pro provedení prací na středních podporách pod mostem - celkem 3ks*(11,0*3,5*7,5)= | příprava pracoviště, přenášení potřebného materiálu a prostředků v rámci pracoviště - kontrola a příprava podkladu - všechny potřebné pomůcky, stroje, nářadí a pomocný materiál.
P | 106 | 94590 |  | ZAVĚŠENÉ PRACOVNÍ LEŠENÍ | M2 | 720 | 0 | 0 | 0 |  |  |  | 0 | 0 | Pracovní lešení pro provedení prací na podhledu n.k. - instalace odvodnění, sanace, reinjektáž kabelů, apod. - dl. 72,0m*š.10,0m= | Pracovní lešení pro provedení prací na podhledu n.k. - instalace odvodnění, sanace, reinjektáž kabelů, apod. - dl. 72,0m*š.10,0m= | příprava pracoviště, přenášení potřebného materiálu a prostředků v rámci pracoviště - kontrola a příprava podkladu - všechny potřebné pomůcky, stroje, nářadí a pomocný materiál.
P | 107 | 96615 |  | BOURÁNÍ KONSTRUKCÍ Z PROST BETONU | M3 | 11.2 | 0 | 0 | 0 |  |  |  | 0 | 0 | rozebrání skluzu z betonových tvárnic pod mostním polem 4. - dl. 10,0m *š.0,60m *tl. 0,20m= betonové bloku u opěr - neindentifikovatelný rozměr - odhad (OP0. 5,0m3 + OP4. 5,0m3)= Celkem: A+B= | rozebrání skluzu z betonových tvárnic pod mostním polem 4. - dl. 10,0m *š.0,60m *tl. 0,20m= betonové bloku u opěr - neindentifikovatelný rozměr - odhad (OP0. 5,0m3 + OP4. 5,0m3)= Celkem: A+B= | - zahrnují veškerou manipulaci s vybouranou sutí a hmotami včetně uložení na skládku a poplatku za skládku, - zahrnují veškeré další práce plynoucí z technologického předpisu a z platných předpisů (zvláště vyhlášky č.324/1990 Sb.).
P | 108 | 96616 |  | BOURÁNÍ KONSTRUKCÍ ZE ŽELEZOBETONU | M3 | 71.577 | 0 | 0 | 0 |  |  |  | 0 | 0 | závěrné zdi - 2*(v.0,9m*š.0,4m*dl.8,5m)= mostní křídla - 4křídla* plocha křídla (1,70*1,50-0,5*1,2*1,2)m2* tl.0,70m= prefa římsy na mostě - š.0,85m*v.0,42m*dl.(84,5+84,5)m= Celkem: A+B+C= | závěrné zdi - 2*(v.0,9m*š.0,4m*dl.8,5m)= mostní křídla - 4křídla* plocha křídla (1,70*1,50-0,5*1,2*1,2)m2* tl.0,70m= prefa římsy na mostě - š.0,85m*v.0,42m*dl.(84,5+84,5)m= Celkem: A+B+C= | - zahrnují veškerou manipulaci s vybouranou sutí a hmotami včetně uložení na skládku a poplatku za skládku, - zahrnují veškeré další práce plynoucí z technologického předpisu a z platných předpisů (zvláště vyhlášky č.324/1990 Sb.).
P | 109 | 966812 |  | ODSTRANĚNÍ BETONOVÉHO ZÁBRADLÍ | M | 168 | 0 | 0 | 0 |  |  |  | 0 | 0 | celkem (84,0+84,0)m= | celkem (84,0+84,0)m= | - zahrnují veškerou manipulaci s vybouranou sutí a hmotami včetně uložení na skládku a poplatku za skládku, - zahrnují veškeré další práce plynoucí z technologického předpisu a z platných předpisů (zvláště vyhlášky č.324/1990 Sb.), - zahrnuje i odstranění sloupků z jiného materiálu (beton, kámen).
P | 110 | 966821 |  | ODSTRANĚNÍ SILNIČNÍHO SVODIDLA OCEL | M | 42 | 0 | 0 | 0 |  |  |  | 0 | 0 | celkem lanové svodidlo na předmostích objektu - (16,0+12,0+14,0)m= | celkem lanové svodidlo na předmostích objektu - (16,0+12,0+14,0)m= | - zahrnují veškerou manipulaci s vybouranou sutí a hmotami včetně uložení na skládku a poplatku za skládku, - zahrnují veškeré další práce plynoucí z technologického předpisu a z platných předpisů (zvláště vyhlášky č.324/1990 Sb.).
P | 111 | 96785 |  | VYBOURÁNÍ MOST DILATAČ ZÁVĚRŮ | M | 43.25 | 0 | 0 | 0 |  |  |  | 0 | 0 | celkem 5ks*8,65m= | celkem 5ks*8,65m= | - zahrnují veškerou manipulaci s vybouranou sutí a hmotami včetně uložení na skládku a poplatku za skládku, - zahrnují veškeré další práce plynoucí z technologického předpisu a z platných předpisů (zvláště vyhlášky č.324/1990 Sb.).
P | 112 | 96787 |  | VYBOURÁNÍ MOST ODVODŇOVAČŮ | KUS | 8 | 0 | 0 | 0 |  |  |  | 0 | 0 | celkem 4ks+4ks= | celkem 4ks+4ks= | - zahrnují veškerou manipulaci s vybouranou sutí a hmotami včetně uložení na skládku a poplatku za skládku, - zahrnují veškeré další práce plynoucí z technologického předpisu a z platných předpisů (zvláště vyhlášky č.324/1990 Sb.).
P | 113 | 97816 |  | ODSEKÁNÍ VRSTVY VYROV BETONU NA MOSTECH | M3 | 63.194 | 0 | 0 | 0 |  |  |  | 0 | 0 | vyrovnávací vrstva na mostě - š.6,65m*dl.79,19m*prům. tl.0,12m= | vyrovnávací vrstva na mostě - š.6,65m*dl.79,19m*prům. tl.0,12m= | - zahrnují veškerou manipulaci s vybouranou sutí a hmotami včetně uložení na skládku a poplatku za skládku, - zahrnují veškeré další práce plynoucí z technologického předpisu a z platných předpisů (zvláště vyhlášky č.324/1990 Sb.).
P | 114 | 97817 |  | ODSTRANĚNÍ MOSTNÍ IZOLACE | M2 | 569.434 | 0 | 0 | 0 |  |  |  | 0 | 0 | celkem odhad - n.k.(š.6,65m*dl.79,19m) + ruby OP (2*2,5*7,1) + křídla 4*(1,70*1,50-0,5*1,2*1,2)= | celkem odhad - n.k.(š.6,65m*dl.79,19m) + ruby OP (2*2,5*7,1) + křídla 4*(1,70*1,50-0,5*1,2*1,2)= | - zahrnují veškerou manipulaci s vybouranou sutí a hmotami včetně uložení na skládku a poplatku za skládku, - zahrnují veškeré další práce plynoucí z technologického předpisu a z platných předpisů (zvláště vyhlášky č.324/1990 Sb.).