## KL
Oceněný soupis bouracích prací
Datum: 03/2022
|  | Stavba : | Dostavba Domova pro seniory ve Vrchlabí - PD (garáže, dílna, skleník)
|  | Investor : | Královehradecký kraj, Pivovarské náměstí 1245, 500 03 Hradec Králové
|  | Zhotovitel : | TECHNICO Opava s.r.o., Hradecká 1576/51, 746 01 Opava
|  | Vypracoval: | Ing. Petr Kurečka
Uchazeč:
|  | Za zhotovitele soupisu : |  | Za uchazeče : |  |  | Za investora :
|  | _______________ |  | ________________ |  |  | _______________
Rozpočtové náklady
| Základ pro DPH |  | 15 | % |  |  |  | 2978146.0531
| DPH |  | 15 | % |  |  |  | 446721.908
| Základ pro DPH |  | 21 | %
| DPH |  | 21 | %
| Cena celkem za stavbu | [6 empty] | 3424867.961
Rekapitulace stavebních objektů a provozních souborů
| Číslo a název objektu / provozního souboru |  |  |  | Cena celkem | Základ DPH 15 % | Základ DPH 21 % | DPH celkem
Celkem
|  | Vedlejší rozpočtové a ostatní náklady |  |  | 107525 | 93500 |  | 14025
|  | OBJEKT Č. 1 - GARÁŽ |  |  | 1850342.2725 | 1608993.2804 |  | 241348.9921
|  | 1 - BOURACÍ PRÁCE OBJEKTŮ |  |  | 1113323.4155 | 968107.3178 |  | 145216.0977
|  | 1 - ODPOJENÍ OBJEKTU OD VODOVODU |  |  | 52412.8836 | 45576.4205 |  | 6836.4631
|  | 1 - ODPOJENÍ OBJEKTU OD KANALIZACE |  |  | 248303.21 | 215915.8348 |  | 32387.3752
|  | 1 - ODPOJENÍ OBJEKTU OD SILOVÉHO VEDENÍ |  |  | 436302.7634 | 379393.7073 |  | 56909.0561
|  | OBJEKT Č. 2/a - DÍLNA |  |  | 540630.4257 | 470113.4137 |  | 70517.012
|  | 2/a - BOURACÍ PRÁCE OBJEKTŮ |  |  | 404154.4334 | 351438.6377 |  | 52715.7957
|  | 2/a - ODPOJENÍ OBJEKTU OD SILOVÉHO VEDENÍ |  |  | 136475.9923 | 118674.776 |  | 17801.2164
|  | OBJEKT Č. 2/b - SKLENÍK |  |  | 176298.5708 | 153303.105 |  | 22995.4658
|  | 2/b - BOURACÍ PRÁCE OBJEKTŮ |  |  | 176298.5708 | 153303.105 |  | 22995.4658
|  | ZPEVNĚNÉ PLOCHY + SADOVÉ ÚPRAVY |  |  | 750071.6921 | 652236.254 |  | 97835.4381
| Celkem za stavbu |  |  |  | 3424867.961 | 2978146.0531 |  | 446721.908
Poznámka:
Vedlejší rozpočtové náklady, náklady na provoz a zařízení staveniště, apod. a přesuny hmot u PSV jsou zahrnuty v jednotkových cenách jednotlivých položek - není-li uvedeno jinak.
Zhotovitel je povinen se řádně seznámit s projektovou dokumentací a provést na svůj náklad a své nebezpečí veškeré práce a dodávky, které jsou v projektové dokumentaci obsaženy, bez ohledu na to, zda jsou obsaženy v textové a nebo ve výkresové části, jakož i práce uvedené v soupisu prací.
Zhotovitel je povinen nakládat se vzniklými odpady v souladu se zákonem č. 185/2001 Sb., o odpadech a související vyhláškou MŽP ČR č. 294/2005 Sb. o podmínkách ukládání odpadů na skládky a jejich využívání na povrchu terénu a změně vyhlášky š. 383/2001 Sb., o podrobnostech nakládání s odpady.
V souladu se zákonem o veřejných zakázkách č.134/2016 Sb. uvedené odkazy na typový výrobek v této dokumentaci slouží pouze pro specifikaci technických parametrů a jejich kvalitativního standardu.
Soupis prací stavby je zpracován na podkladě projektové dokumentace pro bourání staveb. Nedílnou součástí tohoto soupisu prací je projektová dokumentace pro bourání staveb.

## VRN
Stavba : |  | Dostavba Domova pro seniory ve Vrchlabí - PD (garáže, dílna, skleník)
Objekt : |  | VEDLEJŠÍ ROZPOČTOVÉ A OSTATNÍ NÁKLADY
Díl: | 000 | Vedlejší rozpočtové a ostatní náklady | Např. dle §8, §9, §10 apod. vyhlášky č.169/2016 Sb., rozpočtových standardů apod. |  |  |  | Cenová soustava
1 | 011002001 RTO | Průzkumné, geodetické a projektové práce | sada | 1 | 12500 | 12500 | CS ÚRS/TEO 2022 01
" - Zajištění průzkumů, zkoušek, atestů, sond a revizí apod. uvedených v rozhodnutích a v projektové dokumetnaci nezbytně nutných k provedení díla. "
" - Zpracování harmonogramu bouracích prací. "
" - Vytýčení inženýrských sítí - vč. případných kopaných sond, vč. projednání se správci, apod. "
" - Provedení veškerých měření, zkoušek provedených násypů, revizních zpráv apod. dle platné legislativy a dle SoD. "
" - Provádění chemických analýz vzorků bouraných materiálů. "
" - Ostatní průzkumné, geodetické a projektové práce. "
2 | 011002002 RTO | Zařízení staveniště | sada | 1 | 25000 | 25000 | CS ÚRS/TEO 2022 01
" - Vybavení a provoz staveniště, bezpečnostní hrazení, oplocení, zajištění přístupu na staveniště, zajištění ostraha majetku osob v průběhu realizace stavby a až do předání stavby do užívání, zabezpečení staveniště, vnější stavby a ploch dotčených stavbou, vybavení proti odcizení a škodám, uvedení pozemků a všech povrchů dotčených stavbou včetně zařízení staveniště do původního stavu či do stavu dle Sod, PD, požadavků investora, uživatele apod. po zrušení staveniště. "
" - Dopravní opatření - dopravní a informační značení na komunikacích pro motorová a nemotorová vozidla a pro pěší, zajištění průchodů apod., projednání s příslušným odborem dopravy, zajištění údržby, čištění apod. dopravního značení a komunikací apod."
" - Bezpečnostní opatření na ochranu osob a majetku v rozsahu platné legislativy a dle podmínek v SoD."
3 | 011002003 RTO | Zařízení staveniště - náklady za ztížené podmínky - např. odvoz suti aut nižší kapacity z důvodu omezeného prostoru | sada | 1 | 9250 | 9250 | CS ÚRS/TEO 2022 01
4 | 011002004 RTO | Inženýrská činnost | sada | 1 | 12500 | 12500 | CS ÚRS/TEO 2022 01
" - Zajištění a projednání všech nezbytných administrativních úkonů spojených s realizací stavby. "
" - Zajištění kompletační a koordinační činnosti spojených s realizací stavby, jednání s dotčenými institucemi, s dotčenými orgány státní správy a samosprávy. "
" - Součinnost se všemi zúčastněnými stranami - investorem, budoucím uživatelem, prjektantem, zástupci organizací státní správy, koordinátorem BOZP apod. "
" - Zajištění splnění podmínek vyplývajících z vydaných rozhodnutí a povolení apod. "
" - Spolupráce na technických řešení stavby odchylek zjištěných v průběhu stavby. "
" - Technická řešení rozdílů skutečně zjištěného stavu se stavem předpokládaného projektantem apod. "
" - Ostatní inženýrská činnost. "
5 | 011002005 RTO | Územní vlivy | sada | 1 | 6250 | 6250 | CS ÚRS/TEO 2022 01
6 | 011002006 RTO | Provozní vlivy | sada | 1 | 9250 | 9250 | CS ÚRS/TEO 2022 01
" - Náklady způsobené silničním provozem a provozem třetích osob a nelze jej v průběhu stavby vyloučit. " " - Náklady spojené s pracemi v ochranných pásmech. " " - Náklady spojené s dočasnými zábory na pozemcích mimo vlastnictví investora."
7 | 011002007 RTO | Podmmínky a požadavky sdělené správcem sítí | sada | 1 | 6250 | 6250 | CS ÚRS/TEO 2022 01
" - Náklady na zajištění opatření při bourání stávajícího vedení, přípojek vyplývající z rozhodnutí dotčených orgánů, správců sítí. "
8 | 011002008 RTO | Ostatní náklady | sada | 1 | 12500 | 12500 | CS ÚRS/TEO 2022 01
" - Provedení ochrany sítí dotčených demolicí. "
" - Dočasná ochrana, zakrytí, zajištění, úprava, případná demontáž a zpětná montáž stávajících konstrukcí a prvků během bouracích prací. "
" - Ostatní náklady. "
| Celkem za | 000 Vedlejší rozpočtové a ostatní náklady |  |  |  | 93500
Poznámka:
Jednotkové ceny zahrnují náklady na dodávku a montáž, dopravu, předepsané zkoušky, revize, manipulační řády, zaškolení obsluhy, veškeré a kompletní náklady není-li uvedeno jinak.
Způsob ocenění vlastních položek: Jednotková cena u položek s cenovou soustavou CS ÚRS/TEO se tvoří spojováním položek jednotlivých stavebních prací a dodávek. Základním předpokladem pro kalkulaci je volba kalkulačního vzorce a jeho jednotlivých složek, jejichž počet závisí na charakteru stavební výroby a organizace firmy. Kalkulační vzorec reprezentuje stanovená struktura výpočtu (odhadu ceny), kterou tvoří kalkulační složky s jednoznačně určeným obsahem. Kalkulační vzorec slouží ke stanovení vlastních nákladů kalkulačních jednotek (stavebního konstrukčního prvku, objektu, stavby apod.). Ve stavebních firmách se nejčastěji používá následující vzorec. Kalkulační vzorec: Jednotková cena = Materiál + Přímé náklady + Nepřímé náklady + Zisk Přímé náklady = Mzdy + Stroje + Ostatní přímé náklady Nepřímé náklady = Režie výrobní + Režie správní
Kalkulační vzorec vychází ze standardu "Rozpočtování a oceňování stavebních prací " ÚRS Praha, a.s.
Výkazy množství u jednotlivých položek vychází z projektové dokumentace a jsou automaticky generovány grafickým a rozpočtovacím programem.

## 1 - GARÁŽ - BP
OCENĚNÝ SOUPIS PRACÍ
Stavba: Dostavba Domova pro seniory ve Vrchlabí - PD (garáže, dílna, skleník)
Objekt: OBJEKT Č. 1 - GARÁŽ
Část: BOURACÍ PRÁCE
JKSO: 937
P.Č. | KCN | Kód položky | Popis | MJ | Množství celkem | Cena jednotková | Cena celkem | Cenová soustava
1 | 2 | 3 | 4 | 5 | 6 | 7 | 8 | 9
|  | HSV | Práce a dodávky HSV |  |  |  | 968107.3178
|  | 1 | Zemní práce |  |  |  | 52528.708
1 | 001 | 174151101 | Zásyp jam, šachet rýh nebo kolem objektů sypaninou se zhutněním | m3 | 78.944 | 143 | 11288.992 | CS ÚRS 2022 01
|  |  | " Zásyp po vybouraných základech garáže " (42,19+3,76)+21,43 |  | 67.38
|  |  | " Zásyp po vybourané podlaze garáže - zarovnání terénu " (5,9*19,6)*0,1 |  | 11.564
2 | 103 | 10364100 | zemina pro terénní úpravy - tříděná | t | 134.198 | 252 | 33817.896 | CS ÚRS 2022 01
|  |  | " Zásyp po vybouraných základech garáže " (67,38+11,56)*1,7 |  | 134.198
3 | 231 | 181111121 | Plošná úprava terénu do 500 m2 zemina tř 1 až 4 nerovnosti do 150 mm v rovinně a svahu do 1:5 | m2 | 176.71 | 42 | 7421.82 | CS ÚRS 2022 01
|  |  | " Úprava terénu po bouracích pracích - bourání garáže " 176,71 |  | 176.71
" Plocha objektů dle měření plochy v rýsovacím programu "
|  | 9 | Ostatní konstrukce a práce-bourání |  |  |  | 899430.4098
4 | 013 | 968999901 SPC | Přemístění stávajícího chladícího boxu vč. veškerého příslušenství - Specifikace dle PD | kus | 1 | 26250 | 26250 | CS ÚRS/TEO 2022 01
|  |  | " Přemístění stávajícího chladícího boxu / rozmontování a opětovné sestavení vč. veškerého příslušenství (případné podkladní panely, apod.) na místo určené investorem, vč. zajištění nepřetržitého chodu. V ceně také nutné odpojení a zajištění napojení veškerého vedení inžanýrských sítí vč. prací s nimi spojených - např. elektro, voda, … . " |  | 1
" V ceně veškeré nutné práce a materiál související s přemístěním a přepojením vedení instalací a instalace na nové místo - např. úpravy povrchů při stěhování, zakrytí konstrukcí, apod. V ceně také přesun hmot a případný odvoz a likvidace suti. "
" Včetně naložení, svislého a vodorovného přesunu suti, odvoz stavební suti. Likvidace v souladu se zákonem č. 185/2001 Sb., o odpadech a související vyhláškou MŽP ČR č. 294/2005 Sb. o podmínkách ukládání odpadů na skládky a jejich využívání na povrchu terénu a změně vyhlášky č. 383/2001 Sb., o podrobnostech nakládání s odpady. Likvidace dle technologie a místa určené zhotovitelem, včetně poplatků za uložení odpadu. "
5 | 006 | 981011411 | Demolice budov zděných na MC nebo z betonu podíl konstrukcí do 10 % postupným rozebíráním | m3 | 604.2819 | 258 | 155904.7298 | CS ÚRS 2022 01
" Bourání garáže "
|  |  | " Objem bourání 1. NP vč. podlahy "(19,6*5,9*2,55)+(2,95*13,8+(14,1*(5,9-2,95))/2)*2,55 |  | 451.7261
|  |  | " Objem bourání čísti pod střechou - v. 0,75 m " (((0,75*5,9)/2)+0,16*5,9)*(19,6+13,8) |  | 105.4271
|  |  | " Objem střechy - v. 0,21 m " ((6,4*33,9)/cos 14°49')*0,21 |  | 47.1287
" V ceně demolice budovy, podlahy (základová / podkladní deska pod podlahou zohledněna v položce č. 6), stropních konstrukcí, konstrukce zastřešení, střešního pláště včetně klempířských konstrukcí, výplní otvorů včetně mříží, vnitřních instalací. V ceně pomocné lešení, bezpečnostní opatření při demoličních pracích, kropení a vytváření vodní clony, podpěrné konstrukce při bouracích pracích, případné nutné odpojení od sousedních objektů, úpravu okolní pláně s vyrovnáním výškových rozdílů apod. V ceně i případné drobné zemní práce pro přístup k bouraným základům. "
" V ceně také zohledněna svislá a vodorovná doprava v rámci objektu a na staveništní skládku. "
" POZN: Cos 14°49' = 0,966749041. "
" POZN: Výpočet podílů objemu konstrukcí k obestavěnému prostoru. - Výpočet obestavěného prostoru - viz položka - 604,28 m3. VÝPOČET OBJEMU KONSTRUKCÍ: ZDIVO: V = 50,81+1,55 = 52,36 m3 - 1. NP: ((33,4+19,6+14,1+5,4+2,5+4,8)*0,25+(3,95)*0,2)*2,45 = 50,81 m3 - ŠTÍTY: (4,02+2,16)*0,25 = 1,55 m3 PROCENTUÁLNÍ PODÍL KONSTRUKCÍ: (Celkový objem konstrukcí [m3] ÷ Objem obestavěného prostoru [m3])*100 - VÝPOČET: ((52,36)/604,28)*100 = 8,66 % → Volba podílu konstrukcí do 10 %. "
6 | 006 | 981513114 | Demolice konstrukcí objektů z betonu železového těžkou mechanizací | m3 | 21.4313 | 2780 | 59579.0835 | CS ÚRS 2022 01
|  |  | " Bourání základů garáže - základová (podkladní) deska " (19,15*5,0+13,35*2,1+((2,86*13,35)/2))*0,15 |  | 21.4313
7 | 006 | 981513116 | Demolice konstrukcí objektů z betonu prostého těžkou mechanizací | m3 | 45.9475 | 1510 | 69380.725 | CS ÚRS 2022 01
|  |  | " Bourání základů garáže - základové pasy - obvodové zdivo " (5,4+33,4+2,5+19,6+14,1)*1,25*0,45 |  | 42.1875
|  |  | " Bourání základů garáže - základové pasy - vnitřní nosné zdivo " (4,8*1,0*0,45)+(4,0*1,0*0,4) |  | 3.76
8 | 988 | 988999901 SPC | Vystěhování místností před započetím bouracích prací vč. likvidace / případného uskladnění a přemístění - dle požadavků investora - Specifikace dle PD | m2 | 309.1 | 160 | 49456 | CS ÚRS/TEO 2022 01
" Vyklizení veškerého vybavení bouraného objektu vč. uskladněných věcí - skříní, stolů, polic, židlí, hasících přístrojů a ostatního vybavení garáže vč. příslušenství a případného odmontování. V ceně také odvoz a likvidace suti / uložení na požadovanou meziskládku a zpětné nastěhování do míst určených investorem. "
|  |  | " Vyklizení místností - 1. NP " 16,47+17,66+16,47+16,47+16,47+16,9+14,18+15,3+21,22 |  | 151.14
|  |  | " Vyklizení půdy " 157,96 |  | 157.96
" Včetně naložení, svislého a vodorovného přesunu suti, odvoz stavební suti. Likvidace v souladu se zákonem č. 185/2001 Sb., o odpadech a související vyhláškou MŽP ČR č. 294/2005 Sb. o podmínkách ukládání odpadů na skládky a jejich využívání na povrchu terénu a změně vyhlášky č. 383/2001 Sb., o podrobnostech nakládání s odpady. Likvidace dle technologie a místa určené zhotovitelem, včetně poplatků za uložení odpadu. "
9 | 997 | 997999910 SPC | Náklady spojené s odvozem a uložením suti - demolice objektů - vzdálenost skládky do 6 km | t | 96.685 | 1761.5 | 170310.6275 | CS ÚRS/TEO 2022 01
|  |  | " Likvidace vybouraného materiálu " 96,685 |  | 96.685
9a |  | 997006512 | " - Vodorovná doprava suti s naložením a složením na skládku do 1 km " | t | 96.685 | 159 | 15372.915 | CS ÚRS 2022 01
9b |  | 997006519 | " - Příplatek k vodorovnému přemístění suti na skládku ZKD 1 km přes 1 km - uvažována skládka ve vzdálenosti do 6 km " | t | 483.425 | 14.5 | 7009.6625 | CS ÚRS 2022 01
9c |  | 997013631 | " - Poplatek za uložení na skládce (skládkovné) stavebního odpadu směsného kód odpadu 17 09 04 " | t | 96.685 | 1530 | 147928.05 | CS ÚRS 2022 01
" Včetně naložení, svislého a vodorovného přesunu suti, odvoz stavební suti. Likvidace v souladu se zákonem č. 185/2001 Sb., o odpadech a související vyhláškou MŽP ČR č. 294/2005 Sb. o podmínkách ukládání odpadů na skládky a jejich využívání na povrchu terénu a změně vyhlášky č. 383/2001 Sb., o podrobnostech nakládání s odpady. Likvidace dle technologie a místa určené zhotovitelem, včetně poplatků za uložení odpadu. "
10 | 997 | 997999911 SPC | Náklady spojené s odvozem a uložením suti - demolice objektů - základy - vzdálenost skládky do 6 km | t | 155.736 | 2366.5 | 368549.244 | CS ÚRS/TEO 2022 01
|  |  | " Likvidace vybouraného materiálu " (54,646)+(101,09) |  | 155.736
10a |  | 997013111 | " - Vnitrostaveništní doprava suti a vybouraných hmot pro budovy v do 6 m s použitím mechanizace " | t | 155.736 | 605 | 94220.28 | CS ÚRS 2022 01
10b |  | 997006512 | " - Vodorovná doprava suti s naložením a složením na skládku do 1 km " | t | 155.736 | 159 | 24762.024 | CS ÚRS 2022 01
10c |  | 997006519 | " - Příplatek k vodorovnému přemístění suti na skládku ZKD 1 km přes 1 km - uvažována skládka ve vzdálenosti do 6 km " | t | 778.68 | 14.5 | 11290.86 | CS ÚRS 2022 01
10d |  | 997013602 | " - Poplatek za uložení na skládce (skládkovné) stavebního odpadu železobetonového kód odpadu 17 01 01 " | t | 155.736 | 1530 | 238276.08 | CS ÚRS 2022 01
" Včetně naložení, svislého a vodorovného přesunu suti, odvoz stavební suti. Likvidace v souladu se zákonem č. 185/2001 Sb., o odpadech a související vyhláškou MŽP ČR č. 294/2005 Sb. o podmínkách ukládání odpadů na skládky a jejich využívání na povrchu terénu a změně vyhlášky č. 383/2001 Sb., o podrobnostech nakládání s odpady. Likvidace dle technologie a místa určené zhotovitelem, včetně poplatků za uložení odpadu. "
|  | 99 | Přesun hmot |  |  |  | 16148.2
11 | 221 | 998225111 | Přesun hmot pro pozemní komunikace s krytem z kamene, monolitickým betonovým nebo živičným | t | 134.2 | 71 | 9528.2 | CS ÚRS 2022 01
12 | HZS | HZS1291 | Hodinová zúčtovací sazba pomocný stavební dělník | hod | 20 | 331 | 6620 | CS ÚRS 2022 01
|  |  | " Stavební práce a dodávky spojené s provedením funkčního celku HSV - výpomoce, doplňkové práce a dodávky,kompletace apod. " |  | 20
|  |  | Celkem |  |  |  | 968107.3178
CELKEM |  |  | OBJEKT Č. 1 - GARÁŽ - BOURACÍ PRÁCE |  |  |  | 968107.3178
Poznámka:
Jednotkové položky zahrnují vedlejší rozpočtové náklady, náklady na montáž, dopravu, apod. a předepsané zkoušky, revize, manipulační řády, zaškolení obsluhy, není-li uvedeno jinak.
Způsob ocenění vlastních položek: Jednotková cena u položek s cenovou soustavou CS ÚRS/TEO se tvoří spojováním položek jednotlivých stavebních prací a dodávek. Základním předpokladem pro kalkulaci je volba kalkulačního vzorce a jeho jednotlivých složek, jejichž počet závisí na charakteru stavební výroby a organizace firmy. Kalkulační vzorec reprezentuje stanovená struktura výpočtu (odhadu ceny), kterou tvoří kalkulační složky s jednoznačně určeným obsahem. Kalkulační vzorec slouží ke stanovení vlastních nákladů kalkulačních jednotek (stavebního konstrukčního prvku, objektu, stavby apod.) Ve stavebních firmách se nejčastěji používá následující vzorec. Kalkulační vzorec: Jednotková cena = Materiál + Přímé náklady + Nepřímé náklady + Zisk Přímé náklady = Mzdy + Stroje + Ostatní přímé náklady Nepřímé náklady = Režie výrobní + Režie správní
Kalkulační vzorec vychází ze standardu "Rozpočtování a oceňování stavebních prací " ÚRS Praha, a.s.
Výkazy množství u jednotlivých položek vychází z projektové dokumentace a jsou automaticky generovány grafickým a rozpočtovacím programem.
POZNÁMKA: V soupisu prací není uvažováno s nutnými zemními pracemi pro zpřístupnění základů. Předpokládá se jejich postupné vybourání shora po odbourání podkladní betonové desky / základové desky. Specifikace pro tuto část dle PD: GARÁŽ → TZ + výkresy D.b.01. PUDORYS 1.NP - GARAZE, D.b.02. REZ A-A' - GARAZE, D.b.03. POHLEDY - GARAZE.

## 1 - ODPOJENÍ OD VODOVODU
OCENĚNÝ SOUPIS PRACÍ
Stavba: Dostavba Domova pro seniory ve Vrchlabí - PD (garáže, dílna, skleník)
Objekt: OBJEKT Č. 1 - GARÁŽ
Část: ODPOJENÍ OD VODOVODU
JKSO: 937
P.Č. | KCN | Kód položky | Popis | MJ | Množství celkem | Cena jednotková | Cena celkem | Cenová soustava
1 | 2 | 3 | 4 | 5 | 6 | 7 | 8 | 9
|  | HSV | Práce a dodávky HSV |  |  |  | 45576.4205
|  | 1 | Zemní práce |  |  |  | 40205.5844
1 | 001 | 115101201 | Čerpání vody na dopravní výšku do 10 m průměrný přítok do 500 l/min | hod | 8 | 84.7 | 677.6 | CS ÚRS 2022 01
2 | 001 | 115101301 | Pohotovost čerpací soupravy pro dopravní výšku do 10 m přítok do 500 l/min | den | 1 | 46.7 | 46.7 | CS ÚRS 2022 01
3 | 001 | 119001402 | Dočasné zajištění potrubí ocelového nebo litinového DN do 500 mm | m | 1 | 567 | 567 | CS ÚRS 2022 01
4 | 001 | 119001406 | Dočasné zajištění potrubí z PE DN do 500 mm | m | 1 | 400 | 400 | CS ÚRS 2022 01
5 | 001 | 119001412 | Dočasné zajištění potrubí betonového, ŽB nebo kameninového DN do 500 mm | m | 1 | 567 | 567 | CS ÚRS 2022 01
6 | 001 | 119001422 | Dočasné zajištění kabelů a kabelových tratí z 6 volně ložených kabelů | m | 3 | 400 | 1200 | CS ÚRS 2022 01
7 | 001 | 121112003 | Sejmutí ornice tl vrstvy do 200 mm ručně | m2 | 3.3 | 171 | 564.3 | CS ÚRS 2022 01
|  |  | " Sejmutí ornice v místě rýh před jejich provedením pro vybourání vedení " (2,7+0,6)*1,0 |  | 3.3
" V ceně zohledněn odhoz ornice do vzdálenosti 3,0 m. Z tohoto důvodu neuvažován přesun na dočasnou skládku staveniště. "
" POZM: Šířka sejmutí ornice oproti rýze navýšena o 100 mm na každou stranu z důvodu případného zabranění poškození okolní stávající vrstvy při výkopových pracích. "
8 | 001 | 132254102 | Hloubení rýh zapažených š do 800 mm v hornině třídy těžitelnosti I, skupiny 3 objem do 50 m3 strojně | m3 | 20.286 | 1000 | 20286 | CS ÚRS 2022 01
" Hloubení rýhy pro zpřístupnění bouraného potrubí - 90 % celkové kubatury "
|  |  | " Hloubení rýh v zeleni " ((2,7+0,6)*0,8*1,75)*0,9 |  | 4.158
|  |  | " Hloubení rýh v pod objektem a zpevněnými plochami " ((16,1-3,3)*0,8*1,75)*0,9 |  | 16.128
" V ceně také zohledněna lepivost vytěžené zeminy a její svislé přemístění. V položce také zahrnuty náklady na odhoz do vzdálenosti d 3,0 m. Z tohoto důvodu neuvažováno s přemístěním vykopané zeminy na dočasnou skládku a z dočasné skládky."
9 | 001 | 132354101 | Hloubení rýh zapažených š do 800 mm v hornině třídy těžitelnosti II, skupiny 4 objem do 20 m3 strojně | m3 | 2.254 | 1760 | 3967.04 | CS ÚRS 2022 01
" Hloubení rýhy pro zpřístupnění bouraného potrubí - 10 % celkové kubatury "
|  |  | " Hloubení rýh v zeleni " ((2,7+0,6)*0,8*1,75)*0,1 |  | 0.462
|  |  | " Hloubení rýh v pod objektem a zpevněnými plochami " ((16,1-3,3)*0,8*1,75)*0,1 |  | 1.792
" V ceně také zohledněna lepivost vytěžené zeminy a její svislé přemístění. V položce také zahrnuty náklady na odhoz do vzdálenosti d 3,0 m. Z tohoto důvodu neuvažováno s přemístěním vykopané zeminy na dočasnou skládku a z dočasné skládky."
10 | 001 | 139001101 | Příplatek za ztížení vykopávky v blízkosti podzemního vedení | m3 | 2.254 | 546 | 1230.684 | CS ÚRS 2022 01
|  |  | " Příplatek - 10 % " (20,29+2,25)*0,1 |  | 2.254
11 | 001 | 151101101 | Zřízení příložného pažení a rozepření stěn rýh hl do 2 m | m2 | 28.175 | 134 | 3775.45 | CS ÚRS 2022 01
|  |  | " Pažení rýhy pro zpřístupnění bouraného potrubí - 50 % plochy " ((16,1)*1,75*2)*0,5 |  | 28.175
12 | 001 | 151101111 | Odstranění příložného pažení a rozepření stěn rýh hl do 2 m | m2 | 28.175 | 74.5 | 2099.0375 | CS ÚRS 2022 01
13 | 001 | 174151101 | Zásyp jam, šachet rýh nebo kolem objektů sypaninou se zhutněním | m3 | 22.54 | 143 | 3223.22 | CS ÚRS 2022 01
|  |  | " Zpětný zásyp po vybourání potrubí vedeného v zeleni zeminou z výkopů " (3,3)*0,8*1,75 |  | 4.62
|  |  | " Zpětný zásyp po vybourání potrubí vedeného pod objektem a pod bouranými zpevněnými plcohami - zeminou z výkopů " (16,1-3,3)*0,8*1,75 |  | 17.92
14 | 231 | 181111121 | Plošná úprava terénu do 500 m2 zemina tř 1 až 4 nerovnosti do 150 mm v rovinně a svahu do 1:5 | m2 | 13.54 | 42 | 568.68 | CS ÚRS 2022 01
|  |  | " Úprava ploch před realizací sadových úprav - pro zatravněné plochy " (2,7+0,6)*1,0 |  | 3.3
|  |  | " Úprava ploch v místech pod objektem a bouranými zpevněnými plochami " (16,1-3,3)*0,8 |  | 10.24
15 | 001 | 181311103 | Rozprostření ornice tl vrstvy do 200 mm v rovině nebo ve svahu do 1:5 ručně | m2 | 3.3 | 207 | 683.1 | CS ÚRS 2022 01
|  |  | " Zpětné rozprostření sejmuté ornice " (2,7+0,6)*1,0 |  | 3.3
16 | 231 | 183403153 | Obdělání půdy hrabáním v rovině a svahu do 1:5 | m2 | 3.3 | 4.3 | 14.19 | CS ÚRS 2022 01
|  |  | " Úprava zeminy před dosevem -1x " (3,3)*1 |  | 3.3
17 | 231 | 183403161 | Obdělání půdy válením v rovině a svahu do 1:5 | m2 | 3.3 | 0.48 | 1.584 | CS ÚRS 2022 01
|  |  | " Úprava zeminy před dosevem - 1x " (3,3)*1 |  | 3.3
18 | 231 | 183451351 | Provzdušnění trávníku s přísevem travního osiva plochy do 1000 m2 v rovině nebo na svahu do 1:5 | m2 | 3.3 | 13.6 | 44.88 | CS ÚRS 2022 01
|  |  | " Provzdušnění trávníku s přísevem osiva - zpětné položení stávajícího trávníku - ornice " 3,3*1,0 |  | 3.3
19 | 231 | 183451431 | Prořezání trávníku s přísevem plochy do 1000 m2 v rovině nebo na svahu do 1:5 | m2 | 3.3 | 7.41 | 24.453 | CS ÚRS 2022 01
|  |  | " Prořezání trávníku s přísevem osiva - zpětné položení stávajícího trávníku - ornice " 3,3*1,0 |  | 3.3
20 | 005 | 00572410 | osivo směs travní parková | kg | 0.033 | 96.4 | 3.1812 | CS ÚRS 2022 01
|  |  | " Osivo jako přísev při obnově stávajícího trávníku - provzdušnění - spotřeba 5 g/m2 " (3,3)*0,005 |  | 0.0165
|  |  | " Osivo jako přísev při obnově stávajícího trávníku - prořezání - spotřeba 5 g/m2 " (3,3)*0,005 |  | 0.0165
21 | 231 | 183451511 | Zapískování travnatých ploch vrstvou tl. do 20 mm v rovině nebo na svahu do 1:5 plochy do 1000 m2 | m2 | 3.3 | 8.27 | 27.291 | CS ÚRS 2022 01
|  |  | " Provedení zapískování trávníku vrstvou písku - zatravněné plochy - zpětné dání ornice " 3,3*1,0 |  | 3.3
22 | 581 | 58154421 RTO | křemičitý písek sušený pytlovaný 0,25-2mm | t | 0.03234 | 4830 | 156.2022 | CS ÚRS/TEO 2022 01
|  |  | " Písek pro zapískování trávníku - spotřeba 9,8 kg/m2 " (3,3)*0,0098 |  | 0.03234
23 | 231 | 183911901 SPC | Dvojnásobný postřik trávníku přípravkem podporující růst a zakořenění | m2 | 3.3 | 6.01 | 19.833 | CS ÚRS/TEO 2022 01
|  |  | " Dvojnásobný postřik trávníku přípravkem podporující zakořenění a růst - zatravněné plochy " (3,3) |  | 3.3
" V ceně i dodávka vody "
24 | 250 | 25099911 SPC | stimulátor zakořenění a růstu trávníku | l | 0.0033 | 990 | 3.267 | CS ÚRS/TEO 2022 01
|  |  | " Spotřeba - 50 ml / 100 m2 → 0,0005 l / 1 m2 " (0,0005*(3,3))*2 |  | 0.0033
25 | 231 | 184802111 | Chemické odplevelení před založením kultury nad 20 m2 postřikem na široko v rovině a svahu do 1:5 | m2 | 6.6 | 2.31 | 15.246 | CS ÚRS 2022 01
|  |  | " Dvojnásobné odplevelení trávníku před realizací sadových úprav. " (3,3)*2 |  | 6.6
26 | 231 | 185802113 | Hnojení půdy umělým hnojivem na široko v rovině a svahu do 1:5 | t | 6.6e-05 | 7140 | 0.47124 | CS ÚRS 2022 01
|  |  | " Hnojení půdy travnatých ploch hnojivy " ((3,3)*0,02)/1000 |  | 6.6e-05
27 | 251 | 25191155 | hnojivo průmyslové | kg | 0.066 | 26.8 | 1.7688 | CS ÚRS 2022 01
|  |  | " Hnojivo pro hnojení travnatých ploch - spotřeba 20 g/m2 " (3,3)*0,02 |  | 0.066
28 | 231 | 185803111 | Ošetření trávníku shrabáním v rovině a ve svahu do 1:5 | m2 | 3.3 | 4.51 | 14.883 | CS ÚRS 2022 01
|  |  | " Ošetření trávníku " 3,3 |  | 3.3
29 | 231 | 185804311 | Zalití rostlin vodou plocha do 20 m2 | m3 | 0.0495 | 455 | 22.5225 | CS ÚRS 2022 01
|  |  | " Zalití travnatých ploch po provzdušnění a dodání semen - 15 l na 1 m2 " 0,015*(3,3) |  | 0.0495
|  | 8 | Trubní vedení |  |  |  | 1775.84
30 | 271 | 871161901 SPC | D+M Zaslepení stávajícího potrubí vodovodu v místě bourané odbočky - Specifikace dle PD | kus | 1 | 578 | 578 | CS ÚRS/TEO 2022 01
|  |  | " Zaslepení stávající odbočky zátkou po vybourání " |  | 1
" V ceně veškeré nutné práce a materiál související se zaslepením stávajícího potrubí v místě odbočky. V ceně také odpojení potrubí / řezání pro vybourání bourané větve. V ceně také přesun hmot. "
31 | 271 | 871999901 SPC | Vybourání stávajícího potrubí vodovodu - Specifikace dle PD | m | 16.1 | 36.9 | 594.09 | CS ÚRS/TEO 2022 01
|  |  | " Vybourání stávajícího vodovodního potrubí vč. tvarovek. " (16,1) |  | 16.1
" Včetně naložení, svislého a vodorovného přesunu suti, odvoz stavební suti. Likvidace v souladu se zákonem č. 185/2001 Sb., o odpadech a související vyhláškou MŽP ČR č. 294/2005 Sb. o podmínkách ukládání odpadů na skládky a jejich využívání na povrchu terénu a změně vyhlášky č. 383/2001 Sb., o podrobnostech nakládání s odpady. Likvidace dle technologie a místa určené zhotovitelem, včetně poplatků za uložení odpadu. "
32 | 271 | 899721901 SPC | D+M Odstranění stávající krycí folie potrubí - Specifikace dle PD | m | 16.1 | 9 | 144.9 | CS ÚRS/TEO 2022 01
|  |  | " Odstranění krycí fólie potrubí vč. odvozu a likvidace suti. " 16,1 |  | 16.1
" Včetně naložení, svislého a vodorovného přesunu suti, odvoz stavební suti. Likvidace v souladu se zákonem č. 185/2001 Sb., o odpadech a související vyhláškou MŽP ČR č. 294/2005 Sb. o podmínkách ukládání odpadů na skládky a jejich využívání na povrchu terénu a změně vyhlášky č. 383/2001 Sb., o podrobnostech nakládání s odpady. Likvidace dle technologie a místa určené zhotovitelem, včetně poplatků za uložení odpadu. "
33 | 271 | 899721902 SPC | D+M Odstranění stávajícího signalizačního vodiče - Specifikace dle PD | m | 16.1 | 28.5 | 458.85 | CS ÚRS/TEO 2022 01
|  |  | " Odstranění signalizačního vodiče potrubí vč. případného odpojení, odvozu a likvidace suti. " 16,1 |  | 16.1
" Včetně naložení, svislého a vodorovného přesunu suti, odvoz stavební suti. Likvidace v souladu se zákonem č. 185/2001 Sb., o odpadech a související vyhláškou MŽP ČR č. 294/2005 Sb. o podmínkách ukládání odpadů na skládky a jejich využívání na povrchu terénu a změně vyhlášky č. 383/2001 Sb., o podrobnostech nakládání s odpady. Likvidace dle technologie a místa určené zhotovitelem, včetně poplatků za uložení odpadu. "
|  | 99 | Přesun hmot |  |  |  | 3594.996
34 | 231 | 998231311 | Přesun hmot pro sadovnické a krajinářské úpravy vodorovně do 5000 m | t | 0.030099 | 1020 | 30.701 | CS ÚRS 2022 01
35 | 271 | 998276101 | Přesun hmot pro trubní vedení z trub z plastických hmot otevřený výkop | t | 0.2399 | 1060 | 254.2951 | CS ÚRS 2022 01
36 | HZS | HZS1291 | Hodinová zúčtovací sazba pomocný stavební dělník | hod | 10 | 331 | 3310 | CS ÚRS 2022 01
|  |  | " Stavební práce a dodávky spojené s provedením funkčního celku HSV - výpomoce, doplňkové práce a dodávky,kompletace apod. " |  | 10
|  |  | Celkem |  |  |  | 45576.4205
CELKEM |  |  | OBJEKT Č. 1 - GARÁŽ - ODPOJENÍ OD VODOVODU |  |  |  | 45576.4205
Poznámka:
Jednotkové položky zahrnují vedlejší rozpočtové náklady, náklady na montáž, dopravu, apod. a předepsané zkoušky, revize, manipulační řády, zaškolení obsluhy, není-li uvedeno jinak.
Způsob ocenění vlastních položek: Jednotková cena u položek s cenovou soustavou CS ÚRS/TEO se tvoří spojováním položek jednotlivých stavebních prací a dodávek. Základním předpokladem pro kalkulaci je volba kalkulačního vzorce a jeho jednotlivých složek, jejichž počet závisí na charakteru stavební výroby a organizace firmy. Kalkulační vzorec reprezentuje stanovená struktura výpočtu (odhadu ceny), kterou tvoří kalkulační složky s jednoznačně určeným obsahem. Kalkulační vzorec slouží ke stanovení vlastních nákladů kalkulačních jednotek (stavebního konstrukčního prvku, objektu, stavby apod.). Ve stavebních firmách se nejčastěji používá následující vzorec. Kalkulační vzorec: Jednotková cena = Materiál + Přímé náklady + Nepřímé náklady + Zisk Přímé náklady = Mzdy + Stroje + Ostatní přímé náklady Nepřímé náklady = Režie výrobní + Režie správní
Kalkulační vzorec vychází ze standardu "Rozpočtování a oceňování stavebních prací " ÚRS Praha, a.s.
Výkazy množství u jednotlivých položek vychází z projektové dokumentace a jsou automaticky generovány grafickým a rozpočtovacím programem.
POZNÁMKA: V soupisu prací není uvažováno s nutnými zemními pracemi (odkopávkami) pro zpevněné plochy. Je uvažováno s náhradou stávajících ve stejné skladbě. Tuto skladbu pokryjí položky na odstranění podkladů. Specifikace pro tuto část dle PD → TZ + výkresy C.2. KATASTRALNI SITUACNI VYKRES, D.b.07. ULOZENI BOURANEHO AREALOVEHO VODOVODU.

## 1 - ODPOJENÍ OD KANALIZACE
OCENĚNÝ SOUPIS PRACÍ
Stavba: Dostavba Domova pro seniory ve Vrchlabí - PD (garáže, dílna, skleník)
Objekt: OBJEKT Č. 1 - GARÁŽ
Část: ODPOJENÍ OD KANALIZACE
JKSO: 937
P.Č. | KCN | Kód položky | Popis | MJ | Množství celkem | Cena jednotková | Cena celkem | Cenová soustava
1 | 2 | 3 | 4 | 5 | 6 | 7 | 8 | 9
|  | HSV | Práce a dodávky HSV |  |  |  | 215915.8348
|  | 1 | Zemní práce |  |  |  | 172099.2397
1 | 001 | 115101201 | Čerpání vody na dopravní výšku do 10 m průměrný přítok do 500 l/min | hod | 32 | 84.7 | 2710.4 | CS ÚRS 2022 01
2 | 001 | 115101301 | Pohotovost čerpací soupravy pro dopravní výšku do 10 m přítok do 500 l/min | den | 4 | 46.7 | 186.8 | CS ÚRS 2022 01
3 | 001 | 119001402 | Dočasné zajištění potrubí ocelového nebo litinového DN do 500 mm | m | 2 | 567 | 1134 | CS ÚRS 2022 01
4 | 001 | 119001406 | Dočasné zajištění potrubí z PE DN do 500 mm | m | 2 | 400 | 800 | CS ÚRS 2022 01
5 | 001 | 119001412 | Dočasné zajištění potrubí betonového, ŽB nebo kameninového DN do 500 mm | m | 2 | 567 | 1134 | CS ÚRS 2022 01
6 | 001 | 119001422 | Dočasné zajištění kabelů a kabelových tratí z 6 volně ložených kabelů | m | 5 | 400 | 2000 | CS ÚRS 2022 01
7 | 001 | 121112003 | Sejmutí ornice tl vrstvy do 200 mm ručně | m2 | 44.5952 | 171 | 7625.7792 | CS ÚRS 2022 01
" Sejmutí ornice v místě rýh před jejich provedením pro vybourání vedení "
|  |  | " V místě vybourání kanalizace " (7,8+6,2)*1,0 |  | 14
|  |  | " V místě vybourání trativodu " (9,6)*1,0 |  | 9.6
" Sejmutí ornice v místě vybourání vsakovacích jímek "
|  |  | " Vsakovací jímka u garáže " (3,24*3,24)*2 |  | 20.9952
" V ceně zohledněn odhoz ornice do vzdálenosti 3,0 m. Z tohoto důvodu neuvažován přesun na dočasnou skládku staveniště. "
" POZM: Šířka sejmutí ornice oproti rýze navýšena o 100 mm na každou stranu z důvodu případného zabranění poškození okolní stávající vrstvy při výkopových pracích. "
8 | 001 | 131251202 | Hloubení jam zapažených v hornině třídy těžitelnosti I, skupiny 3 objem do 50 m3 strojně | m2 | 27.8699 | 663 | 18477.7539 | CS ÚRS 2022 01
" Hloubení jámy pro vybourání vsakovacích jímek - 50 % z celkové kubatury "
|  |  | " Vsakovací jímky u garáže " (((3,24*3,24)*3,0)*0,5)*2 |  | 31.4928
|  |  | " Odečet za objemy stávajících jímek " ((-((3,141592654*0,62*0,62)*3,0))*0,5)*2 |  | -3.6229
" V ceně také zohledněna lepivost vytěžené zeminy a její svislé přemístění. V položce také zahrnuty náklady na odhoz do vzdálenosti d 3,0 m. Z tohoto důvodu neuvažováno s přemístěním vykopané zeminy na dočasnou skládku a z dočasné skládky."
9 | 001 | 131351202 | Hloubení jam zapažených v hornině třídy těžitelnosti II, skupiny 4 objem do 50 m3 strojně | m2 | 22.2959 | 885 | 19731.9001 | CS ÚRS 2022 01
" Hloubení jámy pro vybourání vsakovacích jímek - 40 % z celkové kubatury "
|  |  | " Vsakovací jímky u garáže " (((3,24*3,24)*3,0)*0,4)*2 |  | 25.1942
|  |  | " Odečet za objemy stávajících jímek " ((-((3,141592654*0,62*0,62)*3,0))*0,4)*2 |  | -2.8983
" V ceně také zohledněna lepivost vytěžené zeminy a její svislé přemístění. V položce také zahrnuty náklady na odhoz do vzdálenosti d 3,0 m. Z tohoto důvodu neuvažováno s přemístěním vykopané zeminy na dočasnou skládku a z dočasné skládky."
10 | 001 | 131451201 | Hloubení jam zapažených v hornině třídy těžitelnosti II, skupiny 5 objem do 20 m3 strojně | m2 | 5.574 | 1970 | 10980.7466 | CS ÚRS 2022 01
" Hloubení jámy pro vybourání vsakovacích jímek - 10 % z celkové kubatury "
|  |  | " Vsakovací jímky u garáže " (((3,24*3,24)*3,0)*0,1)*2 |  | 6.2986
|  |  | " Odečet za objemy stávajících jímek " ((-((3,141592654*0,62*0,62)*3,0))*0,1)*2 |  | -0.72458
" V ceně také zohledněna lepivost vytěžené zeminy a její svislé přemístění. V položce také zahrnuty náklady na odhoz do vzdálenosti d 3,0 m. Z tohoto důvodu neuvažováno s přemístěním vykopané zeminy na dočasnou skládku a z dočasné skládky."
11 | 001 | 132254102 | Hloubení rýh zapažených š do 800 mm v hornině třídy těžitelnosti I, skupiny 3 objem do 50 m3 strojně | m3 | 42.72 | 1000 | 42720 | CS ÚRS 2022 01
" Hloubení rýhy pro zpřístupnění bouraného potrubí kanalizace "
|  |  | " Hloubení rýh v zeleni " (7,8+6,2)*0,8*1,5 |  | 16.8
" Hloubení rýhy pro zpřístupnění bouraného potrubí trativodu "
|  |  | " Hloubení rýh v zeleni " (9,6)*0,8*1,2 |  | 9.216
|  |  | " Hloubení rýh v pod zpevněnými plochami " (27,0-9,6)*0,8*1,2 |  | 16.704
" V ceně také zohledněna lepivost vytěžené zeminy a její svislé přemístění. V položce také zahrnuty náklady na odhoz do vzdálenosti d 3,0 m. Z tohoto důvodu neuvažováno s přemístěním vykopané zeminy na dočasnou skládku a z dočasné skládky."
12 | 001 | 139001101 | Příplatek za ztížení vykopávky v blízkosti podzemního vedení | m3 | 9.846 | 546 | 5375.916 | CS ÚRS 2022 01
|  |  | " Příplatek - 10 % " ((27,87+22,3+5,57)+(42,72))*0,1 |  | 9.846
13 | 001 | 151101101 | Zřízení příložného pažení a rozepření stěn rýh hl do 2 m | m2 | 53.4 | 134 | 7155.6 | CS ÚRS 2022 01
" Pažení rýhy pro zpřístupnění bouraného potrubí - 50 % plochy "
|  |  | " Potrubí kanalizace " (((7,8+6,2)*1,5)*2)*0,5 |  | 21
|  |  | " Potrubí trativodu " ((27,0*1,2)*2)*0,5 |  | 32.4
14 | 001 | 151101111 | Odstranění příložného pažení a rozepření stěn rýh hl do 2 m | m2 | 53.4 | 74.5 | 3978.3 | CS ÚRS 2022 01
15 | 001 | 151101201 | Zřízení příložného pažení stěn výkopu hl do 4 m | m2 | 62.208 | 111 | 6905.088 | CS ÚRS 2022 01
" Pažení stěny pro výkop pro vsakovací jímky - 80 % z celkové plochy "
|  |  | " Pažení stěny pro výkop pro vsakovací jímky " (((3,24*4)*3,0)*0,8)*2 |  | 62.208
16 | 001 | 151101211 | Odstranění příložného pažení stěn hl do 4 m | m2 | 62.208 | 32.8 | 2040.4224 | CS ÚRS 2022 01
17 | 001 | 151101301 | Zřízení rozepření stěn při pažení příložném hl do 4 m | m3 | 62.9856 | 59.6 | 3753.9418 | CS ÚRS 2022 01
|  |  | " Rozepření pro pažení stěn pro výkop pro bouranou vsakovací jímku " ((3,24*3,24)*3,0)*2 |  | 62.9856
18 | 001 | 151101311 | Odstranění rozepření stěn při pažení příložném hl do 4 m | m3 | 62.9856 | 13.1 | 825.1114 | CS ÚRS 2022 01
19 | 001 | 174151101 | Zásyp jam, šachet rýh nebo kolem objektů sypaninou se zhutněním | m3 | 105.7056 | 143 | 15115.9008 | CS ÚRS 2022 01
" Zpětný zásyp po vybourání potrubí kanalizace "
|  |  | " Zpětný zásyp zeminou z výkopů " (7,8+6,2)*0,8*1,5 |  | 16.8
" Zpětný zásyp po vybourání potrubí trativodu "
|  |  | " Zpětný zásyp vytěženou zeminou pro vedení v zeleni " (9,6)*0,8*1,2 |  | 9.216
|  |  | " Zpětný zásyp vytěženou zeminou pro vedení pod bouranými komunikacemi " (27,0-9,6)*0,8*1,2 |  | 16.704
" Zásyp jam po vybouraných jímkách "
|  |  | " Zásyp vykopanou zeminou - původní vytěžené množství. " (((3,24*3,24)*3,0)-((3,141592654*0,62*0,62)*3,0))*2 |  | 55.7398
|  |  | "Zásyp dovezenou zeminou - objem původních jímek " ((3,141592654*0,62*0,62)*3,0)*2 |  | 7.2458
20 | 103 | 10364100 | zemina pro terénní úpravy - tříděná | t | 12.325 | 252 | 3105.9 | CS ÚRS 2022 01
|  |  | " Zásyp po vybouraných vsakovacích jímkách " (7,25)*1,7 |  | 12.325
21 | 231 | 181111121 | Plošná úprava terénu do 500 m2 zemina tř 1 až 4 nerovnosti do 150 mm v rovinně a svahu do 1:5 | m2 | 58.5152 | 42 | 2457.6384 | CS ÚRS 2022 01
|  |  | " Úprava ploch před realizací sadových úprav - pro zatravněné plochy " ((7,8+6,2)+(9,6))*1,0+(3,24*3,24)*2 |  | 44.5952
|  |  | " Úprava ploch v místech pod objektem a bouranými zpevněnými plochami " (27,0-9,6)*0,8 |  | 13.92
22 | 001 | 181311103 | Rozprostření ornice tl vrstvy do 200 mm v rovině nebo ve svahu do 1:5 ručně | m2 | 44.5952 | 207 | 9231.2064 | CS ÚRS 2022 01
|  |  | " Zpětné rozprostření sejmuté ornice " ((7,8+6,2)+(9,6))*1,0 |  | 23.6
|  |  | " Zpětné rozprostření sejmuté ornice - vybouráné jímky " (3,24*3,24)*2 |  | 20.9952
23 | 231 | 183403153 | Obdělání půdy hrabáním v rovině a svahu do 1:5 | m2 | 44.6 | 4.3 | 191.78 | CS ÚRS 2022 01
|  |  | " Úprava zeminy před dosevem -1x " (44,6)*1 |  | 44.6
24 | 231 | 183403161 | Obdělání půdy válením v rovině a svahu do 1:5 | m2 | 44.6 | 0.48 | 21.408 | CS ÚRS 2022 01
|  |  | " Úprava zeminy před dosevem - 1x " (44,6)*1 |  | 44.6
25 | 231 | 183451351 | Provzdušnění trávníku s přísevem travního osiva plochy do 1000 m2 v rovině nebo na svahu do 1:5 | m2 | 44.5952 | 13.6 | 606.4947 | CS ÚRS 2022 01
|  |  | " Provzdušnění trávníku s přísevem osiva - zpětné položení stávajícího trávníku - ornice " ((7,8+6,2)+(9,6))*1,0+(3,24*3,24)*2 |  | 44.5952
26 | 231 | 183451431 | Prořezání trávníku s přísevem plochy do 1000 m2 v rovině nebo na svahu do 1:5 | m2 | 44.5952 | 7.41 | 330.4504 | CS ÚRS 2022 01
|  |  | " Prořezání trávníku s přísevem osiva - zpětné položení stávajícího trávníku - ornice " ((7,8+6,2)+(9,6))*1,0+(3,24*3,24)*2 |  | 44.5952
27 | 005 | 00572410 | osivo směs travní parková | kg | 0.446 | 96.4 | 42.9944 | CS ÚRS 2022 01
|  |  | " Osivo jako přísev při obnově stávajícího trávníku - provzdušnění - spotřeba 5 g/m2 " (44,6)*0,005 |  | 0.223
|  |  | " Osivo jako přísev při obnově stávajícího trávníku - prořezání - spotřeba 5 g/m2 " (44,6)*0,005 |  | 0.223
28 | 231 | 183451511 | Zapískování travnatých ploch vrstvou tl. do 20 mm v rovině nebo na svahu do 1:5 plochy do 1000 m2 | m2 | 44.5952 | 8.27 | 368.8023 | CS ÚRS 2022 01
|  |  | " Provedení zapískování trávníku vrstvou písku - zatravněné plochy - zpětné dání ornice " 23,6*1,0+(3,24*3,24)*2 |  | 44.5952
29 | 581 | 58154421 RTO | křemičitý písek sušený pytlovaný 0,25-2mm | t | 0.43708 | 4830 | 2111.0964 | CS ÚRS/TEO 2022 01
|  |  | " Písek pro zapískování trávníku - spotřeba 9,8 kg/m2 " (44,6)*0,0098 |  | 0.43708
30 | 231 | 183911901 SPC | Dvojnásobný postřik trávníku přípravkem podporující růst a zakořenění | m2 | 44.6 | 6.01 | 268.046 | CS ÚRS/TEO 2022 01
|  |  | " Dvojnásobný postřik trávníku přípravkem podporující zakořenění a růst - zatravněné plochy " (44,6) |  | 44.6
" V ceně i dodávka vody "
31 | 250 | 25099911 SPC | stimulátor zakořenění a růstu trávníku | l | 0.0446 | 990 | 44.154 | CS ÚRS/TEO 2022 01
|  |  | " Spotřeba - 50 ml / 100 m2 → 0,0005 l / 1 m2 " (0,0005*(44,6))*2 |  | 0.0446
32 | 231 | 184802111 | Chemické odplevelení před založením kultury nad 20 m2 postřikem na široko v rovině a svahu do 1:5 | m2 | 89.2 | 2.31 | 206.052 | CS ÚRS 2022 01
|  |  | " Dvojnásobné odplevelení trávníku před realizací sadových úprav. " (44,6)*2 |  | 89.2
33 | 231 | 185802113 | Hnojení půdy umělým hnojivem na široko v rovině a svahu do 1:5 | t | 0.000892 | 7140 | 6.3689 | CS ÚRS 2022 01
|  |  | " Hnojení půdy travnatých ploch hnojivy " ((44,6)*0,02)/1000 |  | 0.000892
34 | 251 | 25191155 | hnojivo průmyslové | kg | 0.892 | 26.8 | 23.9056 | CS ÚRS 2022 01
|  |  | " Hnojivo pro hnojení travnatých ploch - spotřeba 20 g/m2 " (44,6)*0,02 |  | 0.892
35 | 231 | 185803111 | Ošetření trávníku shrabáním v rovině a ve svahu do 1:5 | m2 | 44.6 | 4.51 | 201.146 | CS ÚRS 2022 01
|  |  | " Ošetření trávníku " 44,6 |  | 44.6
36 | 231 | 185804312 | Zalití rostlin vodou plocha přes 20 m2 | m3 | 0.669 | 344 | 230.136 | CS ÚRS 2022 01
|  |  | " Zalití travnatých ploch po provzdušnění a dodání semen - 15 l na 1 m2 " 0,015*(44,6) |  | 0.669
|  | 8 | Trubní vedení |  |  |  | 19146.8848
37 | 271 | 871275811 | Bourání stávajícího potrubí z PVC nebo PP DN 150 | m | 41 | 69.6 | 2853.6 | CS ÚRS 2022 01
|  |  | " Vybourání stávajícího potrubí kanalizace vč. veškerých tvarovek. " 7,8+6,2 |  | 14
|  |  | " Vybourání stávajícího potrubí trativodu vč. veškerých tvarovek. " 27,0 |  | 27
" V ceně i případné uřezání v místě napojení kanalizace na stávající jímky. "
38 | 271 | 890351851 | Bourání šachet ze ŽB strojně obestavěného prostoru do 5 m3 | m3 | 7.2458 | 2060 | 14926.2848 | CS ÚRS 2022 01
|  |  | " Vybourání stávající vsakovací jímky " ((3,141592654*0,62*0,62)*3,0)*2 |  | 7.2458
39 | 271 | 899302811 | Demontáž poklopů betonových nebo ŽB včetně rámu hmotnosti přes 50 do 100 kg | kus | 2 | 421 | 842 | CS ÚRS 2022 01
|  |  | " Odstranění stávajícího poklopu vsakovací jímky. " |  | 2
40 | 271 | 899721901 SPC | D+M Případně odstranění stávající krycí folie potrubí - Specifikace dle PD | m | 14 | 9 | 126 | CS ÚRS/TEO 2022 01
|  |  | " Odstranění krycí fólie potrubí vč. odvozu a likvidace suti. " 7,8+6,2 |  | 14
" Včetně naložení, svislého a vodorovného přesunu suti, odvoz stavební suti. Likvidace v souladu se zákonem č. 185/2001 Sb., o odpadech a související vyhláškou MŽP ČR č. 294/2005 Sb. o podmínkách ukládání odpadů na skládky a jejich využívání na povrchu terénu a změně vyhlášky č. 383/2001 Sb., o podrobnostech nakládání s odpady. Likvidace dle technologie a místa určené zhotovitelem, včetně poplatků za uložení odpadu. "
41 | 271 | 899721902 SPC | D+M Případné odstranění stávajícího signalizačního vodiče - Specifikace dle PD | m | 14 | 28.5 | 399 | CS ÚRS/TEO 2022 01
|  |  | " Odstranění signalizačního vodiče potrubí vč. případného odpojení, odvozu a likvidace suti. " 7,8+6,2 |  | 14
" Včetně naložení, svislého a vodorovného přesunu suti, odvoz stavební suti. Likvidace v souladu se zákonem č. 185/2001 Sb., o odpadech a související vyhláškou MŽP ČR č. 294/2005 Sb. o podmínkách ukládání odpadů na skládky a jejich využívání na povrchu terénu a změně vyhlášky č. 383/2001 Sb., o podrobnostech nakládání s odpady. Likvidace dle technologie a místa určené zhotovitelem, včetně poplatků za uložení odpadu. "
|  | 9 | Ostatní konstrukce a práce-bourání |  |  |  | 7320.704
42 | 997 | 997999901 SPC | Náklady spojené s odvozem a uložením suti - vybourání jímky - vzdálenost skládky do 6 km | t | 2.81 | 2366.5 | 6649.865 | CS ÚRS/TEO 2022 01
|  |  | " Likvidace vybouraného materiálu " 2,61+0,2 |  | 2.81
42a |  | 997013111 | " - Vnitrostaveništní doprava suti a vybouraných hmot pro budovy v do 6 m s použitím mechanizace " | t | 2.81 | 605 | 1700.05 | CS ÚRS 2022 01
42b |  | 997006512 | " - Vodorovná doprava suti s naložením a složením na skládku do 1 km " | t | 2.81 | 159 | 446.79 | CS ÚRS 2022 01
42c |  | 997006519 | " - Příplatek k vodorovnému přemístění suti na skládku ZKD 1 km přes 1 km - uvažována skládka ve vzdálenosti do 6 km " | t | 14.05 | 14.5 | 203.725 | CS ÚRS 2022 01
42d |  | 997013602 | " - Poplatek za uložení na skládce (skládkovné) stavebního odpadu železobetonového kód odpadu 17 01 01 " | t | 2.81 | 1530 | 4299.3 | CS ÚRS 2022 01
" Včetně naložení, svislého a vodorovného přesunu suti, odvoz stavební suti. Likvidace v souladu se zákonem č. 185/2001 Sb., o odpadech a související vyhláškou MŽP ČR č. 294/2005 Sb. o podmínkách ukládání odpadů na skládky a jejich využívání na povrchu terénu a změně vyhlášky č. 383/2001 Sb., o podrobnostech nakládání s odpady. Likvidace dle technologie a místa určené zhotovitelem, včetně poplatků za uložení odpadu. "
43 | 997 | 997999901 SPC | Náklady spojené s odvozem a uložením suti - trativod + kanalizace - vzdálenost skládky do 6 km | t | 0.206 | 3256.5 | 670.839 | CS ÚRS/TEO 2022 01
|  |  | " Likvidace vybouraného materiálu " 0,206 |  | 0.206
43a |  | 997013111 | " - Vnitrostaveništní doprava suti a vybouraných hmot pro budovy v do 6 m s použitím mechanizace " | t | 0.206 | 605 | 124.63 | CS ÚRS 2022 01
43b |  | 997006512 | " - Vodorovná doprava suti s naložením a složením na skládku do 1 km " | t | 0.206 | 159 | 32.754 | CS ÚRS 2022 01
43c |  | 997006519 | " - Příplatek k vodorovnému přemístění suti na skládku ZKD 1 km přes 1 km - uvažována skládka ve vzdálenosti do 6 km " | t | 1.03 | 14.5 | 14.935 | CS ÚRS 2022 01
43d |  | 997013813 | " - Poplatek za uložení na skládce (skládkovné) stavebního odpadu z plastických hmot kód odpadu 17 02 03 " | t | 0.206 | 2420 | 498.52 | CS ÚRS 2022 01
" Včetně naložení, svislého a vodorovného přesunu suti, odvoz stavební suti. Likvidace v souladu se zákonem č. 185/2001 Sb., o odpadech a související vyhláškou MŽP ČR č. 294/2005 Sb. o podmínkách ukládání odpadů na skládky a jejich využívání na povrchu terénu a změně vyhlášky č. 383/2001 Sb., o podrobnostech nakládání s odpady. Likvidace dle technologie a místa určené zhotovitelem, včetně poplatků za uložení odpadu. "
|  | 99 | Přesun hmot |  |  |  | 17349.0064
44 | 231 | 998231311 | Přesun hmot pro sadovnické a krajinářské úpravy vodorovně do 5000 m | t | 0.44134 | 1020 | 450.1668 | CS ÚRS 2022 01
45 | 271 | 998276101 | Přesun hmot pro trubní vedení z trub z plastických hmot otevřený výkop | t | 12.8197 | 1060 | 13588.8396 | CS ÚRS 2022 01
46 | HZS | HZS1291 | Hodinová zúčtovací sazba pomocný stavební dělník | hod | 10 | 331 | 3310 | CS ÚRS 2022 01
|  |  | " Stavební práce a dodávky spojené s provedením funkčního celku HSV - výpomoce, doplňkové práce a dodávky,kompletace apod. " |  | 10
|  |  | Celkem |  |  |  | 215915.8348
CELKEM |  |  | OBJEKT Č. 1 - GARÁŽ - ODPOJENÍ OD KANALIZACE |  |  |  | 215915.8348
Poznámka:
Jednotkové položky zahrnují vedlejší rozpočtové náklady, náklady na montáž, dopravu, apod. a předepsané zkoušky, revize, manipulační řády, zaškolení obsluhy, není-li uvedeno jinak.
Způsob ocenění vlastních položek: Jednotková cena u položek s cenovou soustavou CS ÚRS/TEO se tvoří spojováním položek jednotlivých stavebních prací a dodávek. Základním předpokladem pro kalkulaci je volba kalkulačního vzorce a jeho jednotlivých složek, jejichž počet závisí na charakteru stavební výroby a organizace firmy. Kalkulační vzorec reprezentuje stanovená struktura výpočtu (odhadu ceny), kterou tvoří kalkulační složky s jednoznačně určeným obsahem. Kalkulační vzorec slouží ke stanovení vlastních nákladů kalkulačních jednotek (stavebního konstrukčního prvku, objektu, stavby apod.). Ve stavebních firmách se nejčastěji používá následující vzorec. Kalkulační vzorec: Jednotková cena = Materiál + Přímé náklady + Nepřímé náklady + Zisk Přímé náklady = Mzdy + Stroje + Ostatní přímé náklady Nepřímé náklady = Režie výrobní + Režie správní
Kalkulační vzorec vychází ze standardu "Rozpočtování a oceňování stavebních prací " ÚRS Praha, a.s.
Výkazy množství u jednotlivých položek vychází z projektové dokumentace a jsou automaticky generovány grafickým a rozpočtovacím programem.
POZNÁMKA: V soupisu prací není uvažováno s nutnými zemními pracemi (odkopávkami) pro zpevněné plochy. Je uvažováno s náhradou stávajících ve stejné skladbě. Tuto skladbu pokryjí položky na odstranění podkladů. Specifikace pro tuto část dle PD → TZ + výkresy C.2. KATASTRALNI SITUACNI VYKRES, D.b.09. BOURANE AREALOVE VSAKOVACI JIMKY.

## 1 - ODPOJENÍ OD SILOVÉHO VEDENÍ
OCENĚNÝ SOUPIS PRACÍ
Stavba: Dostavba Domova pro seniory ve Vrchlabí - PD (garáže, dílna, skleník)
Objekt: OBJEKT Č. 1 - GARÁŽ
Část: ODPOJENÍ OD SILOVÉHO VEDENÍ
JKSO: 937
P.Č. | KCN | Kód položky | Popis | MJ | Množství celkem | Cena jednotková | Cena celkem | Cenová soustava
1 | 2 | 3 | 4 | 5 | 6 | 7 | 8 | 9
|  | HSV | Práce a dodávky HSV |  |  |  | 374189.2673
|  | 1 | Zemní práce |  |  |  | 207255.207
1 | 221 | 113107124 | Odstranění podkladu z kameniva drceného tl 400 mm ručně | m2 | 34.75 | 686 | 23838.5 | CS ÚRS 2022 01
|  |  | " Odstrannění podkladů asfaltové plochy ručně - z důvodů bourání připojení silového vedení " ((34,9+2,0-2,15)*1,0) |  | 34.75
" POZM: Šířka vybourání asfaltu oproti rýze navýšena o 100 mm na každou stranu z důvodu případného zabranění poškození stávající vrstvy při výkopových pracích. "
2 | 221 | 113107144 | Odstranění podkladu živičného tl 200 mm ručně | m2 | 34.75 | 481 | 16714.75 | CS ÚRS 2022 01
|  |  | " Odstranění živičného vrstvy asfaltové komunikace ručně - z důvodů bourání připojení silového vedení " ((34,9+2,0-2,15)*1,0) |  | 34.75
" POZM: Šířka vybourání asfaltu oproti rýze navýšena o 100 mm na každou stranu z důvodu případného zabranění poškození stávající vrstvy při výkopových pracích. "
3 | 001 | 115101201 | Čerpání vody na dopravní výšku do 10 m průměrný přítok do 500 l/min | hod | 16 | 84.7 | 1355.2 | CS ÚRS 2022 01
4 | 001 | 115101301 | Pohotovost čerpací soupravy pro dopravní výšku do 10 m přítok do 500 l/min | den | 2 | 46.7 | 93.4 | CS ÚRS 2022 01
5 | 001 | 119001402 | Dočasné zajištění potrubí ocelového nebo litinového DN do 500 mm | m | 1.5 | 567 | 850.5 | CS ÚRS 2022 01
6 | 001 | 119001406 | Dočasné zajištění potrubí z PE DN do 500 mm | m | 1.5 | 400 | 600 | CS ÚRS 2022 01
7 | 001 | 119001412 | Dočasné zajištění potrubí betonového, ŽB nebo kameninového DN do 500 mm | m | 1.5 | 567 | 850.5 | CS ÚRS 2022 01
8 | 001 | 119001422 | Dočasné zajištění kabelů a kabelových tratí z 6 volně ložených kabelů | m | 5 | 400 | 2000 | CS ÚRS 2022 01
9 | 001 | 121112003 RTO | Sejmutí ornice a mulče tl vrstvy do 200 mm ručně | m2 | 2.15 | 171 | 367.65 | CS ÚRS/TEO 2022 01
" Sejmutí ornice mulče v místě rýh před jejich provedením pro vybourání vedení "
|  |  | " Sejmutí ornice a mulče v místě rýhy před garáží " (2,15)*1,0 |  | 2.15
" V ceně zohledněn odhoz ornice do vzdálenosti 3,0 m. Z tohoto důvodu neuvažován přesun na dočasnou skládku staveniště. "
" POZM: Šířka sejmutí ornice oproti rýze navýšena o 100 mm na každou stranu z důvodu případného zabranění poškození okolní stávající vrstvy při výkopových pracích. "
10 | 001 | 132254102 | Hloubení rýh zapažených š do 800 mm v hornině třídy těžitelnosti I, skupiny 3 objem do 50 m3 strojně | m3 | 29.52 | 1000 | 29520 | CS ÚRS 2022 01
|  |  | " Hloubení rýhy pro zpřístupnění bouraného vedení vedeného pod zpevněnými plochami " (34,9+2,0-2,15)*0,8*1,0 |  | 27.8
|  |  | " Hloubení rýhy pro zpřístupnění bouraného vedení vedeného v terénu " (2,15)*0,8*1,0 |  | 1.72
" V ceně také zohledněna lepivost vytěžené zeminy a její svislé přemístění. V položce také zahrnuty náklady na odhoz do vzdálenosti d 3,0 m. Z tohoto důvodu neuvažováno s přemístěním vykopané zeminy na dočasnou skládku a z dočasné skládky."
11 | 001 | 139001101 | Příplatek za ztížení vykopávky v blízkosti podzemního vedení | m3 | 2.952 | 546 | 1611.792 | CS ÚRS 2022 01
|  |  | " Příplatek - 10 % " (29,52)*0,1 |  | 2.952
12 | 001 | 151101101 | Zřízení příložného pažení a rozepření stěn rýh hl do 2 m | m2 | 36.9 | 134 | 4944.6 | CS ÚRS 2022 01
|  |  | " Pažení rýhy pro zpřístupnění bouraného vedení - 50 % plochy " ((34,9+2,0)*1,0*2)*0,5 |  | 36.9
13 | 001 | 151101111 | Odstranění příložného pažení a rozepření stěn rýh hl do 2 m | m2 | 36.9 | 74.5 | 2749.05 | CS ÚRS 2022 01
14 | 001 | 171152501 | Zhutnění podloží z hornin soudržných nebo nesoudržných pod násypy | m2 | 34.75 | 7.62 | 264.795 | CS ÚRS 2022 01
|  |  | " Zhutnění podloží před realizací zpevněných ploch - asfaltové komunikace " (34,9+2,0-2,15)*1,0 |  | 34.75
15 | 001 | 174151101 | Zásyp jam, šachet rýh nebo kolem objektů sypaninou se zhutněním | m3 | 29.52 | 143 | 4221.36 | CS ÚRS 2022 01
|  |  | " Zpětný zásyp po vybourání vedení vedeného v komunikaci štěrkem " (34,9+2,0-2,15)*0,8*1,0 |  | 27.8
|  |  | " Zpětný zásyp po vybourání vedení vedeného v zeleni vykopanou zeminou " (2,15)*0,8*1,0 |  | 1.72
16 | 583 | 58343930 | kamenivo drcené hrubé frakce 16/32 | t | 55.6 | 553 | 30746.8 | CS ÚRS 2022 01
|  |  | " Zásyp ze štěrkodrti pro bourané vedení v komunikaci " (27,8)*2,0 |  | 55.6
17 | 231 | 181111121 | Plošná úprava terénu do 500 m2 zemina tř 1 až 4 nerovnosti do 150 mm v rovinně a svahu do 1:5 | m2 | 36.9 | 42 | 1549.8 | CS ÚRS 2022 01
|  |  | " Úprava ploch před realizací zpevněných ploch." 34,75 |  | 34.75
|  |  | " Úprava ploch před realizací sadových úprav - pro zatravněné plochy " 2,15 |  | 2.15
18 | 001 | 181311103 RTO | Rozprostření ornice amulče tl vrstvy do 200 mm v rovině nebo ve svahu do 1:5 ručně | m2 | 2.15 | 207 | 445.05 | CS ÚRS/TEO 2022 01
|  |  | " Zpětné rozprostření sejmuté ornice a mulče " (2,15)*1,0 |  | 2.15
19 | 001 | 189999801 SPC | Náklady spojené s odvozem a uložením sypaniny / výkopku / navážky na skládku - vzdálenost skládky do 6 km | m3 | 27.8 | 3040.7 | 84531.46 | CS ÚRS/TEO 2022 01
|  |  | " Odvoz zeminy z výkopových prací - zemina " 27,8 |  | 27.8
19a |  | 167151101 | " - Nakládání výkopku z hornin třídy těžitelnosti I, skupiny 1 až 3 do 100 m3 " | m3 | 27.8 | 154 | 4281.2 | CS ÚRS 2022 01
19b |  | 162751113 | " - Vodorovné přemístění do 6000 m výkopku/sypaniny z horniny třídy těžitelnosti I, skupiny 1 až 3 " | m3 | 27.8 | 206 | 5726.8 | CS ÚRS 2022 01
19c |  | 171251201 | " - Uložení sypaniny na skládky nebo meziskládky " | m3 | 27.8 | 20.7 | 575.46 | CS ÚRS 2022 01
19d |  | 171201221 | " - Poplatek za uložení na skládce (skládkovné) zeminy a kamení kód odpadu 17 05 04 " | t | 55.6 | 1330 | 73948 | CS ÚRS 2022 01
" POZN: Množství ze poplatek násobeno vzhledem k MJ koeficientem 2,0 → 1 m3 = 2,0 t. "
" - Likvidace v souladu se zákonem č. 185/2001 Sb., o odpadech a související vyhláškou MŽP ČR č. 294/2005 Sb. o podmínkách ukládání odpadů na skládky a jejich využívání na povrchu terénu a změně vyhlášky č. 383/2001 Sb., o podrobnostech nakládání s odpady. Likvidace dle technologie a místa určené zhotovitelem, včetně poplatků za uložení sypaniny. "
|  | 5 | Komunikace |  |  |  | 46440.09
20 | 221 | 596999101 SPC | D+M Konstrukce komunikace se živičným krytem - obnovení - Specifikace dle PD | m2 | 34.75 | 1336.4055 | 46440.09 | CS ÚRS/TEO 2022 01
" V ceně : "
20a |  | 577144211 RTO | " - Asfaltový beton střednězrnný ABS II - tl. 50 mm - 38,25 m2 " | m2 | 38.25 | 341 | 13043.25 | CS ÚRS/TEO 2022 01
20b |  | 573211107 RTO | " - Spojovací postřik asfaltem - 0,30 kg/m2 - 38,25 m2 " | m2 | 38.25 | 6.06 | 231.795 | CS ÚRS/TEO 2022 01
20c |  | 565155111 RTO | " - Obalované kamenivo střednězrnné OKS I - tl. 70 mm - 38,25 m2 " | m2 | 38.25 | 434 | 16600.5 | CS ÚRS/TEO 2022 01
20d |  | 573211107 RTO | " - Spojovací postřik asfaltem - 0,30 kg/m2 - 38,25 m2 " | m2 | 38.25 | 6.06 | 231.795 | CS ÚRS/TEO 2022 01
20e |  | 564861111 | " - Podklad ze štěrkodrti ŠD frakce 0-32 mm - tl. 200 mm - 38,25 m2 " | m2 | 38.25 | 231 | 8835.75 | CS ÚRS 2022 01
20f |  | 564751113 | " - Podklad ze štěrkodrti ŠD frakce 32-63 mm - tl. 170 mm - 38,25 m2 " | m2 | 38.25 | 196 | 7497 | CS ÚRS 2022 01
|  |  | " Asfaltová plocha " (34,9+2,0-2,15)*1,0 |  | 34.75
" Cena skladby včetně ztratného "
|  | 9 | Ostatní konstrukce a práce-bourání |  |  |  | 110171.4423
21 | 971 | 971999902 SPC | D+M Výškové napojení nové skladby na stávající zpevněné plochy - nových asfaltových a betonových ploch - Specifikace dle PD | m | 69.5 | 487 | 33846.5 | CS ÚRS/TEO 2022 01
|  |  | " Výškové napojení asfaltových ploch na stávající komunikaci " (34,9+2,0-2,15)*2 |  | 69.5
" V ceně: - řezání asfaltového / betonového krytu; - frézování; - zarovnání styčných ploch; - úprava čela betonového / asfaltového krytu; - spojovací penetrační postřik; - zpětná zálivka spar / předláždění stávající plochy; - odvoz a uložení vybouraných hmot; - další nutné práce související s provedením napojení nových ploch na stávající. "
" Včetně naložení, svislého a vodorovného přesunu suti, odvoz stavební suti. Likvidace v souladu se zákonem č. 185/2001 Sb., o odpadech a související vyhláškou MŽP ČR č. 294/2005 Sb. o podmínkách ukládání odpadů na skládky a jejich využívání na povrchu terénu a změně vyhlášky č. 383/2001 Sb., o podrobnostech nakládání s odpady. Likvidace dle technologie a místa určené zhotovitelem, včetně poplatků za uložení odpadu. "
22 | 971 | 971999903 SPC | D+M Ochrana zdiva nopovou fólií - Specifikace dle PD | m2 | 1.1 | 442 | 486.2 | CS ÚRS/TEO 2022 01
" Včetně kotvících a spojovacích prvků. Součástí ceny odstranění nesoudržných částí, očištění stávajícího nadzákladového zdiva a základů, vyspravení podkladu. V ceně také přesun hmot. "
|  |  | " Nopová fólie podél stěn stávajícího objektu v místě řešení napojení skladby" ((1,0)*1,0)*1,1 |  | 1.1
" POZN: Uvažována výška pro maximální odkop - 1,0 m "
" Včetně naložení, svislého a vodorovného přesunu suti, odvoz stavební suti. Likvidace v souladu se zákonem č. 185/2001 Sb., o odpadech a související vyhláškou MŽP ČR č. 294/2005 Sb. o podmínkách ukládání odpadů na skládky a jejich využívání na povrchu terénu a změně vyhlášky č. 383/2001 Sb., o podrobnostech nakládání s odpady. Likvidace dle technologie a místa určené zhotovitelem, včetně poplatků za uložení odpadu. "
23 | 997 | 997999901 SPC | Náklady spojené s odvozem a uložením suti - lože pod komunikacemi - vzdálenost skládky do 6 km | t | 20.271 | 1620.9 | 32857.2639 | CS ÚRS/TEO 2022 01
|  |  | " Likvidace vybouraného materiálu " 20,271 |  | 20.271
23a |  | 997221611 | " - Nakládání suti na dopravní prostředky pro vodorovnou dopravu. " | t | 20.271 | 187 | 3790.677 | CS ÚRS 2022 01
23b |  | 997221551 | " - Vodorovná doprava suti ze sypkých materiálů do 1 km se složením a hrubým urovnáním. " | t | 20.271 | 47.4 | 960.8454 | CS ÚRS 2022 01
23c |  | 997221559 | " - Příplatek ZKD 1 km u vodorovné dopravy suti ze sypkých materiálů - uvažována skládka ve vzdálenosti do 6 km " | t | 101.355 | 11.3 | 1145.3115 | CS ÚRS 2022 01
23d |  | 997221655 | " - Poplatek za uložení na skládce (skládkovné) zeminy a kamení kód odpadu 17 05 04 " | t | 20.271 | 1330 | 26960.43 | CS ÚRS 2022 01
" Včetně naložení, svislého a vodorovného přesunu suti, odvoz stavební suti. Likvidace v souladu se zákonem č. 185/2001 Sb., o odpadech a související vyhláškou MŽP ČR č. 294/2005 Sb. o podmínkách ukládání odpadů na skládky a jejich využívání na povrchu terénu a změně vyhlášky č. 383/2001 Sb., o podrobnostech nakládání s odpady. Likvidace dle technologie a místa určené zhotovitelem, včetně poplatků za uložení odpadu. "
24 | 997 | 997999903 SPC | Náklady spojené s odvozem a uložením suti - asfalt a živice z komunikací - vzdálenost skládky do 6 km | t | 15.728 | 2732.8 | 42981.4784 | CS ÚRS/TEO 2022 01
|  |  | " Likvidace vybouraného materiálu " 15,728 |  | 15.728
24a |  | 997221611 | " - Nakládání suti na dopravní prostředky pro vodorovnou dopravu. " | t | 15.728 | 187 | 2941.136 | CS ÚRS 2022 01
24b |  | 997221561 | " - Vodorovná doprava suti z kusových materiálů do 1 km se složením a hrubým urovnáním. " | t | 15.728 | 53.3 | 838.3024 | CS ÚRS 2022 01
24c |  | 997221569 | " - Příplatek ZKD 1 km u vodorovné dopravy suti z kusových materiálů - uvažována skládka ve vzdálenosti do 6 km " | t | 78.64 | 14.5 | 1140.28 | CS ÚRS 2022 01
24d |  | 997221645 | " - Poplatek za uložení na skládce (skládkovné) odpadu asfaltového bez dehtu kód odpadu 17 03 02 " | t | 15.728 | 2420 | 38061.76 | CS ÚRS 2022 01
" Včetně naložení, svislého a vodorovného přesunu suti, odvoz stavební suti. Likvidace v souladu se zákonem č. 185/2001 Sb., o odpadech a související vyhláškou MŽP ČR č. 294/2005 Sb. o podmínkách ukládání odpadů na skládky a jejich využívání na povrchu terénu a změně vyhlášky č. 383/2001 Sb., o podrobnostech nakládání s odpady. Likvidace dle technologie a místa určené zhotovitelem, včetně poplatků za uložení odpadu. "
|  | 99 | Přesun hmot |  |  |  | 10322.528
25 | 221 | 998225111 | Přesun hmot pro pozemní komunikace s krytem z kamene, monolitickým betonovým nebo živičným | t | 98.768 | 71 | 7012.528 | CS ÚRS 2022 01
26 | HZS | HZS1291 | Hodinová zúčtovací sazba pomocný stavební dělník | hod | 10 | 331 | 3310 | CS ÚRS 2022 01
|  |  | " Stavební práce a dodávky spojené s provedením funkčního celku HSV - výpomoce, doplňkové práce a dodávky,kompletace apod. " |  | 10
|  | M | Práce a dodávky M |  |  |  | 5204.44
|  | 21-M | Elektromontážní práce - Silnoproud - podzemní vedení |  |  |  | 3326.23
27 | 921 | 210021901 SPC | Odstranění krycí fólie kabeláže vč. odvozu a likvidace - Specifikace dle PD | m | 36.9 | 9.2 | 339.48 | CS ÚRS/TEO 2022 01
|  |  | " Odstranění krycí fólie kabeláže " (34,9+2,0) |  | 36.9
" Včetně naložení, svislého a vodorovného přesunu suti, odvoz stavební suti. Likvidace v souladu se zákonem č. 185/2001 Sb., o odpadech a související vyhláškou MŽP ČR č. 294/2005 Sb. o podmínkách ukládání odpadů na skládky a jejich využívání na povrchu terénu a změně vyhlášky č. 383/2001 Sb., o podrobnostech nakládání s odpady. Likvidace dle technologie a místa určené zhotovitelem, včetně poplatků za uložení odpadu. "
28 | 921 | 210220020-D RTO | Odstranění zemnícího drátu / pásku pro vedení kabeláže - vč. odvozu a likvidace - Specifikace dle PD | m | 36.9 | 33.2 | 1225.08 | CS ÚRS/TEO 2022 01
|  |  | " Odstranění zemnícího drátu / pásku při vedení kabeláže " (34,9+2,0) |  | 36.9
" Včetně naložení, svislého a vodorovného přesunu suti, odvoz stavební suti. Likvidace v souladu se zákonem č. 185/2001 Sb., o odpadech a související vyhláškou MŽP ČR č. 294/2005 Sb. o podmínkách ukládání odpadů na skládky a jejich využívání na povrchu terénu a změně vyhlášky č. 383/2001 Sb., o podrobnostech nakládání s odpady. Likvidace dle technologie a místa určené zhotovitelem, včetně poplatků za uložení odpadu. "
29 | 921 | 210812901 SPC | Odpojení kabeláže z rozvaděče a jeho odsstranění ve viditelných částech - vnitřní vedení - vč. odvozu a likvidace - Specifikace dle PD | kus | 1 | 865 | 865 | CS ÚRS/TEO 2022 01
|  |  | " Odpojení bourané kabeláže v rozvaděči vč. případného odstranění viditelně vedené - bez zásahu do stávajích omítek a konstrukcí. " |  | 1
" V ceně také ukončení kabeláže. Předpoklad odstranění kabeláže - max ± 10,0 m. "
" Včetně naložení, svislého a vodorovného přesunu suti, odvoz stavební suti. Likvidace v souladu se zákonem č. 185/2001 Sb., o odpadech a související vyhláškou MŽP ČR č. 294/2005 Sb. o podmínkách ukládání odpadů na skládky a jejich využívání na povrchu terénu a změně vyhlášky č. 383/2001 Sb., o podrobnostech nakládání s odpady. Likvidace dle technologie a místa určené zhotovitelem, včetně poplatků za uložení odpadu. "
30 | 921 | 210813011-D RTO | Odstranění kabeláže - venkovní vedení - vč. odvozu a likvidace - Specifikace dle PD | m | 36.9 | 24.3 | 896.67 | CS ÚRS/TEO 2022 01
|  |  | " Vybourání stávajícího kabelového vedení v zemině vč. případných svorek, spojek. " (34,9+2,0) |  | 36.9
" Včetně naložení, svislého a vodorovného přesunu suti, odvoz stavební suti. Likvidace v souladu se zákonem č. 185/2001 Sb., o odpadech a související vyhláškou MŽP ČR č. 294/2005 Sb. o podmínkách ukládání odpadů na skládky a jejich využívání na povrchu terénu a změně vyhlášky č. 383/2001 Sb., o podrobnostech nakládání s odpady. Likvidace dle technologie a místa určené zhotovitelem, včetně poplatků za uložení odpadu. "
|  | 46-M | Zemní práce při extr.mont.pracích |  |  |  | 1878.21
31 | 946 | 460661411-D RTO | Odstranění plastových ochranných desek kabeláže - vč. odvozu a likvidace - Specifikace dle PD | m | 36.9 | 29.2 | 1077.48 | CS ÚRS/TEO 2022 01
|  |  | " Vybourání ochranných trubek kabelového vedení. " (34,9+2,0) |  | 36.9
" Včetně naložení, svislého a vodorovného přesunu suti, odvoz stavební suti. Likvidace v souladu se zákonem č. 185/2001 Sb., o odpadech a související vyhláškou MŽP ČR č. 294/2005 Sb. o podmínkách ukládání odpadů na skládky a jejich využívání na povrchu terénu a změně vyhlášky č. 383/2001 Sb., o podrobnostech nakládání s odpady. Likvidace dle technologie a místa určené zhotovitelem, včetně poplatků za uložení odpadu. "
32 | 946 | 460791212-D RTO | Odstranění ochranných trubek venkovního vedení kabeláže - vč. odvozu a likvidace - Specifikace dle PD | m | 36.9 | 21.7 | 800.73 | CS ÚRS/TEO 2022 01
|  |  | " Vybourání ochranných trubek kabelového vedení. " (34,9+2,0) |  | 36.9
" Včetně naložení, svislého a vodorovného přesunu suti, odvoz stavební suti. Likvidace v souladu se zákonem č. 185/2001 Sb., o odpadech a související vyhláškou MŽP ČR č. 294/2005 Sb. o podmínkách ukládání odpadů na skládky a jejich využívání na povrchu terénu a změně vyhlášky č. 383/2001 Sb., o podrobnostech nakládání s odpady. Likvidace dle technologie a místa určené zhotovitelem, včetně poplatků za uložení odpadu. "
|  |  | Celkem |  |  |  | 379393.7073
CELKEM |  |  | OBJEKT Č. 1 - GARÁŽ - ODPOJENÍ OD SILOVÉHO VEDENÍ |  |  |  | 379393.7073
Poznámka:
Jednotkové položky zahrnují vedlejší rozpočtové náklady, náklady na montáž, dopravu, apod. a předepsané zkoušky, revize, manipulační řády, zaškolení obsluhy, není-li uvedeno jinak.
Způsob ocenění vlastních položek: Jednotková cena u položek s cenovou soustavou CS ÚRS/TEO se tvoří spojováním položek jednotlivých stavebních prací a dodávek. Základním předpokladem pro kalkulaci je volba kalkulačního vzorce a jeho jednotlivých složek, jejichž počet závisí na charakteru stavební výroby a organizace firmy. Kalkulační vzorec reprezentuje stanovená struktura výpočtu (odhadu ceny), kterou tvoří kalkulační složky s jednoznačně určeným obsahem. Kalkulační vzorec slouží ke stanovení vlastních nákladů kalkulačních jednotek (stavebního konstrukčního prvku, objektu, stavby apod.) Ve stavebních firmách se nejčastěji používá následující vzorec. Kalkulační vzorec: Jednotková cena = Materiál + Přímé náklady + Nepřímé náklady + Zisk Přímé náklady = Mzdy + Stroje + Ostatní přímé náklady Nepřímé náklady = Režie výrobní + Režie správní
Kalkulační vzorec vychází ze standardu "Rozpočtování a oceňování stavebních prací " ÚRS Praha, a.s.
Výkazy množství u jednotlivých položek vychází z projektové dokumentace a jsou automaticky generovány grafickým a rozpočtovacím programem.
POZNÁMKA: V soupisu prací není uvažováno s nutnými zemními pracemi (odkopávkami) pro zpevněné plochy. Je uvažováno s náhradou stávajících ve stejné skladbě. Tuto skladbu pokryjí položky na odstranění podkladů. Specifikace pro tuto část dle PD → TZ + výkresy C.2. KATASTRALNI SITUACNI VYKRES, D.b.08. ULOZENI BOURANEHO AREALOVEHO ELEKTRICKEHO VEDENI.

## 2_a - DÍLNA
OCENĚNÝ SOUPIS PRACÍ
Stavba: Dostavba Domova pro seniory ve Vrchlabí - PD (garáže, dílna, skleník)
Objekt: OBJEKT Č. 2/a - DÍLNA
Část: BOURACÍ PRÁCE
JKSO: 937
P.Č. | KCN | Kód položky | Popis | MJ | Množství celkem | Cena jednotková | Cena celkem | Cenová soustava
1 | 2 | 3 | 4 | 5 | 6 | 7 | 8 | 9
|  | HSV | Práce a dodávky HSV |  |  |  | 351438.6377
|  | 1 | Zemní práce |  |  |  | 12162.61
1 | 001 | 174151101 | Zásyp jam, šachet rýh nebo kolem objektů sypaninou se zhutněním | m3 | 18.638 | 143 | 2665.234 | CS ÚRS 2022 01
|  |  | " Zásyp po vybouraných základech dílny " (10,044+1,224)+3,77 |  | 15.038
|  |  | " Zásyp po vybourané podlaze dílny - zarovnání terénu " (4,0*9,0)*0,1 |  | 3.6
2 | 103 | 10364100 | zemina pro terénní úpravy - tříděná | t | 31.688 | 252 | 7985.376 | CS ÚRS 2022 01
|  |  | " Zásyp po vybouraných základech garáže " (15,04+3,6)*1,7 |  | 31.688
3 | 231 | 181111121 | Plošná úprava terénu do 500 m2 zemina tř 1 až 4 nerovnosti do 150 mm v rovinně a svahu do 1:5 | m2 | 36 | 42 | 1512 | CS ÚRS 2022 01
|  |  | " Úprava terénu po bouracích pracích - bourání dílny " 9,0*4,0 |  | 36
|  | 9 | Ostatní konstrukce a práce-bourání |  |  |  | 332061.0377
4 | 013 | 961043111 | Bourání základů z betonu proloženého kamenem | m3 | 11.268 | 2240 | 25240.32 | CS ÚRS 2022 01
|  |  | " Bourání základů dílny - základové pasy - obvodové zdivo " (3,4+3,4+9,0+9,0)*0,9*0,45 |  | 10.044
|  |  | " Bourání základů dílny - základové pasy - vnitřní nosné zdivo " (3,4*0,9*0,4) |  | 1.224
5 | 006 | 965042141 | Bourání podkladů pod dlažby nebo mazanin betonových nebo z litého asfaltu tl do 100 mm pl přes 4 m2 | m3 | 2.856 | 3420 | 9767.52 | CS ÚRS 2022 01
|  |  | " Bourání kontaminovaných podlah v dílně " (8,4*3,4)*0,1 |  | 2.856
6 | 006 | 965049111 | Příplatek k bourání betonových mazanin za bourání mazanin se svařovanou sítí tl do 100 mm | m3 | 2.856 | 1860 | 5312.16 | CS ÚRS 2022 01
|  |  | " Příplatek k vybourání kontaminovaných podlah za vyztužený beton sítí. " (8,4*3,4)*0,1 |  | 2.856
7 | 006 | 981011413 | Demolice budov zděných na MC nebo z betonu podíl konstrukcí do 20 % postupným rozebíráním | m3 | 138.5251 | 564 | 78128.1827 | CS ÚRS 2022 01
" Bourání garáže "
|  |  | " Objem bourání 1. NP vč. podlahy " (9,0*4,0)*2,7 |  | 97.2
|  |  | " Objem bourání čísti pod střechou - v. 1,68 m " (((1,68*2,0)/2)*2)*9,0 |  | 30.24
|  |  | " Objem střechy - v. 0,17 m " ((5,0*10,0)/cos 39°56')*0,17 |  | 11.0851
" V ceně demolice budovy, (podlaha v úrovni terénu zohledněna v pložkách č. 5 a 6), (základová / podkladní deska zohledněna v položce č. 8), stropních konstrukcí, konstrukce zastřešení, střešního pláště včetně klempířských konstrukcí, výplní otvorů včetně mříží, vnitřních instalací. V ceně pomocné lešení, bezpečnostní opatření při demoličních pracích, kropení a vytváření vodní clony, podpěrné konstrukce při bouracích pracích, případné nutné odpojení od sousedních objektů, úpravu okolní pláně s vyrovnáním výškových rozdílů apod. V ceně i případné drobné zemní práce pro přístup k bouraným základům. "
" V ceně také zohledněna svislá a vodorovná doprava v rámci objektu a na staveništní skládku. "
" POZN: Cos 39°56' = 0,766791841. "
" POZN: Výpočet podílů objemu konstrukcí k obestavěnému prostoru. - Výpočet obestavěného prostoru - viz položka - 138,53 m3. VÝPOČET OBJEMU KONSTRUKCÍ: ZDIVO: V = 21,92+2,27 = 24,19 m3 - 1. NP: ((9,0+9,0+3,4+3,4)*0,3+(3,4)*0,2)*2,7 = 21,92 m3 - ŠTÍTY: (3,78+3,78)*0,3 = 2,27 m3 PROCENTUÁLNÍ PODÍL KONSTRUKCÍ: (Celkový objem konstrukcí [m3] ÷ Objem obestavěného prostoru [m3])*100 - VÝPOČET: ((24,19)/138,53)*100 = 17,46 % → Volba podílu konstrukcí přes 15 % do 20 %. "
8 | 006 | 981513114 | Demolice konstrukcí objektů z betonu železového těžkou mechanizací | m3 | 3.7665 | 2780 | 10470.87 | CS ÚRS 2022 01
|  |  | " Bourání základů dílny - základová (podkladní) deska " (8,1*3,1)*0,15 |  | 3.7665
9 | 988 | 988999901 SPC | Vystěhování místností před započetím bouracích prací vč. likvidace / případného uskladnění a přemístění - dle požadavků investora - Specifikace dle PD | m2 | 56.44 | 160 | 9030.4 | CS ÚRS/TEO 2022 01
" Vyklizení veškerého vybavení bouraného objektu vč. uskladněných věcí - skříní, stolů, polic, židlí, hasících přístrojů a ostatního vybavení dílny vč. příslušenství a případného odmontování. V ceně také odvoz a likvidace suti / uložení na požadovanou meziskládku a zpětné nastěhování do míst určených investorem. "
|  |  | " Vyklizení místností - 1. NP " 17,68+10,2 |  | 27.88
|  |  | " Vyklizení půdy " 8,4*3,4 |  | 28.56
" Včetně naložení, svislého a vodorovného přesunu suti, odvoz stavební suti. Likvidace v souladu se zákonem č. 185/2001 Sb., o odpadech a související vyhláškou MŽP ČR č. 294/2005 Sb. o podmínkách ukládání odpadů na skládky a jejich využívání na povrchu terénu a změně vyhlášky č. 383/2001 Sb., o podrobnostech nakládání s odpady. Likvidace dle technologie a místa určené zhotovitelem, včetně poplatků za uložení odpadu. "
10 | 997 | 997999910 SPC | Náklady spojené s odvozem a uložením suti - demolice objektů - vzdálenost skládky do 6 km | t | 51.256 | 1761.5 | 90287.444 | CS ÚRS/TEO 2022 01
|  |  | " Likvidace vybouraného materiálu " 51,256 |  | 51.256
10a |  | 997006512 | " - Vodorovná doprava suti s naložením a složením na skládku do 1 km " | t | 51.256 | 159 | 8149.704 | CS ÚRS 2022 01
10b |  | 997006519 | " - Příplatek k vodorovnému přemístění suti na skládku ZKD 1 km přes 1 km - uvažována skládka ve vzdálenosti do 6 km " | t | 256.28 | 14.5 | 3716.06 | CS ÚRS 2022 01
10c |  | 997013631 | " - Poplatek za uložení na skládce (skládkovné) stavebního odpadu směsného kód odpadu 17 09 04 " | t | 51.256 | 1530 | 78421.68 | CS ÚRS 2022 01
" Včetně naložení, svislého a vodorovného přesunu suti, odvoz stavební suti. Likvidace v souladu se zákonem č. 185/2001 Sb., o odpadech a související vyhláškou MŽP ČR č. 294/2005 Sb. o podmínkách ukládání odpadů na skládky a jejich využívání na povrchu terénu a změně vyhlášky č. 383/2001 Sb., o podrobnostech nakládání s odpady. Likvidace dle technologie a místa určené zhotovitelem, včetně poplatků za uložení odpadu. "
11 | 997 | 997999911 SPC | Náklady spojené s odvozem a uložením suti - demolice objektů - základy železobetoné - vzdálenost skládky do 6 km | t | 9.086 | 2366.5 | 21502.019 | CS ÚRS/TEO 2022 01
|  |  | " Likvidace vybouraného materiálu " 9,086 |  | 9.086
11a |  | 997013111 | " - Vnitrostaveništní doprava suti a vybouraných hmot pro budovy v do 6 m s použitím mechanizace " | t | 9.086 | 605 | 5497.03 | CS ÚRS 2022 01
11b |  | 997006512 | " - Vodorovná doprava suti s naložením a složením na skládku do 1 km " | t | 9.086 | 159 | 1444.674 | CS ÚRS 2022 01
11c |  | 997006519 | " - Příplatek k vodorovnému přemístění suti na skládku ZKD 1 km přes 1 km - uvažována skládka ve vzdálenosti do 6 km " | t | 45.43 | 14.5 | 658.735 | CS ÚRS 2022 01
11d |  | 997013602 | " - Poplatek za uložení na skládce (skládkovné) stavebního odpadu železobetonového kód odpadu 17 01 01 " | t | 9.086 | 1530 | 13901.58 | CS ÚRS 2022 01
" Včetně naložení, svislého a vodorovného přesunu suti, odvoz stavební suti. Likvidace v souladu se zákonem č. 185/2001 Sb., o odpadech a související vyhláškou MŽP ČR č. 294/2005 Sb. o podmínkách ukládání odpadů na skládky a jejich využívání na povrchu terénu a změně vyhlášky č. 383/2001 Sb., o podrobnostech nakládání s odpady. Likvidace dle technologie a místa určené zhotovitelem, včetně poplatků za uložení odpadu. "
12 | 997 | 997999912 SPC | Náklady spojené s odvozem a uložením suti - demolice objektů - základy kamenné prolévané betonem - vzdálenost skládky do 6 km | t | 24.794 | 2366.5 | 58675.001 | CS ÚRS/TEO 2022 01
|  |  | " Likvidace vybouraného materiálu " 24,794 |  | 24.794
12a |  | 997013111 | " - Vnitrostaveništní doprava suti a vybouraných hmot pro budovy v do 6 m s použitím mechanizace " | t | 24.794 | 605 | 15000.37 | CS ÚRS 2022 01
12b |  | 997006512 | " - Vodorovná doprava suti s naložením a složením na skládku do 1 km " | t | 24.794 | 159 | 3942.246 | CS ÚRS 2022 01
12c |  | 997006519 | " - Příplatek k vodorovnému přemístění suti na skládku ZKD 1 km přes 1 km - uvažována skládka ve vzdálenosti do 6 km " | t | 123.97 | 14.5 | 1797.565 | CS ÚRS 2022 01
12d |  | 997013631 | " - Poplatek za uložení na skládce (skládkovné) stavebního odpadu směsného kód odpadu 17 09 04 " | t | 24.794 | 1530 | 37934.82 | CS ÚRS 2022 01
" Včetně naložení, svislého a vodorovného přesunu suti, odvoz stavební suti. Likvidace v souladu se zákonem č. 185/2001 Sb., o odpadech a související vyhláškou MŽP ČR č. 294/2005 Sb. o podmínkách ukládání odpadů na skládky a jejich využívání na povrchu terénu a změně vyhlášky č. 383/2001 Sb., o podrobnostech nakládání s odpady. Likvidace dle technologie a místa určené zhotovitelem, včetně poplatků za uložení odpadu. "
13 | 997 | 997999912 SPC | Náklady spojené s odvozem a uložením suti - demolice objektů - betonová podlaha kontaminována olejem - vzdálenost skládky do 30 km | t | 6.418 | 3684.5 | 23647.121 | CS ÚRS/TEO 2022 01
|  |  | " Likvidace vybouraného materiálu " 6,292+0,126 |  | 6.418
13a |  | 997013111 | " - Vnitrostaveništní doprava suti a vybouraných hmot pro budovy v do 6 m s použitím mechanizace " | t | 6.418 | 605 | 3882.89 | CS ÚRS 2022 01
13b |  | 997006512 | " - Vodorovná doprava suti s naložením a složením na skládku do 1 km " | t | 6.418 | 159 | 1020.462 | CS ÚRS 2022 01
13c |  | 997006519 | " - Příplatek k vodorovnému přemístění suti na skládku ZKD 1 km přes 1 km - uvažována skládka ve vzdálenosti do 30 km " | t | 186.122 | 14.5 | 2698.769 | CS ÚRS 2022 01
13d |  | 997013631 RTO | " - Poplatek za uložení na skládce (skládkovné) stavebního a demoličního odpadu (včetně směsných stavebních a demoličních odpadů) obsahující nebezpečné látky kód odpadu 17 09 03 " | t | 6.418 | 2500 | 16045 | CS ÚRS/TEO 2022 01
" Včetně naložení, svislého a vodorovného přesunu suti, odvoz stavební suti. Likvidace v souladu se zákonem č. 185/2001 Sb., o odpadech a související vyhláškou MŽP ČR č. 294/2005 Sb. o podmínkách ukládání odpadů na skládky a jejich využívání na povrchu terénu a změně vyhlášky č. 383/2001 Sb., o podrobnostech nakládání s odpady. Likvidace dle technologie a místa určené zhotovitelem, včetně poplatků za uložení odpadu. "
|  | 99 | Přesun hmot |  |  |  | 7214.99
14 | 221 | 998225111 | Přesun hmot pro pozemní komunikace s krytem z kamene, monolitickým betonovým nebo živičným | t | 31.69 | 71 | 2249.99 | CS ÚRS 2022 01
15 | HZS | HZS1291 | Hodinová zúčtovací sazba pomocný stavební dělník | hod | 15 | 331 | 4965 | CS ÚRS 2022 01
|  |  | " Stavební práce a dodávky spojené s provedením funkčního celku HSV - výpomoce, doplňkové práce a dodávky,kompletace apod. " |  | 15
|  |  | Celkem |  |  |  | 351438.6377
CELKEM |  |  | OBJEKT Č. 2/a - DÍLNA - BOURACÍ PRÁCE |  |  |  | 351438.6377
Poznámka:
Jednotkové položky zahrnují vedlejší rozpočtové náklady, náklady na montáž, dopravu, apod. a předepsané zkoušky, revize, manipulační řády, zaškolení obsluhy, není-li uvedeno jinak.
Způsob ocenění vlastních položek: Jednotková cena u položek s cenovou soustavou CS ÚRS/TEO se tvoří spojováním položek jednotlivých stavebních prací a dodávek. Základním předpokladem pro kalkulaci je volba kalkulačního vzorce a jeho jednotlivých složek, jejichž počet závisí na charakteru stavební výroby a organizace firmy. Kalkulační vzorec reprezentuje stanovená struktura výpočtu (odhadu ceny), kterou tvoří kalkulační složky s jednoznačně určeným obsahem. Kalkulační vzorec slouží ke stanovení vlastních nákladů kalkulačních jednotek (stavebního konstrukčního prvku, objektu, stavby apod.) Ve stavebních firmách se nejčastěji používá následující vzorec. Kalkulační vzorec: Jednotková cena = Materiál + Přímé náklady + Nepřímé náklady + Zisk Přímé náklady = Mzdy + Stroje + Ostatní přímé náklady Nepřímé náklady = Režie výrobní + Režie správní
Kalkulační vzorec vychází ze standardu "Rozpočtování a oceňování stavebních prací " ÚRS Praha, a.s.
Výkazy množství u jednotlivých položek vychází z projektové dokumentace a jsou automaticky generovány grafickým a rozpočtovacím programem.
POZNÁMKA: V soupisu prací není uvažováno s nutnými zemními pracemi pro zpřístupnění základů. Předpokládá se jejich postupné vybourání shora po odbourání podkladní betonové desky / základové desky. Specifikace pro tuto část dle PD: DÍLNA → TZ + výkresy D.b.04. PUDORYS 1.NP - DILNA, SKLENIK, D.b.05. REZ A-A' - DILNA, SKLENIK, D.b.06. POHLEDY - DILNA, SKLENIK.

## 2 - ODPOJENÍ OD SILOVÉHO VEDENÍ
OCENĚNÝ SOUPIS PRACÍ
Stavba: Dostavba Domova pro seniory ve Vrchlabí - PD (garáže, dílna, skleník)
Objekt: OBJEKT Č. 2/a - DÍLNA
Část: ODPOJENÍ OD SILOVÉHO VEDENÍ
JKSO: 937
P.Č. | KCN | Kód položky | Popis | MJ | Množství celkem | Cena jednotková | Cena celkem | Cenová soustava
1 | 2 | 3 | 4 | 5 | 6 | 7 | 8 | 9
|  | HSV | Práce a dodávky HSV |  |  |  | 112647.136
|  | 1 | Zemní práce |  |  |  | 70007.3868
1 | 221 | 113106123 | Rozebrání dlažeb ze zámkových dlaždic komunikací pro pěší ručně | m2 | 1.5 | 90.7 | 136.05 | CS ÚRS 2022 01
|  |  | " Rozebrání dlažby chodníku - za dílnou " 1,5 |  | 1.5
2 | 221 | 113107122 | Odstranění podkladu z kameniva drceného tl 200 mm ručně | m2 | 1.5 | 348 | 522 | CS ÚRS 2022 01
" Odstrannění plochy kameniva pod zpevněnými plochami ručně. "
|  |  | " Odstranění podkladu pod chondíkem " 1,5 |  | 1.5
3 | 221 | 113107124 | Odstranění podkladu z kameniva drceného tl 400 mm ručně | m2 | 6.8 | 686 | 4664.8 | CS ÚRS 2022 01
" Odstrannění podkladů asfaltové plochy ručně - z důvodů bourání připojení silového vedení "
|  |  | " Odstranění podkladu ve společné délce s odpojením garáže " (25,2+2,0)*1,0 |  | " Množství obsaženo v části "OBJEKT Č. 1 - GARÁŽ - ODPOJENÍ OD SILOVÉHO VEDENÍ" "
|  |  | " Odstranění podkladu v samostatné rýze " (6,8)*1,0 |  | 6.8
" POZM: Šířka vybourání asfaltu oproti rýze navýšena o 100 mm na každou stranu z důvodu případného zabranění poškození stávající vrstvy při výkopových pracích. "
4 | 221 | 113107144 | Odstranění podkladu živičného tl 200 mm ručně | m2 | 6.8 | 481 | 3270.8 | CS ÚRS 2022 01
" Odstranění živičného vrstvy asfaltové komunikace ručně - z důvodů bourání připojení silového vedení "
|  |  | " Odstranění asfaltu ve společné délce s odpojením garáže " (25,2+2,0)*1,0 |  | " Množství obsaženo v části "OBJEKT Č. 1 - GARÁŽ - ODPOJENÍ OD SILOVÉHO VEDENÍ" "
|  |  | " Odstranění asfaltu v samostatné rýze " (6,8)*1,0 |  | 6.8
" POZM: Šířka vybourání asfaltu oproti rýze navýšena o 100 mm na každou stranu z důvodu případného zabranění poškození stávající vrstvy při výkopových pracích. "
5 | 221 | 113202111 | Vytrhání obrub krajníků obrubníků stojatých | m | 3 | 66.6 | 199.8 | CS ÚRS 2022 01
|  |  | " Vytrhání obrub - z důvodů bourání připojení silového vedení " (3,0) |  | 3
" V ceně také vybourání lože. "
6 | 221 | 113204111 | Vytrhání obrub záhonových | m | 5.5 | 47.4 | 260.7 | CS ÚRS 2022 01
|  |  | " Vytrhání obrub - z důvodů bourání připojení silového vedení " (4,0+1,5) |  | 5.5
" V ceně také vybourání lože. "
7 | 001 | 115101201 | Čerpání vody na dopravní výšku do 10 m průměrný přítok do 500 l/min | hod | 16 | 84.7 | 1355.2 | CS ÚRS 2022 01
8 | 001 | 115101301 | Pohotovost čerpací soupravy pro dopravní výšku do 10 m přítok do 500 l/min | den | 2 | 46.7 | 93.4 | CS ÚRS 2022 01
9 | 001 | 119001402 | Dočasné zajištění potrubí ocelového nebo litinového DN do 500 mm | m | 1.5 | 567 | 850.5 | CS ÚRS 2022 01
10 | 001 | 119001406 | Dočasné zajištění potrubí z PE DN do 500 mm | m | 1.5 | 400 | 600 | CS ÚRS 2022 01
11 | 001 | 119001412 | Dočasné zajištění potrubí betonového, ŽB nebo kameninového DN do 500 mm | m | 1.5 | 567 | 850.5 | CS ÚRS 2022 01
12 | 001 | 119001422 | Dočasné zajištění kabelů a kabelových tratí z 6 volně ložených kabelů | m | 5 | 400 | 2000 | CS ÚRS 2022 01
13 | 001 | 121112003 | Sejmutí ornice tl vrstvy do 200 mm ručně | m2 | 8.2 | 171 | 1402.2 | CS ÚRS 2022 01
|  |  | " Sejmutí ornice v místě rýh před jejich provedením pro vybourání vedení " (9,7-1,5)*1,0 |  | 8.2
" V ceně zohledněn odhoz ornice do vzdálenosti 3,0 m. Z tohoto důvodu neuvažován přesun na dočasnou skládku staveniště. "
" POZM: Šířka sejmutí ornice oproti rýze navýšena o 100 mm na každou stranu z důvodu případného zabranění poškození okolní stávající vrstvy při výkopových pracích. "
14 | 001 | 132254101 | Hloubení rýh zapažených š do 800 mm v hornině třídy těžitelnosti I, skupiny 3 objem do 20 m3 strojně | m3 | 13.2 | 1280 | 16896 | CS ÚRS 2022 01
" Hloubení rýhy pro zpřístupnění bouraného vedení. "
|  |  | " Hloubení rýhy ve společné délce s odpojením garáže " (25,2+2,0)*0,8*1,0 |  | " Množství obsaženo v části "OBJEKT Č. 1 - GARÁŽ - ODPOJENÍ OD SILOVÉHO VEDENÍ" "
|  |  | " Hloubení rýh pro zpřístupnění vedení - v asfaltu " (6,8)*0,8*1,0 |  | 5.44
|  |  | " Hloubení rýh pro zpřístupnění vedení - v dlažbě " (1,5)*0,8*1,0 |  | 1.2
|  |  | " Hloubení rýh pro zpřístupnění vedení - v zeleni " (9,7-1,5)*0,8*1,0 |  | 6.56
" V ceně také zohledněna lepivost vytěžené zeminy a její svislé přemístění. V položce také zahrnuty náklady na odhoz do vzdálenosti d 3,0 m. Z tohoto důvodu neuvažováno s přemístěním vykopané zeminy na dočasnou skládku a z dočasné skládky."
15 | 001 | 139001101 | Příplatek za ztížení vykopávky v blízkosti podzemního vedení | m3 | 1.32 | 546 | 720.72 | CS ÚRS 2022 01
|  |  | " Příplatek - 10 % " (13,2)*0,1 |  | 1.32
16 | 001 | 151101101 | Zřízení příložného pažení a rozepření stěn rýh hl do 2 m | m2 | 16.5 | 134 | 2211 | CS ÚRS 2022 01
" Pažení rýhy pro zpřístupnění bouraného vedení - 50 % plochy "
|  |  | " Pažení rýhy ve společné délce s odpojením garáže - 50 % plochy " ((25,2+2,0)*1,0*2)*0,5 |  | " Množství obsaženo v části "OBJEKT Č. 1 - GARÁŽ - ODPOJENÍ OD SILOVÉHO VEDENÍ" "
|  |  | " Pažení rýh pro zpřístupnění vedení - v asfaltu " ((6,8)*1,0*2)*0,5 |  | 6.8
|  |  | " Pažení rýh pro zpřístupnění vedení - v dlažbě " ((1,5)*1,0*2)*0,5 |  | 1.5
|  |  | " Pažení rýh pro zpřístupnění vedení - v zeleni " ((9,7-1,5)*1,0*2)*0,5 |  | 8.2
17 | 001 | 151101111 | Odstranění příložného pažení a rozepření stěn rýh hl do 2 m | m2 | 16.5 | 74.5 | 1229.25 | CS ÚRS 2022 01
18 | 001 | 171152501 | Zhutnění podloží z hornin soudržných nebo nesoudržných pod násypy | m2 | 8.3 | 7.62 | 63.246 | CS ÚRS 2022 01
|  |  | " Zhutnění podloží před realizací zpevněných ploch - asfaltové komunikace + dlažba " (6,8)*1,0+1,5 |  | 8.3
19 | 001 | 174151101 | Zásyp jam, šachet rýh nebo kolem objektů sypaninou se zhutněním | m3 | 13.2 | 143 | 1887.6 | CS ÚRS 2022 01
" Zpětný zásyp po vybourání vedení vedeného v komunikacích - štěrkem "
|  |  | " Zpětný zásyp po vybourání vedení ve společné rýze s odpojením garáže - štěrkem " (25,2+2,0)*0,8*1,0 |  | " Množství obsaženo v části "OBJEKT Č. 1 - GARÁŽ - ODPOJENÍ OD SILOVÉHO VEDENÍ" "
|  |  | " Zpětný zásyp po vybourání vedení - v asfaltu - štěrkem " (6,8)*0,8*1,0 |  | 5.44
|  |  | " Zpětný zásyp po vybourání vedení - v dlažbě - štěrkem " (1,5)*0,8*1,0 |  | 1.2
" Zpětný zásyp po vybourání vedení vedeného v zeleni - vykopanou zeminou "
|  |  | " Zpětný zásyp po vybourání vedení - v zeleni - vykopanou zeminou" (9,7-1,5)*0,8*1,0 |  | 6.56
20 | 583 | 58343930 | kamenivo drcené hrubé frakce 16/32 | t | 13.28 | 553 | 7343.84 | CS ÚRS 2022 01
|  |  | " Zásyp ze štěrkodrti pro bourané vedení v komunikaci " (5,44+1,2)*2,0 |  | 13.28
21 | 231 | 181111121 | Plošná úprava terénu do 500 m2 zemina tř 1 až 4 nerovnosti do 150 mm v rovinně a svahu do 1:5 | m2 | 16.5 | 42 | 693 | CS ÚRS 2022 01
|  |  | " Úprava ploch před realizací zpevněných ploch." (6,8)+(1,5) |  | 8.3
|  |  | " Úprava ploch před realizací sadových úprav - pro zatravněné plochy " (9,7-1,5)*1,0 |  | 8.2
22 | 001 | 181311103 | Rozprostření ornice tl vrstvy do 200 mm v rovině nebo ve svahu do 1:5 ručně | m2 | 8.2 | 207 | 1697.4 | CS ÚRS 2022 01
|  |  | " Zpětné rozprostření sejmuté ornice " 8,2 |  | 8.2
23 | 231 | 183403153 | Obdělání půdy hrabáním v rovině a svahu do 1:5 | m2 | 8.2 | 4.3 | 35.26 | CS ÚRS 2022 01
|  |  | " Úprava zeminy před dosevem -1x " (8,2)*1 |  | 8.2
24 | 231 | 183403161 | Obdělání půdy válením v rovině a svahu do 1:5 | m2 | 8.2 | 0.48 | 3.936 | CS ÚRS 2022 01
|  |  | " Úprava zeminy před dosevem - 1x " (8,2)*1 |  | 8.2
25 | 231 | 183451351 | Provzdušnění trávníku s přísevem travního osiva plochy do 1000 m2 v rovině nebo na svahu do 1:5 | m2 | 8.2 | 13.6 | 111.52 | CS ÚRS 2022 01
|  |  | " Provzdušnění trávníku s přísevem osiva - zpětné položení stávajícího trávníku - ornice " (9,7-1,5)*1,0 |  | 8.2
26 | 231 | 183451431 | Prořezání trávníku s přísevem plochy do 1000 m2 v rovině nebo na svahu do 1:5 | m2 | 8.2 | 7.41 | 60.762 | CS ÚRS 2022 01
|  |  | " Prořezání trávníku s přísevem osiva - zpětné položení stávajícího trávníku - ornice " (9,7-1,5)*1,0 |  | 8.2
27 | 005 | 00572410 | osivo směs travní parková | kg | 0.082 | 96.4 | 7.9048 | CS ÚRS 2022 01
|  |  | " Osivo jako přísev při obnově stávajícího trávníku - provzdušnění - spotřeba 5 g/m2 " (8,2)*0,005 |  | 0.041
|  |  | " Osivo jako přísev při obnově stávajícího trávníku - prořezání - spotřeba 5 g/m2 " (8,2)*0,005 |  | 0.041
28 | 231 | 183451511 | Zapískování travnatých ploch vrstvou tl. do 20 mm v rovině nebo na svahu do 1:5 plochy do 1000 m2 | m2 | 8.2 | 8.27 | 67.814 | CS ÚRS 2022 01
|  |  | " Provedení zapískování trávníku vrstvou písku - zatravněné plochy - zpětné dání ornice " (9,7-1,5)*1,0 |  | 8.2
29 | 581 | 58154421 RTO | křemičitý písek sušený pytlovaný 0,25-2mm | t | 0.08036 | 4830 | 388.1388 | CS ÚRS/TEO 2022 01
|  |  | " Písek pro zapískování trávníku - spotřeba 9,8 kg/m2 " (8,2)*0,0098 |  | 0.08036
30 | 231 | 183911901 SPC | Dvojnásobný postřik trávníku přípravkem podporující růst a zakořenění | m2 | 8.2 | 6.01 | 49.282 | CS ÚRS/TEO 2022 01
|  |  | " Dvojnásobný postřik trávníku přípravkem podporující zakořenění a růst - zatravněné plochy " (8,2) |  | 8.2
" V ceně i dodávka vody "
31 | 250 | 25099911 SPC | stimulátor zakořenění a růstu trávníku | l | 0.0082 | 990 | 8.118 | CS ÚRS/TEO 2022 01
|  |  | " Spotřeba - 50 ml / 100 m2 → 0,0005 l / 1 m2 " (0,0005*(8,2))*2 |  | 0.0082
32 | 231 | 184802111 | Chemické odplevelení před založením kultury nad 20 m2 postřikem na široko v rovině a svahu do 1:5 | m2 | 16.4 | 2.31 | 37.884 | CS ÚRS 2022 01
|  |  | " Dvojnásobné odplevelení trávníku před realizací sadových úprav. " (8,2)*2 |  | 16.4
33 | 231 | 185802113 | Hnojení půdy umělým hnojivem na široko v rovině a svahu do 1:5 | t | 0.000164 | 7140 | 1.171 | CS ÚRS 2022 01
|  |  | " Hnojení půdy travnatých ploch hnojivy " ((8,2)*0,02)/1000 |  | 0.000164
34 | 251 | 25191155 | hnojivo průmyslové | kg | 0.164 | 26.8 | 4.3952 | CS ÚRS 2022 01
|  |  | " Hnojivo pro hnojení travnatých ploch - spotřeba 20 g/m2 " (8,2)*0,02 |  | 0.164
35 | 231 | 185803111 | Ošetření trávníku shrabáním v rovině a ve svahu do 1:5 | m2 | 8.2 | 4.51 | 36.982 | CS ÚRS 2022 01
|  |  | " Ošetření trávníku " 8,2 |  | 8.2
36 | 231 | 185804311 | Zalití rostlin vodou plocha do 20 m2 | m3 | 0.123 | 455 | 55.965 | CS ÚRS 2022 01
|  |  | " Zalití travnatých ploch po provzdušnění a dodání semen - 15 l na 1 m2 " 0,015*(8,2) |  | 0.123
37 | 001 | 189999801 SPC | Náklady spojené s odvozem a uložením sypaniny / výkopku / navážky na skládku - vzdálenost skládky do 6 km | m3 | 6.64 | 3040.7 | 20190.248 | CS ÚRS/TEO 2022 01
|  |  | " Odvoz zeminy z výkopových prací - zemina " 13,2-6,56 |  | 6.64
37a |  | 167151101 | " - Nakládání výkopku z hornin třídy těžitelnosti I, skupiny 1 až 3 do 100 m3 " | m3 | 6.64 | 154 | 1022.56 | CS ÚRS 2022 01
37b |  | 162751113 | " - Vodorovné přemístění do 6000 m výkopku/sypaniny z horniny třídy těžitelnosti I, skupiny 1 až 3 " | m3 | 6.64 | 206 | 1367.84 | CS ÚRS 2022 01
37c |  | 171251201 | " - Uložení sypaniny na skládky nebo meziskládky " | m3 | 6.64 | 20.7 | 137.448 | CS ÚRS 2022 01
37d |  | 171201221 | " - Poplatek za uložení na skládce (skládkovné) zeminy a kamení kód odpadu 17 05 04 " | t | 13.28 | 1330 | 17662.4 | CS ÚRS 2022 01
" POZN: Množství ze poplatek násobeno vzhledem k MJ koeficientem 2,0 → 1 m3 = 2,0 t. "
" - Likvidace v souladu se zákonem č. 185/2001 Sb., o odpadech a související vyhláškou MŽP ČR č. 294/2005 Sb. o podmínkách ukládání odpadů na skládky a jejich využívání na povrchu terénu a změně vyhlášky č. 383/2001 Sb., o podrobnostech nakládání s odpady. Likvidace dle technologie a místa určené zhotovitelem, včetně poplatků za uložení sypaniny. "
|  | 5 | Komunikace |  |  |  | 10179.3
38 | 221 | 596999101 SPC | D+M Konstrukce komunikace se živičným krytem - obnovení - Specifikace dle PD | m2 | 6.8 | 1339.1029 | 9105.9 | CS ÚRS/TEO 2022 01
" V ceně : "
38a |  | 577144211 RTO | " - Asfaltový beton střednězrnný ABS II - tl. 50 mm - 40,85 m2 " | m2 | 7.5 | 341 | 2557.5 | CS ÚRS/TEO 2022 01
38b |  | 573211107 RTO | " - Spojovací postřik asfaltem - 0,30 kg/m2 - 40,85 m2 " | m2 | 7.5 | 6.06 | 45.45 | CS ÚRS/TEO 2022 01
38c |  | 565155111 RTO | " - Obalované kamenivo střednězrnné OKS I - tl. 70 mm - 40,85 m2 " | m2 | 7.5 | 434 | 3255 | CS ÚRS/TEO 2022 01
38d |  | 573211107 RTO | " - Spojovací postřik asfaltem - 0,30 kg/m2 - 40,85 m2 " | m2 | 7.5 | 6.06 | 45.45 | CS ÚRS/TEO 2022 01
38e |  | 564861111 | " - Podklad ze štěrkodrti ŠD frakce 0-32 mm - tl. 200 mm - 40,85 m2 " | m2 | 7.5 | 231 | 1732.5 | CS ÚRS 2022 01
38f |  | 564751113 | " - Podklad ze štěrkodrti ŠD frakce 32-63 mm - tl. 170 mm - 40,85 m2 " | m2 | 7.5 | 196 | 1470 | CS ÚRS 2022 01
|  |  | " Asfaltová plocha " (6,8)*1,0 |  | 6.8
" Cena skladby včetně ztratného "
39 | 221 | 596999102 SPC | D+M Konstrukce chodníku - betonová dlažba zámková - očištěná - Specifikace dle PD | m2 | 1.5 | 715.6 | 1073.4 | CS ÚRS/TEO 2022 01
" V ceně : "
39a |  | 596211120 RTO | " - Betonová zámková dlažba - montáž vybourané - 1,5 m2 " | m2 | 1.5 | 351 | 526.5 | CS ÚRS/TEO 2022 01
39b |  | 59245008 RTO | " - Betonová zámková dlažba - dodávka - předpoklad - tl. 60 mm - rezerva 10 % - 0,15 m2 " | m2 | 0.15 | 436 | 65.4 | CS ÚRS/TEO 2022 01
39c |  | 58343810 | " - Lože ze štěrkodrtě frakce 4-8 - tl. 40 mm - vč. štěrkodrtě pro vmetení do spar - 0,15 t " | t | 0.15 | 669 | 100.35 | CS ÚRS 2022 01
39d |  | 564861111 RTO | " - Podklad ze štěrkodrti ŠD-B frakce 0-32 mm - tl. 200 mm - 1,65 m2 " | m2 | 1.65 | 231 | 381.15 | CS ÚRS/TEO 2022 01
|  |  | " Zámková dlažba " 1,5 |  | 1.5
" Cena skladby včetně ztratného a přehutnění hutnitelných vrstev "
" POZN: Montáž lože pod dlažbu zohledněna v položce Montáž dlažby. "
|  | 9 | Ostatní konstrukce a práce-bourání |  |  |  | 27130.3271
40 | 221 | 916131213 | Osazení silničního obrubníku betonového stojatého s boční opěrou do lože z betonu prostého třídy C 12/15 | m | 3 | 278 | 834 | CS ÚRS 2022 01
|  |  | " Zpětné osazení silničního obrubníku. " 3,0 |  | 3
41 | 221 | 916331112 | Osazení zahradního obrubníku betonového do lože z betonu s boční opěrou do lože z betonu prostého třídy C 12/15 | m | 5.5 | 168 | 924 | CS ÚRS 2022 01
|  |  | " Zpětné osazení očištěného zahradního obrubníku. " 5,5 |  | 5.5
42 | 971 | 971999901 SPC | D+M Výškové napojení nové skladby na stávající zpevněné plochy - dlážděných ploch - Specifikace dle PD | m | 3 | 325 | 975 | CS ÚRS/TEO 2022 01
|  |  | " Výškové napojení dlážděných ploch na stávající komunikaci " (1,5)*2 |  | 3
" V ceně: - případné řezání krytu / dlažby; - zarovnání styčných ploch; - úprava čela krytu / napojení dlažby; - předláždění stávající plochy; - odvoz a uložení vybouraných hmot; - další nutné práce související s provedením napojení nových ploch na stávající. "
" Včetně naložení, svislého a vodorovného přesunu suti, odvoz stavební suti. Likvidace v souladu se zákonem č. 185/2001 Sb., o odpadech a související vyhláškou MŽP ČR č. 294/2005 Sb. o podmínkách ukládání odpadů na skládky a jejich využívání na povrchu terénu a změně vyhlášky š. 383/2001 Sb., o podrobnostech nakládání s odpady. Likvidace dle technologie a místa určené zhotovitelem, včetně poplatků za uložení odpadu. "
43 | 971 | 971999902 SPC | D+M Výškové napojení nové skladby na stávající zpevněné plochy - nových asfaltových a betonových ploch - Specifikace dle PD | m | 13.6 | 487 | 6623.2 | CS ÚRS/TEO 2022 01
|  |  | " Výškové napojení asfaltových ploch na stávající komunikaci " (6,8)*2 |  | 13.6
" V ceně: - řezání asfaltového / betonového krytu; - frézování; - zarovnání styčných ploch; - úprava čela betonového / asfaltového krytu; - spojovací penetrační postřik; - zpětná zálivka spar / předláždění stávající plochy; - odvoz a uložení vybouraných hmot; - další nutné práce související s provedením napojení nových ploch na stávající. "
" Včetně naložení, svislého a vodorovného přesunu suti, odvoz stavební suti. Likvidace v souladu se zákonem č. 185/2001 Sb., o odpadech a související vyhláškou MŽP ČR č. 294/2005 Sb. o podmínkách ukládání odpadů na skládky a jejich využívání na povrchu terénu a změně vyhlášky č. 383/2001 Sb., o podrobnostech nakládání s odpady. Likvidace dle technologie a místa určené zhotovitelem, včetně poplatků za uložení odpadu. "
44 | 971 | 971999903 SPC | D+M Ochrana zdiva nopovou fólií - Specifikace dle PD | m2 | 1.1 | 442 | 486.2 | CS ÚRS/TEO 2022 01
" Včetně kotvících a spojovacích prvků. Součástí ceny odstranění nesoudržných částí, očištění stávajícího nadzákladového zdiva a základů, vyspravení podkladu. V ceně také přesun hmot. "
|  |  | " Nopová fólie podél stěn stávajícího objektu v místě řešení napojení skladby" ((1,0)*1,0)*1,1 |  | 1.1
" POZN: Uvažována výška pro maximální odkop - 1,0 m "
" Včetně naložení, svislého a vodorovného přesunu suti, odvoz stavební suti. Likvidace v souladu se zákonem č. 185/2001 Sb., o odpadech a související vyhláškou MŽP ČR č. 294/2005 Sb. o podmínkách ukládání odpadů na skládky a jejich využívání na povrchu terénu a změně vyhlášky č. 383/2001 Sb., o podrobnostech nakládání s odpady. Likvidace dle technologie a místa určené zhotovitelem, včetně poplatků za uložení odpadu. "
45 | 221 | 979024441 | Očištění vybouraných obrubníků a krajníků zahradních | m | 5.5 | 30 | 165 | CS ÚRS 2022 01
|  |  | " Očištění vybouraných obrubníků " 5,5 |  | 5.5
46 | 221 | 979024443 | Očištění vybouraných obrubníků a krajníků silničních | m | 3 | 41.3 | 123.9 | CS ÚRS 2022 01
|  |  | " Očištění vybouraných obrubníků " 3,0 |  | 3
47 | 997 | 997999901 SPC | Náklady spojené s odvozem a uložením suti - lože pod komunikacemi - vzdálenost skládky do 6 km | t | 4.379 | 1620.9 | 7097.9211 | CS ÚRS/TEO 2022 01
|  |  | " Likvidace vybouraného materiálu " 0,435+3,944 |  | 4.379
47a |  | 997221611 | " - Nakládání suti na dopravní prostředky pro vodorovnou dopravu. " | t | 4.379 | 187 | 818.873 | CS ÚRS 2022 01
47b |  | 997221551 | " - Vodorovná doprava suti ze sypkých materiálů do 1 km se složením a hrubým urovnáním. " | t | 4.379 | 47.4 | 207.5646 | CS ÚRS 2022 01
47c |  | 997221559 | " - Příplatek ZKD 1 km u vodorovné dopravy suti ze sypkých materiálů - uvažována skládka ve vzdálenosti do 6 km " | t | 21.895 | 11.3 | 247.4135 | CS ÚRS 2022 01
47d |  | 997221655 | " - Poplatek za uložení na skládce (skládkovné) zeminy a kamení kód odpadu 17 05 04 " | t | 4.379 | 1330 | 5824.07 | CS ÚRS 2022 01
" Včetně naložení, svislého a vodorovného přesunu suti, odvoz stavební suti. Likvidace v souladu se zákonem č. 185/2001 Sb., o odpadech a související vyhláškou MŽP ČR č. 294/2005 Sb. o podmínkách ukládání odpadů na skládky a jejich využívání na povrchu terénu a změně vyhlášky č. 383/2001 Sb., o podrobnostech nakládání s odpady. Likvidace dle technologie a místa určené zhotovitelem, včetně poplatků za uložení odpadu. "
48 | 997 | 997999902 SPC | Náklady spojené s odvozem a uložením suti - obrubníky vč. lože - vzdálenost skládky do 6 km | t | 0.835 | 1842.8 | 1538.738 | CS ÚRS/TEO 2022 01
|  |  | " Likvidace vybouraného materiálu " 0,615+0,220 |  | 0.835
48a |  | 997221611 | " - Nakládání suti na dopravní prostředky pro vodorovnou dopravu. " | t | 0.835 | 187 | 156.145 | CS ÚRS 2022 01
48b |  | 997221561 | " - Vodorovná doprava suti z kusových materiálů do 1 km se složením a hrubým urovnáním. " | t | 0.835 | 53.3 | 44.5055 | CS ÚRS 2022 01
48c |  | 997221569 | " - Příplatek ZKD 1 km u vodorovné dopravy suti z kusových materiálů - uvažována skládka ve vzdálenosti do 6 km " | t | 4.175 | 14.5 | 60.5375 | CS ÚRS 2022 01
48d |  | 997221625 RTO | " - Poplatek za uložení na skládce (skládkovné) stavebního odpadu železobetonového / betonového kód odpadu 17 01 01 " | t | 0.835 | 1530 | 1277.55 | CS ÚRS/TEO 2022 01
" Včetně naložení, svislého a vodorovného přesunu suti, odvoz stavební suti. Likvidace v souladu se zákonem č. 185/2001 Sb., o odpadech a související vyhláškou MŽP ČR č. 294/2005 Sb. o podmínkách ukládání odpadů na skládky a jejich využívání na povrchu terénu a změně vyhlášky č. 383/2001 Sb., o podrobnostech nakládání s odpady. Likvidace dle technologie a místa určené zhotovitelem, včetně poplatků za uložení odpadu. "
49 | 997 | 997999903 SPC | Náklady spojené s odvozem a uložením suti - asfalt a živice z komunikací - vzdálenost skládky do 6 km | t | 3.06 | 2732.8 | 8362.368 | CS ÚRS/TEO 2022 01
|  |  | " Likvidace vybouraného materiálu " 3,06 |  | 3.06
49a |  | 997221611 | " - Nakládání suti na dopravní prostředky pro vodorovnou dopravu. " | t | 3.06 | 187 | 572.22 | CS ÚRS 2022 01
49b |  | 997221561 | " - Vodorovná doprava suti z kusových materiálů do 1 km se složením a hrubým urovnáním. " | t | 3.06 | 53.3 | 163.098 | CS ÚRS 2022 01
49c |  | 997221569 | " - Příplatek ZKD 1 km u vodorovné dopravy suti z kusových materiálů - uvažována skládka ve vzdálenosti do 6 km " | t | 15.3 | 14.5 | 221.85 | CS ÚRS 2022 01
49d |  | 997221645 | " - Poplatek za uložení na skládce (skládkovné) odpadu asfaltového bez dehtu kód odpadu 17 03 02 " | t | 3.06 | 2420 | 7405.2 | CS ÚRS 2022 01
" Včetně naložení, svislého a vodorovného přesunu suti, odvoz stavební suti. Likvidace v souladu se zákonem č. 185/2001 Sb., o odpadech a související vyhláškou MŽP ČR č. 294/2005 Sb. o podmínkách ukládání odpadů na skládky a jejich využívání na povrchu terénu a změně vyhlášky č. 383/2001 Sb., o podrobnostech nakládání s odpady. Likvidace dle technologie a místa určené zhotovitelem, včetně poplatků za uložení odpadu. "
|  | 99 | Přesun hmot |  |  |  | 5330.1221
50 | 221 | 998223011 | Přesun hmot pro pozemní komunikace s krytem dlážděným | t | 1.61 | 216 | 347.76 | CS ÚRS 2022 01
51 | 221 | 998225111 | Přesun hmot pro pozemní komunikace s krytem z kamene, monolitickým betonovým nebo živičným | t | 22.3964 | 71 | 1590.144 | CS ÚRS 2022 01
52 | 231 | 998231311 | Přesun hmot pro sadovnické a krajinářské úpravy vodorovně do 5000 m | t | 0.080606 | 1020 | 82.2181 | CS ÚRS 2022 01
53 | HZS | HZS1291 | Hodinová zúčtovací sazba pomocný stavební dělník | hod | 10 | 331 | 3310 | CS ÚRS 2022 01
|  |  | " Stavební práce a dodávky spojené s provedením funkčního celku HSV - výpomoce, doplňkové práce a dodávky,kompletace apod. " |  | 10
|  | M | Práce a dodávky M |  |  |  | 6027.64
|  | 21-M | Elektromontážní práce - Silnoproud - podzemní vedení |  |  |  | 3793.13
54 | 921 | 210021901 SPC | Odstranění krycí fólie kabeláže vč. odvozu a likvidace - Specifikace dle PD | m | 43.9 | 9.2 | 403.88 | CS ÚRS/TEO 2022 01
|  |  | " Odstranění krycí fólie kabeláže - vedené ve společné rýze pro odpojení garáže " (25,2+2,2) |  | 27.4
|  |  | " Odstranění krycí fólie kabeláže - samostatné vedení " (6,8)+(9,7) |  | 16.5
" Včetně naložení, svislého a vodorovného přesunu suti, odvoz stavební suti. Likvidace v souladu se zákonem č. 185/2001 Sb., o odpadech a související vyhláškou MŽP ČR č. 294/2005 Sb. o podmínkách ukládání odpadů na skládky a jejich využívání na povrchu terénu a změně vyhlášky č. 383/2001 Sb., o podrobnostech nakládání s odpady. Likvidace dle technologie a místa určené zhotovitelem, včetně poplatků za uložení odpadu. "
55 | 921 | 210220020-D RTO | Odstranění zemnícího drátu / pásku pro vedení kabeláže - vč. odvozu a likvidace - Specifikace dle PD | m | 43.9 | 33.2 | 1457.48 | CS ÚRS/TEO 2022 01
|  |  | " Odstranění zemnícího drátu / pásku při vedení kabeláže - vedené ve společné rýze pro odpojení garáže " (25,2+2,2) |  | 27.4
|  |  | " Odstranění zemnícího drátu / pásku při vedení kabeláže - samostatné vedení " (6,8)+(9,7) |  | 16.5
" Včetně naložení, svislého a vodorovného přesunu suti, odvoz stavební suti. Likvidace v souladu se zákonem č. 185/2001 Sb., o odpadech a související vyhláškou MŽP ČR č. 294/2005 Sb. o podmínkách ukládání odpadů na skládky a jejich využívání na povrchu terénu a změně vyhlášky č. 383/2001 Sb., o podrobnostech nakládání s odpady. Likvidace dle technologie a místa určené zhotovitelem, včetně poplatků za uložení odpadu. "
56 | 921 | 210812901 SPC | Odpojení kabeláže z rozvaděče a jeho odsstranění ve viditelných částech - vnitřní vedení - vč. odvozu a likvidace - Specifikace dle PD | kus | 1 | 865 | 865 | CS ÚRS/TEO 2022 01
|  |  | " Odpojení bourané kabeláže v rozvaděči vč. případného odstranění viditelně vedené - bez zásahu do stávajích omítek a konstrukcí. " |  | 1
" V ceně také ukončení kabeláže. Předpoklad odstranění kabeláže - max ± 10,0 m. "
" Včetně naložení, svislého a vodorovného přesunu suti, odvoz stavební suti. Likvidace v souladu se zákonem č. 185/2001 Sb., o odpadech a související vyhláškou MŽP ČR č. 294/2005 Sb. o podmínkách ukládání odpadů na skládky a jejich využívání na povrchu terénu a změně vyhlášky č. 383/2001 Sb., o podrobnostech nakládání s odpady. Likvidace dle technologie a místa určené zhotovitelem, včetně poplatků za uložení odpadu. "
57 | 921 | 210813011-D RTO | Odstranění kabeláže - venkovní vedení - vč. odvozu a likvidace - Specifikace dle PD | m | 43.9 | 24.3 | 1066.77 | CS ÚRS/TEO 2022 01
|  |  | " Vybourání stávajícího kabelového vedení v zemině vč. případných svorek, spojek - vedené ve společné rýze pro odpojení garáže " (25,2+2,2) |  | 27.4
|  |  | " Vybourání stávajícího kabelového vedení v zemině vč. případných svorek, spojek - samostatné vedení " (6,8)+(9,7) |  | 16.5
" Včetně naložení, svislého a vodorovného přesunu suti, odvoz stavební suti. Likvidace v souladu se zákonem č. 185/2001 Sb., o odpadech a související vyhláškou MŽP ČR č. 294/2005 Sb. o podmínkách ukládání odpadů na skládky a jejich využívání na povrchu terénu a změně vyhlášky č. 383/2001 Sb., o podrobnostech nakládání s odpady. Likvidace dle technologie a místa určené zhotovitelem, včetně poplatků za uložení odpadu. "
|  | 46-M | Zemní práce při extr.mont.pracích |  |  |  | 2234.51
58 | 946 | 460661411-D RTO | Odstranění plastových ochranných desek kabeláže - vč. odvozu a likvidace - Specifikace dle PD | m | 43.9 | 29.2 | 1281.88 | CS ÚRS/TEO 2022 01
|  |  | " Vybourání ochranných trubek kabelového vedení - vedené ve společné rýze pro odpojení garáže " (25,2+2,2) |  | 27.4
|  |  | " Vybourání ochranných trubek kabelového vedení - samostatné vedení " (6,8)+(9,7) |  | 16.5
" Včetně naložení, svislého a vodorovného přesunu suti, odvoz stavební suti. Likvidace v souladu se zákonem č. 185/2001 Sb., o odpadech a související vyhláškou MŽP ČR č. 294/2005 Sb. o podmínkách ukládání odpadů na skládky a jejich využívání na povrchu terénu a změně vyhlášky č. 383/2001 Sb., o podrobnostech nakládání s odpady. Likvidace dle technologie a místa určené zhotovitelem, včetně poplatků za uložení odpadu. "
59 | 946 | 460791212-D RTO | Odstranění ochranných trubek venkovního vedení kabeláže - vč. odvozu a likvidace - Specifikace dle PD | m | 43.9 | 21.7 | 952.63 | CS ÚRS/TEO 2022 01
|  |  | " Vybourání ochranných trubek kabelového vedení - vedené ve společné rýze pro odpojení garáže " (25,2+2,2) |  | 27.4
|  |  | " Vybourání ochranných trubek kabelového vedení - samostatné vedení " (6,8)+(9,7) |  | 16.5
" Včetně naložení, svislého a vodorovného přesunu suti, odvoz stavební suti. Likvidace v souladu se zákonem č. 185/2001 Sb., o odpadech a související vyhláškou MŽP ČR č. 294/2005 Sb. o podmínkách ukládání odpadů na skládky a jejich využívání na povrchu terénu a změně vyhlášky č. 383/2001 Sb., o podrobnostech nakládání s odpady. Likvidace dle technologie a místa určené zhotovitelem, včetně poplatků za uložení odpadu. "
|  |  | Celkem |  |  |  | 118674.776
CELKEM |  |  | OBJEKT Č. 2/a - DÍLNA - ODPOJENÍ OD SILOVÉHO VEDENÍ |  |  |  | 118674.776
Poznámka:
Jednotkové položky zahrnují vedlejší rozpočtové náklady, náklady na montáž, dopravu, apod. a předepsané zkoušky, revize, manipulační řády, zaškolení obsluhy, není-li uvedeno jinak.
Způsob ocenění vlastních položek: Jednotková cena u položek s cenovou soustavou CS ÚRS/TEO se tvoří spojováním položek jednotlivých stavebních prací a dodávek. Základním předpokladem pro kalkulaci je volba kalkulačního vzorce a jeho jednotlivých složek, jejichž počet závisí na charakteru stavební výroby a organizace firmy. Kalkulační vzorec reprezentuje stanovená struktura výpočtu (odhadu ceny), kterou tvoří kalkulační složky s jednoznačně určeným obsahem. Kalkulační vzorec slouží ke stanovení vlastních nákladů kalkulačních jednotek (stavebního konstrukčního prvku, objektu, stavby apod.) Ve stavebních firmách se nejčastěji používá následující vzorec. Kalkulační vzorec: Jednotková cena = Materiál + Přímé náklady + Nepřímé náklady + Zisk Přímé náklady = Mzdy + Stroje + Ostatní přímé náklady Nepřímé náklady = Režie výrobní + Režie správní
Kalkulační vzorec vychází ze standardu "Rozpočtování a oceňování stavebních prací " ÚRS Praha, a.s.
Výkazy množství u jednotlivých položek vychází z projektové dokumentace a jsou automaticky generovány grafickým a rozpočtovacím programem.
POZNÁMKA: V soupisu prací není uvažováno s nutnými zemními pracemi (odkopávkami) pro zpevněné plochy. Je uvažováno s náhradou stávajících ve stejné skladbě. Tuto skladbu pokryjí položky na odstranění podkladů. Specifikace pro tuto část dle PD → TZ + výkresy C.2. KATASTRALNI SITUACNI VYKRES, D.b.08. ULOZENI BOURANEHO AREALOVEHO ELEKTRICKEHO VEDENI.

## 2_b - SKLENÍK
OCENĚNÝ SOUPIS PRACÍ
Stavba: Dostavba Domova pro seniory ve Vrchlabí - PD (garáže, dílna, skleník)
Objekt: OBJEKT Č. 2/b - SKLENÍK
Část: BOURACÍ PRÁCE
JKSO: 937
P.Č. | KCN | Kód položky | Popis | MJ | Množství celkem | Cena jednotková | Cena celkem | Cenová soustava
1 | 2 | 3 | 4 | 5 | 6 | 7 | 8 | 9
|  | HSV | Práce a dodávky HSV |  |  |  | 153303.105
|  | 1 | Zemní práce |  |  |  | 5651.772
1 | 001 | 174151101 | Zásyp jam, šachet rýh nebo kolem objektů sypaninou se zhutněním | m3 | 7.98 | 143 | 1141.14 | CS ÚRS 2022 01
|  |  | " Zásyp po vybouraných základech skleníku " 7,98 |  | 7.98
2 | 103 | 10364100 | zemina pro terénní úpravy - tříděná | t | 13.566 | 252 | 3418.632 | CS ÚRS 2022 01
|  |  | " Zásyp po vybouraných základech garáže " (7,98)*1,7 |  | 13.566
3 | 231 | 181111121 | Plošná úprava terénu do 500 m2 zemina tř 1 až 4 nerovnosti do 150 mm v rovinně a svahu do 1:5 | m2 | 26 | 42 | 1092 | CS ÚRS 2022 01
|  |  | " Úprava terénu po bouracích pracích - bourání skleníku " 6,5*4,0 |  | 26
|  | 9 | Ostatní konstrukce a práce-bourání |  |  |  | 143377.863
4 | 006 | 961043111 | Bourání základů z betonu proloženého kamenem | m3 | 7.9785 | 2240 | 17871.84 | CS ÚRS 2022 01
|  |  | " Bourání základů dílny - základové pasy - obvodové zdivo " (6,5+3,8+6,5+1,45*2)*0,9*0,45 |  | 7.9785
5 | 006 | 981011901 SPC | Demolice budov tvořených ocelovou konstrukcí s výplní postupným rozebíráním - skleník | sada | 1 | 65000 | 65000 | CS ÚRS/TEO 2022 01
" Vybourání stávajícího skleníku vč. veškerého příslušenství "
|  |  | " Odstranění stávajícího skleníku vč. odpojení od sítí a jejich odstranění vyjma odstranění betonových soklů. " |  | 1
" Orientační obestavěný prostor pro nacenění vybourání nadzemní části skleníku vč. bouraného soklu zohledněného v položce č. 6 → 63,52 m3. "
" Orientační pohledová plocha bouraných vnějších částí skleníků vč. oken a dveří pro nacenění: - Štítová stěna: 8,98 m2 - Střecha: 27,96 m2; - Boční (podélné) stěny: 21,46 m2. Celková pohledová plocha: 58,4 m2. "
" V ceně demolice budovy, (podlaha - zámková dlažba vč. podkladní vrstvy - zohledněna v části rozpočtu ZPEVNĚNÉ PLOCHY + SADOVÉ ÚPRAVY), stropních konstrukcí, konstrukce zastřešení, střešního pláště včetně klempířských konstrukcí, výplní otvorů včetně mříží, vnitřních instalací. V ceně pomocné lešení, bezpečnostní opatření při demoličních pracích, kropení a vytváření vodní clony, podpěrné konstrukce při bouracích pracích, odpojení od sousedních objektů, úpravu okolní pláně s vyrovnáním výškových rozdílů apod. V ceně i případné drobné zemní práce pro přístup k bouraným základům. "
" V ceně také odvoz a likvidace suti z vybouraného skleníku. "
" POZN: Vybouraný betonový sokl je naceněn v položce č. 6. "
" Včetně naložení, svislého a vodorovného přesunu suti, odvoz stavební suti. Likvidace v souladu se zákonem č. 185/2001 Sb., o odpadech a související vyhláškou MŽP ČR č. 294/2005 Sb. o podmínkách ukládání odpadů na skládky a jejich využívání na povrchu terénu a změně vyhlášky č. 383/2001 Sb., o podrobnostech nakládání s odpady. Likvidace dle technologie a místa určené zhotovitelem, včetně poplatků za uložení odpadu. "
6 | 006 | 981513114 | Demolice konstrukcí objektů z betonu železového těžkou mechanizací | m3 | 1.767 | 2780 | 4912.26 | CS ÚRS 2022 01
" Bourání betonových soklů jako podlak pro ocelovou konstrukci skleníku. "
|  |  | " Sokl výšky 0,2 m " ((3,8+1,45*2)*0,3)*0,2 |  | 0.402
|  |  | " Sokl výšky 0,35 m " ((6,5+6,5)*0,3)*0,35 |  | 1.365
7 | 988 | 988999901 SPC | Vystěhování místností před započetím bouracích prací vč. likvidace / případného uskladnění a přemístění - dle požadavků investora - Specifikace dle PD | m2 | 24.7 | 160 | 3952 | CS ÚRS/TEO 2022 01
" Vyklizení veškerého vybavení bouraného objektu vč. uskladněných věcí - skříní, stolů, polic, židlí, hasících přístrojů a ostatního vybavení skleníku vč. příslušenství a případného odmontování. V ceně také odvoz a likvidace suti / uložení na požadovanou meziskládku a zpětné nastěhování do míst určených investorem. "
|  |  | " Vyklizení místností " 6,5*3,8 |  | 24.7
" Včetně naložení, svislého a vodorovného přesunu suti, odvoz stavební suti. Likvidace v souladu se zákonem č. 185/2001 Sb., o odpadech a související vyhláškou MŽP ČR č. 294/2005 Sb. o podmínkách ukládání odpadů na skládky a jejich využívání na povrchu terénu a změně vyhlášky č. 383/2001 Sb., o podrobnostech nakládání s odpady. Likvidace dle technologie a místa určené zhotovitelem, včetně poplatků za uložení odpadu. "
8 | 997 | 997999911 SPC | Náklady spojené s odvozem a uložením suti - demolice objektů - nadzemní sokl - vzdálenost skládky do 6 km | t | 4.266 | 2366.5 | 10095.489 | CS ÚRS/TEO 2022 01
|  |  | " Likvidace vybouraného materiálu " 4,266 |  | 4.266
8a |  | 997013111 | " - Vnitrostaveništní doprava suti a vybouraných hmot pro budovy v do 6 m s použitím mechanizace " | t | 4.266 | 605 | 2580.93 | CS ÚRS 2022 01
8b |  | 997006512 | " - Vodorovná doprava suti s naložením a složením na skládku do 1 km " | t | 4.266 | 159 | 678.294 | CS ÚRS 2022 01
8c |  | 997006519 | " - Příplatek k vodorovnému přemístění suti na skládku ZKD 1 km přes 1 km - uvažována skládka ve vzdálenosti do 6 km " | t | 21.33 | 14.5 | 309.285 | CS ÚRS 2022 01
8d |  | 997013602 | " - Poplatek za uložení na skládce (skládkovné) stavebního odpadu železobetonového kód odpadu 17 01 01 " | t | 4.266 | 1530 | 6526.98 | CS ÚRS 2022 01
" Včetně naložení, svislého a vodorovného přesunu suti, odvoz stavební suti. Likvidace v souladu se zákonem č. 185/2001 Sb., o odpadech a související vyhláškou MŽP ČR č. 294/2005 Sb. o podmínkách ukládání odpadů na skládky a jejich využívání na povrchu terénu a změně vyhlášky č. 383/2001 Sb., o podrobnostech nakládání s odpady. Likvidace dle technologie a místa určené zhotovitelem, včetně poplatků za uložení odpadu. "
9 | 997 | 997999912 SPC | Náklady spojené s odvozem a uložením suti - demolice objektů - základy kamenné prolévané betonem - vzdálenost skládky do 6 km | t | 17.556 | 2366.5 | 41546.274 | CS ÚRS/TEO 2022 01
|  |  | " Likvidace vybouraného materiálu " 17,556 |  | 17.556
9a |  | 997013111 | " - Vnitrostaveništní doprava suti a vybouraných hmot pro budovy v do 6 m s použitím mechanizace " | t | 17.556 | 605 | 10621.38 | CS ÚRS 2022 01
9b |  | 997006512 | " - Vodorovná doprava suti s naložením a složením na skládku do 1 km " | t | 17.556 | 159 | 2791.404 | CS ÚRS 2022 01
9c |  | 997006519 | " - Příplatek k vodorovnému přemístění suti na skládku ZKD 1 km přes 1 km - uvažována skládka ve vzdálenosti do 6 km " | t | 87.78 | 14.5 | 1272.81 | CS ÚRS 2022 01
9d |  | 997013631 | " - Poplatek za uložení na skládce (skládkovné) stavebního odpadu směsného kód odpadu 17 09 04 " | t | 17.556 | 1530 | 26860.68 | CS ÚRS 2022 01
" Včetně naložení, svislého a vodorovného přesunu suti, odvoz stavební suti. Likvidace v souladu se zákonem č. 185/2001 Sb., o odpadech a související vyhláškou MŽP ČR č. 294/2005 Sb. o podmínkách ukládání odpadů na skládky a jejich využívání na povrchu terénu a změně vyhlášky č. 383/2001 Sb., o podrobnostech nakládání s odpady. Likvidace dle technologie a místa určené zhotovitelem, včetně poplatků za uložení odpadu. "
|  | 99 | Přesun hmot |  |  |  | 4273.47
10 | 221 | 998225111 | Přesun hmot pro pozemní komunikace s krytem z kamene, monolitickým betonovým nebo živičným | t | 13.57 | 71 | 963.47 | CS ÚRS 2022 01
11 | HZS | HZS1291 | Hodinová zúčtovací sazba pomocný stavební dělník | hod | 10 | 331 | 3310 | CS ÚRS 2022 01
|  |  | " Stavební práce a dodávky spojené s provedením funkčního celku HSV - výpomoce, doplňkové práce a dodávky,kompletace apod. " |  | 10
|  |  | Celkem |  |  |  | 153303.105
CELKEM |  |  | OBJEKT Č. 2/b - SKLENÍK - BOURACÍ PRÁCE |  |  |  | 153303.105
Poznámka:
Jednotkové položky zahrnují vedlejší rozpočtové náklady, náklady na montáž, dopravu, apod. a předepsané zkoušky, revize, manipulační řády, zaškolení obsluhy, není-li uvedeno jinak.
Způsob ocenění vlastních položek: Jednotková cena u položek s cenovou soustavou CS ÚRS/TEO se tvoří spojováním položek jednotlivých stavebních prací a dodávek. Základním předpokladem pro kalkulaci je volba kalkulačního vzorce a jeho jednotlivých složek, jejichž počet závisí na charakteru stavební výroby a organizace firmy. Kalkulační vzorec reprezentuje stanovená struktura výpočtu (odhadu ceny), kterou tvoří kalkulační složky s jednoznačně určeným obsahem. Kalkulační vzorec slouží ke stanovení vlastních nákladů kalkulačních jednotek (stavebního konstrukčního prvku, objektu, stavby apod.) Ve stavebních firmách se nejčastěji používá následující vzorec. Kalkulační vzorec: Jednotková cena = Materiál + Přímé náklady + Nepřímé náklady + Zisk Přímé náklady = Mzdy + Stroje + Ostatní přímé náklady Nepřímé náklady = Režie výrobní + Režie správní
Kalkulační vzorec vychází ze standardu "Rozpočtování a oceňování stavebních prací " ÚRS Praha, a.s.
Výkazy množství u jednotlivých položek vychází z projektové dokumentace a jsou automaticky generovány grafickým a rozpočtovacím programem.
POZNÁMKA: V soupisu prací není uvažováno s nutnými zemními pracemi pro zpřístupnění základů. Předpokládá se jejich postupné vybourání shora po odbourání podkladní betonové desky / základové desky. Specifikace pro tuto část dle PD: DÍLNA → TZ + výkresy D.b.04. PUDORYS 1.NP - DILNA, SKLENIK, D.b.05. REZ A-A' - DILNA, SKLENIK, D.b.06. POHLEDY - DILNA, SKLENIK.

## ZPEVNĚNÉ PLOCHY + SADOVKY
OCENĚNÝ SOUPIS PRACÍ
Stavba: Dostavba Domova pro seniory ve Vrchlabí - PD (garáže, dílna, skleník)
Objekt: ZPEVNĚNÉ PLOCHY + SADOVÉ ÚPRAVY
Část: BOURACÍ PRÁCE
JKSO: 937, 823
P.Č. | KCN | Kód položky | Popis | MJ | Množství celkem | Cena jednotková | Cena celkem | Cenová soustava
1 | 2 | 3 | 4 | 5 | 6 | 7 | 8 | 9
|  | HSV | Práce a dodávky HSV |  |  |  | 652236.254
|  | 1 | Zemní práce |  |  |  | 123706.195
1 | 001 | 111251102 | Odstranění křovin a stromů průměru kmene do 100 mm i s kořeny sklonu terénu do 1:5 z celkové plochy přes 100 do 500 m2 strojně | m2 | 167 | 30.4 | 5076.8 | CS ÚRS 2022 01
" Odstranění keřů nutných pro provedení bouracích prací. "
|  |  | " Odstranění skupiny keřů č. 24 " |  | 77
|  |  | " Odstranění skupiny keřů č. 26 " |  | 39
|  |  | " Odstranění skupiny keřů č. 31 " |  | 13
|  |  | " Odstranění skupiny keřů č. 32 " |  | 7
|  |  | " Odstranění skupiny keřů č. 38 " |  | 19
|  |  | " Odstranění stromu č. 37 - mnohokmen s průměrem do 100 mm - uvažována plocha - 12,0 m2 " |  | 12
" V ceně zahrnut i zásyp po vybourání kořenových částí, vyrovnání povrchu. "
2 | 001 | 112101101 | Odstranění stromů listnatých průměru kmene do 300 mm | kus | 33 | 185 | 6105 | CS ÚRS 2022 01
" Kácení stromů nutných pro provedení bouracích prací "
|  |  | " Kácení stromů č. 29, 33, 34, 45 - 65, 68 - 73 " 1+2+21+6 |  | 30
|  |  | " Kácení stromů č. 44 - mnohokmen (uvažovány 3 ks) " |  | 3
" V ceně obsaženo kácení, odvětvení a uložení dřevin na skládku k přípravě na likvidaci "
3 | 001 | 112101102 | Odstranění stromů listnatých průměru kmene do 500 mm | kus | 2 | 332 | 664 | CS ÚRS 2022 01
" Kácení stromů nutných pro provedení bouracích prací "
|  |  | " Kácení stromů č. 25, 67 " 1+1 |  | 2
" V ceně obsaženo kácení, odvětvení a uložení dřevin na skládku k přípravě na likvidaci "
4 | 001 | 112101103 | Odstranění stromů listnatých průměru kmene do 700 mm | kus | 2 | 535 | 1070 | CS ÚRS 2022 01
" Kácení stromů nutných pro provedení bouracích prací "
|  |  | " Kácení stromu č. 23, 30 " 1+1 |  | 2
" V ceně obsaženo kácení, odvětvení a uložení dřevin na skládku k přípravě na likvidaci "
5 | 001 | 112101105 | Odstranění stromů listnatých průměru kmene do 1100 mm | kus | 1 | 1080 | 1080 | CS ÚRS 2022 01
" Kácení stromů nutných pro provedení bouracích prací "
|  |  | " Kácení stromu č. 22 " 1 |  | 1
" V ceně obsaženo kácení, odvětvení a uložení dřevin na skládku k přípravě na likvidaci "
6 | 001 | 112101121 | Odstranění stromů jehličnatých průměru kmene přes 100 do 300 mm | kus | 1 | 106 | 106 | CS ÚRS 2022 01
" Kácení strom nutných pro provedení bouracích prací "
|  |  | " Kácení stromu pro umístění fóliovníku. " |  | 1
" V ceně obsaženo kácení, odvětvení a uložení dřevin na skládku k přípravě na likvidaci "
7 | 001 | 112251101 | Odstranění pařezů D do 300 mm | kus | 28 | 372 | 10416 | CS ÚRS 2022 01
|  |  | " Ostranění pařezů stromů listnatých - č. 29, 33, 34, 46 - 56, 58 - 63,, 65, 68 - 73 " 1+2+11+6+1+6 |  | 27
|  |  | " Ostranění pařezů stromů jehličnatých - pro fóliovník. " |  | 1
" V ceně obsaženo vykopání a uložení pařezů na skládku k přípravě na likvidaci "
8 | 001 | 112251102 | Odstranění pařezů D do 500 mm | kus | 5 | 705 | 3525 | CS ÚRS 2022 01
|  |  | " Ostranění pařezů stromů listnatých - č. 45, 57, 64, 67 " 1+1+1+1 |  | 4
|  |  | " Ostranění pařezů stromů listnatých - č. 44 - mnohokmen " 1 |  | 1
" V ceně obsaženo vykopání a uložení pařezů na skládku k přípravě na likvidaci "
9 | 001 | 112251103 | Odstranění pařezů D do 700 mm | kus | 1 | 1130 | 1130 | CS ÚRS 2022 01
|  |  | " Ostranění pařezů stromů listnatých - č. 25 " 1 |  | 1
" V ceně obsaženo vykopání a uložení pařezů na skládku k přípravě na likvidaci "
10 | 001 | 112251104 | Odstranění pařezů D do 900 mm | kus | 1 | 1780 | 1780 | CS ÚRS 2022 01
|  |  | " Ostranění pařezů stromů listnatých - č. 23 " |  | 1
" V ceně obsaženo vykopání a uložení pařezů na skládku k přípravě na likvidaci "
11 | 001 | 112251105 | Odstranění pařezů D do 1100 mm | kus | 1 | 2430 | 2430 | CS ÚRS 2022 01
|  |  | " Ostranění pařezů stromů listnatých - č. 30 " |  | 1
" V ceně obsaženo vykopání a uložení pařezů na skládku k přípravě na likvidaci "
12 | 001 | 112251108 | Odstranění pařezů D do 1500 mm | kus | 1 | 4870 | 4870 | CS ÚRS 2022 01
|  |  | " Ostranění pařezů stromů listnatých - č. 22 " |  | 1
" V ceně obsaženo vykopání a uložení pařezů na skládku k přípravě na likvidaci "
13 | 221 | 113106123 | Rozebrání dlažeb ze zámkových dlaždic komunikací pro pěší ručně | m2 | 40.2 | 90.7 | 3646.14 | CS ÚRS 2022 01
|  |  | " Rozebrání dlažby chodníku " 15,75 |  | 15.75
|  |  | " Rozebrání dlažby ve skleníku " 24,45 |  | 24.45
14 | 221 | 113107163 | Odstranění podkladu z kameniva drceného tl 300 mm strojně pl přes 50 do 200 m2 | m2 | 176.3 | 83.1 | 14650.53 | CS ÚRS 2022 01
" Odstranění podkladních vrstev strojně pro jednotlivé plochy přes 50 m2 do 200 m2. "
|  |  | " Odstranění podkladních vrstev pod asfaltovou komunikací " 176,3 |  | 176.3
15 | 221 | 113107183 | Odstranění podkladu živičného tl 150 mm strojně pl přes 50 do 200 m2 | m2 | 176.3 | 109 | 19216.7 | CS ÚRS 2022 01
" Odstranění živičné vrstvy asfaltové komunikace pro jednotlivé plochy přes 50 m2 do 200 m2. "
|  |  | " Odstranění asfaltu v areálu " 176,3 |  | 176.3
16 | 221 | 113107322 | Odstranění podkladu z kameniva drceného tl 200 mm strojně pl do 50 m2 | m2 | 40.2 | 68.5 | 2753.7 | CS ÚRS 2022 01
" Odstranění podkladních vrstev strojně pro jednotlivé plochy do 50 m2. "
|  |  | " Odstranění podkladu pod chodníkem " 15,75 |  | 15.75
|  |  | " Odstranění podkladu pod dlažbou ve skleníku " 24,45 |  | 24.45
17 | 221 | 113201112 | Vytrhání obrub silničních ležatých | m | 6.6 | 136 | 897.6 | CS ÚRS 2022 01
|  |  | " Vytrhání ležatých obrub silničních " 6,6 |  | 6.6
" V ceně také vybourání lože. "
18 | 221 | 113202111 | Vytrhání obrub krajníků obrubníků stojatých | m | 18.1 | 66.6 | 1205.46 | CS ÚRS 2022 01
|  |  | " Vytrhání stojatých obrub - chodníkových / silničních " 3,2+7,2+7,7 |  | 18.1
" V ceně také vybourání lože. "
19 | 221 | 113204111 | Vytrhání obrub záhonových | m | 13.8 | 47.4 | 654.12 | CS ÚRS 2022 01
|  |  | " Vytrhání obrub záhonových " 8,8+2,0+3,0 |  | 13.8
" V ceně také vybourání lože. "
20 | 001 | 121151103 | Sejmutí ornice plochy do 100 m2 tl vrstvy do 200 mm strojně | m2 | 49 | 56 | 2744 | CS ÚRS 2022 01
|  |  | " Sejmutí ornice v místech umístění dočasných buněk " (6,0+0,5*2)*(6,0+0,5*2) |  | 49
21 | 001 | 174251201 | Zásyp jam po pařezech D pařezů do 300 mm strojně | kus | 28 | 104 | 2912 | CS ÚRS 2022 01
|  |  | " Zásyp jam po pařezech výkopkem z horniny získané při dobývání pařezů s hrubým urovnáním povrchu " |  | 28
22 | 001 | 174251202 | Zásyp jam po pařezech D pařezů do 500 mm strojně | kus | 5 | 221 | 1105 | CS ÚRS 2022 01
|  |  | " Zásyp jam po pařezech výkopkem z horniny získané při dobývání pařezů s hrubým urovnáním povrchu " |  | 5
23 | 001 | 174251203 | Zásyp jam po pařezech D pařezů do 700 mm strojně | kus | 1 | 428 | 428 | CS ÚRS 2022 01
|  |  | " Zásyp jam po pařezech výkopkem z horniny získané při dobývání pařezů s hrubým urovnáním povrchu " |  | 1
24 | 001 | 174251204 | Zásyp jam po pařezech D pařezů do 900 mm strojně | kus | 1 | 948 | 948 | CS ÚRS 2022 01
|  |  | " Zásyp jam po pařezech výkopkem z horniny získané při dobývání pařezů s hrubým urovnáním povrchu " |  | 1
25 | 001 | 174251205 | Zásyp jam po pařezech D pařezů do 1100 mm strojně | kus | 1 | 1180 | 1180 | CS ÚRS 2022 01
|  |  | " Zásyp jam po pařezech výkopkem z horniny získané při dobývání pařezů s hrubým urovnáním povrchu " |  | 1
26 | 001 | 174251207 | Zásyp jam po pařezech D pařezů do 1500 mm strojně | kus | 1 | 1670 | 1670 | CS ÚRS 2022 01
|  |  | " Zásyp jam po pařezech výkopkem z horniny získané při dobývání pařezů s hrubým urovnáním povrchu " |  | 1
27 | 231 | 181111121 | Plošná úprava terénu do 500 m2 zemina tř 1 až 4 nerovnosti do 150 mm v rovinně a svahu do 1:5 | m2 | 216.5 | 42 | 9093 | CS ÚRS 2022 01
|  |  | " Úprava terénu po vybouraných skladbách komunikace " (15,75+24,45)+(176,3) |  | 216.5
28 | 001 | 189999801 SPC | Náklady spojené s odvozem a uložením sypaniny / výkopku / navážky na skládku - vzdálenost skládky do 6 km | m3 | 7.35 | 3040.7 | 22349.145 | CS ÚRS/TEO 2022 01
|  |  | " Odvoz zeminy ornice sejmuté pro umístění dočasných buněk " (49,0)*0,15 |  | 7.35
28a |  | 167151101 | " - Nakládání výkopku z hornin třídy těžitelnosti I, skupiny 1 až 3 do 100 m3 " | m3 | 7.35 | 154 | 1131.9 | CS ÚRS 2022 01
28b |  | 162751113 | " - Vodorovné přemístění do 6000 m výkopku/sypaniny z horniny třídy těžitelnosti I, skupiny 1 až 3 " | m3 | 7.35 | 206 | 1514.1 | CS ÚRS 2022 01
28c |  | 171251201 | " - Uložení sypaniny na skládky nebo meziskládky " | m3 | 7.35 | 20.7 | 152.145 | CS ÚRS 2022 01
28d |  | 171201221 | " - Poplatek za uložení na skládce (skládkovné) zeminy a kamení kód odpadu 17 05 04 " | t | 14.7 | 1330 | 19551 | CS ÚRS 2022 01
" POZN: Množství ze poplatek násobeno vzhledem k MJ koeficientem 2,0 → 1 m3 = 2,0 t. "
" - Likvidace v souladu se zákonem č. 185/2001 Sb., o odpadech a související vyhláškou MŽP ČR č. 294/2005 Sb. o podmínkách ukládání odpadů na skládky a jejich využívání na povrchu terénu a změně vyhlášky č. 383/2001 Sb., o podrobnostech nakládání s odpady. Likvidace dle technologie a místa určené zhotovitelem, včetně poplatků za uložení sypaniny. "
|  | 5 | Komunikace |  |  |  | 65075.062
29 | 221 | 564551111 | Zřízení podsypu nebo podkladu ze sypaniny tl 150 mm | m2 | 176.3 | 19.8 | 3490.74 | CS ÚRS 2022 01
|  |  | " Zásyp jámy po vybouraných zpevněných plochách - asfalt - uvažovaná celkocá tl. 450 mm " (176,3) |  | 176.3
30 | 221 | 564551113 | Zřízení podsypu nebo podkladu ze sypaniny tl 170 mm | m2 | 40.2 | 22.8 | 916.56 | CS ÚRS 2022 01
|  |  | " Zásyp jámy po vybouraných zpevněných plochách - dlažba - uvažovaná celková tl. 350 mm " (15,75+24,45) |  | 40.2
31 | 221 | 564551114 | Zřízení podsypu nebo podkladu ze sypaniny tl 180 mm | m2 | 40.2 | 23.4 | 940.68 | CS ÚRS 2022 01
|  |  | " Zásyp jámy po vybouraných zpevněných plochách - dlažba - uvažovaná celková tl. 350 mm " (15,75+24,45) |  | 40.2
32 | 221 | 564581111 | Zřízení podsypu nebo podkladu ze sypaniny tl 300 mm | m2 | 176.3 | 32.6 | 5747.38 | CS ÚRS 2022 01
|  |  | " Zásyp jámy po vybouraných zpevněných plochách - asfalt - uvažovaná celkocá tl. 450 mm " (176,3) |  | 176.3
33 | 103 | 10364100 | zemina pro terénní úpravy - tříděná | t | 158.7885 | 252 | 40014.702 | CS ÚRS 2022 01
|  |  | " Zásyp po vybouraných zpevněných plochách - asfalt " (176,3*0,45)*1,7 |  | 134.8695
|  |  | " Zásyp po vybouraných zpevněných plochách - dlažba " ((15,75+24,45)*0,35)*1,7 |  | 23.919
34 | 221 | 564871111 | Podklad ze štěrkodrtě ŠD tl 250 mm | m2 | 49 | 285 | 13965 | CS ÚRS 2022 01
|  |  | " Podklad pod umistěné dočasné buňky " (6,0+0,5*2)*(6,0+0,5*2) |  | 49
|  | 9 | Ostatní konstrukce a práce-bourání |  |  |  | 443558.849
35 | 221 | 919726122 | Geotextilie pro ochranu, separaci a filtraci netkaná měrná hmotnost do 300 g/m2 | m2 | 49 | 65.7 | 3219.3 | CS ÚRS 2022 01
|  |  | " Geotextílie pod podkladní vrstvu z ŠD pod dočasné buňky " (6,0+0,5*2)*(6,0+0,5*2) |  | 49
36 | 221 | 919735113 | Řezání stávajícího živičného krytu hl do 150 mm | m | 17.25 | 142 | 2449.5 | CS ÚRS 2022 01
|  |  | " Řezání stávajícího asfaltového krytu před jeho vybouráním. " 2,1+1,45+5,95+5,85+1,9 |  | 17.25
37 | 221 | 966008211 | Bourání odvodňovacího žlabu z betonových příkopových tvárnic š do 500 mm | m | 9.5 | 58.9 | 559.55 | CS ÚRS 2022 01
|  |  | " Odstranění stávajícího žlabu po délce dílny " 9,5 |  | 9.5
" V položky zohledněny i náklady na vybourání obetonování a lože. "
38 | 221 | 979999901 SPC | D+M Dočasné uzamykatelné buňky - Specifikace dle PD | kus | 2 | 39510 | 79020 | CS ÚRS/TEO 2022 01
|  |  | " Dočasné uzamykatelné buňky. " |  | 2
" V ceně dodávka a uložení buněk pro uskladnění materiálu z bouraných objektů , případné uzemnění apod.po dobu bouracích prací a výstavby přístavby, vč. následné demontáže a odvozu po kolaudaci přístavby a vystěhování uskladněných věcí do nových prostor. V ceně také přesun hmot. "
39 | 221 | 979999902 SPC | D+M Fóliovník - Specifikace dle PD | kus | 1 | 8550 | 8550 | CS ÚRS/TEO 2022 01
|  |  | " Dočasný zahraní fóliovník bílý s UV filtrem a ocelovou pozinkovanou konstrukcí - rozměr 3,0×8,0 m. " |  | 1
" V ceně dodávka a uložení, sestavení, vč natažení fólie, případné upevňovací prvky, a další veškeré nutné práce a přísůlušenství související se sestavením fóliovníku. V ceně také příprava zeminy pro případné sazební práce - odstranění travin, odplevelení, hnojení, a další nutné práce související s přípravou zeminy pro sázení ve fóliovníku. V ceně také přesun hmot. "
40 | 997 | 997999800 SPC | Náklady spojené s odvozem a likvidací biologického odpadu | sada | 1 | 17860 | 17860 | CS ÚRS/TEO 2022 01
|  |  | " Náklady spojené s odstranění stávajících stromů - předpokládaná maximální hmotnost - cca 13,25 t " |  | 1
" Odpad zatříděn dle katalogu o odpadech do skupiny 20 02 01 - Biologicky rozložitelný odpad. "
" - Včetně naložení, svislého a vodorovného přesun bioodpadu (dřevin, travin, křovin), odvoz biodpadu. Likvidace v souladu se zákonem č. 185/2001 Sb., o odpadech a související vyhláškou MŽP ČR č. 294/2005 Sb. o podmínkách ukládání odpadů na skládky a jejich využívání na povrchu terénu a změně vyhlášky č. 383/2001 Sb., o podrobnostech nakládání s odpady. Likvidace dle technologie a místa určené zhotovitelem, včetně poplatků za uložení biologického odpadu. "
41 | 997 | 997999901 SPC | Náklady spojené s odvozem a uložením suti - lože pod komunikacemi - vzdálenost skládky do 6 km | t | 89.23 | 1620.9 | 144632.907 | CS ÚRS/TEO 2022 01
|  |  | " Likvidace vybouraného materiálu " 77,572+11,658 |  | 89.23
41a |  | 997221611 | " - Nakládání suti na dopravní prostředky pro vodorovnou dopravu. " | t | 89.23 | 187 | 16686.01 | CS ÚRS 2022 01
41b |  | 997221551 | " - Vodorovná doprava suti ze sypkých materiálů do 1 km se složením a hrubým urovnáním. " | t | 89.23 | 47.4 | 4229.502 | CS ÚRS 2022 01
41c |  | 997221559 | " - Příplatek ZKD 1 km u vodorovné dopravy suti ze sypkých materiálů - uvažována skládka ve vzdálenosti do 6 km " | t | 446.15 | 11.3 | 5041.495 | CS ÚRS 2022 01
41d |  | 997221655 | " - Poplatek za uložení na skládce (skládkovné) zeminy a kamení kód odpadu 17 05 04 " | t | 89.23 | 1330 | 118675.9 | CS ÚRS 2022 01
" Včetně naložení, svislého a vodorovného přesunu suti, odvoz stavební suti. Likvidace v souladu se zákonem č. 185/2001 Sb., o odpadech a související vyhláškou MŽP ČR č. 294/2005 Sb. o podmínkách ukládání odpadů na skládky a jejich využívání na povrchu terénu a změně vyhlášky č. 383/2001 Sb., o podrobnostech nakládání s odpady. Likvidace dle technologie a místa určené zhotovitelem, včetně poplatků za uložení odpadu. "
42 | 997 | 997999902 SPC | Náklady spojené s odvozem a uložením suti - obrubníky vč. lože, dlažby, žlabovky - vzdálenost skládky do 6 km | t | 19.004 | 1842.8 | 35020.5712 | CS ÚRS/TEO 2022 01
|  |  | " Likvidace vybouraného materiálu " 10,452+1,914+3,711+0,552+2,375 |  | 19.004
42a |  | 997221611 | " - Nakládání suti na dopravní prostředky pro vodorovnou dopravu. " | t | 19.004 | 187 | 3553.748 | CS ÚRS 2022 01
42b |  | 997221561 | " - Vodorovná doprava suti z kusových materiálů do 1 km se složením a hrubým urovnáním. " | t | 19.004 | 53.3 | 1012.9132 | CS ÚRS 2022 01
42c |  | 997221569 | " - Příplatek ZKD 1 km u vodorovné dopravy suti z kusových materiálů - uvažována skládka ve vzdálenosti do 6 km " | t | 95.02 | 14.5 | 1377.79 | CS ÚRS 2022 01
42d |  | 997221625 RTO | " - Poplatek za uložení na skládce (skládkovné) stavebního odpadu železobetonového / betonového kód odpadu 17 01 01 " | t | 19.004 | 1530 | 29076.12 | CS ÚRS/TEO 2022 01
" Včetně naložení, svislého a vodorovného přesunu suti, odvoz stavební suti. Likvidace v souladu se zákonem č. 185/2001 Sb., o odpadech a související vyhláškou MŽP ČR č. 294/2005 Sb. o podmínkách ukládání odpadů na skládky a jejich využívání na povrchu terénu a změně vyhlášky č. 383/2001 Sb., o podrobnostech nakládání s odpady. Likvidace dle technologie a místa určené zhotovitelem, včetně poplatků za uložení odpadu. "
43 | 997 | 997999903 SPC | Náklady spojené s odvozem a uložením suti - asfalt a živice z komunikací - vzdálenost skládky do 6 km | t | 55.711 | 2732.8 | 152247.0208 | CS ÚRS/TEO 2022 01
|  |  | " Likvidace vybouraného materiálu " 55,711 |  | 55.711
43a |  | 997221611 | " - Nakládání suti na dopravní prostředky pro vodorovnou dopravu. " | t | 55.711 | 187 | 10417.957 | CS ÚRS 2022 01
43b |  | 997221561 | " - Vodorovná doprava suti z kusových materiálů do 1 km se složením a hrubým urovnáním. " | t | 55.711 | 53.3 | 2969.3963 | CS ÚRS 2022 01
43c |  | 997221569 | " - Příplatek ZKD 1 km u vodorovné dopravy suti z kusových materiálů - uvažována skládka ve vzdálenosti do 6 km " | t | 278.555 | 14.5 | 4039.0475 | CS ÚRS 2022 01
43d |  | 997221645 | " - Poplatek za uložení na skládce (skládkovné) odpadu asfaltového bez dehtu kód odpadu 17 03 02 " | t | 55.711 | 2420 | 134820.62 | CS ÚRS 2022 01
" Včetně naložení, svislého a vodorovného přesunu suti, odvoz stavební suti. Likvidace v souladu se zákonem č. 185/2001 Sb., o odpadech a související vyhláškou MŽP ČR č. 294/2005 Sb. o podmínkách ukládání odpadů na skládky a jejich využívání na povrchu terénu a změně vyhlášky č. 383/2001 Sb., o podrobnostech nakládání s odpady. Likvidace dle technologie a místa určené zhotovitelem, včetně poplatků za uložení odpadu. "
|  | 99 | Přesun hmot |  |  |  | 19896.148
44 | 221 | 998225111 | Přesun hmot pro pozemní komunikace s krytem z kamene, monolitickým betonovým nebo živičným | t | 186.988 | 71 | 13276.148 | CS ÚRS 2022 01
45 | HZS | HZS1291 | Hodinová zúčtovací sazba pomocný stavební dělník | hod | 20 | 331 | 6620 | CS ÚRS 2022 01
|  |  | " Stavební práce a dodávky spojené s provedením funkčního celku HSV - výpomoce, doplňkové práce a dodávky,kompletace apod. " |  | 20
|  |  | Celkem |  |  |  | 652236.254
CELKEM |  |  | ZPEVNĚNÉ PLOCHY + SADOVÉ ÚPRAVY - BOURACÍ PRÁCE |  |  |  | 652236.254
Poznámka:
Jednotkové položky zahrnují vedlejší rozpočtové náklady, náklady na montáž, dopravu, apod. a předepsané zkoušky, revize, manipulační řády, zaškolení obsluhy, není-li uvedeno jinak.
Způsob ocenění vlastních položek: Jednotková cena u položek s cenovou soustavou CS ÚRS/TEO se tvoří spojováním položek jednotlivých stavebních prací a dodávek. Základním předpokladem pro kalkulaci je volba kalkulačního vzorce a jeho jednotlivých složek, jejichž počet závisí na charakteru stavební výroby a organizace firmy. Kalkulační vzorec reprezentuje stanovená struktura výpočtu (odhadu ceny), kterou tvoří kalkulační složky s jednoznačně určeným obsahem. Kalkulační vzorec slouží ke stanovení vlastních nákladů kalkulačních jednotek (stavebního konstrukčního prvku, objektu, stavby apod.) Ve stavebních firmách se nejčastěji používá následující vzorec. Kalkulační vzorec: Jednotková cena = Materiál + Přímé náklady + Nepřímé náklady + Zisk Přímé náklady = Mzdy + Stroje + Ostatní přímé náklady Nepřímé náklady = Režie výrobní + Režie správní
Kalkulační vzorec vychází ze standardu "Rozpočtování a oceňování stavebních prací " ÚRS Praha, a.s.
Výkazy množství u jednotlivých položek vychází z projektové dokumentace a jsou automaticky generovány grafickým a rozpočtovacím programem.
POZNÁMKA: V soupisu prací jsou uvedeny jen ty stromy, které je nutno pokácet pro provedení bouracích prací. Prořezy stávajících stromů, odstranění případných dalších stromů, apod. bude součástí provedení novostavby. Specifikace pro tuto část dle PD → TZ + výkres C.2_f. KATASTRALNI SITUACNI VYKRES.