## List1
Tabulka plnění minimálních požadavků
Název VZ: |  | Mikroskopy pro Oblastní nemocnici Jičín
Stavba: |  | Oblastní nemocnice Jičín – Novostavba pavilonu „A“ pro laboratoře a onkologii
Název firmy: |  |  | IČO: | DIČ: |  | Datum:
|  |  |  | Splněn požadavek? ANO/NE | Upřesnění splnění požadavku
Pol. č. | Ozn. | Název položky | Množství [ks]
1 | V463 | Mikroskop laboratorní s plan achromatickou optikou určenou pro fázový kontrast | 1
| Laboratorní světelný mikroskop pro široké spektrum využití (sklíčka, komůrka typu FastRead, Bůrkerova komůrka) s plan achromatickou optikou určenou pro fázový kontrast a tubusem na připojení samostatné ovladatelné kamery bez nutnosti připojení k PC (digitálním zpracováním obrazu) | Laboratorní světelný mikroskop pro široké spektrum využití (sklíčka, komůrka typu FastRead, Bůrkerova komůrka) s plan achromatickou optikou určenou pro fázový kontrast a tubusem na připojení samostatné ovladatelné kamery bez nutnosti připojení k PC (digitálním zpracováním obrazu) | Laboratorní světelný mikroskop pro široké spektrum využití (sklíčka, komůrka typu FastRead, Bůrkerova komůrka) s plan achromatickou optikou určenou pro fázový kontrast a tubusem na připojení samostatné ovladatelné kamery bez nutnosti připojení k PC (digitálním zpracováním obrazu)
Základní konstrukce:
| Robustní ergonomický kovový tepelně kompenzovaný stativ s pokročilými funkcemi, polní clonou a optikou s korekcí na nekonečno | Stativ: Robustní ergonomický kovový tepelně kompenzovaný stativ s pokročilými funkcemi, polní clonou a optikou s korekcí na nekonečno | Stativ: Robustní ergonomický kovový tepelně kompenzovaný stativ s pokročilými funkcemi, polní clonou a optikou s korekcí na nekonečno
| Binokulární tubus s přípravou pro kameru a s okuláry v úhlu - 30° | Binokulární tubus s přípravou pro kameru a s okuláry v úhlu - 30° | Binokulární tubus s přípravou pro kameru a s okuláry v úhlu - 30°
Köhlerův osvětlovací princip
| Automatické nastavení intenzity světla dle objektivu včetně individuální volby intenzity osvětlení | Automatické nastavení intenzity světla dle objektivu (light manager II. generace) | Automatické nastavení intenzity světla dle objektivu (light manager II. generace)
| Zdroj světla: LED s intenzitou odpovídající minimálně 100W halogenu | LED 10W ekv. 100W halogen | LED 10W ekv. 100W halogen
| Režimy svícení min. (permanentní a ekonomický) pro úsporu el. energie | Režimy svícení min. (permanentní a ekonomický) pro úsporu el. energie | Režimy svícení min. (permanentní a ekonomický) pro úsporu el. energie
| Koaxiální zaostřovací systém po obou stranách mikroskopu, nezávisle hrubé a jemné zaostřování, včetně nastavení dorazu ostření | Dvourychlostní ostření pohybem stolku | Dvourychlostní ostření pohybem stolku
| Otočný revolverový nosič objektivů s rotací 360°pro min. 5 ks objektivů | Objektivový revolver 5ti četný | Objektivový revolver 5ti četný
| Abbe kondenzor s aperturní clonou 0,9/1,25 NA a modulárním diskem pro výběr funkce světlého pole, tmavého pole, fázového kontrastu | Abbe kondenzor s aperturní clonou 0,9/1,25 NA a modulárním diskem pro výběr funkce světlého pole, tmavého pole, fázového kontrastu | Abbe kondenzor s aperturní clonou 0,9/1,25 NA a modulárním diskem pro výběr funkce světlého pole, tmavého pole, fázového kontrastu
Mechanický skenovací stolek s bezhřebenovým posuvem v obou osách, s odolným anodizovaným (popř. celokeramickým) povrchem, jednoruční vkládání skel, ovládání posuvu pravou rukou
| Možnost současného ovládání ostření i posuvu skenovacího stolku jednou rukou | Bezhřebenový posuv | Bezhřebenový posuv
| Součástí držák pro 2 sklíčka | Součástí držák pro 2 sklíčka a ovládání pravou rukou | Součástí držák pro 2 sklíčka a ovládání pravou rukou
Součástí protiprachový ochranný kryt mikroskopu
| Okuláry: | Okuláry: | Okuláry:
| Binokulární systém s 10-násobným zvětšením | 10x se zorným polem min. 23 | 10x se zorným polem min. 23
Velikost zorného pole (FN) min. 23mm
| Dvoupolohové nastavení okulárů (Siedentopf) a nastavení očního rozestupu | Dvoupolohové nastavení okulárů (Siedentopf) a nastavení očního rozestupu | Dvoupolohové nastavení okulárů (Siedentopf) a nastavení očního rozestupu
| Dioptrická korekce rozdílu mezi levým a pravým okem pozorovatele | dioptrická korekce | dioptrická korekce
| Gumové očnice | gumové očnice | gumové očnice
| Objektivy: | Objektivy: | Objektivy:
| Plan achromatická optika N-Achroplan 10x/0.25 Ph 1 WD=6.5 M27 | Plan achromatická optika N-Achroplan N-Achroplan 10x/0.25 Ph 1 WD=6.5 M27 | Plan achromatická optika N-Achroplan N-Achroplan 10x/0.25 Ph 1 WD=6.5 M27
| Plan achromatická optika N-Achroplan 20x/0.45 Ph2 WD=0.63 M27 | N-Achroplan 20x/0.45 Ph2 WD=0.63 M27 | N-Achroplan 20x/0.45 Ph2 WD=0.63 M27
| Plan achromatická optika N-Achroplan 40x/0.65 Ph2 WD=0.60 M27 | N-Achroplan 40x/0.65 Ph2 WD=0.60 M27 | N-Achroplan 40x/0.65 Ph2 WD=0.60 M27
| Kamera: | Kamera: | Kamera:
| 4K rozlišení, možnost zapojení „stand alone“ bez počítače – napojení přímo na HDMI monitor | 4K rozlišení, možnost zapojení „stand alone“ bez počítače – napojení přímo na HDMI monitor | 4K rozlišení, možnost zapojení „stand alone“ bez počítače – napojení přímo na HDMI monitor
| Napájení ze stativu, ovládání tlačítky na stativu | napájení ze stativu, ovládání tlačítky na stativu | napájení ze stativu, ovládání tlačítky na stativu
| Wifi modul pro live přenos videa do sítě dalším uživatelům | wifi modul pro live přenos videa do sítě dalším uživatelům | wifi modul pro live přenos videa do sítě dalším uživatelům
| Nástavec pro kameru 60N-C 2/3'' 0.5x | Nástavec pro kameru 60N-C 2/3'' 0.5x | Nástavec pro kameru 60N-C 2/3'' 0.5x
|  |  |  | Splněn požadavek? | Upřesnění splnění požadavku
Pol. č. | Ozn. | Název položky | Množství [ks]
2 | V466 | Mikroskop laboratorní s plan achromatickou optikou A-plan | 1
| Laboratorní světelný mikroskop pro široké spektrum využití (sklíčka, komůrka typu FastRead, Bůrkerova komůrka) s plan achromatickou optikou A-plan a tubusem na připojení samostatné ovladatelné kamery bez nutnosti připojení k PC (digitálním zpracováním obrazu) | Laboratorní světelný mikroskop pro široké spektrum využití (sklíčka, komůrka typu FastRead, Bůrkerova komůrka) s plan achromatickou optikou A-plan a tubusem na připojení samostatné ovladatelné kamery bez nutnosti připojení k PC (digitálním zpracováním obrazu) | Laboratorní světelný mikroskop pro široké spektrum využití (sklíčka, komůrka typu FastRead, Bůrkerova komůrka) s plan achromatickou optikou A-plan a tubusem na připojení samostatné ovladatelné kamery bez nutnosti připojení k PC (digitálním zpracováním obrazu)
Základní konstrukce:
| Robustní ergonomický kovový tepelně kompenzovaný stativ s pokročilými funkcemi, polní clonou a optikou s korekcí na nekonečno | Robustní ergonomický kovový tepelně kompenzovaný stativ s pokročilými funkcemi, polní clonou a optikou s korekcí na nekonečno | Robustní ergonomický kovový tepelně kompenzovaný stativ s pokročilými funkcemi, polní clonou a optikou s korekcí na nekonečno
| Binokulární tubus s přípravou pro kameru a s okuláry v úhlu - 30° | Binokulární tubus s přípravou pro kameru a s okuláry v úhlu - 30° | Binokulární tubus s přípravou pro kameru a s okuláry v úhlu - 30°
Köhlerův osvětlovací princip
| Automatické nastavení intenzity světla dle objektivu včetně individuální volby intenzity osvětlení | Automatické nastavení intenzity světla dle objektivu (light manager II. generace) | Automatické nastavení intenzity světla dle objektivu (light manager II. generace)
| Zdroj světla: LED s intenzitou odpovídající minimálně 100W halogenu | LED 10W ekv. 100W halogen | LED 10W ekv. 100W halogen
| Režimy svícení min. (permanentní a ekonomický) pro úsporu el. energie | Režimy svícení min. (permanentní a ekonomický) pro úsporu el. energie | Režimy svícení min. (permanentní a ekonomický) pro úsporu el. energie
| Koaxiální zaostřovací systém po obou stranách mikroskopu, nezávisle hrubé a jemné zaostřování, včetně nastavení dorazu ostření | Dvourychlostní ostření pohybem stolku | Dvourychlostní ostření pohybem stolku
| Otočný revolverový nosič objektivů s rotací 360°pro min. 5 ks objektivů | Objektivový revolver 5ti četný | Objektivový revolver 5ti četný
| Kondenzor se sklopnou horní čočkou s nastavitelnou aperturní clonou 0,9 NA | Abbe kondenzor s aperturní clonou 0,9/1,25 NA a modulárním diskem pro výběr funkce světlého pole, tmavého pole, fázového kontrastu | Abbe kondenzor s aperturní clonou 0,9/1,25 NA a modulárním diskem pro výběr funkce světlého pole, tmavého pole, fázového kontrastu
Mechanický skenovací stolek s bezhřebenovým posuvem v obou osách, s odolným anodizovaným (popř. celokeramickým) povrchem, jednoruční vkládání skel, ovládání posuvu pravou rukou
| Možnost současného ovládání ostření i posuvu skenovacího stolku jednou rukou | Bezhřebenový posuv | Bezhřebenový posuv
| Součástí držák pro 2 sklíčka | Součástí držák pro 2 sklíčka a ovládání pravou rukou | Součástí držák pro 2 sklíčka a ovládání pravou rukou
Součástí protiprachový ochranný kryt mikroskopu
| Okuláry: | Okuláry: | Okuláry:
| Binokulární systém s 10-násobným zvětšením | 10x se zorným polem min. 23 | 10x se zorným polem min. 23
Velikost zorného pole (FN) min. 23mm
| Dvoupolohové nastavení okulárů (Siedentopf) a nastavení očního rozestupu | Dvoupolohové nastavení okulárů (Siedentopf) a nastavení očního rozestupu | Dvoupolohové nastavení okulárů (Siedentopf) a nastavení očního rozestupu
| Dioptrická korekce rozdílu mezi levým a pravým okem pozorovatele | dioptrická korekce | dioptrická korekce
| Gumové očnice | gumové očnice | gumové očnice
| Objektivy: | Objektivy: | Objektivy:
| Planachronatická optika A-Plan se zvětšením 5x, numerickou aperturou NA 0,12 | Plan achromatická optika A-plan A-plan 5x | Plan achromatická optika A-plan A-plan 5x
| Planachronatická optika A-Plan se zvětšením 10x, numerickou aperturou NA 0,25 | Plan achromatická optika A-plan A-plan 5x | Plan achromatická optika A-plan A-plan 5x
| Planachronatická optika A-Plan se zvětšením 20x, numerickou aperturou NA 0,45 | Plan achromatická optika A-plan A-plan 5x | Plan achromatická optika A-plan A-plan 5x
| Planachronatická optika A-Plan se zvětšením 40x, numerickou aperturou NA 0,65 | Plan achromatická optika A-plan A-plan 5x | Plan achromatická optika A-plan A-plan 5x
| Planachronatická optika A-Plan imerzní se zvětšením 100x, numerickou aperturou NA 1,25 | Plan achromatická optika A-plan A-plan 5x | Plan achromatická optika A-plan A-plan 5x
| Kamera: | Kamera: | Kamera:
| 4K rozlišení, možnost zapojení „stand alone“ bez počítače – napojení přímo na HDMI monitor | 4K rozlišení, možnost zapojení „stand alone“ bez počítače – napojení přímo na HDMI monitor | 4K rozlišení, možnost zapojení „stand alone“ bez počítače – napojení přímo na HDMI monitor
| Napájení ze stativu, ovládání tlačítky na stativu | napájení ze stativu, ovládání tlačítky na stativu | napájení ze stativu, ovládání tlačítky na stativu
| Wifi modul pro live přenos videa do sítě dalším uživatelům | wifi modul pro live přenos videa do sítě dalším uživatelům | wifi modul pro live přenos videa do sítě dalším uživatelům
| Nástavec pro kameru 60N-C 2/3'' 0.5x | Nástavec pro kameru 60N-C 2/3'' 0.5x | Nástavec pro kameru 60N-C 2/3'' 0.5x