## Rekapitulace stavby
Export Komplet | [28 empty] | 2.0 | [5 empty] | False | False | {ad00943f-78b0-4a80-8047-a42f91b2772f}
[20 empty] | >> skryté sloupce << | [13 empty] | 0,1 | 21
[34 empty] | 1 | 15
|  | REKAPITULACE STAVBY | [18 empty] | v --- níže se nacházejí doplnkové a pomocné údaje k sestavám --- v | [11 empty] | Návod na vyplnění | 0,001
|  | Kód: |  |  |  |  | Projektis2781 | [25 empty] | Měnit lze pouze buňky se žlutým podbarvením! 1) na prvním listu Rekapitulace stavby vyplňte v sestavě a) Souhrnný list - údaje o Uchazeči (přenesou se do ostatních sestav i v jiných listech) b) Rekapitulace objektů - potřebné Ostatní náklady 2) na vybraných listech vyplňte v sestavě a) Krycí list - údaje o Uchazeči, pokud se liší od údajů o Uchazeči na Souhrnném listu (údaje se přenesou do ostatních sestav v daném listu) b) Rekapitulace rozpočtu - potřebné Ostatní náklady c) Celkové náklady za stavbu - ceny u položek - množství, pokud má žluté podbarvení - a v případě potřeby poznámku (ta je ve skrytém sloupci) | 0,1
|  | Stavba: |  |  |  |  | Učebny kybernetické ochrany budova SPŠ D.K.n.L. | [26 empty] | 0,1
|  | KSO: | [13 empty] | CC-CZ: | [17 empty] | 1
|  | Místo: |  |  |  |  | Dvůr Králové n.L., J.Wolkera 133 | [8 empty] | Datum: |  | 20. 7. 2023 | [15 empty] | 1
1
|  | Zadavatel: | [13 empty] | IČ: | [17 empty] | 0,1
|  |  | SPOŠ Dvůr Králové n.L., E.Krásnohorské 2029 | [12 empty] | DIČ: | [17 empty] | 0,1
1
|  | Uchazeč: | [13 empty] | IČ: |  | Vyplň údaj | [15 empty] | 1
|  |  | Vyplň údaj | [12 empty] | DIČ: |  | Vyplň údaj | [15 empty] | 1
False
|  | Projektant: | [13 empty] | IČ: | [17 empty] | False
|  |  | Projektis spol. s r.o., Legionářská 562, D.K.n.L. | [12 empty] | DIČ: | [17 empty] | True
1
|  | Zpracovatel: | [13 empty] | IČ: | [17 empty] | 1
|  |  | ing. V. Švehla | [12 empty] | DIČ: | [17 empty] | True
Poznámka:
|  | Cena bez DPH | [13 empty] | 0
[8 empty] | Sazba daně |  |  | Základ daně |  |  |  |  | Výše daně
|  | DPH |  | základní |  |  |  | 21% |  |  | 0 |  |  |  |  | 0
|  |  |  | snížená |  |  |  | 15% |  |  | 0 |  |  |  |  | 0
|  |  |  | zákl. přenesená |  |  |  | 21% |  |  | 0 |  |  |  |  | 0
|  |  |  | sníž. přenesená |  |  |  | 15% |  |  | 0 |  |  |  |  | 0
|  |  |  | nulová |  |  |  | 0% |  |  | 0 |  |  |  |  | 0
|  | Cena s DPH | [6 empty] | v |  |  | CZK |  |  |  | 0
|  | Projektant | [11 empty] | Zpracovatel
|  | Datum a podpis: | [7 empty] | Razítko |  |  |  | Datum a podpis: |  |  | Razítko
|  | Objednavatel | [11 empty] | Uchazeč
|  | Datum a podpis: | [7 empty] | Razítko |  |  |  | Datum a podpis: |  |  | Razítko
REKAPITULACE OBJEKTŮ STAVBY A SOUPISŮ PRACÍ
| Kód: | [6 empty] | Projektis2781
| Stavba: | [6 empty] | Učebny kybernetické ochrany budova SPŠ D.K.n.L.
| Místo: | [6 empty] | Dvůr Králové n.L., J.Wolkera 133 | [6 empty] | Datum: |  | 20. 7. 2023
| Zadavatel: | [6 empty] | SPOŠ Dvůr Králové n.L., E.Krásnohorské 2029 | [6 empty] | Projektant: |  | Projektis spol. s r.o., Legionářská 562, D.K.n.L. |  |  |  | Informatívní údaje z listů zakázek
| Uchazeč: | [13 empty] | Zpracovatel: |  | ing. V. Švehla
| Kód |  |  |  | Popis | [7 empty] | Cena bez DPH [CZK] |  |  |  |  | Cena s DPH [CZK] | Typ |  | z toho Ostat. náklady [CZK] | DPH [CZK] | Normohodiny [h] | DPH základní [CZK] | DPH snížená [CZK] | DPH základní přenesená [CZK] | DPH snížená přenesená [CZK] | Základna DPH základní | Základna DPH snížená | Základna DPH zákl. přenesená | Základna DPH sníž. přenesená | Základna DPH nulová
| Náklady z rozpočtů | [11 empty] | 0 |  |  |  |  | 0 |  |  | 0 | 0 | 0 | 0 | 0 | 0 | 0 | 0 | 0 | 0 | 0 | 0 |  | D | 0 | ###NOIMPORT### | IMPORT | {ad00943f-78b0-4a80-8047-a42f91b2772f} | {00000000-0000-0000-0000-000000000000}
/ |  | 11 |  |  |  | Stavební část - změna A | [6 empty] | 0 |  |  |  |  | 0 | STA |  | 0 | 0 | 0 | 0 | 0 | 0 | 0 | 0 | 0 | 0 | 0 | 0 |  |  | 1 |  | IMPORT | {efc358a2-c75c-48ac-adaa-e39042cc5ba8} | {ad00943f-78b0-4a80-8047-a42f91b2772f} | 2
/ |  | 2 |  |  |  | Výtah | [6 empty] | 0 |  |  |  |  | 0 | STA |  | 0 | 0 | 0 | 0 | 0 | 0 | 0 | 0 | 0 | 0 | 0 | 0 |  |  | 1 |  | IMPORT | {7944bf4f-5db2-48d8-be99-5495282c4865} | {ad00943f-78b0-4a80-8047-a42f91b2772f} | 2
/ |  | 3 |  |  |  | Zdravotní technika | [6 empty] | 0 |  |  |  |  | 0 | STA |  | 0 | 0 | 0 | 0 | 0 | 0 | 0 | 0 | 0 | 0 | 0 | 0 |  |  | 1 |  | IMPORT | {b4aa9534-617b-47d9-bb23-cd39f6037f16} | {ad00943f-78b0-4a80-8047-a42f91b2772f} | 2
/ |  | 4 |  |  |  | Větrání | [6 empty] | 0 |  |  |  |  | 0 | STA |  | 0 | 0 | 0 | 0 | 0 | 0 | 0 | 0 | 0 | 0 | 0 | 0 |  |  | 1 |  | IMPORT | {71d4838a-9e6b-43e7-a5ea-468316478e4a} | {ad00943f-78b0-4a80-8047-a42f91b2772f} | 2
/ |  | 5 |  |  |  | Elektroinstalace | [6 empty] | 0 |  |  |  |  | 0 | STA |  | 0 | 0 | 0 | 0 | 0 | 0 | 0 | 0 | 0 | 0 | 0 | 0 |  |  | 1 |  | IMPORT | {1cd10e46-3af6-43c6-b622-51d45e8156e7} | {ad00943f-78b0-4a80-8047-a42f91b2772f} | 2
/ |  | 6 |  |  |  | Vedlejší náklady | [6 empty] | 0 |  |  |  |  | 0 | STA |  | 0 | 0 | 0 | 0 | 0 | 0 | 0 | 0 | 0 | 0 | 0 | 0 |  |  | 1 |  | IMPORT | {99761dac-4056-4069-b385-5c16757514b2} | {ad00943f-78b0-4a80-8047-a42f91b2772f} | 2

## 11 - Stavební část - změna A
[9 empty] | >> skryté sloupce << | [9 empty] | {efc358a2-c75c-48ac-adaa-e39042cc5ba8} | [5 empty] | fig1 | výkop pro základy | 1,307 | 2
[19 empty] | 2 | [5 empty] | fig11 | omítka vnitřních stěn štuková | 122,503 | 2
| KRYCÍ LIST SOUPISU PRACÍ | [8 empty] | v --- níže se nacházejí doplnkové a pomocné údaje k sestavám --- v | [8 empty] | False | [5 empty] | fig12 | omítka stěn výtahové šachty štuková | 83,622 | 2
[25 empty] | fig2 | původní podlahová plocha v m.č. 239,240,241,242 | 98,85 | 2
| Stavba: | [23 empty] | fig21 | izolace proti vodě vodorovná | 5,76 | 2
|  | Učebny kybernetické ochrany budova SPŠ D.K.n.L. | [22 empty] | fig22 | izolace proti vodě svislá | 6,48 | 2
| Objekt: | [23 empty] | fig31 | keramický obklad | 35,82 | 2
|  | 11 - Stavební část - změna A | [22 empty] | fig33 | sokl vinyl | 91,01 | 2
[25 empty] | fig35 | keramický sokl | 7,34 | 2
| KSO: |  |  |  |  | CC-CZ: | [18 empty] | fig41 | SDK příčka 100 mm 1xA 12,5 mm | 28,36 | 2
| Místo: |  | Dvůr Králové n.L., J.Wolkera 133 |  |  | Datum: | 20. 7. 2023 | [17 empty] | fig42 | SDK podhled 1xA 12,5 mm - S1 | 63,83 | 2
[25 empty] | fig43 | SDK minerální podhled - S2 | 77,49 | 2
| Zadavatel: |  |  |  |  | IČ: | [18 empty] | fig51 | nátěr stávajících dveří a zárubní | 58,468 | 2
|  | SPOŠ Dvůr Králové n.L., E.Krásnohorské 2029 |  |  |  | DIČ: | [18 empty] | fig61 | malování stropů a stěn | 882,287 | 2
[25 empty] | P1 | P1 | 14,95 | 2
| Uchazeč: |  |  |  |  | IČ: | Vyplň údaj | [17 empty] | P2 | P2 | 4,37 | 2
|  | Vyplň údaj |  |  |  | DIČ: | Vyplň údaj | [17 empty] | P3 | P3 | 10,39 | 2
[25 empty] | P4a | P4a | 5,802 | 2
| Projektant: |  |  |  |  | IČ: | [18 empty] | P4b | P4b | 2,138 | 2
|  | Projektis spol. s r.o., Legionářská 562, D.K.n.L. |  |  |  | DIČ: | [18 empty] | P5a | P5a | 29,48 | 2
[25 empty] | P5b | P5b | 77,49 | 2
| Zpracovatel: |  |  |  |  | IČ: | [18 empty] | P6 | P6 | 15,78 | 2
|  | ing. V. Švehla |  |  |  | DIČ:
Poznámka:
| Cena bez DPH | [5 empty] | 0
|  |  | Základ daně |  |  | Sazba daně | Výše daně
| DPH | základní | 0 |  |  | 21% | 0
|  | snížená | 0 |  |  | 15% | 0
|  | zákl. přenesená | 0 |  |  | 21% | 0
|  | sníž. přenesená | 0 |  |  | 15% | 0
|  | nulová | 0 |  |  | 0% | 0
| Cena s DPH |  |  | v | CZK |  | 0
| Projektant |  |  | Zpracovatel
| Datum a podpis: |  | Razítko | Datum a podpis: |  |  | Razítko
| Objednavatel |  |  | Uchazeč
| Datum a podpis: |  | Razítko | Datum a podpis: |  |  | Razítko
REKAPITULACE ČLENĚNÍ SOUPISU PRACÍ
Stavba:
Učebny kybernetické ochrany budova SPŠ D.K.n.L.
Objekt:
11 - Stavební část - změna A
Místo: |  |  | Dvůr Králové n.L., J.Wolkera 133 |  |  | Datum: | 20. 7. 2023
Zadavatel: |  |  | SPOŠ Dvůr Králové n.L., E.Krásnohorské 2029 |  |  | Projektant: | Projektis spol. s r.o., Legionářská 562, D.K.n.L.
Uchazeč: |  |  | Vyplň údaj |  |  | Zpracovatel: | ing. V. Švehla
Kód dílu - Popis | [6 empty] | Cena celkem [CZK]
Náklady ze soupisu prací | [6 empty] | 0 | [12 empty] | -1
| HSV - Práce a dodávky HSV | [5 empty] | 0
| 1 - Zemní práce | [5 empty] | 0
| 2 - Zakládání | [5 empty] | 0
| 3 - Svislé a kompletní konstrukce | [5 empty] | 0
| 4 - Vodorovné konstrukce | [5 empty] | 0
| 6 - Úpravy povrchů, podlahy a osazování výplní | [5 empty] | 0
| 9 - Ostatní konstrukce a práce, bourání | [5 empty] | 0
| 997 - Přesun sutě | [5 empty] | 0
| 998 - Přesun hmot | [5 empty] | 0
| PSV - Práce a dodávky PSV | [5 empty] | 0
| 711 - Izolace proti vodě, vlhkosti a plynům | [5 empty] | 0
| 713 - Izolace tepelné | [5 empty] | 0
| 762 - Konstrukce tesařské | [5 empty] | 0
| 763 - Konstrukce suché výstavby | [5 empty] | 0
| 766 - Konstrukce truhlářské | [5 empty] | 0
| 771 - Podlahy z dlaždic | [5 empty] | 0
| 775 - Podlahy skládané | [5 empty] | 0
| 776 - Podlahy povlakové | [5 empty] | 0
| 781 - Dokončovací práce - obklady | [5 empty] | 0
| 783 - Dokončovací práce - nátěry | [5 empty] | 0
| 784 - Dokončovací práce - malby a tapety | [5 empty] | 0
SOUPIS PRACÍ
Stavba:
Učebny kybernetické ochrany budova SPŠ D.K.n.L.
Objekt:
11 - Stavební část - změna A
Místo: |  |  | Dvůr Králové n.L., J.Wolkera 133 |  |  | Datum: | 20. 7. 2023
Zadavatel: |  |  | SPOŠ Dvůr Králové n.L., E.Krásnohorské 2029 |  |  | Projektant: | Projektis spol. s r.o., Legionářská 562, D.K.n.L.
Uchazeč: |  |  | Vyplň údaj |  |  | Zpracovatel: | ing. V. Švehla
PČ | Typ | Kód | Popis | MJ | Množství | J.cena [CZK] | Cena celkem [CZK] | Cenová soustava |  |  | DPH | J. Nh [h] | Nh celkem [h] | J. hmotnost [t] | Hmotnost celkem [t] | J. suť [t] | Suť Celkem [t]
Náklady soupisu celkem | [6 empty] | 0 | [5 empty] | 0 |  | 53.3075 |  | 54.595 |  | D | -1 | [14 empty] | 0
| D | HSV | Práce a dodávky HSV |  |  |  | 0 | [5 empty] | 0 |  | 42.9327 |  | 47.7068 | 1 | D | 0 |  |  |  | ROZPOCET | [10 empty] | 0
| D | 1 | Zemní práce |  |  |  | 0 | [5 empty] | 0 |  | 0 |  | 0 | 1 | D | 1 |  |  |  | ROZPOCET | [10 empty] | 0
1 | K | 132212131 | Hloubení nezapažených rýh šířky do 800 mm v soudržných horninách třídy těžitelnosti I skupiny 3 ručně | m3 | 1.307 |  | 0 | CS ÚRS 2023 02 |  |  | základní |  | 0 | 0 | 0 | 0 | 0 | 4 | K | 2 |  |  |  | ROZPOCET |  |  |  |  | 0 | 0 | 0 | 0 | 0 | 1 | 0 | 4 | 626877210
| VV |  | 2,5*0,3*1,0 |  | 0.75 | [13 empty] | VV | 2 | 2 | True | 0 | ROZPOCET
| VV |  | (1,45+2,4+1,45)*0,35*0,3 |  | 0.557 | [13 empty] | VV | 2 | 2 | True | 0 | ROZPOCET
| VV | fig1 | Mezisoučet "suterén" |  | 1.307 | [13 empty] | VV | 2 | 3 | True | 1 | ROZPOCET
2 | K | 162211311 | Vodorovné přemístění výkopku z horniny třídy těžitelnosti I, skupiny 1 až 3 stavebním kolečkem do 10 m | m3 | 1.307 |  | 0 | CS ÚRS 2023 02 |  |  | základní |  | 0 | 0 | 0 | 0 | 0 | 4 | K | 2 |  |  |  | ROZPOCET |  |  |  |  | 0 | 0 | 0 | 0 | 0 | 1 | 0 | 4 | -1686748874
| VV |  | fig1 |  | 1.307 | [13 empty] | VV | 2 | 2 | True | 1 | ROZPOCET
3 | K | 162211319 | Příplatek k vodorovnému přemístění výkopku z horniny třídy těžitelnosti I, skupiny 1 až 3 stavebním kolečkem ZKD 10 m | m3 | 1.307 |  | 0 | CS ÚRS 2023 02 |  |  | základní |  | 0 | 0 | 0 | 0 | 0 | 4 | K | 2 |  |  |  | ROZPOCET |  |  |  |  | 0 | 0 | 0 | 0 | 0 | 1 | 0 | 4 | 367357592
| VV |  | fig1 |  | 1.307 | [13 empty] | VV | 2 | 2 | True | 1 | ROZPOCET
4 | K | 162751117 | Vodorovné přemístění do 10000 m výkopku/sypaniny z horniny třídy těžitelnosti I, skupiny 1 až 3 | m3 | 1.307 |  | 0 | CS ÚRS 2023 02 |  |  | základní |  | 0 | 0 | 0 | 0 | 0 | 4 | K | 2 |  |  |  | ROZPOCET |  |  |  |  | 0 | 0 | 0 | 0 | 0 | 1 | 0 | 4 | 624460345
| VV |  | fig1 |  | 1.307 | [13 empty] | VV | 2 | 2 | True | 1 | ROZPOCET
5 | K | 171201231 | Poplatek za uložení zeminy a kamení na recyklační skládce (skládkovné) kód odpadu 17 05 04 | t | 2.353 |  | 0 | CS ÚRS 2023 02 |  |  | základní |  | 0 | 0 | 0 | 0 | 0 | 4 | K | 2 |  |  |  | ROZPOCET |  |  |  |  | 0 | 0 | 0 | 0 | 0 | 1 | 0 | 4 | 172890652
| VV |  | fig1*1,800 |  | 2.353 | [13 empty] | VV | 2 | 2 | True | 1 | ROZPOCET
6 | K | 171251201 | Uložení sypaniny na skládky nebo meziskládky | m3 | 1.307 |  | 0 | CS ÚRS 2023 02 |  |  | základní |  | 0 | 0 | 0 | 0 | 0 | 4 | K | 2 |  |  |  | ROZPOCET |  |  |  |  | 0 | 0 | 0 | 0 | 0 | 1 | 0 | 4 | -796394887
| VV |  | fig1 |  | 1.307 | [13 empty] | VV | 2 | 2 | True | 1 | ROZPOCET
| D | 2 | Zakládání |  |  |  | 0 | [5 empty] | 0 |  | 3.5654 |  | 0 | 1 | D | 1 |  |  |  | ROZPOCET | [10 empty] | 0
7 | K | 273321611 | Základové desky ze ŽB bez zvýšených nároků na prostředí tř. C 30/37 | m3 | 1.037 |  | 0 | CS ÚRS 2023 02 |  |  | základní |  | 0 | 2.5019 | 2.5944 | 0 | 0 | 4 | K | 2 |  |  |  | ROZPOCET |  |  |  |  | 0 | 0 | 0 | 0 | 0 | 1 | 0 | 4 | 1868455679
| VV |  | 2,4*2,4*0,18 |  | 1.037 | [13 empty] | VV | 2 | 2 | True | 0 | ROZPOCET
| VV |  | Mezisoučet |  | 1.037 | [13 empty] | VV | 2 | 3 | True | 1 | ROZPOCET
8 | K | 273351121 | Zřízení bednění základových desek | m2 | 1.728 |  | 0 | CS ÚRS 2023 02 |  |  | základní |  | 0 | 0.0024719 | 0.0042714 | 0 | 0 | 4 | K | 2 |  |  |  | ROZPOCET |  |  |  |  | 0 | 0 | 0 | 0 | 0 | 1 | 0 | 4 | 69819026
| VV |  | (2,4+2,4)*2*0,18 |  | 1.728 | [13 empty] | VV | 2 | 2 | True | 0 | ROZPOCET
| VV |  | Mezisoučet |  | 1.728 | [13 empty] | VV | 2 | 3 | True | 1 | ROZPOCET
9 | K | 273351122 | Odstranění bednění základových desek | m2 | 1.728 |  | 0 | CS ÚRS 2023 02 |  |  | základní |  | 0 | 0 | 0 | 0 | 0 | 4 | K | 2 |  |  |  | ROZPOCET |  |  |  |  | 0 | 0 | 0 | 0 | 0 | 1 | 0 | 4 | -518918113
10 | K | 273362021 | Výztuž základových desek svařovanými sítěmi Kari | t | 0.109 |  | 0 | CS ÚRS 2023 02 |  |  | základní |  | 0 | 1.0628 | 0.11584 | 0 | 0 | 4 | K | 2 |  |  |  | ROZPOCET |  |  |  |  | 0 | 0 | 0 | 0 | 0 | 1 | 0 | 4 | 1595997225
| VV |  | 2,4*2,4*7,89*0,001*2*1,20 "2 x 8/100 x 8/100" |  | 0.109 | [13 empty] | VV | 2 | 2 | True | 0 | ROZPOCET
| VV |  | Mezisoučet |  | 0.109 | [13 empty] | VV | 2 | 3 | True | 1 | ROZPOCET
11 | K | 274313611 | Základové pásy z betonu tř. C 16/20 | m3 | 0.361 |  | 0 | CS ÚRS 2023 02 |  |  | základní |  | 0 | 2.301 | 0.83067 | 0 | 0 | 4 | K | 2 |  |  |  | ROZPOCET |  |  |  |  | 0 | 0 | 0 | 0 | 0 | 1 | 0 | 4 | -1435968435
| VV |  | 0,35*(1,45+2,4+1,45)*0,1 |  | 0.186 | [13 empty] | VV | 2 | 2 | True | 0 | ROZPOCET
| VV |  | 0,7*2,5*0,1 |  | 0.175 | [13 empty] | VV | 2 | 2 | True | 0 | ROZPOCET
| VV |  | Mezisoučet "suterén" |  | 0.361 | [13 empty] | VV | 2 | 3 | True | 1 | ROZPOCET
12 | K | 274362021 | Výztuž základových pásů svařovanými sítěmi Kari | t | 0.019 |  | 0 | CS ÚRS 2023 02 |  |  | základní |  | 0 | 1.0628 | 0.020193 | 0 | 0 | 4 | K | 2 |  |  |  | ROZPOCET |  |  |  |  | 0 | 0 | 0 | 0 | 0 | 1 | 0 | 4 | -1966210637
| VV |  | 0,7*2,5*4,44*0,001*1,20*2 "2 x 6/100 x 6/100" |  | 0.019 | [13 empty] | VV | 2 | 2 | True | 0 | ROZPOCET
| VV |  | Mezisoučet "suterén" |  | 0.019 | [13 empty] | VV | 2 | 3 | True | 1 | ROZPOCET
| D | 3 | Svislé a kompletní konstrukce |  |  |  | 0 | [5 empty] | 0 |  | 26.3979 |  | 0 | 1 | D | 1 |  |  |  | ROZPOCET | [10 empty] | 0
13 | K | 311236321 | Zdivo jednovrstvé zvukově izolační na tenkovrstvou maltu z cihel děrovaných broušených P15 tloušťky 250 mm | m2 | 87.032 |  | 0 | CS ÚRS 2023 02 |  |  | základní |  | 0 | 0.25862 | 22.5081 | 0 | 0 | 4 | K | 2 |  |  |  | ROZPOCET |  |  |  |  | 0 | 0 | 0 | 0 | 0 | 1 | 0 | 4 | 1656324774
| VV |  | (2,4+1,9)*2*(8,86+2,43-0,2*3) |  | 91.934 | [13 empty] | VV | 2 | 2 | True | 0 | ROZPOCET
| VV |  | -1,14*2,15*2 |  | -4.902 | [13 empty] | VV | 2 | 2 | True | 0 | ROZPOCET
| VV |  | Mezisoučet |  | 87.032 | [13 empty] | VV | 2 | 3 | True | 1 | ROZPOCET
14 | K | 317941121 | Osazování ocelových válcovaných nosníků na zdivu I, IE, U, UE nebo L do č 12 | t | 0.064 |  | 0 | CS ÚRS 2023 02 |  |  | základní |  | 0 | 0.019536 | 0.0012503 | 0 | 0 | 4 | K | 2 |  |  |  | ROZPOCET |  |  |  |  | 0 | 0 | 0 | 0 | 0 | 1 | 0 | 4 | 1909592740
| VV |  | 1,45*2*2*11,1*0,001 "I 120" |  | 0.064 | [13 empty] | VV | 2 | 2 | True | 1 | ROZPOCET
15 | M | 13010714 | ocel profilová IPN 120 jakost 11 375 | t | 0.071 |  | 0 | CS ÚRS 2023 02 |  |  | základní |  | 0 | 1 | 0.071 | 0 | 0 | 8 | M | 2 |  |  |  | ROZPOCET |  |  |  |  | 0 | 0 | 0 | 0 | 0 | 1 | 0 | 4 | 1250740461
| VV |  | 1,45*2*2*11,1*0,001*1,1 "I 120" |  | 0.071 | [13 empty] | VV | 2 | 2 | True | 1 | ROZPOCET
16 | K | 317944321 | Válcované nosníky do č.12 dodatečně osazované do připravených otvorů | t | 0.117 |  | 0 | CS ÚRS 2023 02 |  |  | základní |  | 0 | 1.09 | 0.12753 | 0 | 0 | 4 | K | 2 |  |  |  | ROZPOCET |  |  |  |  | 0 | 0 | 0 | 0 | 0 | 1 | 0 | 4 | -767518854
| VV |  | (1,45*3+1,45*1)*11,1*0,001 "I 120" |  | 0.064 | [13 empty] | VV | 2 | 2 | True | 0 | ROZPOCET
| VV |  | 1,6*3*11,1*0,001 "I 120" |  | 0.053 | [13 empty] | VV | 2 | 2 | True | 0 | ROZPOCET
| VV |  | Mezisoučet |  | 0.117 | [13 empty] | VV | 2 | 3 | True | 1 | ROZPOCET
17 | K | 317944323 | Válcované nosníky č.14 až 22 dodatečně osazované do připravených otvorů | t | 0.082 |  | 0 | CS ÚRS 2023 02 |  |  | základní |  | 0 | 1.09 | 0.08938 | 0 | 0 | 4 | K | 2 |  |  |  | ROZPOCET |  |  |  |  | 0 | 0 | 0 | 0 | 0 | 1 | 0 | 4 | -1818819386
| VV |  | 1,9*3*14,3*0,001 "I 140" |  | 0.082 | [13 empty] | VV | 2 | 2 | True | 1 | ROZPOCET
18 | K | 331231129 | Zdivo pilířů z cihel dl 290 mm pevnosti P 25 na MC 15 | m3 | 0.75 |  | 0 | CS ÚRS 2023 02 |  |  | základní |  | 0 | 1.9204 | 1.4403 | 0 | 0 | 4 | K | 2 |  |  |  | ROZPOCET |  |  |  |  | 0 | 0 | 0 | 0 | 0 | 1 | 0 | 4 | 772830221
| VV |  | 0,6*0,5*2,5 |  | 0.75 | [13 empty] | VV | 2 | 2 | True | 0 | ROZPOCET
| VV |  | Mezisoučet "2.n.p." |  | 0.75 | [13 empty] | VV | 2 | 3 | True | 1 | ROZPOCET
19 | K | 340231015 | Zazdívka otvorů v příčkách nebo stěnách plochy do 4 m2 cihlami děrovanými tl 80 mm | m2 | 11.505 |  | 0 | CS ÚRS 2023 02 |  |  | základní |  | 0 | 0.086799 | 0.99862 | 0 | 0 | 4 | K | 2 |  |  |  | ROZPOCET |  |  |  |  | 0 | 0 | 0 | 0 | 0 | 1 | 0 | 4 | 1038619863
| VV |  | 0,71*2,25 |  | 1.598 | [13 empty] | VV | 2 | 2 | True | 0 | ROZPOCET
| VV |  | 1,18*3,8-0,7*1,97 |  | 3.105 | [13 empty] | VV | 2 | 2 | True | 0 | ROZPOCET
| VV |  | 1,79*3,8 |  | 6.802 | [13 empty] | VV | 2 | 2 | True | 0 | ROZPOCET
| VV |  | Mezisoučet "2.n.p." |  | 11.505 | [13 empty] | VV | 2 | 3 | True | 1 | ROZPOCET
20 | K | 340231035 | Zazdívka otvorů v příčkách nebo stěnách plochy do 4 m2 cihlami děrovanými tl 140 mm | m2 | 4.478 |  | 0 | CS ÚRS 2023 02 |  |  | základní |  | 0 | 0.155 | 0.69409 | 0 | 0 | 4 | K | 2 |  |  |  | ROZPOCET |  |  |  |  | 0 | 0 | 0 | 0 | 0 | 1 | 0 | 4 | -951682412
| VV |  | 1,2*2,4 |  | 2.88 | [13 empty] | VV | 2 | 2 | True | 0 | ROZPOCET
| VV |  | 0,71*2,25 |  | 1.598 | [13 empty] | VV | 2 | 2 | True | 0 | ROZPOCET
| VV |  | Mezisoučet "2.n.p." |  | 4.478 | [13 empty] | VV | 2 | 3 | True | 1 | ROZPOCET
21 | K | 346244811 | Přizdívky izolační tl 65 mm z cihel dl 290 mm pevnosti P 20 na MC 10 | m2 | 2.915 |  | 0 | CS ÚRS 2023 02 |  |  | základní |  | 0 | 0.1604 | 0.46757 | 0 | 0 | 4 | K | 2 |  |  |  | ROZPOCET |  |  |  |  | 0 | 0 | 0 | 0 | 0 | 1 | 0 | 4 | -1370802648
| VV |  | (2,5+0,15)*1,1 |  | 2.915 | [13 empty] | VV | 2 | 2 | True | 1 | ROZPOCET
| D | 4 | Vodorovné konstrukce |  |  |  | 0 | [5 empty] | 0 |  | 3.4282 |  | 0 | 1 | D | 1 |  |  |  | ROZPOCET | [10 empty] | 0
22 | K | 417321414 | Ztužující pásy a věnce ze ŽB tř. C 20/25 | m3 | 1.29 |  | 0 | CS ÚRS 2023 02 |  |  | základní |  | 0 | 2.502 | 3.2275 | 0 | 0 | 4 | K | 2 |  |  |  | ROZPOCET |  |  |  |  | 0 | 0 | 0 | 0 | 0 | 1 | 0 | 4 | -681759266
| VV |  | (2,4+1,9)*2*0,25*0,20*3 |  | 1.29 | [13 empty] | VV | 2 | 2 | True | 1 | ROZPOCET
23 | K | 417351115 | Zřízení bednění ztužujících věnců | m2 | 10.32 |  | 0 | CS ÚRS 2023 02 |  |  | základní |  | 0 | 0.0084225 | 0.08692 | 0 | 0 | 4 | K | 2 |  |  |  | ROZPOCET |  |  |  |  | 0 | 0 | 0 | 0 | 0 | 1 | 0 | 4 | -949999098
| VV |  | (2,4+1,9)*2*2*0,20*3 |  | 10.32 | [13 empty] | VV | 2 | 2 | True | 1 | ROZPOCET
24 | K | 417351116 | Odstranění bednění ztužujících věnců | m2 | 10.32 |  | 0 | CS ÚRS 2023 02 |  |  | základní |  | 0 | 0 | 0 | 0 | 0 | 4 | K | 2 |  |  |  | ROZPOCET |  |  |  |  | 0 | 0 | 0 | 0 | 0 | 1 | 0 | 4 | 657881492
25 | K | 417361821 | Výztuž ztužujících pásů a věnců betonářskou ocelí 10 505 | t | 0.108 |  | 0 | CS ÚRS 2023 02 |  |  | základní |  | 0 | 1.0529 | 0.11371 | 0 | 0 | 4 | K | 2 |  |  |  | ROZPOCET |  |  |  |  | 0 | 0 | 0 | 0 | 0 | 1 | 0 | 4 | 346629812
| VV |  | (2,4+1,9)*2*3*4*0,62*0,001*1,2 "4 x R10" |  | 0.077 | [13 empty] | VV | 2 | 2 | True | 0 | ROZPOCET
| VV |  | (2,4+1,9)*2*0,9*5*0,22*0,001*3*1,2 "5 x R6" |  | 0.031 | [13 empty] | VV | 2 | 2 | True | 0 | ROZPOCET
| VV |  | Mezisoučet |  | 0.108 | [13 empty] | VV | 2 | 3 | True | 1 | ROZPOCET
| D | 6 | Úpravy povrchů, podlahy a osazování výplní |  |  |  | 0 | [5 empty] | 0 |  | 9.4903 |  | 0 | 1 | D | 1 |  |  |  | ROZPOCET | [10 empty] | 0
26 | K | 612131101 | Cementový postřik vnitřních stěn nanášený celoplošně ručně | m2 | 122.503 |  | 0 | CS ÚRS 2023 02 |  |  | základní |  | 0 | 0.00735 | 0.9004 | 0 | 0 | 4 | K | 2 |  |  |  | ROZPOCET |  |  |  |  | 0 | 0 | 0 | 0 | 0 | 1 | 0 | 4 | -373277621
| VV |  | (1,79+2,4)*(2,61-0,35) |  | 9.469 | [13 empty] | VV | 2 | 2 | True | 0 | ROZPOCET
| VV |  | 2,4*(1,38-0) |  | 3.312 | [13 empty] | VV | 2 | 2 | True | 0 | ROZPOCET
| VV |  | (2,4+2,4+2,4)*(8,86-0) |  | 63.792 | [13 empty] | VV | 2 | 2 | True | 0 | ROZPOCET
| VV |  | 1,2*2,4-0,91*2,26+(1,2+2*2,4)*0,3 |  | 2.623 | [13 empty] | VV | 2 | 2 | True | 0 | ROZPOCET
| VV |  | (1,2+0,57+1,5)*2,4-0,91*2,26-1,14*2,15+(1,5+2*2,4)*0,49 |  | 6.427 | [13 empty] | VV | 2 | 2 | True | 0 | ROZPOCET
| VV |  | Mezisoučet "kolem výtahu" |  | 85.623 | [13 empty] | VV | 2 | 3 | True | 0 | ROZPOCET
| VV |  | 1,25*2,4*2-1,0*1,97*2+(1,25+2*2,4)*0,25+1,25*0,15*2 |  | 3.948 | [13 empty] | VV | 2 | 2 | True | 0 | ROZPOCET
| VV |  | 1,2*2,4*2 |  | 5.76 | [13 empty] | VV | 2 | 2 | True | 0 | ROZPOCET
| VV |  | (1,22+2*2,4)*0,10+1,22*0,15*2 |  | 0.968 | [13 empty] | VV | 2 | 2 | True | 0 | ROZPOCET
| VV |  | 0,71*2,25*2 |  | 3.195 | [13 empty] | VV | 2 | 2 | True | 0 | ROZPOCET
| VV |  | 0,71*2,25*2 |  | 3.195 | [13 empty] | VV | 2 | 2 | True | 0 | ROZPOCET
| VV |  | (1,18*3,8-0,7*1,97)*2 |  | 6.21 | [13 empty] | VV | 2 | 2 | True | 0 | ROZPOCET
| VV |  | 1,79*3,8*2 |  | 13.604 | [13 empty] | VV | 2 | 2 | True | 0 | ROZPOCET
| VV |  | Mezisoučet "zazdívky příček a otvorů" |  | 36.88 | [13 empty] | VV | 2 | 3 | True | 0 | ROZPOCET
| VV | fig11 | Součet |  | 122.503 | [13 empty] | VV | 2 | 4 | True | 1 | ROZPOCET
27 | K | 612321141 | Vápenocementová omítka štuková dvouvrstvá vnitřních stěn nanášená ručně | m2 | 122.503 |  | 0 | CS ÚRS 2023 02 |  |  | základní |  | 0 | 0.01838 | 2.2516 | 0 | 0 | 4 | K | 2 |  |  |  | ROZPOCET |  |  |  |  | 0 | 0 | 0 | 0 | 0 | 1 | 0 | 4 | -1243739896
| VV |  | fig11 |  | 122.503 | [13 empty] | VV | 2 | 2 | True | 1 | ROZPOCET
28 | K | 612325421 | Oprava vnitřní vápenocementové štukové omítky stěn v rozsahu plochy do 10% | m2 | 478.034 |  | 0 | CS ÚRS 2023 02 |  |  | základní |  | 0 | 0.0057 | 2.7248 | 0 | 0 | 4 | K | 2 |  |  |  | ROZPOCET |  |  |  |  | 0 | 0 | 0 | 0 | 0 | 1 | 0 | 4 | 526334469
| VV |  | (9,5+3,14+2,96+10,0+2,3+2,08)*4,13 "234" |  | 123.817 | [13 empty] | VV | 2 | 2 | True | 0 | ROZPOCET
| VV |  | (5,09+2,96)*2*4,13 "237" |  | 66.493 | [13 empty] | VV | 2 | 2 | True | 0 | ROZPOCET
| VV |  | (2,06+2,96)*2*4,14 "238" |  | 41.566 | [13 empty] | VV | 2 | 2 | True | 0 | ROZPOCET
| VV |  | (9,75+6,07)*2*3,95 "239" |  | 124.978 | [13 empty] | VV | 2 | 2 | True | 0 | ROZPOCET
| VV |  | (2,97+6,07)*2*3,93 "240" |  | 71.054 | [13 empty] | VV | 2 | 2 | True | 0 | ROZPOCET
| VV |  | (3,67+3,05+6,1)*3,91 "242" |  | 50.126 | [13 empty] | VV | 2 | 2 | True | 0 | ROZPOCET
| VV |  | Mezisoučet |  | 478.034 | [13 empty] | VV | 2 | 3 | True | 1 | ROZPOCET
29 | K | 617131101 | Cementový postřik světlíků nebo výtahových šachet nanášený celoplošně ručně | m2 | 83.622 |  | 0 | CS ÚRS 2023 02 |  |  | základní |  | 0 | 0.00735 | 0.61462 | 0 | 0 | 4 | K | 2 |  |  |  | ROZPOCET |  |  |  |  | 0 | 0 | 0 | 0 | 0 | 1 | 0 | 4 | 691673977
| VV |  | (1,9+1,9)*2*(8,86+2,43) |  | 85.804 | [13 empty] | VV | 2 | 2 | True | 0 | ROZPOCET
| VV |  | -1,14*2,15*2 |  | -4.902 | [13 empty] | VV | 2 | 2 | True | 0 | ROZPOCET
| VV |  | (1,14+2*2,15)*0,25*2 |  | 2.72 | [13 empty] | VV | 2 | 2 | True | 0 | ROZPOCET
| VV |  | Mezisoučet "výtahová šachta" |  | 83.622 | [13 empty] | VV | 2 | 3 | True | 0 | ROZPOCET
| VV | fig12 | Součet |  | 83.622 | [13 empty] | VV | 2 | 4 | True | 1 | ROZPOCET
30 | K | 617321141 | Vápenocementová omítka štuková dvouvrstvá světlíků nebo výtahových šachet nanášená ručně | m2 | 83.622 |  | 0 | CS ÚRS 2023 02 |  |  | základní |  | 0 | 0.01838 | 1.537 | 0 | 0 | 4 | K | 2 |  |  |  | ROZPOCET |  |  |  |  | 0 | 0 | 0 | 0 | 0 | 1 | 0 | 4 | -1237382377
| VV |  | fig12 |  | 83.622 | [13 empty] | VV | 2 | 2 | True | 1 | ROZPOCET
31 | M | 99999901 | výpis podlahových ploch - neoceňovat | m2 | 160.4 |  | 0 |  |  |  | základní |  | 0 | 0 | 0 | 0 | 0 | 8 | M | 2 |  |  |  | ROZPOCET |  |  |  |  | 0 | 0 | 0 | 0 | 0 | 1 | 0 | 4 | 914435004
| VV |  | 14,95 "101" |  | 14.95 | [13 empty] | VV | 2 | 2 | True | 0 | ROZPOCET
| VV | P1 | Mezisoučet "P1" |  | 14.95 | [13 empty] | VV | 2 | 3 | True | 0 | ROZPOCET
| VV |  | 1,9*1,9+(1,9+1,9)*2*0,1 "102" |  | 4.37 | [13 empty] | VV | 2 | 2 | True | 0 | ROZPOCET
| VV | P2 | Mezisoučet "P2" |  | 4.37 | [13 empty] | VV | 2 | 3 | True | 0 | ROZPOCET
| VV |  | 10,39 "průchod" |  | 10.39 | [13 empty] | VV | 2 | 2 | True | 0 | ROZPOCET
| VV | P3 | Mezisoučet "P3" |  | 10.39 | [13 empty] | VV | 2 | 3 | True | 0 | ROZPOCET
| VV |  | 7,94 "233" |  | 7.94 | [13 empty] | VV | 2 | 2 | True | 0 | ROZPOCET
| VV |  | -(1,35+1,5)/2*1,5 "233" |  | -2.138 | [13 empty] | VV | 2 | 2 | True | 0 | ROZPOCET
| VV | P4a | Mezisoučet "P4a" |  | 5.802 | [13 empty] | VV | 2 | 3 | True | 0 | ROZPOCET
| VV |  | (1,35+1,5)/2*1,5 "233" |  | 2.138 | [13 empty] | VV | 2 | 2 | True | 0 | ROZPOCET
| VV | P4b | Mezisoučet "P4b" |  | 2.138 | [13 empty] | VV | 2 | 3 | True | 0 | ROZPOCET
| VV |  | 3,98+3,73+15,11+6,66 "235,236,237,238" |  | 29.48 | [13 empty] | VV | 2 | 2 | True | 0 | ROZPOCET
| VV | P5a | Mezisoučet "P5a" |  | 29.48 | [13 empty] | VV | 2 | 3 | True | 0 | ROZPOCET
| VV |  | 59,6+17,89 "239,240" |  | 77.49 | [13 empty] | VV | 2 | 2 | True | 0 | ROZPOCET
| VV | P5b | Mezisoučet "P5b" |  | 77.49 | [13 empty] | VV | 2 | 3 | True | 0 | ROZPOCET
| VV |  | 15,78 "242" |  | 15.78 | [13 empty] | VV | 2 | 2 | True | 0 | ROZPOCET
| VV | P6 | Mezisoučet "P6" |  | 15.78 | [13 empty] | VV | 2 | 3 | True | 0 | ROZPOCET
| VV |  | Součet |  | 160.4 | [13 empty] | VV | 2 | 4 | True | 1 | ROZPOCET
32 | K | 632451455 | Potěr pískocementový tl do 50 mm tř. C 20 běžný | m2 | 12.528 |  | 0 | CS ÚRS 2023 02 |  |  | základní |  | 0 | 0.1117 | 1.3994 | 0 | 0 | 4 | K | 2 |  |  |  | ROZPOCET |  |  |  |  | 0 | 0 | 0 | 0 | 0 | 1 | 0 | 4 | -912339627
| VV |  | P3 |  | 10.39 | [13 empty] | VV | 2 | 2 | True | 0 | ROZPOCET
| VV |  | P4b |  | 2.138 | [13 empty] | VV | 2 | 2 | True | 0 | ROZPOCET
| VV |  | Mezisoučet |  | 12.528 | [13 empty] | VV | 2 | 3 | True | 1 | ROZPOCET
33 | K | 642944121 | Osazování ocelových zárubní dodatečné pl do 2,5 m2 | kus | 1 |  | 0 | CS ÚRS 2023 02 |  |  | základní |  | 0 | 0.04684 | 0.04684 | 0 | 0 | 4 | K | 2 |  |  |  | ROZPOCET |  |  |  |  | 0 | 0 | 0 | 0 | 0 | 1 | 0 | 4 | 885502507
| VV |  | 1 "25" |  | 1 | [13 empty] | VV | 2 | 2 | True | 1 | ROZPOCET
34 | M | 55331562 | zárubeň jednokřídlá ocelová pro zdění s protipožární úpravou tl stěny 110-150mm rozměru 800/1970, 2100mm | kus | 1 |  | 0 | CS ÚRS 2023 02 |  |  | základní |  | 0 | 0.01521 | 0.01521 | 0 | 0 | 8 | M | 2 |  |  |  | ROZPOCET |  |  |  |  | 0 | 0 | 0 | 0 | 0 | 1 | 0 | 4 | 333752218
| VV |  | 1 "25" |  | 1 | [13 empty] | VV | 2 | 2 | True | 1 | ROZPOCET
35 | K | 644941112 | Osazování ventilačních mřížek velikosti do 300 x 300 mm | kus | 2 |  | 0 | CS ÚRS 2023 02 |  |  | základní |  | 0 | 0 | 0 | 0 | 0 | 4 | K | 2 |  |  |  | ROZPOCET |  |  |  |  | 0 | 0 | 0 | 0 | 0 | 1 | 0 | 4 | 1261032416
| VV |  | 2 "V3" |  | 2 | [13 empty] | VV | 2 | 2 | True | 1 | ROZPOCET
36 | M | 56245603 | mřížka větrací hranatá plast se síťovinou 200x200mm | kus | 2 |  | 0 | CS ÚRS 2023 02 |  |  | základní |  | 0 | 0.00025 | 0.0005 | 0 | 0 | 8 | M | 2 |  |  |  | ROZPOCET |  |  |  |  | 0 | 0 | 0 | 0 | 0 | 1 | 0 | 4 | 1093610566
| D | 9 | Ostatní konstrukce a práce, bourání |  |  |  | 0 | [5 empty] | 0 |  | 0.050901 |  | 47.7068 | 1 | D | 1 |  |  |  | ROZPOCET | [10 empty] | 0
37 | K | 949101112 | Lešení pomocné pro objekty pozemních staveb s lešeňovou podlahou v do 3,5 m zatížení do 150 kg/m2 | m2 | 201.21 |  | 0 | CS ÚRS 2023 02 |  |  | základní |  | 0 | 0.00021 | 0.042254 | 0 | 0 | 4 | K | 2 |  |  |  | ROZPOCET |  |  |  |  | 0 | 0 | 0 | 0 | 0 | 1 | 0 | 4 | 561639689
| VV |  | P1+P3+P4a+P4b+P5a+P5b+P6 |  | 156.03 | [13 empty] | VV | 2 | 2 | True | 0 | ROZPOCET
| VV |  | 34,35 "234" |  | 34.35 | [13 empty] | VV | 2 | 2 | True | 0 | ROZPOCET
| VV |  | 1,9*1,9*3 "102,241" |  | 10.83 | [13 empty] | VV | 2 | 2 | True | 0 | ROZPOCET
| VV |  | Mezisoučet |  | 201.21 | [13 empty] | VV | 2 | 3 | True | 1 | ROZPOCET
38 | K | 952901114 | Vyčištění budov bytové a občanské výstavby při výšce podlaží přes 4 m | m2 | 247.06 |  | 0 | CS ÚRS 2023 02 |  |  | základní |  | 0 | 3.5e-05 | 0.0086471 | 0 | 0 | 4 | K | 2 |  |  |  | ROZPOCET |  |  |  |  | 0 | 0 | 0 | 0 | 0 | 1 | 0 | 4 | -724100392
| VV |  | (2,55+3,15)/2*5,8 |  | 16.53 | [13 empty] | VV | 2 | 2 | True | 0 | ROZPOCET
| VV |  | Mezisoučet "suterén" |  | 16.53 | [13 empty] | VV | 2 | 3 | True | 0 | ROZPOCET
| VV |  | (6,15+6,75)/2*6,0 |  | 38.7 | [13 empty] | VV | 2 | 2 | True | 0 | ROZPOCET
| VV |  | Mezisoučet "1.n.p." |  | 38.7 | [13 empty] | VV | 2 | 3 | True | 0 | ROZPOCET
| VV |  | 7,46+7,94+34,35+3,98+3,73+15,11+6,66+59,6++17,89+3,61+15,78+15,72 "232 - 243" |  | 191.83 | [13 empty] | VV | 2 | 2 | True | 0 | ROZPOCET
| VV |  | Mezisoučet "2.n.p." |  | 191.83 | [13 empty] | VV | 2 | 3 | True | 0 | ROZPOCET
| VV |  | Součet |  | 247.06 | [13 empty] | VV | 2 | 4 | True | 1 | ROZPOCET
39 | K | 962022491 | Bourání zdiva nadzákladového kamenného na MC přes 1 m3 | m3 | 1.755 |  | 0 | CS ÚRS 2023 02 |  |  | základní |  | 0 | 0 | 0 | 2.5 | 4.3875 | 4 | K | 2 |  |  |  | ROZPOCET |  |  |  |  | 0 | 0 | 0 | 0 | 0 | 1 | 0 | 4 | -1929365689
| VV |  | 2,4*1,25*0,5 |  | 1.5 | [13 empty] | VV | 2 | 2 | True | 0 | ROZPOCET
| VV |  | (1,54+0,5)*1,25*0,1 |  | 0.255 | [13 empty] | VV | 2 | 2 | True | 0 | ROZPOCET
| VV |  | Mezisoučet "suterén" |  | 1.755 | [13 empty] | VV | 2 | 3 | True | 1 | ROZPOCET
40 | K | 962031132 | Bourání příček z cihel pálených na MVC tl do 100 mm | m2 | 32.505 |  | 0 | CS ÚRS 2023 02 |  |  | základní |  | 0 | 0 | 0 | 0.131 | 4.2582 | 4 | K | 2 |  |  |  | ROZPOCET |  |  |  |  | 0 | 0 | 0 | 0 | 0 | 1 | 0 | 4 | 929697532
| VV |  | 2,06*4,14 |  | 8.528 | [13 empty] | VV | 2 | 2 | True | 0 | ROZPOCET
| VV |  | 6,07*3,95 |  | 23.977 | [13 empty] | VV | 2 | 2 | True | 0 | ROZPOCET
| VV |  | Mezisoučet "2.n.p." |  | 32.505 | [13 empty] | VV | 2 | 3 | True | 1 | ROZPOCET
41 | K | 962031133 | Bourání příček z cihel pálených na MVC tl do 150 mm | m2 | 6.96 |  | 0 | CS ÚRS 2023 02 |  |  | základní |  | 0 | 0 | 0 | 0.261 | 1.8166 | 4 | K | 2 |  |  |  | ROZPOCET |  |  |  |  | 0 | 0 | 0 | 0 | 0 | 1 | 0 | 4 | -1286025008
| VV |  | 2,4*4,1 |  | 9.84 | [13 empty] | VV | 2 | 2 | True | 0 | ROZPOCET
| VV |  | -1,2*2,4 |  | -2.88 | [13 empty] | VV | 2 | 2 | True | 0 | ROZPOCET
| VV |  | Mezisoučet "2.n.p." |  | 6.96 | [13 empty] | VV | 2 | 3 | True | 1 | ROZPOCET
42 | K | 962032241 | Bourání zdiva z cihel pálených nebo vápenopískových na MC přes 1 m3 | m3 | 7.897 |  | 0 | CS ÚRS 2023 02 |  |  | základní |  | 0 | 0 | 0 | 1.95 | 15.3992 | 4 | K | 2 |  |  |  | ROZPOCET |  |  |  |  | 0 | 0 | 0 | 0 | 0 | 1 | 0 | 4 | -1625914755
| VV |  | 2,4*1,25*0,5 |  | 1.5 | [13 empty] | VV | 2 | 2 | True | 0 | ROZPOCET
| VV |  | 2,4*5,0*0,3 |  | 3.6 | [13 empty] | VV | 2 | 2 | True | 0 | ROZPOCET
| VV |  | Mezisoučet "1.n.p." |  | 5.1 | [13 empty] | VV | 2 | 3 | True | 0 | ROZPOCET
| VV |  | ((1,5+0,57+1,2)*2,4-1,2*2,4+3,7*0,2)*0,49 |  | 2.797 | [13 empty] | VV | 2 | 2 | True | 0 | ROZPOCET
| VV |  | Mezisoučet "2.n.p." |  | 2.797 | [13 empty] | VV | 2 | 3 | True | 0 | ROZPOCET
| VV |  | Součet |  | 7.897 | [13 empty] | VV | 2 | 4 | True | 1 | ROZPOCET
43 | K | 965042131 | Bourání podkladů pod dlažby nebo mazanin betonových nebo z litého asfaltu tl do 100 mm pl do 4 m2 | m3 | 0.33 |  | 0 | CS ÚRS 2023 02 |  |  | základní |  | 0 | 0 | 0 | 2.2 | 0.726 | 4 | K | 2 |  |  |  | ROZPOCET |  |  |  |  | 0 | 0 | 0 | 0 | 0 | 1 | 0 | 4 | 717157479
| VV |  | 0,35*(1,45+2,4+1,45)*0,1 |  | 0.186 | [13 empty] | VV | 2 | 2 | True | 0 | ROZPOCET
| VV |  | 0,6*2,4*0,1 |  | 0.144 | [13 empty] | VV | 2 | 2 | True | 0 | ROZPOCET
| VV |  | Mezisoučet "suterén" |  | 0.33 | [13 empty] | VV | 2 | 3 | True | 1 | ROZPOCET
44 | K | 965042231 | Bourání podkladů pod dlažby nebo mazanin betonových nebo z litého asfaltu tl přes 100 mm pl do 4 m2 | m3 | 0.188 |  | 0 | CS ÚRS 2023 02 |  |  | základní |  | 0 | 0 | 0 | 2.2 | 0.4136 | 4 | K | 2 |  |  |  | ROZPOCET |  |  |  |  | 0 | 0 | 0 | 0 | 0 | 1 | 0 | 4 | 1014693236
| VV |  | 2,5*0,3*0,25 |  | 0.188 | [13 empty] | VV | 2 | 2 | True | 0 | ROZPOCET
| VV |  | Mezisoučet "průchod" |  | 0.188 | [13 empty] | VV | 2 | 3 | True | 1 | ROZPOCET
45 | K | 965081223 | Bourání podlah z dlaždic keramických nebo xylolitových tl přes 10 mm plochy přes 1 m2 | m2 | 10.395 |  | 0 | CS ÚRS 2023 02 |  |  | základní |  | 0 | 0 | 0 | 0.057 | 0.59252 | 4 | K | 2 |  |  |  | ROZPOCET |  |  |  |  | 0 | 0 | 0 | 0 | 0 | 1 | 0 | 4 | 1901723950
| VV |  | 2,92*(1,91+1,65) "1.n.p." |  | 10.395 | [13 empty] | VV | 2 | 2 | True | 1 | ROZPOCET
46 | K | 965082923 | Odstranění násypů pod podlahami tl do 100 mm pl přes 2 m2 | m3 | 8.402 |  | 0 | CS ÚRS 2023 02 |  |  | základní |  | 0 | 0 | 0 | 1.4 | 11.7628 | 4 | K | 2 |  |  |  | ROZPOCET |  |  |  |  | 0 | 0 | 0 | 0 | 0 | 1 | 0 | 4 | 2042167121
| VV |  | (59,6+18,4+20,85) "239,240,242 - původní plochy" |  | 98.85 | [13 empty] | VV | 2 | 2 | True | 0 | ROZPOCET
| VV | fig2 | Mezisoučet |  | 98.85 | [13 empty] | VV | 2 | 3 | True | 0 | ROZPOCET
| VV |  | fig2*0,085 |  | 8.402 | [13 empty] | VV | 2 | 2 | True | 1 | ROZPOCET
47 | K | 965082933 | Odstranění násypů pod podlahami tl do 200 mm pl přes 2 m2 | m3 | 0.72 |  | 0 | CS ÚRS 2023 02 |  |  | základní |  | 0 | 0 | 0 | 1.4 | 1.008 | 4 | K | 2 |  |  |  | ROZPOCET |  |  |  |  | 0 | 0 | 0 | 0 | 0 | 1 | 0 | 4 | -797554717
| VV |  | 2,0*2,4*0,15 |  | 0.72 | [13 empty] | VV | 2 | 2 | True | 0 | ROZPOCET
| VV |  | Mezisoučet "1.n.p." |  | 0.72 | [13 empty] | VV | 2 | 3 | True | 1 | ROZPOCET
48 | K | 968062455 | Vybourání dřevěných dveřních zárubní pl do 2 m2 | m2 | 7.29 |  | 0 | CS ÚRS 2023 02 |  |  | základní |  | 0 | 0 | 0 | 0.088 | 0.64152 | 4 | K | 2 |  |  |  | ROZPOCET |  |  |  |  | 0 | 0 | 0 | 0 | 0 | 1 | 0 | 4 | 1307649086
| VV |  | 0,91*2,25*2 |  | 4.095 | [13 empty] | VV | 2 | 2 | True | 0 | ROZPOCET
| VV |  | 0,71*2,25*2 |  | 3.195 | [13 empty] | VV | 2 | 2 | True | 0 | ROZPOCET
| VV |  | Mezisoučet |  | 7.29 | [13 empty] | VV | 2 | 3 | True | 1 | ROZPOCET
49 | K | 968062747 | Vybourání stěn dřevěných plných, zasklených nebo výkladních pl přes 4 m2 | m2 | 8.88 |  | 0 | CS ÚRS 2023 02 |  |  | základní |  | 0 | 0 | 0 | 0.015 | 0.1332 | 4 | K | 2 |  |  |  | ROZPOCET |  |  |  |  | 0 | 0 | 0 | 0 | 0 | 1 | 0 | 4 | 1010388527
| VV |  | 2,15*4,13 |  | 8.88 | [13 empty] | VV | 2 | 2 | True | 1 | ROZPOCET
50 | K | 971033621 | Vybourání otvorů ve zdivu cihelném pl do 4 m2 na MVC nebo MV tl do 100 mm | m2 | 16.916 |  | 0 | CS ÚRS 2023 02 |  |  | základní |  | 0 | 0 | 0 | 0.18 | 3.0449 | 4 | K | 2 |  |  |  | ROZPOCET |  |  |  |  | 0 | 0 | 0 | 0 | 0 | 1 | 0 | 4 | 946899143
| VV |  | 2,06*4,14 |  | 8.528 | [13 empty] | VV | 2 | 2 | True | 0 | ROZPOCET
| VV |  | 0,9*2,1*2 |  | 3.78 | [13 empty] | VV | 2 | 2 | True | 0 | ROZPOCET
| VV |  | 0,8*2,1 |  | 1.68 | [13 empty] | VV | 2 | 2 | True | 0 | ROZPOCET
| VV |  | 1,22*2,4 |  | 2.928 | [13 empty] | VV | 2 | 2 | True | 0 | ROZPOCET
| VV |  | Mezisoučet "2.n.p." |  | 16.916 | [13 empty] | VV | 2 | 3 | True | 1 | ROZPOCET
51 | K | 971033641 | Vybourání otvorů ve zdivu cihelném pl do 4 m2 na MVC nebo MV tl do 300 mm | m3 | 1.05 |  | 0 | CS ÚRS 2023 02 |  |  | základní |  | 0 | 0 | 0 | 1.8 | 1.89 | 4 | K | 2 |  |  |  | ROZPOCET |  |  |  |  | 0 | 0 | 0 | 0 | 0 | 1 | 0 | 4 | 1652765819
| VV |  | 1,25*2,4*0,35 |  | 1.05 | [13 empty] | VV | 2 | 2 | True | 0 | ROZPOCET
| VV |  | Mezisoučet "2.n.p." |  | 1.05 | [13 empty] | VV | 2 | 3 | True | 1 | ROZPOCET
52 | K | 972054691 | Vybourání otvorů v ŽB stropech nebo klenbách pl do 4 m2 tl přes 80 mm | m3 | 0.571 |  | 0 | CS ÚRS 2023 02 |  |  | základní |  | 0 | 0 | 0 | 2.4 | 1.3704 | 4 | K | 2 |  |  |  | ROZPOCET |  |  |  |  | 0 | 0 | 0 | 0 | 0 | 1 | 0 | 4 | -1710488711
| VV |  | 1,7*2,4*0,14 |  | 0.571 | [13 empty] | VV | 2 | 2 | True | 0 | ROZPOCET
| VV |  | Mezisoučet "1.n.p." |  | 0.571 | [13 empty] | VV | 2 | 3 | True | 1 | ROZPOCET
53 | K | 978012191 | Otlučení (osekání) vnitřní vápenné nebo vápenocementové omítky stropů rákosových v rozsahu do 100 % | m2 | 5.25 |  | 0 | CS ÚRS 2023 02 |  |  | základní |  | 0 | 0 | 0 | 0.05 | 0.2625 | 4 | K | 2 |  |  |  | ROZPOCET |  |  |  |  | 0 | 0 | 0 | 0 | 0 | 1 | 0 | 4 | 838732744
| VV |  | 2,1*2,5 "výtahová šachta" |  | 5.25 | [13 empty] | VV | 2 | 2 | True | 1 | ROZPOCET
| D | 997 | Přesun sutě |  |  |  | 0 | [5 empty] | 0 |  | 0 |  | 0 | 1 | D | 1 |  |  |  | ROZPOCET | [10 empty] | 0
54 | K | 997013153 | Vnitrostaveništní doprava suti a vybouraných hmot pro budovy v do 12 m s omezením mechanizace | t | 54.595 |  | 0 | CS ÚRS 2023 02 |  |  | základní |  | 0 | 0 | 0 | 0 | 0 | 4 | K | 2 |  |  |  | ROZPOCET |  |  |  |  | 0 | 0 | 0 | 0 | 0 | 1 | 0 | 4 | -2095718010
55 | K | 997013501 | Odvoz suti a vybouraných hmot na skládku nebo meziskládku do 1 km se složením | t | 54.595 |  | 0 | CS ÚRS 2023 02 |  |  | základní |  | 0 | 0 | 0 | 0 | 0 | 4 | K | 2 |  |  |  | ROZPOCET |  |  |  |  | 0 | 0 | 0 | 0 | 0 | 1 | 0 | 4 | -614806350
56 | K | 997013509 | Příplatek k odvozu suti a vybouraných hmot na skládku ZKD 1 km přes 1 km | t | 54.595 |  | 0 | CS ÚRS 2023 02 |  |  | základní |  | 0 | 0 | 0 | 0 | 0 | 4 | K | 2 |  |  |  | ROZPOCET |  |  |  |  | 0 | 0 | 0 | 0 | 0 | 1 | 0 | 4 | -285282144
57 | K | 997013869 | Poplatek za uložení stavebního odpadu na recyklační skládce (skládkovné) ze směsí betonu, cihel a keramických výrobků kód odpadu 17 01 07 | t | 50.437 |  | 0 | CS ÚRS 2023 02 |  |  | základní |  | 0 | 0 | 0 | 0 | 0 | 4 | K | 2 |  |  |  | ROZPOCET |  |  |  |  | 0 | 0 | 0 | 0 | 0 | 1 | 0 | 4 | 1099580918
| D | 998 | Přesun hmot |  |  |  | 0 | [5 empty] | 0 |  | 0 |  | 0 | 1 | D | 1 |  |  |  | ROZPOCET | [10 empty] | 0
58 | K | 998017002 | Přesun hmot s omezením mechanizace pro budovy v do 12 m | t | 42.933 |  | 0 | CS ÚRS 2023 02 |  |  | základní |  | 0 | 0 | 0 | 0 | 0 | 4 | K | 2 |  |  |  | ROZPOCET |  |  |  |  | 0 | 0 | 0 | 0 | 0 | 1 | 0 | 4 | 345078722
| D | PSV | Práce a dodávky PSV |  |  |  | 0 | [5 empty] | 0 |  | 10.3748 |  | 6.8883 | 2 | D | 0 |  |  |  | ROZPOCET | [10 empty] | 0
| D | 711 | Izolace proti vodě, vlhkosti a plynům |  |  |  | 0 | [5 empty] | 0 |  | 0.085195 |  | 0 | 2 | D | 1 |  |  |  | ROZPOCET | [10 empty] | 0
59 | K | 711111001 | Provedení izolace proti zemní vlhkosti vodorovné za studena nátěrem penetračním | m2 | 5.76 |  | 0 | CS ÚRS 2023 02 |  |  | základní |  | 0 | 0 | 0 | 0 | 0 | 16 | K | 2 |  |  |  | ROZPOCET |  |  |  |  | 0 | 0 | 0 | 0 | 0 | 1 | 0 | 16 | 1728623372
| VV |  | 2,4*2,4 |  | 5.76 | [13 empty] | VV | 2 | 2 | True | 0 | ROZPOCET
| VV | fig21 | Mezisoučet |  | 5.76 | [13 empty] | VV | 2 | 3 | True | 1 | ROZPOCET
60 | K | 711112001 | Provedení izolace proti zemní vlhkosti svislé za studena nátěrem penetračním | m2 | 6.48 |  | 0 | CS ÚRS 2023 02 |  |  | základní |  | 0 | 0 | 0 | 0 | 0 | 16 | K | 2 |  |  |  | ROZPOCET |  |  |  |  | 0 | 0 | 0 | 0 | 0 | 1 | 0 | 16 | 1062176397
| VV |  | (2,4+2,4+0,6)*1,2 |  | 6.48 | [13 empty] | VV | 2 | 2 | True | 0 | ROZPOCET
| VV | fig22 | Mezisoučet |  | 6.48 | [13 empty] | VV | 2 | 3 | True | 1 | ROZPOCET
61 | M | 11163150 | lak penetrační asfaltový | t | 0.004 |  | 0 | CS ÚRS 2023 02 |  |  | základní |  | 0 | 1 | 0.004 | 0 | 0 | 32 | M | 2 |  |  |  | ROZPOCET |  |  |  |  | 0 | 0 | 0 | 0 | 0 | 1 | 0 | 16 | 458431452
| VV |  | fig21*0,00030 |  | 0.002 | [13 empty] | VV | 2 | 2 | True | 0 | ROZPOCET
| VV |  | fig22*0,00035 |  | 0.002 | [13 empty] | VV | 2 | 2 | True | 0 | ROZPOCET
| VV |  | Mezisoučet |  | 0.004 | [13 empty] | VV | 2 | 3 | True | 1 | ROZPOCET
62 | K | 711141559 | Provedení izolace proti zemní vlhkosti pásy přitavením vodorovné NAIP | m2 | 5.76 |  | 0 | CS ÚRS 2023 02 |  |  | základní |  | 0 | 0.00039825 | 0.0022939 | 0 | 0 | 16 | K | 2 |  |  |  | ROZPOCET |  |  |  |  | 0 | 0 | 0 | 0 | 0 | 1 | 0 | 16 | -1747776258
| VV |  | fig21 |  | 5.76 | [13 empty] | VV | 2 | 2 | True | 1 | ROZPOCET
63 | K | 711142559 | Provedení izolace proti zemní vlhkosti pásy přitavením svislé NAIP | m2 | 6.48 |  | 0 | CS ÚRS 2023 02 |  |  | základní |  | 0 | 0.00039825 | 0.0025807 | 0 | 0 | 16 | K | 2 |  |  |  | ROZPOCET |  |  |  |  | 0 | 0 | 0 | 0 | 0 | 1 | 0 | 16 | 2043903341
| VV |  | fig22 |  | 6.48 | [13 empty] | VV | 2 | 2 | True | 1 | ROZPOCET
64 | M | 62855001 | pás asfaltový natavitelný modifikovaný SBS tl 4,0mm s vložkou z polyesterové rohože a spalitelnou PE fólií nebo jemnozrnným minerálním posypem na horním povrchu | m2 | 14.4 |  | 0 | CS ÚRS 2023 02 |  |  | základní |  | 0 | 0.0053 | 0.07632 | 0 | 0 | 32 | M | 2 |  |  |  | ROZPOCET |  |  |  |  | 0 | 0 | 0 | 0 | 0 | 1 | 0 | 16 | -1757991997
| VV |  | fig21*1,15 |  | 6.624 | [13 empty] | VV | 2 | 2 | True | 0 | ROZPOCET
| VV |  | fig22*1,20 |  | 7.776 | [13 empty] | VV | 2 | 2 | True | 0 | ROZPOCET
| VV |  | Mezisoučet |  | 14.4 | [13 empty] | VV | 2 | 3 | True | 1 | ROZPOCET
65 | K | 998711102 | Přesun hmot tonážní pro izolace proti vodě, vlhkosti a plynům v objektech výšky do 12 m | t | 0.085 |  | 0 | CS ÚRS 2023 02 |  |  | základní |  | 0 | 0 | 0 | 0 | 0 | 16 | K | 2 |  |  |  | ROZPOCET |  |  |  |  | 0 | 0 | 0 | 0 | 0 | 1 | 0 | 16 | -203894037
| D | 713 | Izolace tepelné |  |  |  | 0 | [5 empty] | 0 |  | 0.26638 |  | 0 | 2 | D | 1 |  |  |  | ROZPOCET | [10 empty] | 0
66 | K | 713121112 | Montáž izolace tepelné podlah volně kladenými mezi trámy nebo hranoly rohožemi, pásy, dílci, deskami 1 vrstva | m2 | 93.27 |  | 0 | CS ÚRS 2023 02 |  |  | základní |  | 0 | 0 | 0 | 0 | 0 | 16 | K | 2 |  |  |  | ROZPOCET |  |  |  |  | 0 | 0 | 0 | 0 | 0 | 1 | 0 | 16 | -1440730321
| VV |  | P5b+P6 |  | 93.27 | [13 empty] | VV | 2 | 2 | True | 1 | ROZPOCET
67 | M | 63148103 | deska tepelně izolační minerální univerzální λ=0,038-0,039 tl 80mm | m2 | 95.135 |  | 0 | CS ÚRS 2023 02 |  |  | základní |  | 0 | 0.0028 | 0.26638 | 0 | 0 | 32 | M | 2 |  |  |  | ROZPOCET |  |  |  |  | 0 | 0 | 0 | 0 | 0 | 1 | 0 | 16 | -1141464919
| VV |  | (P5b+P6)*1,02 |  | 95.135 | [13 empty] | VV | 2 | 2 | True | 1 | ROZPOCET
68 | K | 998713102 | Přesun hmot tonážní pro izolace tepelné v objektech v do 12 m | t | 0.266 |  | 0 | CS ÚRS 2023 02 |  |  | základní |  | 0 | 0 | 0 | 0 | 0 | 16 | K | 2 |  |  |  | ROZPOCET |  |  |  |  | 0 | 0 | 0 | 0 | 0 | 1 | 0 | 16 | -1854344185
| D | 762 | Konstrukce tesařské |  |  |  | 0 | [5 empty] | 0 |  | 3.5823 |  | 3.7249 | 2 | D | 1 |  |  |  | ROZPOCET | [10 empty] | 0
69 | K | 762083122 | Impregnace řeziva proti dřevokaznému hmyzu, houbám a plísním máčením třída ohrožení 3 a 4 | m3 | 1.244 |  | 0 | CS ÚRS 2023 02 |  |  | základní |  | 0 | 0.00189 | 0.0023512 | 0 | 0 | 16 | K | 2 |  |  |  | ROZPOCET |  |  |  |  | 0 | 0 | 0 | 0 | 0 | 1 | 0 | 16 | -130417145
| VV |  | (P5b+P6)/0,60*0,08*0,10 |  | 1.244 | [13 empty] | VV | 2 | 2 | True | 1 | ROZPOCET
70 | K | 762512245 | Montáž podlahové kce podkladové z desek dřevotřískových nebo cementotřískových šroubovaných na dřevo | m2 | 93.27 |  | 0 | CS ÚRS 2023 02 |  |  | základní |  | 0 | 0 | 0 | 0 | 0 | 16 | K | 2 |  |  |  | ROZPOCET |  |  |  |  | 0 | 0 | 0 | 0 | 0 | 1 | 0 | 16 | 1592078498
| VV |  | P5b+P6 |  | 93.27 | [13 empty] | VV | 2 | 2 | True | 1 | ROZPOCET
71 | M | 60711522 | deska dřevovláknitá tvrdá MDF surová 2070x2800mm tl 25mm | m2 | 102.597 |  | 0 | CS ÚRS 2023 02 |  |  | základní |  | 0 | 0.02 | 2.0519 | 0 | 0 | 32 | M | 2 |  |  |  | ROZPOCET |  |  |  |  | 0 | 0 | 0 | 0 | 0 | 1 | 0 | 16 | 2066531805
| VV |  | (P5b+P6)*1,1 |  | 102.597 | [13 empty] | VV | 2 | 2 | True | 1 | ROZPOCET
72 | K | 762522811 | Demontáž podlah s polštáři z prken tloušťky do 32 mm | m2 | 98.85 |  | 0 | CS ÚRS 2023 02 |  |  | základní |  | 0 | 0 | 0 | 0.018 | 1.7793 | 16 | K | 2 |  |  |  | ROZPOCET |  |  |  |  | 0 | 0 | 0 | 0 | 0 | 1 | 0 | 16 | 1658301453
| VV |  | fig2 |  | 98.85 | [13 empty] | VV | 2 | 2 | True | 1 | ROZPOCET
73 | K | 762526110 | Položení polštáře pod podlahy při osové vzdálenosti 65 cm | m2 | 93.27 |  | 0 | CS ÚRS 2023 02 |  |  | základní |  | 0 | 0 | 0 | 0 | 0 | 16 | K | 2 |  |  |  | ROZPOCET |  |  |  |  | 0 | 0 | 0 | 0 | 0 | 1 | 0 | 16 | -1933345128
| VV |  | P5b+P6 |  | 93.27 | [13 empty] | VV | 2 | 2 | True | 1 | ROZPOCET
74 | M | 60512125 | hranol stavební řezivo průřezu do 120cm2 do dl 6m | m3 | 1.368 |  | 0 | CS ÚRS 2023 02 |  |  | základní |  | 0 | 0.55 | 0.7524 | 0 | 0 | 32 | M | 2 |  |  |  | ROZPOCET |  |  |  |  | 0 | 0 | 0 | 0 | 0 | 1 | 0 | 16 | 1462684701
| VV |  | (P5b+P6)/0,60*0,08*0,10*1,1 |  | 1.368 | [13 empty] | VV | 2 | 2 | True | 1 | ROZPOCET
75 | K | 762595001 | Spojovací prostředky pro položení dřevěných podlah a zakrytí kanálů | m2 | 93.27 |  | 0 | CS ÚRS 2023 02 |  |  | základní |  | 0 | 0.000175 | 0.016322 | 0 | 0 | 16 | K | 2 |  |  |  | ROZPOCET |  |  |  |  | 0 | 0 | 0 | 0 | 0 | 1 | 0 | 16 | 1989392332
| VV |  | P5b+P6 |  | 93.27 | [13 empty] | VV | 2 | 2 | True | 1 | ROZPOCET
76 | K | 762811811 | Demontáž záklopů stropů z hrubých prken tl do 32 mm | m2 | 98.85 |  | 0 | CS ÚRS 2023 02 |  |  | základní |  | 0 | 0 | 0 | 0.014 | 1.3839 | 16 | K | 2 |  |  |  | ROZPOCET |  |  |  |  | 0 | 0 | 0 | 0 | 0 | 1 | 0 | 16 | 817153200
| VV |  | fig2 "překládaný záklop" |  | 98.85 | [13 empty] | VV | 2 | 2 | True | 1 | ROZPOCET
77 | K | 762811924 | Vyřezání části záklopu nebo podbíjení stropu z prken tl do 32 mm plochy jednotlivě přes 4 m2 | m | 5 |  | 0 | CS ÚRS 2023 02 |  |  | základní |  | 0 | 0 | 0 | 0.01173 | 0.05865 | 16 | K | 2 |  |  |  | ROZPOCET |  |  |  |  | 0 | 0 | 0 | 0 | 0 | 1 | 0 | 16 | 1781455385
| VV |  | 2,5*2 |  | 5 | [13 empty] | VV | 2 | 2 | True | 1 | ROZPOCET
78 | K | 762821931 | Vyřezání části stropního trámu průřezové plochy řeziva do 288 cm2 délky do 3 m | m | 6 |  | 0 | CS ÚRS 2023 02 |  |  | základní |  | 0 | 0 | 0 | 0.01584 | 0.09504 | 16 | K | 2 |  |  |  | ROZPOCET |  |  |  |  | 0 | 0 | 0 | 0 | 0 | 1 | 0 | 16 | 1045950978
| VV |  | 3,0*2 |  | 6 | [13 empty] | VV | 2 | 2 | True | 1 | ROZPOCET
79 | K | 762821951 | Vyřezání části stropního trámu průřezové plochy řeziva přes 450 cm2 délky do 3 m | m | 6 |  | 0 | CS ÚRS 2023 02 |  |  | základní |  | 0 | 0 | 0 | 0.033 | 0.198 | 16 | K | 2 |  |  |  | ROZPOCET |  |  |  |  | 0 | 0 | 0 | 0 | 0 | 1 | 0 | 16 | -500415182
| VV |  | 3,0*2 |  | 6 | [13 empty] | VV | 2 | 2 | True | 1 | ROZPOCET
80 | K | 762822921 | Doplnění části stropního trámu z hranolů průřezové plochy do 120 cm2 včetně materiálu | m | 103.7 |  | 0 | CS ÚRS 2023 02 |  |  | základní |  | 0 | 0.007322 | 0.75929 | 0 | 0 | 16 | K | 2 |  |  |  | ROZPOCET |  |  |  |  | 0 | 0 | 0 | 0 | 0 | 1 | 0 | 16 | -1338998640
| VV |  | 6,1*(4+3+10) "242,240,239" |  | 103.7 | [13 empty] | VV | 2 | 2 | True | 0 | ROZPOCET
| VV |  | Mezisoučet "zesílení stávajících nosných trámů" |  | 103.7 | [13 empty] | VV | 2 | 3 | True | 1 | ROZPOCET
81 | K | 762841812 | Demontáž podbíjení obkladů stropů a střech sklonu do 60° z hrubých prken s omítkou | m2 | 5.25 |  | 0 | CS ÚRS 2023 02 |  |  | základní |  | 0 | 0 | 0 | 0.04 | 0.21 | 16 | K | 2 |  |  |  | ROZPOCET |  |  |  |  | 0 | 0 | 0 | 0 | 0 | 1 | 0 | 16 | -169305727
| VV |  | 2,1*2,5 "v místě budoucího výtahu" |  | 5.25 | [13 empty] | VV | 2 | 2 | True | 1 | ROZPOCET
82 | K | 998762102 | Přesun hmot tonážní pro kce tesařské v objektech v do 12 m | t | 3.582 |  | 0 | CS ÚRS 2023 02 |  |  | základní |  | 0 | 0 | 0 | 0 | 0 | 16 | K | 2 |  |  |  | ROZPOCET |  |  |  |  | 0 | 0 | 0 | 0 | 0 | 1 | 0 | 16 | -565340913
| D | 763 | Konstrukce suché výstavby |  |  |  | 0 | [5 empty] | 0 |  | 2.2678 |  | 0.26778 | 2 | D | 1 |  |  |  | ROZPOCET | [10 empty] | 0
83 | K | 763111314 | SDK příčka tl 100 mm profil CW+UW 75 desky 1xA 12,5 s izolací EI 30 Rw do 45 dB | m2 | 28.36 |  | 0 | CS ÚRS 2023 02 |  |  | základní |  | 0 | 0.025507 | 0.72338 | 0 | 0 | 16 | K | 2 |  |  |  | ROZPOCET |  |  |  |  | 0 | 0 | 0 | 0 | 0 | 1 | 0 | 16 | -825207627
| VV |  | (1,44+0,1+2,44+0,11+3,0)*4,0 |  | 28.36 | [13 empty] | VV | 2 | 2 | True | 0 | ROZPOCET
| VV |  | Mezisoučet "2.n.p." |  | 28.36 | [13 empty] | VV | 2 | 3 | True | 0 | ROZPOCET
| VV | fig41 | Součet |  | 28.36 | [13 empty] | VV | 2 | 4 | True | 1 | ROZPOCET
84 | K | 763111717 | SDK příčka základní penetrační nátěr (oboustranně) | m2 | 28.36 |  | 0 | CS ÚRS 2023 02 |  |  | základní |  | 0 | 0.0002 | 0.005672 | 0 | 0 | 16 | K | 2 |  |  |  | ROZPOCET |  |  |  |  | 0 | 0 | 0 | 0 | 0 | 1 | 0 | 16 | -1778405242
| VV |  | fig41 |  | 28.36 | [13 empty] | VV | 2 | 2 | True | 1 | ROZPOCET
85 | K | 763111811 | Demontáž SDK příčky s jednoduchou ocelovou nosnou konstrukcí opláštění jednoduché | m2 | 5.225 |  | 0 | CS ÚRS 2023 02 |  |  | základní |  | 0 | 0 | 0 | 0.03175 | 0.16589 | 16 | K | 2 |  |  |  | ROZPOCET |  |  |  |  | 0 | 0 | 0 | 0 | 0 | 1 | 0 | 16 | -1355799300
| VV |  | 1,35*3,87 |  | 5.225 | [13 empty] | VV | 2 | 2 | True | 0 | ROZPOCET
| VV |  | Mezisoučet "2.n.p." |  | 5.225 | [13 empty] | VV | 2 | 3 | True | 1 | ROZPOCET
86 | K | 763131412 | SDK podhled desky 1xA 12,5 s izolací dvouvrstvá spodní kce profil CD+UD | m2 | 63.83 |  | 0 | CS ÚRS 2023 02 |  |  | základní |  | 0 | 0.015771 | 1.0067 | 0 | 0 | 16 | K | 2 |  |  |  | ROZPOCET |  |  |  |  | 0 | 0 | 0 | 0 | 0 | 1 | 0 | 16 | -1504594432
| VV |  | 34,35+3,98+3,73+15,11+6,66 "234 - 238" |  | 63.83 | [13 empty] | VV | 2 | 2 | True | 0 | ROZPOCET
| VV |  | Mezisoučet "S1" |  | 63.83 | [13 empty] | VV | 2 | 3 | True | 0 | ROZPOCET
| VV | fig42 | Součet |  | 63.83 | [13 empty] | VV | 2 | 4 | True | 1 | ROZPOCET
87 | K | 763131714 | SDK podhled základní penetrační nátěr | m2 | 63.83 |  | 0 | CS ÚRS 2023 02 |  |  | základní |  | 0 | 0.0001 | 0.006383 | 0 | 0 | 16 | K | 2 |  |  |  | ROZPOCET |  |  |  |  | 0 | 0 | 0 | 0 | 0 | 1 | 0 | 16 | 939109067
| VV |  | fig42 |  | 63.83 | [13 empty] | VV | 2 | 2 | True | 1 | ROZPOCET
88 | K | 763131751 | Montáž parotěsné zábrany do SDK podhledu | m2 | 63.83 |  | 0 | CS ÚRS 2023 02 |  |  | základní |  | 0 | 0 | 0 | 0 | 0 | 16 | K | 2 |  |  |  | ROZPOCET |  |  |  |  | 0 | 0 | 0 | 0 | 0 | 1 | 0 | 16 | -1981914594
| VV |  | fig42 |  | 63.83 | [13 empty] | VV | 2 | 2 | True | 1 | ROZPOCET
89 | M | 28329282 | fólie PE vyztužená Al vrstvou pro parotěsnou vrstvu 170g/m2 | m2 | 70.213 |  | 0 | CS ÚRS 2023 02 |  |  | základní |  | 0 | 0.00017 | 0.011936 | 0 | 0 | 32 | M | 2 |  |  |  | ROZPOCET |  |  |  |  | 0 | 0 | 0 | 0 | 0 | 1 | 0 | 16 | 2074178532
| VV |  | fig42*1,1 |  | 70.213 | [13 empty] | VV | 2 | 2 | True | 1 | ROZPOCET
90 | K | 763131821 | Demontáž SDK podhledu s dvouvrstvou nosnou kcí z ocelových profilů opláštění jednoduché | m2 | 5.92 |  | 0 | CS ÚRS 2023 02 |  |  | základní |  | 0 | 0 | 0 | 0.01721 | 0.10188 | 16 | K | 2 |  |  |  | ROZPOCET |  |  |  |  | 0 | 0 | 0 | 0 | 0 | 1 | 0 | 16 | -1144536620
| VV |  | (2,4+3,52)*(0,5+0,5) "101" |  | 5.92 | [13 empty] | VV | 2 | 2 | True | 1 | ROZPOCET
91 | K | 763431001 | Montáž minerálního podhledu s vyjímatelnými panely vel. do 0,36 m2 na zavěšený viditelný rošt | m2 | 77.49 |  | 0 | CS ÚRS 2023 02 |  |  | základní |  | 0 | 0.00117 | 0.090663 | 0 | 0 | 16 | K | 2 |  |  |  | ROZPOCET |  |  |  |  | 0 | 0 | 0 | 0 | 0 | 1 | 0 | 16 | 972325732
| VV |  | 59,6+17,89 "239,240" |  | 77.49 | [13 empty] | VV | 2 | 2 | True | 0 | ROZPOCET
| VV |  | Mezisoučet "S2" |  | 77.49 | [13 empty] | VV | 2 | 3 | True | 0 | ROZPOCET
| VV | fig43 | Součet |  | 77.49 | [13 empty] | VV | 2 | 4 | True | 1 | ROZPOCET
92 | M | 59036517 | deska podhledová minerální rovná bílá jemně texturovaná bez perforace zvuková pohltivá tlumivá 19x600x600mm | m2 | 81.365 |  | 0 | CS ÚRS 2023 02 |  |  | základní |  | 0 | 0.0052 | 0.4231 | 0 | 0 | 32 | M | 2 |  |  |  | ROZPOCET |  |  |  |  | 0 | 0 | 0 | 0 | 0 | 1 | 0 | 16 | 2087989168
| VV |  | fig43*1,05 |  | 81.365 | [13 empty] | VV | 2 | 2 | True | 1 | ROZPOCET
93 | K | 998763302 | Přesun hmot tonážní pro sádrokartonové konstrukce v objektech v do 12 m | t | 2.268 |  | 0 | CS ÚRS 2023 02 |  |  | základní |  | 0 | 0 | 0 | 0 | 0 | 16 | K | 2 |  |  |  | ROZPOCET |  |  |  |  | 0 | 0 | 0 | 0 | 0 | 1 | 0 | 16 | -786095115
| D | 766 | Konstrukce truhlářské |  |  |  | 0 | [5 empty] | 0 |  | 0.19104 |  | 0.1074 | 2 | D | 1 |  |  |  | ROZPOCET | [10 empty] | 0
94 | K | 766660021 | Montáž dveřních křídel otvíravých jednokřídlových š do 0,8 m požárních do ocelové zárubně | kus | 1 |  | 0 | CS ÚRS 2023 02 |  |  | základní |  | 0 | 0 | 0 | 0 | 0 | 16 | K | 2 |  |  |  | ROZPOCET |  |  |  |  | 0 | 0 | 0 | 0 | 0 | 1 | 0 | 16 | 617478261
| VV |  | 1 "25" |  | 1 | [13 empty] | VV | 2 | 2 | True | 1 | ROZPOCET
95 | M | 61162098 | dveře jednokřídlé dřevotřískové protipožární EI (EW) 30 D3 povrch laminátový plné 800x1970/2100mm | kus | 1 |  | 0 | CS ÚRS 2023 02 |  |  | základní |  | 0 | 0.0195 | 0.0195 | 0 | 0 | 32 | M | 2 |  |  |  | ROZPOCET |  |  |  |  | 0 | 0 | 0 | 0 | 0 | 1 | 0 | 16 | 1037710780
| VV |  | 1 "25" |  | 1 | [13 empty] | VV | 2 | 2 | True | 1 | ROZPOCET
96 | K | 766660171 | Montáž dveřních křídel otvíravých jednokřídlových š do 0,8 m do obložkové zárubně | kus | 2 |  | 0 | CS ÚRS 2023 02 |  |  | základní |  | 0 | 0 | 0 | 0 | 0 | 16 | K | 2 |  |  |  | ROZPOCET |  |  |  |  | 0 | 0 | 0 | 0 | 0 | 1 | 0 | 16 | 18883792
| VV |  | 2 "24" |  | 2 | [13 empty] | VV | 2 | 2 | True | 0 | ROZPOCET
| VV |  | Mezisoučet |  | 2 | [13 empty] | VV | 2 | 3 | True | 1 | ROZPOCET
97 | M | 61162085 | dveře jednokřídlé dřevotřískové povrch laminátový plné 700x1970/2100mm | kus | 2 |  | 0 | CS ÚRS 2023 02 |  |  | základní |  | 0 | 0.0175 | 0.035 | 0 | 0 | 32 | M | 2 |  |  |  | ROZPOCET |  |  |  |  | 0 | 0 | 0 | 0 | 0 | 1 | 0 | 16 | 2012080850
| VV |  | 2 "24" |  | 2 | [13 empty] | VV | 2 | 2 | True | 1 | ROZPOCET
98 | K | 766660172 | Montáž dveřních křídel otvíravých jednokřídlových š přes 0,8 m do obložkové zárubně | kus | 8 |  | 0 | CS ÚRS 2023 02 |  |  | základní |  | 0 | 0 | 0 | 0 | 0 | 16 | K | 2 |  |  |  | ROZPOCET |  |  |  |  | 0 | 0 | 0 | 0 | 0 | 1 | 0 | 16 | 1029172194
| VV |  | 7 "23" |  | 7 | [13 empty] | VV | 2 | 2 | True | 0 | ROZPOCET
| VV |  | 1 "26" |  | 1 | [13 empty] | VV | 2 | 2 | True | 0 | ROZPOCET
| VV |  | Mezisoučet |  | 8 | [13 empty] | VV | 2 | 3 | True | 1 | ROZPOCET
99 | K | 766660182 | Montáž dveřních křídel otvíravých jednokřídlových š přes 0,8 m požárních do obložkové zárubně | kus | 1 |  | 0 | CS ÚRS 2023 02 |  |  | základní |  | 0 | 0 | 0 | 0 | 0 | 16 | K | 2 |  |  |  | ROZPOCET |  |  |  |  | 0 | 0 | 0 | 0 | 0 | 1 | 0 | 16 | -364704375
| VV |  | 1 "27" |  | 1 | [13 empty] | VV | 2 | 2 | True | 1 | ROZPOCET
100 | M | 611653141 | dveře jednokřídlé dřevotřískové protipožární EI (EW) 30 D3 povrch laminátový plné 1000x1970/2100mm | kus | 1 |  | 0 |  |  |  | základní |  | 0 | 0.043 | 0.043 | 0 | 0 | 32 | M | 2 |  |  |  | ROZPOCET |  |  |  |  | 0 | 0 | 0 | 0 | 0 | 1 | 0 | 16 | -1237299222
| VV |  | 1 "27" |  | 1 | [13 empty] | VV | 2 | 2 | True | 1 | ROZPOCET
101 | K | 766660182 | Montáž dveřních křídel otvíravých jednokřídlových š přes 0,8 m požárních do obložkové zárubně | kus | 2 |  | 0 | CS ÚRS 2023 02 |  |  | základní |  | 0 | 0 | 0 | 0 | 0 | 16 | K | 2 |  |  |  | ROZPOCET |  |  |  |  | 0 | 0 | 0 | 0 | 0 | 1 | 0 | 16 | 1730913894
| VV |  | 1 "21" |  | 1 | [13 empty] | VV | 2 | 2 | True | 0 | ROZPOCET
| VV |  | 1 "22" |  | 1 | [13 empty] | VV | 2 | 2 | True | 0 | ROZPOCET
| VV |  | Mezisoučet |  | 2 | [13 empty] | VV | 2 | 3 | True | 1 | ROZPOCET
102 | K | 766660431 | Montáž vchodových dveří jednokřídlových s pevnými bočními díly do zdiva | kus | 1 |  | 0 | CS ÚRS 2023 02 |  |  | základní |  | 0 | 0.00088103 | 0.00088103 | 0 | 0 | 16 | K | 2 |  |  |  | ROZPOCET |  |  |  |  | 0 | 0 | 0 | 0 | 0 | 1 | 0 | 16 | -1918808533
| VV |  | 1 "28" |  | 1 | [13 empty] | VV | 2 | 2 | True | 1 | ROZPOCET
103 | K | 766660716 | Montáž dveřních křídel samozavírače na dřevěnou zárubeň | kus | 3 |  | 0 | CS ÚRS 2023 02 |  |  | základní |  | 0 | 0 | 0 | 0 | 0 | 16 | K | 2 |  |  |  | ROZPOCET |  |  |  |  | 0 | 0 | 0 | 0 | 0 | 1 | 0 | 16 | -51337730
| VV |  | 1 "21" |  | 1 | [13 empty] | VV | 2 | 2 | True | 0 | ROZPOCET
| VV |  | 1 "22" |  | 1 | [13 empty] | VV | 2 | 2 | True | 0 | ROZPOCET
| VV |  | 1 "27" |  | 1 | [13 empty] | VV | 2 | 2 | True | 0 | ROZPOCET
| VV |  | Mezisoučet |  | 3 | [13 empty] | VV | 2 | 3 | True | 1 | ROZPOCET
104 | M | 54917250 | samozavírač dveří hydraulický | kus | 3 |  | 0 | CS ÚRS 2023 02 |  |  | základní |  | 0 | 0.0024 | 0.0072 | 0 | 0 | 32 | M | 2 |  |  |  | ROZPOCET |  |  |  |  | 0 | 0 | 0 | 0 | 0 | 1 | 0 | 16 | -458691764
| VV |  | 1 "21" |  | 1 | [13 empty] | VV | 2 | 2 | True | 0 | ROZPOCET
| VV |  | 1 "22" |  | 1 | [13 empty] | VV | 2 | 2 | True | 0 | ROZPOCET
| VV |  | 1 "27" |  | 1 | [13 empty] | VV | 2 | 2 | True | 0 | ROZPOCET
| VV |  | Mezisoučet |  | 3 | [13 empty] | VV | 2 | 3 | True | 1 | ROZPOCET
105 | K | 766660717 | Montáž dveřních křídel samozavírače na ocelovou zárubeň | kus | 1 |  | 0 | CS ÚRS 2023 02 |  |  | základní |  | 0 | 0 | 0 | 0 | 0 | 16 | K | 2 |  |  |  | ROZPOCET |  |  |  |  | 0 | 0 | 0 | 0 | 0 | 1 | 0 | 16 | -1007074854
| VV |  | 1 "25" |  | 1 | [13 empty] | VV | 2 | 2 | True | 1 | ROZPOCET
106 | M | 54917250 | samozavírač dveří hydraulický | kus | 1 |  | 0 | CS ÚRS 2023 02 |  |  | základní |  | 0 | 0.0024 | 0.0024 | 0 | 0 | 32 | M | 2 |  |  |  | ROZPOCET |  |  |  |  | 0 | 0 | 0 | 0 | 0 | 1 | 0 | 16 | -355106500
| VV |  | 1 "25" |  | 1 | [13 empty] | VV | 2 | 2 | True | 1 | ROZPOCET
107 | K | 766660728 | Montáž dveřního interiérového kování - zámku | kus | 14 |  | 0 | CS ÚRS 2023 02 |  |  | základní |  | 0 | 0 | 0 | 0 | 0 | 16 | K | 2 |  |  |  | ROZPOCET |  |  |  |  | 0 | 0 | 0 | 0 | 0 | 1 | 0 | 16 | -1644362101
| VV |  | 1 "21" |  | 1 | [13 empty] | VV | 2 | 2 | True | 0 | ROZPOCET
| VV |  | 1 "22" |  | 1 | [13 empty] | VV | 2 | 2 | True | 0 | ROZPOCET
| VV |  | 7 "23" |  | 7 | [13 empty] | VV | 2 | 2 | True | 0 | ROZPOCET
| VV |  | 2 "24" |  | 2 | [13 empty] | VV | 2 | 2 | True | 0 | ROZPOCET
| VV |  | 1 "25" |  | 1 | [13 empty] | VV | 2 | 2 | True | 0 | ROZPOCET
| VV |  | 1 "26" |  | 1 | [13 empty] | VV | 2 | 2 | True | 0 | ROZPOCET
| VV |  | 1 "27" |  | 1 | [13 empty] | VV | 2 | 2 | True | 0 | ROZPOCET
| VV |  | Mezisoučet |  | 14 | [13 empty] | VV | 2 | 3 | True | 1 | ROZPOCET
108 | M | 54964110 | vložka zámková cylindrická oboustranná | kus | 14 |  | 0 | CS ÚRS 2023 02 |  |  | základní |  | 0 | 0.00015 | 0.0021 | 0 | 0 | 32 | M | 2 |  |  |  | ROZPOCET |  |  |  |  | 0 | 0 | 0 | 0 | 0 | 1 | 0 | 16 | 1160311575
109 | K | 766660729 | Montáž dveřního interiérového kování - štítku s klikou | kus | 14 |  | 0 | CS ÚRS 2023 02 |  |  | základní |  | 0 | 0 | 0 | 0 | 0 | 16 | K | 2 |  |  |  | ROZPOCET |  |  |  |  | 0 | 0 | 0 | 0 | 0 | 1 | 0 | 16 | 1069049396
| VV |  | 1 "21" |  | 1 | [13 empty] | VV | 2 | 2 | True | 0 | ROZPOCET
| VV |  | 1 "22" |  | 1 | [13 empty] | VV | 2 | 2 | True | 0 | ROZPOCET
| VV |  | 7 "23" |  | 7 | [13 empty] | VV | 2 | 2 | True | 0 | ROZPOCET
| VV |  | 2 "24" |  | 2 | [13 empty] | VV | 2 | 2 | True | 0 | ROZPOCET
| VV |  | 1 "25" |  | 1 | [13 empty] | VV | 2 | 2 | True | 0 | ROZPOCET
| VV |  | 1 "26" |  | 1 | [13 empty] | VV | 2 | 2 | True | 0 | ROZPOCET
| VV |  | 1 "27" |  | 1 | [13 empty] | VV | 2 | 2 | True | 0 | ROZPOCET
| VV |  | Mezisoučet |  | 14 | [13 empty] | VV | 2 | 3 | True | 1 | ROZPOCET
110 | M | 54914620 | kování dveřní vrchní klika včetně rozet a montážního materiálu R PZ nerez PK | kus | 14 |  | 0 | CS ÚRS 2023 02 |  |  | základní |  | 0 | 0.0022 | 0.0308 | 0 | 0 | 32 | M | 2 |  |  |  | ROZPOCET |  |  |  |  | 0 | 0 | 0 | 0 | 0 | 1 | 0 | 16 | -1726596681
111 | K | 766661912 | Oprava dveřních křídel s výměnou kování | m2 | 19.22 |  | 0 | CS ÚRS 2023 02 |  |  | základní |  | 0 | 0 | 0 | 0.0007 | 0.013454 | 16 | K | 2 |  |  |  | ROZPOCET |  |  |  |  | 0 | 0 | 0 | 0 | 0 | 1 | 0 | 16 | 172674986
| VV |  | 0,86*2,22*1 "21" |  | 1.909 | [13 empty] | VV | 2 | 2 | True | 0 | ROZPOCET
| VV |  | 0,91*2,26*1 "22" |  | 2.057 | [13 empty] | VV | 2 | 2 | True | 0 | ROZPOCET
| VV |  | 0,91*2,26*3 "23" |  | 6.17 | [13 empty] | VV | 2 | 2 | True | 0 | ROZPOCET
| VV |  | 0,92*2,23*1 "23" |  | 2.052 | [13 empty] | VV | 2 | 2 | True | 0 | ROZPOCET
| VV |  | 0,86*2,07*1 "23" |  | 1.78 | [13 empty] | VV | 2 | 2 | True | 0 | ROZPOCET
| VV |  | 0,81*2,13*1 "23" |  | 1.725 | [13 empty] | VV | 2 | 2 | True | 0 | ROZPOCET
| VV |  | 0,71*2,07*1 "23" |  | 1.47 | [13 empty] | VV | 2 | 2 | True | 0 | ROZPOCET
| VV |  | 0,91*2,26*1 "26" |  | 2.057 | [13 empty] | VV | 2 | 2 | True | 0 | ROZPOCET
| VV |  | Mezisoučet |  | 19.22 | [13 empty] | VV | 2 | 3 | True | 1 | ROZPOCET
112 | K | 766662912 | Oprava dveřních křídel z tvrdého dřeva s výměnou kompletních dílů | m2 | 4.974 |  | 0 | CS ÚRS 2023 02 |  |  | základní |  | 0 | 0 | 0 | 0.0007 | 0.0034818 | 16 | K | 2 |  |  |  | ROZPOCET |  |  |  |  | 0 | 0 | 0 | 0 | 0 | 1 | 0 | 16 | -716238563
| VV |  | 2,09*2,38*1 "28" |  | 4.974 | [13 empty] | VV | 2 | 2 | True | 0 | ROZPOCET
| VV |  | Mezisoučet |  | 4.974 | [13 empty] | VV | 2 | 3 | True | 1 | ROZPOCET
113 | K | 7666639711 | Oprava a montáž obložkové zárubně pro dveře jednokřídlové | kus | 1 |  | 0 |  |  |  | základní |  | 0 | 0 | 0 | 0.0205 | 0.0205 | 16 | K | 2 |  |  |  | ROZPOCET |  |  |  |  | 0 | 0 | 0 | 0 | 0 | 1 | 0 | 16 | 681458929
| VV |  | 1 "26" |  | 1 | [13 empty] | VV | 2 | 2 | True | 1 | ROZPOCET
114 | K | 766663991 | Oprava vyspravením dřevěné zárubně pro dveře jednokřídlové | kus | 1 |  | 0 | CS ÚRS 2023 02 |  |  | základní |  | 0 | 0 | 0 | 0 | 0 | 16 | K | 2 |  |  |  | ROZPOCET |  |  |  |  | 0 | 0 | 0 | 0 | 0 | 1 | 0 | 16 | -951875543
| VV |  | 1 "26" |  | 1 | [13 empty] | VV | 2 | 2 | True | 1 | ROZPOCET
115 | K | 766681821 | Demontáž zárubní dveří do 2 m2 k opětovnému použití | m2 | 6.023 |  | 0 | CS ÚRS 2023 02 |  |  | základní |  | 0 | 0 | 0 | 0.00754 | 0.045413 | 16 | K | 2 |  |  |  | ROZPOCET |  |  |  |  | 0 | 0 | 0 | 0 | 0 | 1 | 0 | 16 | -974046214
| VV |  | 0,86*2,22 "21" |  | 1.909 | [13 empty] | VV | 2 | 2 | True | 0 | ROZPOCET
| VV |  | 0,91*2,26 "22" |  | 2.057 | [13 empty] | VV | 2 | 2 | True | 0 | ROZPOCET
| VV |  | 0,91*2,26 "26" |  | 2.057 | [13 empty] | VV | 2 | 2 | True | 0 | ROZPOCET
| VV |  | Mezisoučet |  | 6.023 | [13 empty] | VV | 2 | 3 | True | 1 | ROZPOCET
116 | K | 766681822 | Demontáž zárubní dveří přes 2 m2 k opětovnému použití | m2 | 2.895 |  | 0 | CS ÚRS 2023 02 |  |  | základní |  | 0 | 0 | 0 | 0.00848 | 0.02455 | 16 | K | 2 |  |  |  | ROZPOCET |  |  |  |  | 0 | 0 | 0 | 0 | 0 | 1 | 0 | 16 | 1622996020
| VV |  | 1,31*2,21 "28" |  | 2.895 | [13 empty] | VV | 2 | 2 | True | 1 | ROZPOCET
117 | K | 766682111 | Montáž zárubní obložkových pro dveře jednokřídlové tl stěny do 170 mm | kus | 2 |  | 0 | CS ÚRS 2023 02 |  |  | základní |  | 0 | 0.00047281 | 0.00094562 | 0 | 0 | 16 | K | 2 |  |  |  | ROZPOCET |  |  |  |  | 0 | 0 | 0 | 0 | 0 | 1 | 0 | 16 | 680463099
| VV |  | 2 "24" |  | 2 | [13 empty] | VV | 2 | 2 | True | 0 | ROZPOCET
| VV |  | Mezisoučet |  | 2 | [13 empty] | VV | 2 | 3 | True | 1 | ROZPOCET
118 | M | 61182307 | zárubeň jednokřídlá obložková s laminátovým povrchem tl stěny 60-150mm rozměru 600-1100/1970, 2100mm | kus | 2 |  | 0 | CS ÚRS 2023 02 |  |  | základní |  | 0 | 0.016 | 0.032 | 0 | 0 | 32 | M | 2 |  |  |  | ROZPOCET |  |  |  |  | 0 | 0 | 0 | 0 | 0 | 1 | 0 | 16 | 63714659
| VV |  | 2 "24" |  | 2 | [13 empty] | VV | 2 | 2 | True | 0 | ROZPOCET
| VV |  | Mezisoučet |  | 2 | [13 empty] | VV | 2 | 3 | True | 1 | ROZPOCET
119 | K | 766682211 | Montáž zárubní obložkových protipožárních pro dveře jednokřídlové tl stěny do 170 mm | kus | 1 |  | 0 | CS ÚRS 2023 02 |  |  | základní |  | 0 | 0.00040119 | 0.00040119 | 0 | 0 | 16 | K | 2 |  |  |  | ROZPOCET |  |  |  |  | 0 | 0 | 0 | 0 | 0 | 1 | 0 | 16 | 1622017565
| VV |  | 1 "27" |  | 1 | [13 empty] | VV | 2 | 2 | True | 1 | ROZPOCET
120 | M | 61182318 | zárubeň jednokřídlá obložková s laminátovým povrchem a protipožární úpravou tl stěny 60-150mm rozměru 600-1100/1970, 2100mm | kus | 1 |  | 0 | CS ÚRS 2023 02 |  |  | základní |  | 0 | 0.016 | 0.016 | 0 | 0 | 32 | M | 2 |  |  |  | ROZPOCET |  |  |  |  | 0 | 0 | 0 | 0 | 0 | 1 | 0 | 16 | -790464453
| VV |  | 1 "27" |  | 1 | [13 empty] | VV | 2 | 2 | True | 1 | ROZPOCET
121 | K | 766682212 | Montáž zárubní obložkových protipožárních pro dveře jednokřídlové tl stěny do 350 mm | kus | 2 |  | 0 | CS ÚRS 2023 02 |  |  | základní |  | 0 | 0.00040834 | 0.00081669 | 0 | 0 | 16 | K | 2 |  |  |  | ROZPOCET |  |  |  |  | 0 | 0 | 0 | 0 | 0 | 1 | 0 | 16 | -1404110918
| VV |  | 1 "21" |  | 1 | [13 empty] | VV | 2 | 2 | True | 0 | ROZPOCET
| VV |  | 1 "22" |  | 1 | [13 empty] | VV | 2 | 2 | True | 0 | ROZPOCET
| VV |  | Mezisoučet |  | 2 | [13 empty] | VV | 2 | 3 | True | 1 | ROZPOCET
122 | K | 998766102 | Přesun hmot tonážní pro konstrukce truhlářské v objektech v do 12 m | t | 0.191 |  | 0 | CS ÚRS 2023 02 |  |  | základní |  | 0 | 0 | 0 | 0 | 0 | 16 | K | 2 |  |  |  | ROZPOCET |  |  |  |  | 0 | 0 | 0 | 0 | 0 | 1 | 0 | 16 | -1639590386
| D | 771 | Podlahy z dlaždic |  |  |  | 0 | [5 empty] | 0 |  | 0.3778 |  | 0 | 2 | D | 1 |  |  |  | ROZPOCET | [10 empty] | 0
123 | K | 771121011 | Nátěr penetrační na podlahu | m2 | 10.39 |  | 0 | CS ÚRS 2023 02 |  |  | základní |  | 0 | 0.0003 | 0.003117 | 0 | 0 | 16 | K | 2 |  |  |  | ROZPOCET |  |  |  |  | 0 | 0 | 0 | 0 | 0 | 1 | 0 | 16 | 1848426349
| VV |  | P3 |  | 10.39 | [13 empty] | VV | 2 | 2 | True | 1 | ROZPOCET
124 | K | 771151011 | Samonivelační stěrka podlah pevnosti 20 MPa tl 3 mm | m2 | 10.39 |  | 0 | CS ÚRS 2023 02 |  |  | základní |  | 0 | 0.004545 | 0.047223 | 0 | 0 | 16 | K | 2 |  |  |  | ROZPOCET |  |  |  |  | 0 | 0 | 0 | 0 | 0 | 1 | 0 | 16 | -1371247614
| VV |  | P3 |  | 10.39 | [13 empty] | VV | 2 | 2 | True | 1 | ROZPOCET
125 | K | 771474113 | Montáž soklů z dlaždic keramických rovných flexibilní lepidlo v do 120 mm | m | 7.34 |  | 0 | CS ÚRS 2023 02 |  |  | základní |  | 0 | 0.000584 | 0.0042866 | 0 | 0 | 16 | K | 2 |  |  |  | ROZPOCET |  |  |  |  | 0 | 0 | 0 | 0 | 0 | 1 | 0 | 16 | 2054237989
| VV |  | (1,91+1,65+0,11)*2 |  | 7.34 | [13 empty] | VV | 2 | 2 | True | 0 | ROZPOCET
| VV | fig35 | Mezisoučet |  | 7.34 | [13 empty] | VV | 2 | 3 | True | 1 | ROZPOCET
126 | K | 771574416 | Montáž podlah keramických hladkých lepených cementovým flexibilním lepidlem přes 9 do 12 ks/m2 | m2 | 10.39 |  | 0 | CS ÚRS 2023 02 |  |  | základní |  | 0 | 0.005196 | 0.053986 | 0 | 0 | 16 | K | 2 |  |  |  | ROZPOCET |  |  |  |  | 0 | 0 | 0 | 0 | 0 | 1 | 0 | 16 | 1995215278
| VV |  | P3 |  | 10.39 | [13 empty] | VV | 2 | 2 | True | 1 | ROZPOCET
127 | M | 59761121 | dlažba keramická slinutá mrazuvzdorná do interiéru i exteriéru R9 povrch hladký/matný tl do 10mm přes 9 do 12ks/m2 | m2 | 12.236 |  | 0 | CS ÚRS 2023 02 |  |  | základní |  | 0 | 0.022 | 0.26919 | 0 | 0 | 32 | M | 2 |  |  |  | ROZPOCET |  |  |  |  | 0 | 0 | 0 | 0 | 0 | 1 | 0 | 16 | 31388079
| VV |  | P3*1,1 |  | 11.429 | [13 empty] | VV | 2 | 2 | True | 0 | ROZPOCET
| VV |  | fig35*0,1*1,1 |  | 0.807 | [13 empty] | VV | 2 | 2 | True | 0 | ROZPOCET
| VV |  | Mezisoučet |  | 12.236 | [13 empty] | VV | 2 | 3 | True | 1 | ROZPOCET
128 | K | 998771102 | Přesun hmot tonážní pro podlahy z dlaždic v objektech v do 12 m | t | 0.378 |  | 0 | CS ÚRS 2023 02 |  |  | základní |  | 0 | 0 | 0 | 0 | 0 | 16 | K | 2 |  |  |  | ROZPOCET |  |  |  |  | 0 | 0 | 0 | 0 | 0 | 1 | 0 | 16 | 646189833
| D | 775 | Podlahy skládané |  |  |  | 0 | [5 empty] | 0 |  | 1.8535 |  | 2.4712 | 2 | D | 1 |  |  |  | ROZPOCET | [10 empty] | 0
129 | K | 775121111 | Vodou ředitelná penetrace savého podkladu skládaných podlah | m2 | 77.49 |  | 0 | CS ÚRS 2023 02 |  |  | základní |  | 0 | 3.3e-05 | 0.0025572 | 0 | 0 | 16 | K | 2 |  |  |  | ROZPOCET |  |  |  |  | 0 | 0 | 0 | 0 | 0 | 1 | 0 | 16 | 2017908392
| VV |  | P5b |  | 77.49 | [13 empty] | VV | 2 | 2 | True | 1 | ROZPOCET
130 | K | 775141111 | Stěrka podlahová nivelační pro vyrovnání podkladu skládaných podlah pevnosti 20 MPa tl do 3 mm | m2 | 77.49 |  | 0 | CS ÚRS 2023 02 |  |  | základní |  | 0 | 0.004545 | 0.35219 | 0 | 0 | 16 | K | 2 |  |  |  | ROZPOCET |  |  |  |  | 0 | 0 | 0 | 0 | 0 | 1 | 0 | 16 | -1479957008
| VV |  | P5b |  | 77.49 | [13 empty] | VV | 2 | 2 | True | 1 | ROZPOCET
131 | K | 775413115 | Montáž podlahové lišty ze dřeva tvrdého nebo měkkého lepené | m | 77.49 |  | 0 | CS ÚRS 2023 02 |  |  | základní |  | 0 | 4.05e-05 | 0.0031383 | 0 | 0 | 16 | K | 2 |  |  |  | ROZPOCET |  |  |  |  | 0 | 0 | 0 | 0 | 0 | 1 | 0 | 16 | 1160146845
| VV |  | P5b |  | 77.49 | [13 empty] | VV | 2 | 2 | True | 1 | ROZPOCET
132 | M | 61418113 | lišta podlahová dřevěná dub 7x43mm | m | 83.689 |  | 0 | CS ÚRS 2023 02 |  |  | základní |  | 0 | 0.0002 | 0.016738 | 0 | 0 | 32 | M | 2 |  |  |  | ROZPOCET |  |  |  |  | 0 | 0 | 0 | 0 | 0 | 1 | 0 | 16 | -1631508927
| VV |  | P5b*1,08 |  | 83.689 | [13 empty] | VV | 2 | 2 | True | 1 | ROZPOCET
133 | K | 775511499 | Montáž podlahy z vlysů lepených tl do 22 mm š přes 50 do 60 mm dl přes 300 do 400 mm z jakýchkoliv dřevin | m2 | 77.49 |  | 0 | CS ÚRS 2023 02 |  |  | základní |  | 0 | 0.0014702 | 0.11392 | 0 | 0 | 16 | K | 2 |  |  |  | ROZPOCET |  |  |  |  | 0 | 0 | 0 | 0 | 0 | 1 | 0 | 16 | -1405357384
| VV |  | P5b |  | 77.49 | [13 empty] | VV | 2 | 2 | True | 1 | ROZPOCET
134 | M | 611921601 | vlysy parketové - použité | m2 | 83.689 |  | 0 |  |  |  | základní |  | 0 | 0.01575 | 1.3181 | 0 | 0 | 32 | M | 2 |  |  |  | ROZPOCET |  |  |  |  | 0 | 0 | 0 | 0 | 0 | 1 | 0 | 16 | 1080732526
| VV |  | P5b*1,08 |  | 83.689 | [13 empty] | VV | 2 | 2 | True | 1 | ROZPOCET
135 | K | 775511801 | Demontáž podlah vlysových lepených s lištami lepenými k dalšímu použití | m2 | 98.85 |  | 0 | CS ÚRS 2023 02 |  |  | základní |  | 0 | 0 | 0 | 0.025 | 2.4712 | 16 | K | 2 |  |  |  | ROZPOCET |  |  |  |  | 0 | 0 | 0 | 0 | 0 | 1 | 0 | 16 | 63774367
| VV |  | fig2 |  | 98.85 | [13 empty] | VV | 2 | 2 | True | 1 | ROZPOCET
136 | K | 775591919 | Oprava podlah dřevěných - broušení celkové včetně tmelení | m2 | 77.49 |  | 0 | CS ÚRS 2023 02 |  |  | základní |  | 0 | 0.00013727 | 0.010637 | 0 | 0 | 16 | K | 2 |  |  |  | ROZPOCET |  |  |  |  | 0 | 0 | 0 | 0 | 0 | 1 | 0 | 16 | -1567196315
| VV |  | P5b |  | 77.49 | [13 empty] | VV | 2 | 2 | True | 1 | ROZPOCET
137 | K | 775591921 | Oprava podlah dřevěných - základní lak | m2 | 77.49 |  | 0 | CS ÚRS 2023 02 |  |  | základní |  | 0 | 0.00026 | 0.020147 | 0 | 0 | 16 | K | 2 |  |  |  | ROZPOCET |  |  |  |  | 0 | 0 | 0 | 0 | 0 | 1 | 0 | 16 | 137256519
| VV |  | P5b |  | 77.49 | [13 empty] | VV | 2 | 2 | True | 1 | ROZPOCET
138 | K | 775591922 | Oprava podlah dřevěných - vrchní lak pro běžnou zátěž | m2 | 77.49 |  | 0 | CS ÚRS 2023 02 |  |  | základní |  | 0 | 0.00015 | 0.011623 | 0 | 0 | 16 | K | 2 |  |  |  | ROZPOCET |  |  |  |  | 0 | 0 | 0 | 0 | 0 | 1 | 0 | 16 | -1100691529
| VV |  | P5b |  | 77.49 | [13 empty] | VV | 2 | 2 | True | 1 | ROZPOCET
139 | K | 775591926 | Oprava podlah dřevěných - mezibroušení mezi vrstvami laku | m2 | 77.49 |  | 0 | CS ÚRS 2023 02 |  |  | základní |  | 0 | 9.312e-06 | 0.00072159 | 0 | 0 | 16 | K | 2 |  |  |  | ROZPOCET |  |  |  |  | 0 | 0 | 0 | 0 | 0 | 1 | 0 | 16 | -2011916937
| VV |  | P5b |  | 77.49 | [13 empty] | VV | 2 | 2 | True | 1 | ROZPOCET
140 | K | 775591931 | Oprava podlah dřevěných - nátěr olejem a voskování | m2 | 77.49 |  | 0 | CS ÚRS 2023 02 |  |  | základní |  | 0 | 4.8e-05 | 0.0037195 | 0 | 0 | 16 | K | 2 |  |  |  | ROZPOCET |  |  |  |  | 0 | 0 | 0 | 0 | 0 | 1 | 0 | 16 | -753552794
| VV |  | P5b |  | 77.49 | [13 empty] | VV | 2 | 2 | True | 1 | ROZPOCET
141 | K | 998775102 | Přesun hmot tonážní pro podlahy dřevěné v objektech v do 12 m | t | 1.853 |  | 0 | CS ÚRS 2023 02 |  |  | základní |  | 0 | 0 | 0 | 0 | 0 | 16 | K | 2 |  |  |  | ROZPOCET |  |  |  |  | 0 | 0 | 0 | 0 | 0 | 1 | 0 | 16 | 796974109
| D | 776 | Podlahy povlakové |  |  |  | 0 | [5 empty] | 0 |  | 0.57519 |  | 0.31695 | 2 | D | 1 |  |  |  | ROZPOCET | [10 empty] | 0
142 | K | 776121112 | Vodou ředitelná penetrace savého podkladu povlakových podlah | m2 | 68.15 |  | 0 | CS ÚRS 2023 02 |  |  | základní |  | 0 | 3.3e-05 | 0.002249 | 0 | 0 | 16 | K | 2 |  |  |  | ROZPOCET |  |  |  |  | 0 | 0 | 0 | 0 | 0 | 1 | 0 | 16 | 614318017
| VV |  | P1+P4a+P4b |  | 22.89 | [13 empty] | VV | 2 | 2 | True | 0 | ROZPOCET
| VV |  | P5a |  | 29.48 | [13 empty] | VV | 2 | 2 | True | 0 | ROZPOCET
| VV |  | Mezisoučet |  | 52.37 | [13 empty] | VV | 2 | 3 | True | 0 | ROZPOCET
| VV |  | P6 |  | 15.78 | [13 empty] | VV | 2 | 2 | True | 0 | ROZPOCET
| VV |  | Mezisoučet |  | 15.78 | [13 empty] | VV | 2 | 3 | True | 0 | ROZPOCET
| VV |  | Součet |  | 68.15 | [13 empty] | VV | 2 | 4 | True | 1 | ROZPOCET
143 | K | 776141111 | Vyrovnání podkladu povlakových podlah stěrkou pevnosti 20 MPa tl 3 mm | m2 | 68.15 |  | 0 | CS ÚRS 2023 02 |  |  | základní |  | 0 | 0.004545 | 0.30974 | 0 | 0 | 16 | K | 2 |  |  |  | ROZPOCET |  |  |  |  | 0 | 0 | 0 | 0 | 0 | 1 | 0 | 16 | 2105040186
| VV |  | P1+P4a+P4b |  | 22.89 | [13 empty] | VV | 2 | 2 | True | 0 | ROZPOCET
| VV |  | P5a |  | 29.48 | [13 empty] | VV | 2 | 2 | True | 0 | ROZPOCET
| VV |  | Mezisoučet |  | 52.37 | [13 empty] | VV | 2 | 3 | True | 0 | ROZPOCET
| VV |  | P6 |  | 15.78 | [13 empty] | VV | 2 | 2 | True | 0 | ROZPOCET
| VV |  | Mezisoučet |  | 15.78 | [13 empty] | VV | 2 | 3 | True | 0 | ROZPOCET
| VV |  | Součet |  | 68.15 | [13 empty] | VV | 2 | 4 | True | 1 | ROZPOCET
144 | K | 776201811 | Demontáž lepených povlakových podlah bez podložky ručně | m2 | 126.778 |  | 0 | CS ÚRS 2023 02 |  |  | základní |  | 0 | 0 | 0 | 0.0025 | 0.31695 | 16 | K | 2 |  |  |  | ROZPOCET |  |  |  |  | 0 | 0 | 0 | 0 | 0 | 1 | 0 | 16 | -405945673
| VV |  | (2,93+3,55)/2*(2,4+3,52)+1,11*0,3 "101 - původní" |  | 19.514 | [13 empty] | VV | 2 | 2 | True | 0 | ROZPOCET
| VV |  | 1,6*2,54+1,45*3,0 "233 - původní" |  | 8.414 | [13 empty] | VV | 2 | 2 | True | 0 | ROZPOCET
| VV |  | 59,6+18,4+20,85 "239,240,242 - původní" |  | 98.85 | [13 empty] | VV | 2 | 2 | True | 0 | ROZPOCET
| VV |  | Mezisoučet |  | 126.778 | [13 empty] | VV | 2 | 3 | True | 1 | ROZPOCET
145 | K | 776221111 | Lepení pásů z PVC standardním lepidlem | m2 | 52.37 |  | 0 | CS ÚRS 2023 02 |  |  | základní |  | 0 | 0.0003 | 0.015711 | 0 | 0 | 16 | K | 2 |  |  |  | ROZPOCET |  |  |  |  | 0 | 0 | 0 | 0 | 0 | 1 | 0 | 16 | 2146174361
| VV |  | P1+P4a+P4b |  | 22.89 | [13 empty] | VV | 2 | 2 | True | 0 | ROZPOCET
| VV |  | P5a |  | 29.48 | [13 empty] | VV | 2 | 2 | True | 0 | ROZPOCET
| VV |  | Mezisoučet |  | 52.37 | [13 empty] | VV | 2 | 3 | True | 1 | ROZPOCET
146 | M | 28411106 | PVC vinyl heterogenní zátěžový tl 3.35mm, nášlapná vrstva 0.7mm, hořlavost Bfl-s1, smykové tření µ ≥0.5, třída zátěže 34/42, útlum 15dB, otlak 0.05 | m2 | 57.607 |  | 0 | CS ÚRS 2023 02 |  |  | základní |  | 0 | 0.00279 | 0.16072 | 0 | 0 | 32 | M | 2 |  |  |  | ROZPOCET |  |  |  |  | 0 | 0 | 0 | 0 | 0 | 1 | 0 | 16 | -1773907998
| VV |  | (P1+P4a+P4b)*1,1 |  | 25.179 | [13 empty] | VV | 2 | 2 | True | 0 | ROZPOCET
| VV |  | P5a*1,1 |  | 32.428 | [13 empty] | VV | 2 | 2 | True | 0 | ROZPOCET
| VV |  | Mezisoučet |  | 57.607 | [13 empty] | VV | 2 | 3 | True | 1 | ROZPOCET
147 | K | 776221121 | Lepení elektrostaticky vodivých pásů z PVC standardním lepidlem | m2 | 15.78 |  | 0 | CS ÚRS 2023 02 |  |  | základní |  | 0 | 0.0004 | 0.006312 | 0 | 0 | 16 | K | 2 |  |  |  | ROZPOCET |  |  |  |  | 0 | 0 | 0 | 0 | 0 | 1 | 0 | 16 | 1573964298
| VV |  | P6 |  | 15.78 | [13 empty] | VV | 2 | 2 | True | 0 | ROZPOCET
| VV |  | Mezisoučet |  | 15.78 | [13 empty] | VV | 2 | 3 | True | 1 | ROZPOCET
148 | M | 28411126 | PVC vinyl antistatický tl 2mm, hm 3100g/m2, hořlavost Bfl-s1, smykové tření µ 0.6, třída zátěže 34/43, odpor krytiny ≤10^8 | m2 | 17.358 |  | 0 | CS ÚRS 2023 02 |  |  | základní |  | 0 | 0.0031 | 0.05381 | 0 | 0 | 32 | M | 2 |  |  |  | ROZPOCET |  |  |  |  | 0 | 0 | 0 | 0 | 0 | 1 | 0 | 16 | 1833069279
| VV |  | P6*1,1 |  | 17.358 | [13 empty] | VV | 2 | 2 | True | 0 | ROZPOCET
| VV |  | Mezisoučet |  | 17.358 | [13 empty] | VV | 2 | 3 | True | 1 | ROZPOCET
149 | K | 776421111 | Montáž obvodových lišt lepením | m | 91.01 |  | 0 | CS ÚRS 2023 02 |  |  | základní |  | 0 | 1.27e-05 | 0.0011558 | 0 | 0 | 16 | K | 2 |  |  |  | ROZPOCET |  |  |  |  | 0 | 0 | 0 | 0 | 0 | 1 | 0 | 16 | 1922039715
| VV |  | (2,93+6,25+1,11+0,3+0,47+2,4+1,97+3,52) "101" |  | 18.95 | [13 empty] | VV | 2 | 2 | True | 0 | ROZPOCET
| VV |  | (1,5+2,44+0,11+3,0+0,09)*2 "233" |  | 14.28 | [13 empty] | VV | 2 | 2 | True | 0 | ROZPOCET
| VV |  | (5,09+2,96)*2 "237" |  | 16.1 | [13 empty] | VV | 2 | 2 | True | 0 | ROZPOCET
| VV |  | (2,06+2,96)*2 "238" |  | 10.04 | [13 empty] | VV | 2 | 2 | True | 0 | ROZPOCET
| VV |  | (9,75+6,07)*2 "239" |  | 31.64 | [13 empty] | VV | 2 | 2 | True | 0 | ROZPOCET
| VV | fig33 | Mezisoučet |  | 91.01 | [13 empty] | VV | 2 | 3 | True | 1 | ROZPOCET
150 | M | 28411006 | lišta soklová PVC samolepící 15x50mm | m | 91.01 |  | 0 | CS ÚRS 2023 02 |  |  | základní |  | 0 | 0.00028 | 0.025483 | 0 | 0 | 32 | M | 2 |  |  |  | ROZPOCET |  |  |  |  | 0 | 0 | 0 | 0 | 0 | 1 | 0 | 16 | 1744691458
| VV |  | fig33 |  | 91.01 | [13 empty] | VV | 2 | 2 | True | 1 | ROZPOCET
151 | K | 998776102 | Přesun hmot tonážní pro podlahy povlakové v objektech v do 12 m | t | 0.575 |  | 0 | CS ÚRS 2023 02 |  |  | základní |  | 0 | 0 | 0 | 0 | 0 | 16 | K | 2 |  |  |  | ROZPOCET |  |  |  |  | 0 | 0 | 0 | 0 | 0 | 1 | 0 | 16 | -450066304
| D | 781 | Dokončovací práce - obklady |  |  |  | 0 | [5 empty] | 0 |  | 0.70777 |  | 0 | 2 | D | 1 |  |  |  | ROZPOCET | [10 empty] | 0
152 | K | 781121011 | Nátěr penetrační na stěnu | m2 | 35.82 |  | 0 | CS ÚRS 2023 02 |  |  | základní |  | 0 | 0.0003 | 0.010746 | 0 | 0 | 16 | K | 2 |  |  |  | ROZPOCET |  |  |  |  | 0 | 0 | 0 | 0 | 0 | 1 | 0 | 16 | -704644866
| VV |  | fig31 |  | 35.82 | [13 empty] | VV | 2 | 2 | True | 1 | ROZPOCET
153 | K | 781474112 | Montáž obkladů vnitřních keramických hladkých do 12 ks/m2 lepených flexibilním lepidlem | m2 | 35.82 |  | 0 | CS ÚRS 2023 02 |  |  | základní |  | 0 | 0.006 | 0.21492 | 0 | 0 | 16 | K | 2 |  |  |  | ROZPOCET |  |  |  |  | 0 | 0 | 0 | 0 | 0 | 1 | 0 | 16 | 265856231
| VV |  | (1,09+1,79+1,18+1,56)*2*2,0-0,7*2,0*2-0,86*2,0 "235" |  | 17.96 | [13 empty] | VV | 2 | 2 | True | 0 | ROZPOCET
| VV |  | (1,06+1,79+1,11+1,56)*2*2,0-0,7*2,0*2-0,71*2,0 "236" |  | 17.86 | [13 empty] | VV | 2 | 2 | True | 0 | ROZPOCET
| VV | fig31 | Mezisoučet |  | 35.82 | [13 empty] | VV | 2 | 3 | True | 1 | ROZPOCET
154 | M | 59761026 | obklad keramický hladký do 12ks/m2 | m2 | 39.402 |  | 0 | CS ÚRS 2023 02 |  |  | základní |  | 0 | 0.0118 | 0.46494 | 0 | 0 | 32 | M | 2 |  |  |  | ROZPOCET |  |  |  |  | 0 | 0 | 0 | 0 | 0 | 1 | 0 | 16 | -298439967
| VV |  | fig31*1,1 |  | 39.402 | [13 empty] | VV | 2 | 2 | True | 1 | ROZPOCET
155 | K | 781492211 | Montáž profilů rohových lepených flexibilním cementovým lepidlem | m | 16 |  | 0 | CS ÚRS 2023 02 |  |  | základní |  | 0 | 0.0002 | 0.0032 | 0 | 0 | 16 | K | 2 |  |  |  | ROZPOCET |  |  |  |  | 0 | 0 | 0 | 0 | 0 | 1 | 0 | 16 | 2010201983
| VV |  | 2,0*8 |  | 16 | [13 empty] | VV | 2 | 2 | True | 1 | ROZPOCET
156 | M | 28342001 | lišta ukončovací z PVC 8mm | m | 16.8 |  | 0 | CS ÚRS 2020 02 |  |  | základní |  | 0 | 0.0003 | 0.00504 | 0 | 0 | 32 | M | 2 |  |  |  | ROZPOCET |  |  |  |  | 0 | 0 | 0 | 0 | 0 | 1 | 0 | 16 | -1442930292
| VV |  | 2,0*8*1,05 |  | 16.8 | [13 empty] | VV | 2 | 2 | True | 1 | ROZPOCET
157 | K | 781492251 | Montáž profilů ukončovacích lepených flexibilním cementovým lepidlem | m | 17.91 |  | 0 | CS ÚRS 2023 02 |  |  | základní |  | 0 | 0.00018 | 0.0032238 | 0 | 0 | 16 | K | 2 |  |  |  | ROZPOCET |  |  |  |  | 0 | 0 | 0 | 0 | 0 | 1 | 0 | 16 | 185579807
| VV |  | (1,09+1,79+1,18+1,56)*2-0,7*2-0,86 "235" |  | 8.98 | [13 empty] | VV | 2 | 2 | True | 0 | ROZPOCET
| VV |  | (1,06+1,79+1,11+1,56)*2-0,7*2-0,71 "236" |  | 8.93 | [13 empty] | VV | 2 | 2 | True | 0 | ROZPOCET
| VV |  | Mezisoučet |  | 17.91 | [13 empty] | VV | 2 | 3 | True | 1 | ROZPOCET
158 | M | 28342001 | lišta ukončovací z PVC 8mm | m | 19 |  | 0 | CS ÚRS 2020 02 |  |  | základní |  | 0 | 0.0003 | 0.0057 | 0 | 0 | 32 | M | 2 |  |  |  | ROZPOCET |  |  |  |  | 0 | 0 | 0 | 0 | 0 | 1 | 0 | 16 | -1924378301
| VV |  | (1,09+1,79+1,18+1,56)*2-0,7*2-0,86 "235" |  | 8.98 | [13 empty] | VV | 2 | 2 | True | 0 | ROZPOCET
| VV |  | (1,06+1,79+1,11+1,56)*2-0,7*2-0,71 "236" |  | 8.93 | [13 empty] | VV | 2 | 2 | True | 0 | ROZPOCET
| VV |  | 1,09 |  | 1.09 | [13 empty] | VV | 2 | 2 | True | 0 | ROZPOCET
| VV |  | Mezisoučet |  | 19 | [13 empty] | VV | 2 | 3 | True | 1 | ROZPOCET
159 | K | 998781102 | Přesun hmot tonážní pro obklady keramické v objektech v do 12 m | t | 0.708 |  | 0 | CS ÚRS 2023 02 |  |  | základní |  | 0 | 0 | 0 | 0 | 0 | 16 | K | 2 |  |  |  | ROZPOCET |  |  |  |  | 0 | 0 | 0 | 0 | 0 | 1 | 0 | 16 | 137473337
| D | 783 | Dokončovací práce - nátěry |  |  |  | 0 | [5 empty] | 0 |  | 0.037964 |  | 0 | 2 | D | 1 |  |  |  | ROZPOCET | [10 empty] | 0
160 | K | 783114101 | Základní jednonásobný syntetický nátěr truhlářských konstrukcí | m2 | 58.468 |  | 0 | CS ÚRS 2023 02 |  |  | základní |  | 0 | 0.00012766 | 0.007464 | 0 | 0 | 16 | K | 2 |  |  |  | ROZPOCET |  |  |  |  | 0 | 0 | 0 | 0 | 0 | 1 | 0 | 16 | 887939720
| VV |  | fig51 |  | 58.468 | [13 empty] | VV | 2 | 2 | True | 1 | ROZPOCET
161 | K | 783117101 | Krycí jednonásobný syntetický nátěr truhlářských konstrukcí | m2 | 58.468 |  | 0 | CS ÚRS 2023 02 |  |  | základní |  | 0 | 0.00012305 | 0.0071945 | 0 | 0 | 16 | K | 2 |  |  |  | ROZPOCET |  |  |  |  | 0 | 0 | 0 | 0 | 0 | 1 | 0 | 16 | 1271501804
| VV |  | fig51 |  | 58.468 | [13 empty] | VV | 2 | 2 | True | 1 | ROZPOCET
162 | K | 783122131 | Plošné (plné) tmelení truhlářských konstrukcí včetně přebroušení disperzním tmelem | m2 | 58.468 |  | 0 | CS ÚRS 2023 02 |  |  | základní |  | 0 | 0.00032283 | 0.018875 | 0 | 0 | 16 | K | 2 |  |  |  | ROZPOCET |  |  |  |  | 0 | 0 | 0 | 0 | 0 | 1 | 0 | 16 | -328648197
| VV |  | 0,86*2,22*2*1+(0,86+2*2,22)*0,3*1 "21" |  | 5.408 | [13 empty] | VV | 2 | 2 | True | 0 | ROZPOCET
| VV |  | 0,91*2,26*2*1+(0,91+2*2,26)*0,3*1 "22" |  | 5.742 | [13 empty] | VV | 2 | 2 | True | 0 | ROZPOCET
| VV |  | 0,71*2,07*2*1+(0,71+2*2,07)*0,3*1 "23" |  | 4.394 | [13 empty] | VV | 2 | 2 | True | 0 | ROZPOCET
| VV |  | 0,81*2,13*2*1+(0,81+2*2,13)*0,3*1 "23" |  | 4.972 | [13 empty] | VV | 2 | 2 | True | 0 | ROZPOCET
| VV |  | 0,86*2,07*2*1+(0,86+2*2,07)*0,3*1 "23" |  | 5.06 | [13 empty] | VV | 2 | 2 | True | 0 | ROZPOCET
| VV |  | 0,91*2,26*2*3+(0,91+2*2,26)*0,3*3 "23" |  | 17.227 | [13 empty] | VV | 2 | 2 | True | 0 | ROZPOCET
| VV |  | 0,92*2,23*2*1+(0,92+2*2,23)*0,3*1 "23" |  | 5.717 | [13 empty] | VV | 2 | 2 | True | 0 | ROZPOCET
| VV |  | 2,09*2,38*2*1 "28" |  | 9.948 | [13 empty] | VV | 2 | 2 | True | 0 | ROZPOCET
| VV | fig51 | Mezisoučet |  | 58.468 | [13 empty] | VV | 2 | 3 | True | 1 | ROZPOCET
163 | K | 783933161 | Penetrační epoxidový nátěr pórovitých betonových podlah | m2 | 4.37 |  | 0 | CS ÚRS 2023 02 |  |  | základní |  | 0 | 0.000357 | 0.0015601 | 0 | 0 | 16 | K | 2 |  |  |  | ROZPOCET |  |  |  |  | 0 | 0 | 0 | 0 | 0 | 1 | 0 | 16 | -54903437
| VV |  | P2 |  | 4.37 | [13 empty] | VV | 2 | 2 | True | 1 | ROZPOCET
164 | K | 783937163 | Krycí dvojnásobný epoxidový rozpouštědlový nátěr betonové podlahy | m2 | 4.37 |  | 0 | CS ÚRS 2023 02 |  |  | základní |  | 0 | 0.0006568 | 0.0028702 | 0 | 0 | 16 | K | 2 |  |  |  | ROZPOCET |  |  |  |  | 0 | 0 | 0 | 0 | 0 | 1 | 0 | 16 | 1328431101
| VV |  | p2 |  | 4.37 | [13 empty] | VV | 2 | 2 | True | 1 | ROZPOCET
| D | 784 | Dokončovací práce - malby a tapety |  |  |  | 0 | [5 empty] | 0 |  | 0.42985 |  | 0 | 2 | D | 1 |  |  |  | ROZPOCET | [10 empty] | 0
165 | K | 784181103 | Základní akrylátová jednonásobná penetrace podkladu v místnostech výšky do 5,00 m | m2 | 882.287 |  | 0 | CS ÚRS 2023 02 |  |  | základní |  | 0 | 0.0002012 | 0.17752 | 0 | 0 | 16 | K | 2 |  |  |  | ROZPOCET |  |  |  |  | 0 | 0 | 0 | 0 | 0 | 1 | 0 | 16 | -1670737308
| VV |  | 14,95+3,61 "101,102" |  | 18.56 | [13 empty] | VV | 2 | 2 | True | 0 | ROZPOCET
| VV |  | 7,46+7,94+34,35+3,98+3,73+15,11+6,66+15,78 "232-242" |  | 95.01 | [13 empty] | VV | 2 | 2 | True | 0 | ROZPOCET
| VV |  | Mezisoučet "strop" |  | 113.57 | [13 empty] | VV | 2 | 3 | True | 0 | ROZPOCET
| VV |  | (2,93+3,55+5,9+5,85)*3,64 "101" |  | 66.357 | [13 empty] | VV | 2 | 2 | True | 0 | ROZPOCET
| VV |  | (2,5+3,0)*2*4,0 "232" |  | 44 | [13 empty] | VV | 2 | 2 | True | 0 | ROZPOCET
| VV |  | (1,5+3,0+0,11+2,44)*2*4,0 "233" |  | 56.4 | [13 empty] | VV | 2 | 2 | True | 0 | ROZPOCET
| VV |  | (9,5+3,14+2,96+10,0+2,3+2,08)*3,8 "234" |  | 113.924 | [13 empty] | VV | 2 | 2 | True | 0 | ROZPOCET
| VV |  | (1,09+1,79+1,18+1,56)*2*(3,8-2,0) "235" |  | 20.232 | [13 empty] | VV | 2 | 2 | True | 0 | ROZPOCET
| VV |  | (1,06+1,79+1,11+1,56)*2*(3,8-2,0) "236" |  | 19.872 | [13 empty] | VV | 2 | 2 | True | 0 | ROZPOCET
| VV |  | (5,09+2,96)*2*3,8 "237" |  | 61.18 | [13 empty] | VV | 2 | 2 | True | 0 | ROZPOCET
| VV |  | (2,06+2,96)*2*3,8 "238" |  | 38.152 | [13 empty] | VV | 2 | 2 | True | 0 | ROZPOCET
| VV |  | (9,75+6,07)*2*3,8 "239" |  | 120.232 | [13 empty] | VV | 2 | 2 | True | 0 | ROZPOCET
| VV |  | (2,97+6,07)*2*3,8 "240" |  | 68.704 | [13 empty] | VV | 2 | 2 | True | 0 | ROZPOCET
| VV |  | (3,67+3,05+6,1+6,07)*3,91 "242" |  | 73.86 | [13 empty] | VV | 2 | 2 | True | 0 | ROZPOCET
| VV |  | (1,9+1,9)*2*(8,86+2,43) "241" |  | 85.804 | [13 empty] | VV | 2 | 2 | True | 0 | ROZPOCET
| VV |  | Mezisoučet "stěny" |  | 768.717 | [13 empty] | VV | 2 | 3 | True | 0 | ROZPOCET
| VV | fig61 | Součet |  | 882.287 | [13 empty] | VV | 2 | 4 | True | 1 | ROZPOCET
166 | K | 784221103 | Dvojnásobné bílé malby ze směsí za sucha dobře otěruvzdorných v místnostech do 5,00 m | m2 | 882.287 |  | 0 | CS ÚRS 2023 02 |  |  | základní |  | 0 | 0.000286 | 0.25233 | 0 | 0 | 16 | K | 2 |  |  |  | ROZPOCET |  |  |  |  | 0 | 0 | 0 | 0 | 0 | 1 | 0 | 16 | 1207644097
| VV |  | fig61 |  | 882.287 | [13 empty] | VV | 2 | 2 | True | 1 | ROZPOCET

## 2 - Výtah
[9 empty] | >> skryté sloupce << | [9 empty] | {7944bf4f-5db2-48d8-be99-5495282c4865}
2
| KRYCÍ LIST SOUPISU PRACÍ | [8 empty] | v --- níže se nacházejí doplnkové a pomocné údaje k sestavám --- v | [8 empty] | False
Stavba:
Učebny kybernetické ochrany budova SPŠ D.K.n.L.
Objekt:
2 - Výtah
| KSO: |  |  |  |  | CC-CZ:
| Místo: |  | Dvůr Králové n.L., J.Wolkera 133 |  |  | Datum: | 20. 7. 2023
| Zadavatel: |  |  |  |  | IČ:
|  | SPOŠ Dvůr Králové n.L., E.Krásnohorské 2029 |  |  |  | DIČ:
| Uchazeč: |  |  |  |  | IČ: | Vyplň údaj
|  | Vyplň údaj |  |  |  | DIČ: | Vyplň údaj
| Projektant: |  |  |  |  | IČ:
|  | Projektis spol. s r.o., Legionářská 562, D.K.n.L. |  |  |  | DIČ:
| Zpracovatel: |  |  |  |  | IČ:
|  | ing. V. Švehla |  |  |  | DIČ:
Poznámka:
| Cena bez DPH | [5 empty] | 0
|  |  | Základ daně |  |  | Sazba daně | Výše daně
| DPH | základní | 0 |  |  | 21% | 0
|  | snížená | 0 |  |  | 15% | 0
|  | zákl. přenesená | 0 |  |  | 21% | 0
|  | sníž. přenesená | 0 |  |  | 15% | 0
|  | nulová | 0 |  |  | 0% | 0
| Cena s DPH |  |  | v | CZK |  | 0
| Projektant |  |  | Zpracovatel
| Datum a podpis: |  | Razítko | Datum a podpis: |  |  | Razítko
| Objednavatel |  |  | Uchazeč
| Datum a podpis: |  | Razítko | Datum a podpis: |  |  | Razítko
REKAPITULACE ČLENĚNÍ SOUPISU PRACÍ
Stavba:
Učebny kybernetické ochrany budova SPŠ D.K.n.L.
Objekt:
2 - Výtah
Místo: |  |  | Dvůr Králové n.L., J.Wolkera 133 |  |  | Datum: | 20. 7. 2023
Zadavatel: |  |  | SPOŠ Dvůr Králové n.L., E.Krásnohorské 2029 |  |  | Projektant: | Projektis spol. s r.o., Legionářská 562, D.K.n.L.
Uchazeč: |  |  | Vyplň údaj |  |  | Zpracovatel: | ing. V. Švehla
Kód dílu - Popis | [6 empty] | Cena celkem [CZK]
Náklady ze soupisu prací | [6 empty] | 0 | [12 empty] | -1
| M - Práce a dodávky M | [5 empty] | 0
| 33-M - Montáže dopr.zaříz.,sklad. zař. a váh | [5 empty] | 0
SOUPIS PRACÍ
Stavba:
Učebny kybernetické ochrany budova SPŠ D.K.n.L.
Objekt:
2 - Výtah
Místo: |  |  | Dvůr Králové n.L., J.Wolkera 133 |  |  | Datum: | 20. 7. 2023
Zadavatel: |  |  | SPOŠ Dvůr Králové n.L., E.Krásnohorské 2029 |  |  | Projektant: | Projektis spol. s r.o., Legionářská 562, D.K.n.L.
Uchazeč: |  |  | Vyplň údaj |  |  | Zpracovatel: | ing. V. Švehla
PČ | Typ | Kód | Popis | MJ | Množství | J.cena [CZK] | Cena celkem [CZK] | Cenová soustava |  |  | DPH | J. Nh [h] | Nh celkem [h] | J. hmotnost [t] | Hmotnost celkem [t] | J. suť [t] | Suť Celkem [t]
Náklady soupisu celkem | [6 empty] | 0 | [5 empty] | 0 |  | 0 |  | 0 |  | D | -1 | [7 empty] | 0
| D | M | Práce a dodávky M |  |  |  | 0 | [5 empty] | 0 |  | 0 |  | 0 | 3 | D | 0 | ROZPOCET | [6 empty] | 0
| D | 33-M | Montáže dopr.zaříz.,sklad. zař. a váh |  |  |  | 0 | [5 empty] | 0 |  | 0 |  | 0 | 3 | D | 1 | ROZPOCET | [6 empty] | 0
1 | M | 999999131 | Výroba a dodávka osobního výtahu, lanový bez strojovny, 630 kg, 2 stanice, kabina 1200 x 1400 mm | kpl | 1 |  | 0 |  |  |  | základní |  | 0 | 0 | 0 | 0 | 0 | 256 | M | 2 | ROZPOCET | 0 | 0 | 0 | 0 | 0 | 1 | 0 | 64 | -236785084
2 | M | 999999132 | Montáž výtahu | kpl | 1 |  | 0 |  |  |  | základní |  | 0 | 0 | 0 | 0 | 0 | 256 | M | 2 | ROZPOCET | 0 | 0 | 0 | 0 | 0 | 1 | 0 | 64 | 31202496
3 | M | 999999133 | Ověření shody a zkouška po montáži | kpl | 1 |  | 0 |  |  |  | základní |  | 0 | 0 | 0 | 0 | 0 | 256 | M | 2 | ROZPOCET | 0 | 0 | 0 | 0 | 0 | 1 | 0 | 64 | -869109210
4 | M | 999999134 | Doprava a manipulace | kpl | 1 |  | 0 |  |  |  | základní |  | 0 | 0 | 0 | 0 | 0 | 256 | M | 2 | ROZPOCET | 0 | 0 | 0 | 0 | 0 | 1 | 0 | 64 | 519931194
5 | M | 999999135 | Šachetní dveře s PO EW60 - 2 kusy | kpl | 1 |  | 0 |  |  |  | základní |  | 0 | 0 | 0 | 0 | 0 | 256 | M | 2 | ROZPOCET | 0 | 0 | 0 | 0 | 0 | 1 | 0 | 64 | -554226536

## 3 - Zdravotní technika
[9 empty] | >> skryté sloupce << | [9 empty] | {b4aa9534-617b-47d9-bb23-cd39f6037f16}
2
| KRYCÍ LIST SOUPISU PRACÍ | [8 empty] | v --- níže se nacházejí doplnkové a pomocné údaje k sestavám --- v | [8 empty] | False
Stavba:
Učebny kybernetické ochrany budova SPŠ D.K.n.L.
Objekt:
3 - Zdravotní technika
| KSO: |  |  |  |  | CC-CZ:
| Místo: |  |  |  |  | Datum: | 20. 7. 2023
| Zadavatel: |  |  |  |  | IČ:
|  | SPOŠ Dvůr Králové n.L., E.Krásnohorské 2029 |  |  |  | DIČ:
| Uchazeč: |  |  |  |  | IČ: | Vyplň údaj
|  | Vyplň údaj |  |  |  | DIČ: | Vyplň údaj
| Projektant: |  |  |  |  | IČ:
|  | Projektis spol. s r.o., Legionářská 562, D.K.n.L. |  |  |  | DIČ:
| Zpracovatel: |  |  |  |  | IČ:
|  | ing. V. Švehla |  |  |  | DIČ:
Poznámka:
| Cena bez DPH | [5 empty] | 0
|  |  | Základ daně |  |  | Sazba daně | Výše daně
| DPH | základní | 0 |  |  | 21% | 0
|  | snížená | 0 |  |  | 15% | 0
|  | zákl. přenesená | 0 |  |  | 21% | 0
|  | sníž. přenesená | 0 |  |  | 15% | 0
|  | nulová | 0 |  |  | 0% | 0
| Cena s DPH |  |  | v | CZK |  | 0
| Projektant |  |  | Zpracovatel
| Datum a podpis: |  | Razítko | Datum a podpis: |  |  | Razítko
| Objednavatel |  |  | Uchazeč
| Datum a podpis: |  | Razítko | Datum a podpis: |  |  | Razítko
REKAPITULACE ČLENĚNÍ SOUPISU PRACÍ
Stavba:
Učebny kybernetické ochrany budova SPŠ D.K.n.L.
Objekt:
3 - Zdravotní technika
Místo: | [5 empty] | Datum: | 20. 7. 2023
Zadavatel: |  |  | SPOŠ Dvůr Králové n.L., E.Krásnohorské 2029 |  |  | Projektant: | Projektis spol. s r.o., Legionářská 562, D.K.n.L.
Uchazeč: |  |  | Vyplň údaj |  |  | Zpracovatel: | ing. V. Švehla
Kód dílu - Popis | [6 empty] | Cena celkem [CZK]
Náklady ze soupisu prací | [6 empty] | 0 | [12 empty] | -1
| PSV - Práce a dodávky PSV | [5 empty] | 0
| 721 - Zdravotechnika - vnitřní kanalizace | [5 empty] | 0
| 722 - Zdravotechnika - vnitřní vodovod | [5 empty] | 0
| 725 - Zdravotechnika - zařizovací předměty | [5 empty] | 0
| 726 - Zdravotechnika - předstěnové instalace | [5 empty] | 0
| HZS - Hodinové zúčtovací sazby | [5 empty] | 0
SOUPIS PRACÍ
Stavba:
Učebny kybernetické ochrany budova SPŠ D.K.n.L.
Objekt:
3 - Zdravotní technika
Místo: | [5 empty] | Datum: | 20. 7. 2023
Zadavatel: |  |  | SPOŠ Dvůr Králové n.L., E.Krásnohorské 2029 |  |  | Projektant: | Projektis spol. s r.o., Legionářská 562, D.K.n.L.
Uchazeč: |  |  | Vyplň údaj |  |  | Zpracovatel: | ing. V. Švehla
PČ | Typ | Kód | Popis | MJ | Množství | J.cena [CZK] | Cena celkem [CZK] | Cenová soustava |  |  | DPH | J. Nh [h] | Nh celkem [h] | J. hmotnost [t] | Hmotnost celkem [t] | J. suť [t] | Suť Celkem [t]
Náklady soupisu celkem | [6 empty] | 0 | [5 empty] | 0 |  | 0.2447 |  | 0 |  | D | -1 | [7 empty] | 0
| D | PSV | Práce a dodávky PSV |  |  |  | 0 | [5 empty] | 0 |  | 0.2447 |  | 0 | 2 | D | 0 | ROZPOCET | [6 empty] | 0
| D | 721 | Zdravotechnika - vnitřní kanalizace |  |  |  | 0 | [5 empty] | 0 |  | 0.038128 |  | 0 | 2 | D | 1 | ROZPOCET | [6 empty] | 0
1 | K | 721140905 | Potrubí litinové vsazení odbočky DN 100 | kus | 1 |  | 0 | CS ÚRS 2023 02 |  |  | základní |  | 0 | 0.016317 | 0.016317 | 0 | 0 | 16 | K | 2 | ROZPOCET | 0 | 0 | 0 | 0 | 0 | 1 | 0 | 16 | 2
2 | K | 721140915 | Potrubí litinové propojení potrubí DN 100 | kus | 1 |  | 0 | CS ÚRS 2023 02 |  |  | základní |  | 0 | 0.0020193 | 0.0020193 | 0 | 0 | 16 | K | 2 | ROZPOCET | 0 | 0 | 0 | 0 | 0 | 1 | 0 | 16 | 4
3 | K | 721140925 | Potrubí litinové odpadní krácení trub DN 100 | kus | 1 |  | 0 | CS ÚRS 2023 02 |  |  | základní |  | 0 | 0 | 0 | 0 | 0 | 16 | K | 2 | ROZPOCET | 0 | 0 | 0 | 0 | 0 | 1 | 0 | 16 | 6
4 | K | 721171904 | Potrubí z PP vsazení odbočky do hrdla DN 75 | kus | 2 |  | 0 | CS ÚRS 2023 02 |  |  | základní |  | 0 | 0.0008931 | 0.0017862 | 0 | 0 | 16 | K | 2 | ROZPOCET | 0 | 0 | 0 | 0 | 0 | 1 | 0 | 16 | 8
5 | K | 721174042 | Potrubí kanalizační z PP připojovací DN 40 | m | 5 |  | 0 | CS ÚRS 2023 02 |  |  | základní |  | 0 | 0.0004119 | 0.0020595 | 0 | 0 | 16 | K | 2 | ROZPOCET | 0 | 0 | 0 | 0 | 0 | 1 | 0 | 16 | 10
6 | K | 721174043 | Potrubí kanalizační z PP připojovací DN 50 | m | 10 |  | 0 | CS ÚRS 2023 02 |  |  | základní |  | 0 | 0.0004765 | 0.004765 | 0 | 0 | 16 | K | 2 | ROZPOCET | 0 | 0 | 0 | 0 | 0 | 1 | 0 | 16 | 12
7 | K | 721174045 | Potrubí kanalizační z PP připojovací DN 110 | m | 5 |  | 0 | CS ÚRS 2023 02 |  |  | základní |  | 0 | 0.0022362 | 0.011181 | 0 | 0 | 16 | K | 2 | ROZPOCET | 0 | 0 | 0 | 0 | 0 | 1 | 0 | 16 | 14
8 | K | 721194104 | Vyvedení a upevnění odpadních výpustek DN 40 | kus | 4 |  | 0 | CS ÚRS 2023 02 |  |  | základní |  | 0 | 0 | 0 | 0 | 0 | 16 | K | 2 | ROZPOCET | 0 | 0 | 0 | 0 | 0 | 1 | 0 | 16 | 16
9 | K | 721194105 | Vyvedení a upevnění odpadních výpustek DN 50 | kus | 1 |  | 0 | CS ÚRS 2023 02 |  |  | základní |  | 0 | 0 | 0 | 0 | 0 | 16 | K | 2 | ROZPOCET | 0 | 0 | 0 | 0 | 0 | 1 | 0 | 16 | 18
10 | K | 721194109 | Vyvedení a upevnění odpadních výpustek DN 110 | kus | 2 |  | 0 | CS ÚRS 2023 02 |  |  | základní |  | 0 | 0 | 0 | 0 | 0 | 16 | K | 2 | ROZPOCET | 0 | 0 | 0 | 0 | 0 | 1 | 0 | 16 | 20
11 | K | 721290111 | Zkouška těsnosti potrubí kanalizace vodou do DN 125 | m | 20 |  | 0 | CS ÚRS 2023 02 |  |  | základní |  | 0 | 0 | 0 | 0 | 0 | 16 | K | 2 | ROZPOCET | 0 | 0 | 0 | 0 | 0 | 1 | 0 | 16 | 22
12 | K | 998721102 | Přesun hmot tonážní pro vnitřní kanalizace v objektech v do 12 m | t | 0.038 |  | 0 | CS ÚRS 2023 02 |  |  | základní |  | 0 | 0 | 0 | 0 | 0 | 16 | K | 2 | ROZPOCET | 0 | 0 | 0 | 0 | 0 | 1 | 0 | 16 | 24
| D | 722 | Zdravotechnika - vnitřní vodovod |  |  |  | 0 | [5 empty] | 0 |  | 0.053115 |  | 0 | 2 | D | 1 | ROZPOCET | [6 empty] | 0
13 | K | 722130991 | Potrubí pozinkované závitové vsazení odbočky do potrubí oboustranná svěrná spojka DN 20 / G 1/2 | kus | 2 |  | 0 | CS ÚRS 2023 02 |  |  | základní |  | 0 | 0.0018336 | 0.0036671 | 0 | 0 | 16 | K | 2 | ROZPOCET | 0 | 0 | 0 | 0 | 0 | 1 | 0 | 16 | 26
14 | K | 722174022 | Potrubí vodovodní plastové PPR svar polyfúze PN 20 D 20x3,4 mm | m | 20 |  | 0 | CS ÚRS 2023 02 |  |  | základní |  | 0 | 0.00097697 | 0.019539 | 0 | 0 | 16 | K | 2 | ROZPOCET | 0 | 0 | 0 | 0 | 0 | 1 | 0 | 16 | 28
15 | K | 722174023 | Potrubí vodovodní plastové PPR svar polyfúze PN 20 D 25x4,2 mm | m | 15 |  | 0 | CS ÚRS 2023 02 |  |  | základní |  | 0 | 0.0012616 | 0.018924 | 0 | 0 | 16 | K | 2 | ROZPOCET | 0 | 0 | 0 | 0 | 0 | 1 | 0 | 16 | 30
16 | K | 722179191 | Příplatek k rozvodu vody z plastů za malý rozsah prací na zakázce do 20 m | soubor | 2 |  | 0 | CS ÚRS 2023 02 |  |  | základní |  | 0 | 0 | 0 | 0 | 0 | 16 | K | 2 | ROZPOCET | 0 | 0 | 0 | 0 | 0 | 1 | 0 | 16 | 32
17 | K | 722181222 | Ochrana vodovodního potrubí přilepenými termoizolačními trubicemi z PE tl do 9 mm DN do 45 mm | m | 20 |  | 0 | CS ÚRS 2023 02 |  |  | základní |  | 0 | 6.74e-05 | 0.001348 | 0 | 0 | 16 | K | 2 | ROZPOCET | 0 | 0 | 0 | 0 | 0 | 1 | 0 | 16 | 34
18 | K | 722181242 | Ochrana vodovodního potrubí přilepenými termoizolačními trubicemi z PE tl do 20 mm DN do 45 mm | m | 15 |  | 0 | CS ÚRS 2023 02 |  |  | základní |  | 0 | 0.00016312 | 0.0024468 | 0 | 0 | 16 | K | 2 | ROZPOCET | 0 | 0 | 0 | 0 | 0 | 1 | 0 | 16 | 36
19 | K | 722190401 | Vyvedení a upevnění výpustku do DN 25 | kus | 12 |  | 0 | CS ÚRS 2023 02 |  |  | základní |  | 0 | 0 | 0 | 0 | 0 | 16 | K | 2 | ROZPOCET | 0 | 0 | 0 | 0 | 0 | 1 | 0 | 16 | 38
20 | K | 722231073 | Ventil zpětný mosazný G 3/4" PN 10 do 110°C se dvěma závity | kus | 1 |  | 0 | CS ÚRS 2023 02 |  |  | základní |  | 0 | 0.00016957 | 0.00016957 | 0 | 0 | 16 | K | 2 | ROZPOCET | 0 | 0 | 0 | 0 | 0 | 1 | 0 | 16 | 40
21 | K | 722231211 | Ventil redukční mosazný G 1/2" PN 10 do 100°C k bojleru s 2x vnitřním závitem | kus | 1 |  | 0 | CS ÚRS 2023 02 |  |  | základní |  | 0 | 0.00032957 | 0.00032957 | 0 | 0 | 16 | K | 2 | ROZPOCET | 0 | 0 | 0 | 0 | 0 | 1 | 0 | 16 | 42
22 | K | 722232123 | Kohout kulový přímý G 3/4" PN 42 do 185°C plnoprůtokový vnitřní závit | kus | 2 |  | 0 | CS ÚRS 2023 02 |  |  | základní |  | 0 | 0.00034957 | 0.00069914 | 0 | 0 | 16 | K | 2 | ROZPOCET | 0 | 0 | 0 | 0 | 0 | 1 | 0 | 16 | 44
23 | K | 722290226 | Zkouška těsnosti vodovodního potrubí závitového do DN 50 | m | 30 |  | 0 | CS ÚRS 2023 02 |  |  | základní |  | 0 | 0.00018972 | 0.0056917 | 0 | 0 | 16 | K | 2 | ROZPOCET | 0 | 0 | 0 | 0 | 0 | 1 | 0 | 16 | 46
24 | K | 722290234 | Proplach a dezinfekce vodovodního potrubí do DN 80 | m | 30 |  | 0 | CS ÚRS 2023 02 |  |  | základní |  | 0 | 1e-05 | 0.0003 | 0 | 0 | 16 | K | 2 | ROZPOCET | 0 | 0 | 0 | 0 | 0 | 1 | 0 | 16 | 48
25 | K | 998722102 | Přesun hmot tonážní pro vnitřní vodovod v objektech v do 12 m | t | 0.053 |  | 0 | CS ÚRS 2023 02 |  |  | základní |  | 0 | 0 | 0 | 0 | 0 | 16 | K | 2 | ROZPOCET | 0 | 0 | 0 | 0 | 0 | 1 | 0 | 16 | 50
| D | 725 | Zdravotechnika - zařizovací předměty |  |  |  | 0 | [5 empty] | 0 |  | 0.12016 |  | 0 | 2 | D | 1 | ROZPOCET | [6 empty] | 0
26 | K | 725112022 | Klozet keramický závěsný na nosné stěny s hlubokým splachováním odpad vodorovný | soubor | 2 |  | 0 | CS ÚRS 2023 02 |  |  | základní |  | 0 | 0.016969 | 0.033938 | 0 | 0 | 16 | K | 2 | ROZPOCET | 0 | 0 | 0 | 0 | 0 | 1 | 0 | 16 | 52
27 | K | 725211617 | Umyvadlo keramické bílé šířky 600 mm s krytem na sifon připevněné na stěnu šrouby | soubor | 2 |  | 0 | CS ÚRS 2023 02 |  |  | základní |  | 0 | 0.022229 | 0.044459 | 0 | 0 | 16 | K | 2 | ROZPOCET | 0 | 0 | 0 | 0 | 0 | 1 | 0 | 16 | 54
28 | K | 725211701 | Umývátko keramické bílé stěnové šířky 400 mm připevněné na stěnu šrouby | soubor | 2 |  | 0 | CS ÚRS 2023 02 |  |  | základní |  | 0 | 0.0094593 | 0.018919 | 0 | 0 | 16 | K | 2 | ROZPOCET | 0 | 0 | 0 | 0 | 0 | 1 | 0 | 16 | 56
29 | K | 725311121 | Dřez jednoduchý nerezový se zápachovou uzávěrkou s odkapávací plochou 560x480 mm a miskou | soubor | 1 |  | 0 | CS ÚRS 2023 02 |  |  | základní |  | 0 | 0.0049347 | 0.0049347 | 0 | 0 | 16 | K | 2 | ROZPOCET | 0 | 0 | 0 | 0 | 0 | 1 | 0 | 16 | 58
30 | K | 725532101 | Elektrický ohřívač zásobníkový akumulační závěsný svislý 10 l / 2 kW | soubor | 1 |  | 0 | CS ÚRS 2023 02 |  |  | základní |  | 0 | 0.010658 | 0.010658 | 0 | 0 | 16 | K | 2 | ROZPOCET | 0 | 0 | 0 | 0 | 0 | 1 | 0 | 16 | 60
31 | K | 725821312 | Baterie dřezová nástěnná páková s otáčivým kulatým ústím a délkou ramínka 210 mm | soubor | 1 |  | 0 | CS ÚRS 2023 02 |  |  | základní |  | 0 | 0.0017191 | 0.0017191 | 0 | 0 | 16 | K | 2 | ROZPOCET | 0 | 0 | 0 | 0 | 0 | 1 | 0 | 16 | 62
32 | K | 725822613 | Baterie umyvadlová stojánková páková s výpustí | soubor | 2 |  | 0 | CS ÚRS 2023 02 |  |  | základní |  | 0 | 0.0018391 | 0.0036783 | 0 | 0 | 16 | K | 2 | ROZPOCET | 0 | 0 | 0 | 0 | 0 | 1 | 0 | 16 | 64
33 | K | 725829121 | Montáž baterie umyvadlové nástěnné pákové a klasické ostatní typ | kus | 2 |  | 0 | CS ÚRS 2023 02 |  |  | základní |  | 0 | 0.00015914 | 0.00031828 | 0 | 0 | 16 | K | 2 | ROZPOCET | 0 | 0 | 0 | 0 | 0 | 1 | 0 | 16 | 66
34 | K | 725861102 | Zápachová uzávěrka pro umyvadla DN 40 | kus | 4 |  | 0 | CS ÚRS 2023 02 |  |  | základní |  | 0 | 0.0002375 | 0.00095 | 0 | 0 | 16 | K | 2 | ROZPOCET | 0 | 0 | 0 | 0 | 0 | 1 | 0 | 16 | 68
35 | K | 725862103 | Zápachová uzávěrka pro dřezy DN 40/50 | kus | 1 |  | 0 | CS ÚRS 2023 02 |  |  | základní |  | 0 | 0.0002775 | 0.0002775 | 0 | 0 | 16 | K | 2 | ROZPOCET | 0 | 0 | 0 | 0 | 0 | 1 | 0 | 16 | 70
36 | K | 725980123 | Dvířka 30/30 | kus | 1 |  | 0 | CS ÚRS 2023 02 |  |  | základní |  | 0 | 0.00031 | 0.00031 | 0 | 0 | 16 | K | 2 | ROZPOCET | 0 | 0 | 0 | 0 | 0 | 1 | 0 | 16 | 72
37 | K | 725999001 | Baterie s elektrickým ohřevem vody | kus | 2 |  | 0 |  |  |  | základní |  | 0 | 0 | 0 | 0 | 0 | 16 | K | 2 | ROZPOCET | 0 | 0 | 0 | 0 | 0 | 1 | 0 | 16 | 74
38 | K | 998725102 | Přesun hmot tonážní pro zařizovací předměty v objektech v do 12 m | t | 0.121 |  | 0 | CS ÚRS 2023 02 |  |  | základní |  | 0 | 0 | 0 | 0 | 0 | 16 | K | 2 | ROZPOCET | 0 | 0 | 0 | 0 | 0 | 1 | 0 | 16 | 76
| D | 726 | Zdravotechnika - předstěnové instalace |  |  |  | 0 | [5 empty] | 0 |  | 0.0333 |  | 0 | 2 | D | 1 | ROZPOCET | [6 empty] | 0
39 | K | 726131041 | Instalační předstěna - klozet závěsný v 1120 mm s ovládáním zepředu do lehkých stěn s kovovou kcí | soubor | 2 |  | 0 | CS ÚRS 2023 02 |  |  | základní |  | 0 | 0.01665 | 0.0333 | 0 | 0 | 16 | K | 2 | ROZPOCET | 0 | 0 | 0 | 0 | 0 | 1 | 0 | 16 | 78
40 | K | 998726112 | Přesun hmot tonážní pro instalační prefabrikáty v objektech v do 12 m | t | 0.033 |  | 0 | CS ÚRS 2023 02 |  |  | základní |  | 0 | 0 | 0 | 0 | 0 | 16 | K | 2 | ROZPOCET | 0 | 0 | 0 | 0 | 0 | 1 | 0 | 16 | 80
| D | HZS | Hodinové zúčtovací sazby |  |  |  | 0 | [5 empty] | 0 |  | 0 |  | 0 | 4 | D | 0 | ROZPOCET | [6 empty] | 0
41 | K | HZS2212 | Hodinová zúčtovací sazba instalatér odborný | hod | 16 |  | 0 | CS ÚRS 2023 02 |  |  | základní |  | 0 | 0 | 0 | 0 | 0 | 262144 | K | 1 | ROZPOCET | 0 | 0 | 0 | 0 | 0 | 1 | 0 | 262144 | 82

## 4 - Větrání
[9 empty] | >> skryté sloupce << | [9 empty] | {71d4838a-9e6b-43e7-a5ea-468316478e4a}
2
| KRYCÍ LIST SOUPISU PRACÍ | [8 empty] | v --- níže se nacházejí doplnkové a pomocné údaje k sestavám --- v | [8 empty] | False
Stavba:
Učebny kybernetické ochrany budova SPŠ D.K.n.L.
Objekt:
4 - Větrání
| KSO: |  |  |  |  | CC-CZ:
| Místo: |  | Dvůr Králové n.L., J.Wolkera 133 |  |  | Datum: | 20. 7. 2023
| Zadavatel: |  |  |  |  | IČ:
|  | SPOŠ Dvůr Králové n.L., E.Krásnohorské 2029 |  |  |  | DIČ:
| Uchazeč: |  |  |  |  | IČ: | Vyplň údaj
|  | Vyplň údaj |  |  |  | DIČ: | Vyplň údaj
| Projektant: |  |  |  |  | IČ:
|  | Projektis spol. s r.o., Legionářská 562, D.K.n.L. |  |  |  | DIČ:
| Zpracovatel: |  |  |  |  | IČ:
|  | ing. V. Švehla |  |  |  | DIČ:
Poznámka:
| Cena bez DPH | [5 empty] | 0
|  |  | Základ daně |  |  | Sazba daně | Výše daně
| DPH | základní | 0 |  |  | 21% | 0
|  | snížená | 0 |  |  | 15% | 0
|  | zákl. přenesená | 0 |  |  | 21% | 0
|  | sníž. přenesená | 0 |  |  | 15% | 0
|  | nulová | 0 |  |  | 0% | 0
| Cena s DPH |  |  | v | CZK |  | 0
| Projektant |  |  | Zpracovatel
| Datum a podpis: |  | Razítko | Datum a podpis: |  |  | Razítko
| Objednavatel |  |  | Uchazeč
| Datum a podpis: |  | Razítko | Datum a podpis: |  |  | Razítko
REKAPITULACE ČLENĚNÍ SOUPISU PRACÍ
Stavba:
Učebny kybernetické ochrany budova SPŠ D.K.n.L.
Objekt:
4 - Větrání
Místo: |  |  | Dvůr Králové n.L., J.Wolkera 133 |  |  | Datum: | 20. 7. 2023
Zadavatel: |  |  | SPOŠ Dvůr Králové n.L., E.Krásnohorské 2029 |  |  | Projektant: | Projektis spol. s r.o., Legionářská 562, D.K.n.L.
Uchazeč: |  |  | Vyplň údaj |  |  | Zpracovatel: | ing. V. Švehla
Kód dílu - Popis | [6 empty] | Cena celkem [CZK]
Náklady ze soupisu prací | [6 empty] | 0 | [12 empty] | -1
| PSV - Práce a dodávky PSV | [5 empty] | 0
| 713 - Izolace tepelné | [5 empty] | 0
| 722 - Zdravotechnika - vnitřní vodovod | [5 empty] | 0
| 751 - Vzduchotechnika | [5 empty] | 0
SOUPIS PRACÍ
Stavba:
Učebny kybernetické ochrany budova SPŠ D.K.n.L.
Objekt:
4 - Větrání
Místo: |  |  | Dvůr Králové n.L., J.Wolkera 133 |  |  | Datum: | 20. 7. 2023
Zadavatel: |  |  | SPOŠ Dvůr Králové n.L., E.Krásnohorské 2029 |  |  | Projektant: | Projektis spol. s r.o., Legionářská 562, D.K.n.L.
Uchazeč: |  |  | Vyplň údaj |  |  | Zpracovatel: | ing. V. Švehla
PČ | Typ | Kód | Popis | MJ | Množství | J.cena [CZK] | Cena celkem [CZK] | Cenová soustava |  |  | DPH | J. Nh [h] | Nh celkem [h] | J. hmotnost [t] | Hmotnost celkem [t] | J. suť [t] | Suť Celkem [t]
Náklady soupisu celkem | [6 empty] | 0 | [5 empty] | 0 |  | 0.099798 |  | 0 |  | D | -1 | [7 empty] | 0
| D | PSV | Práce a dodávky PSV |  |  |  | 0 | [5 empty] | 0 |  | 0.099798 |  | 0 | 2 | D | 0 | ROZPOCET | [6 empty] | 0
| D | 713 | Izolace tepelné |  |  |  | 0 | [5 empty] | 0 |  | 0.03876 |  | 0 | 2 | D | 1 | ROZPOCET | [6 empty] | 0
1 | K | 713463131 | Montáž izolace tepelné potrubí potrubními pouzdry bez úpravy slepenými 1x tl izolace do 25 mm | m | 120 |  | 0 | CS ÚRS 2023 02 |  |  | základní |  | 0 | 5.7e-05 | 0.00684 | 0 | 0 | 16 | K | 2 | ROZPOCET | 0 | 0 | 0 | 0 | 0 | 1 | 0 | 16 | -793444867
2 | M | 631544000 | pouzdro potrubní izolační ProRox PS 924hu 22/25 mm | m | 120 |  | 0 | CS ÚRS 2016 01 |  |  | základní |  | 0 | 0.000266 | 0.03192 | 0 | 0 | 32 | M | 2 | ROZPOCET | 0 | 0 | 0 | 0 | 0 | 1 | 0 | 16 | 935089339
| D | 722 | Zdravotechnika - vnitřní vodovod |  |  |  | 0 | [5 empty] | 0 |  | 0.051048 |  | 0 | 2 | D | 1 | ROZPOCET | [6 empty] | 0
3 | K | 722160111 | Potrubí vodovodní měděné polotvrdé spojované měkkým pájením D 12x1 mm | m | 60 |  | 0 | CS ÚRS 2023 02 |  |  | základní |  | 0 | 0.00038 | 0.0228 | 0 | 0 | 16 | K | 2 | ROZPOCET | 0 | 0 | 0 | 0 | 0 | 1 | 0 | 16 | -1302733315
4 | K | 722160132 | Potrubí vodovodní měděné tvrdé spojované měkkým pájením D 15x1 mm | m | 60 |  | 0 | CS ÚRS 2023 02 |  |  | základní |  | 0 | 0.0004708 | 0.028248 | 0 | 0 | 16 | K | 2 | ROZPOCET | 0 | 0 | 0 | 0 | 0 | 1 | 0 | 16 | 1965876952
| D | 751 | Vzduchotechnika |  |  |  | 0 | [5 empty] | 0 |  | 0.00999 |  | 0 | 2 | D | 1 | ROZPOCET | [6 empty] | 0
5 | K | 751111131 | Mtž vent ax ntl potrubního základního D do 200 mm | kus | 1 |  | 0 | CS ÚRS 2023 02 |  |  | základní |  | 0 | 0 | 0 | 0 | 0 | 16 | K | 2 | ROZPOCET | 0 | 0 | 0 | 0 | 0 | 1 | 0 | 16 | 243035157
6 | M | 429000001 | Axiál. ventilátor TD 250/100 | kus | 1 |  | 0 |  |  |  | základní |  | 0 | 0 | 0 | 0 | 0 | 32 | M | 2 | ROZPOCET | 0 | 0 | 0 | 0 | 0 | 1 | 0 | 16 | 1026378877
7 | K | 751322011 | Mtž talířového ventilu D do 100 mm | kus | 2 |  | 0 | CS ÚRS 2023 02 |  |  | základní |  | 0 | 0 | 0 | 0 | 0 | 16 | K | 2 | ROZPOCET | 0 | 0 | 0 | 0 | 0 | 1 | 0 | 16 | -1196656899
8 | M | 429000002 | talířový ventil VEF 100 | kus | 2 |  | 0 |  |  |  | základní |  | 0 | 0 | 0 | 0 | 0 | 32 | M | 2 | ROZPOCET | 0 | 0 | 0 | 0 | 0 | 1 | 0 | 16 | 1635470915
9 | M | 429000003 | rámeček k talíř. ventilu KKT 100 | kus | 2 |  | 0 |  |  |  | základní |  | 0 | 0 | 0 | 0 | 0 | 32 | M | 2 | ROZPOCET | 0 | 0 | 0 | 0 | 0 | 1 | 0 | 16 | 1939876312
10 | K | 751398011 | Mtž větrací mřížky na kruhové potrubí D do 100 mm | kus | 1 |  | 0 | CS ÚRS 2023 02 |  |  | základní |  | 0 | 0 | 0 | 0 | 0 | 16 | K | 2 | ROZPOCET | 0 | 0 | 0 | 0 | 0 | 1 | 0 | 16 | -1007250950
11 | M | 429000004 | samotížná žaluz. klapka PER 100 W | kus | 1 |  | 0 |  |  |  | základní |  | 0 | 0 | 0 | 0 | 0 | 32 | M | 2 | ROZPOCET | 0 | 0 | 0 | 0 | 0 | 1 | 0 | 16 | -2122858730
12 | K | 751398022 | Mtž větrací mřížky stěnové do 0,100 m2 | kus | 2 |  | 0 | CS ÚRS 2023 02 |  |  | základní |  | 0 | 0 | 0 | 0 | 0 | 16 | K | 2 | ROZPOCET | 0 | 0 | 0 | 0 | 0 | 1 | 0 | 16 | -428784687
13 | M | 429000009 | Požární klapka stěnová FDML 200x315-40 B | kus | 2 |  | 0 |  |  |  | základní |  | 0 | 0 | 0 | 0 | 0 | 32 | M | 2 | ROZPOCET | 0 | 0 | 0 | 0 | 0 | 1 | 0 | 16 | -227391262
14 | K | 751510041 | Vzduchotechnické potrubí pozink kruhové spirálně vinuté D do 100 mm | m | 6 |  | 0 | CS ÚRS 2023 02 |  |  | základní |  | 0 | 0.001665 | 0.00999 | 0 | 0 | 16 | K | 2 | ROZPOCET | 0 | 0 | 0 | 0 | 0 | 1 | 0 | 16 | -1480464815
15 | K | 751711112 | Montáž klimatizační jednotky vnitřní nástěnné pro objem místnosti 50 m3 | kus | 1 |  | 0 | CS ÚRS 2023 02 |  |  | základní |  | 0 | 0 | 0 | 0 | 0 | 16 | K | 2 | ROZPOCET | 0 | 0 | 0 | 0 | 0 | 1 | 0 | 16 | -1050035684
16 | M | 429000005 | Nástěnná jednotka+ venkovní jednotka (SPLIT systém) - 2,6 kW | kpl | 1 |  | 0 |  |  |  | základní |  | 0 | 0 | 0 | 0 | 0 | 32 | M | 2 | ROZPOCET | 0 | 0 | 0 | 0 | 0 | 1 | 0 | 16 | -257585249
17 | K | 751711161 | Montáž klimatizační jednotky vnitřní parapetní pro objem místnosti 90 m3 | kus | 1 |  | 0 | CS ÚRS 2023 02 |  |  | základní |  | 0 | 0 | 0 | 0 | 0 | 16 | K | 2 | ROZPOCET | 0 | 0 | 0 | 0 | 0 | 1 | 0 | 16 | -1582881959
18 | K | 751711162 | Montáž klimatizační jednotky vnitřní parapetní pro objem místnosti 140 m3 | kus | 2 |  | 0 | CS ÚRS 2023 02 |  |  | základní |  | 0 | 0 | 0 | 0 | 0 | 16 | K | 2 | ROZPOCET | 0 | 0 | 0 | 0 | 0 | 1 | 0 | 16 | 1479056445
19 | M | 429000006 | Parapetní klim. jednotka SPLIT syst. - Q = 2,8 kW | kus | 1 |  | 0 |  |  |  | základní |  | 0 | 0 | 0 | 0 | 0 | 32 | M | 2 | ROZPOCET | 0 | 0 | 0 | 0 | 0 | 1 | 0 | 16 | -1472718993
20 | M | 429000007 | Parapetní klim. jednotka SPLIT syst. - Q = 5,3 kW | kus | 2 |  | 0 |  |  |  | základní |  | 0 | 0 | 0 | 0 | 0 | 32 | M | 2 | ROZPOCET | 0 | 0 | 0 | 0 | 0 | 1 | 0 | 16 | 30781844
21 | K | 751721112 | Montáž klimatizační jednotky venkovní s jednofázovým napájením (do 3 vnitřních jednotek) | kus | 3 |  | 0 | CS ÚRS 2023 02 |  |  | základní |  | 0 | 0 | 0 | 0 | 0 | 16 | K | 2 | ROZPOCET | 0 | 0 | 0 | 0 | 0 | 1 | 0 | 16 | -537739357
22 | M | 429000008 | venkovní klim. jednotka SPLIT syst. - Q = 12,0 kW | kus | 1 |  | 0 |  |  |  | základní |  | 0 | 0 | 0 | 0 | 0 | 32 | M | 2 | ROZPOCET | 0 | 0 | 0 | 0 | 0 | 1 | 0 | 16 | -594504371
23 | K | 998751101 | Přesun hmot tonážní pro vzduchotechniku v objektech v do 12 m | t | 0.01 |  | 0 | CS ÚRS 2023 02 |  |  | základní |  | 0 | 0 | 0 | 0 | 0 | 16 | K | 2 | ROZPOCET | 0 | 0 | 0 | 0 | 0 | 1 | 0 | 16 | 1494979784

## 5 - Elektroinstalace
[9 empty] | >> skryté sloupce << | [9 empty] | {1cd10e46-3af6-43c6-b622-51d45e8156e7}
2
| KRYCÍ LIST SOUPISU PRACÍ | [8 empty] | v --- níže se nacházejí doplnkové a pomocné údaje k sestavám --- v | [8 empty] | False
Stavba:
Učebny kybernetické ochrany budova SPŠ D.K.n.L.
Objekt:
5 - Elektroinstalace
| KSO: |  |  |  |  | CC-CZ:
| Místo: |  |  |  |  | Datum: | 20. 7. 2023
| Zadavatel: |  |  |  |  | IČ:
|  | SPOŠ Dvůr Králové n.L., E.Krásnohorské 2029 |  |  |  | DIČ:
| Uchazeč: |  |  |  |  | IČ: | Vyplň údaj
|  | Vyplň údaj |  |  |  | DIČ: | Vyplň údaj
| Projektant: |  |  |  |  | IČ:
|  | Projektis spol. s r.o., Legionářská 562, D.K.n.L. |  |  |  | DIČ:
| Zpracovatel: |  |  |  |  | IČ:
|  | ing. V. Švehla |  |  |  | DIČ:
Poznámka:
| Cena bez DPH | [5 empty] | 0
|  |  | Základ daně |  |  | Sazba daně | Výše daně
| DPH | základní | 0 |  |  | 21% | 0
|  | snížená | 0 |  |  | 15% | 0
|  | zákl. přenesená | 0 |  |  | 21% | 0
|  | sníž. přenesená | 0 |  |  | 15% | 0
|  | nulová | 0 |  |  | 0% | 0
| Cena s DPH |  |  | v | CZK |  | 0
| Projektant |  |  | Zpracovatel
| Datum a podpis: |  | Razítko | Datum a podpis: |  |  | Razítko
| Objednavatel |  |  | Uchazeč
| Datum a podpis: |  | Razítko | Datum a podpis: |  |  | Razítko
REKAPITULACE ČLENĚNÍ SOUPISU PRACÍ
Stavba:
Učebny kybernetické ochrany budova SPŠ D.K.n.L.
Objekt:
5 - Elektroinstalace
Místo: | [5 empty] | Datum: | 20. 7. 2023
Zadavatel: |  |  | SPOŠ Dvůr Králové n.L., E.Krásnohorské 2029 |  |  | Projektant: | Projektis spol. s r.o., Legionářská 562, D.K.n.L.
Uchazeč: |  |  | Vyplň údaj |  |  | Zpracovatel: | ing. V. Švehla
Kód dílu - Popis | [6 empty] | Cena celkem [CZK]
Náklady ze soupisu prací | [6 empty] | 0 | [12 empty] | -1
| M - Práce a dodávky M | [5 empty] | 0
| 211-M - Elektromontáže - dodávky zařízení | [5 empty] | 0
| Rozpis rozvaděče RK2 - Rozpis rozvaděče RK2 | [5 empty] | 0
| Rozpis rozvaděče RS2 - Rozpis rozvaděče RS2 | [5 empty] | 0
| 212-M - Elektromontáže - doprava dodávek | [5 empty] | 0
| 213-M - Elektromontáže - přesun dodávek | [5 empty] | 0
| 214-M - Elektromontáže - materiál | [5 empty] | 0
| D2 - ÚLOŽNÝ MATERIÁL | [5 empty] | 0
| D3 - KABELY | [5 empty] | 0
| D4 - PŘÍSTROJE | [5 empty] | 0
| D5 - SVÍTIDLA a ostatní náklady | [5 empty] | 0
| D6 - EZS | [5 empty] | 0
| 215-M - Elektromontáže - prořez | [5 empty] | 0
| 216-M - Elektromontáže - materiál podružný | [5 empty] | 0
| 217-M - Elektromontáže - montáž | [5 empty] | 0
| D2 - ÚLOŽNÝ MATERIÁL | [5 empty] | 0
| D3 - KABELY | [5 empty] | 0
| D4 - PŘÍSTROJE | [5 empty] | 0
| D5 - SVÍTIDLA a ostatní náklady | [5 empty] | 0
| D6 - EZS | [5 empty] | 0
| 218-M - Elektromontáže - PPV | [5 empty] | 0
| 219-M - Elektromontáže - ostatní náklady | [5 empty] | 0
| D5 - SVÍTIDLA a ostatní náklady | [5 empty] | 0
| 21-M - Elektromontáže - kompletační činnost a revize | [5 empty] | 0
SOUPIS PRACÍ
Stavba:
Učebny kybernetické ochrany budova SPŠ D.K.n.L.
Objekt:
5 - Elektroinstalace
Místo: | [5 empty] | Datum: | 20. 7. 2023
Zadavatel: |  |  | SPOŠ Dvůr Králové n.L., E.Krásnohorské 2029 |  |  | Projektant: | Projektis spol. s r.o., Legionářská 562, D.K.n.L.
Uchazeč: |  |  | Vyplň údaj |  |  | Zpracovatel: | ing. V. Švehla
PČ | Typ | Kód | Popis | MJ | Množství | J.cena [CZK] | Cena celkem [CZK] | Cenová soustava |  |  | DPH | J. Nh [h] | Nh celkem [h] | J. hmotnost [t] | Hmotnost celkem [t] | J. suť [t] | Suť Celkem [t]
Náklady soupisu celkem | [6 empty] | 0 | [5 empty] | 0 |  | 0 |  | 0 |  | D | -1 | [7 empty] | 0
| D | M | Práce a dodávky M |  |  |  | 0 | [5 empty] | 0 |  | 0 |  | 0 | 3 | D | 0 | ROZPOCET | [6 empty] | 0
| D | 211-M | Elektromontáže - dodávky zařízení |  |  |  | 0 | [5 empty] | 0 |  | 0 |  | 0 | 3 | D | 1 | ROZPOCET | [6 empty] | 0
| D | Rozpis rozvaděče RK2 | Rozpis rozvaděče RK2 |  |  |  | 0 | [5 empty] | 0 |  | 0 |  | 0 | 1 | D | 2 | ROZPOCET | [6 empty] | 0
1 | M | 000766108 | skříň nástěnná 6x33M/705x1055x140/IP30 | ks | 1 |  | 0 |  |  |  | základní |  | 0 | 0 | 0 | 0 | 0 | 8 | M | 3 | ROZPOCET | 0 | 0 | 0 | 0 | 0 | 1 | 0 | 4 | -1722668682
2 | M | 000781176 | lišta propojovací CU 3/16mm2 | ks | 3 |  | 0 |  |  |  | základní |  | 0 | 0 | 0 | 0 | 0 | 8 | M | 3 | ROZPOCET | 0 | 0 | 0 | 0 | 0 | 1 | 0 | 4 | -308308593
3 | M | 000415064 | vypínač 63A/AC250V/3pol na lištu | ks | 1 |  | 0 |  |  |  | základní |  | 0 | 0 | 0 | 0 | 0 | 8 | M | 3 | ROZPOCET | 0 | 0 | 0 | 0 | 0 | 1 | 0 | 4 | -283294056
4 | M | 000472002 | svodič přepětí SPD TII TNS | ks | 1 |  | 0 |  |  |  | základní |  | 0 | 0 | 0 | 0 | 0 | 8 | M | 3 | ROZPOCET | 0 | 0 | 0 | 0 | 0 | 1 | 0 | 4 | -1778557200
5 | M | 000784237 | ochranná svorkovnice MET | ks | 1 |  | 0 |  |  |  | základní |  | 0 | 0 | 0 | 0 | 0 | 8 | M | 3 | ROZPOCET | 0 | 0 | 0 | 0 | 0 | 1 | 0 | 4 | -1479771548
6 | M | 000784211 | rozpojovací můstek N7 | ks | 2 |  | 0 |  |  |  | základní |  | 0 | 0 | 0 | 0 | 0 | 8 | M | 3 | ROZPOCET | 0 | 0 | 0 | 0 | 0 | 1 | 0 | 4 | 275824843
7 | M | 000784212 | rozpojovací můstek N15 | ks | 2 |  | 0 |  |  |  | základní |  | 0 | 0 | 0 | 0 | 0 | 8 | M | 3 | ROZPOCET | 0 | 0 | 0 | 0 | 0 | 1 | 0 | 4 | 854081504
8 | M | 000434302 | jistič 1pól/ch.B/ 6A/6kA | ks | 1 |  | 0 |  |  |  | základní |  | 0 | 0 | 0 | 0 | 0 | 8 | M | 3 | ROZPOCET | 0 | 0 | 0 | 0 | 0 | 1 | 0 | 4 | -2011499426
9 | M | 000434304 | jistič 1pól/ch.B/ 16A/6kA | ks | 31 |  | 0 |  |  |  | základní |  | 0 | 0 | 0 | 0 | 0 | 8 | M | 3 | ROZPOCET | 0 | 0 | 0 | 0 | 0 | 1 | 0 | 4 | 1431627820
10 | M | 000435006 | jistič 3 3pól/ch.B/ 32A/6kA | ks | 1 |  | 0 |  |  |  | základní |  | 0 | 0 | 0 | 0 | 0 | 8 | M | 3 | ROZPOCET | 0 | 0 | 0 | 0 | 0 | 1 | 0 | 4 | -366615352
11 | M | 000435007 | jistič 3 3pól/ch.B/ 40A/6kA | ks | 4 |  | 0 |  |  |  | základní |  | 0 | 0 | 0 | 0 | 0 | 8 | M | 3 | ROZPOCET | 0 | 0 | 0 | 0 | 0 | 1 | 0 | 4 | 58924335
12 | M | 000438801 | proudový chránič 4pol 40A 30mA /A | ks | 4 |  | 0 |  |  |  | základní |  | 0 | 0 | 0 | 0 | 0 | 8 | M | 3 | ROZPOCET | 0 | 0 | 0 | 0 | 0 | 1 | 0 | 4 | 847543498
13 | M | 000438012 | proudový chránič+jistič 2p/1+N B10A 30mA | ks | 4 |  | 0 |  |  |  | základní |  | 0 | 0 | 0 | 0 | 0 | 8 | M | 3 | ROZPOCET | 0 | 0 | 0 | 0 | 0 | 1 | 0 | 4 | -2069850513
14 | M | 000438013 | proudový chránič+jistič 2p/1+N B16A 30mA | ks | 1 |  | 0 |  |  |  | základní |  | 0 | 0 | 0 | 0 | 0 | 8 | M | 3 | ROZPOCET | 0 | 0 | 0 | 0 | 0 | 1 | 0 | 4 | 220348815
15 | M | 000438024 | proudový chránič+jistič 2p/1+N B20A 30mA | ks | 1 |  | 0 |  |  |  | základní |  | 0 | 0 | 0 | 0 | 0 | 8 | M | 3 | ROZPOCET | 0 | 0 | 0 | 0 | 0 | 1 | 0 | 4 | 395927357
16 | M | 999999071 | Elektroinstalace - materiál podružný | kpl | 1 |  | 0 |  |  |  | základní |  | 0 | 0 | 0 | 0 | 0 | 8 | M | 3 | ROZPOCET | 0 | 0 | 0 | 0 | 0 | 1 | 0 | 4 | 1844759212
17 | M | 999999072 | Elektroinstalace - výroba rozvaděče | kpl | 1 |  | 0 |  |  |  | základní |  | 0 | 0 | 0 | 0 | 0 | 8 | M | 3 | ROZPOCET | 0 | 0 | 0 | 0 | 0 | 1 | 0 | 4 | -1660659305
| D | Rozpis rozvaděče RS2 | Rozpis rozvaděče RS2 |  |  |  | 0 | [5 empty] | 0 |  | 0 |  | 0 | 1 | D | 2 | ROZPOCET | [6 empty] | 0
18 | M | 0007661081 | skříň nástěnná 3x12M/287x482x1120/IP30 | ks | 1 |  | 0 |  |  |  | základní |  | 0 | 0 | 0 | 0 | 0 | 8 | M | 3 | ROZPOCET | 0 | 0 | 0 | 0 | 0 | 1 | 0 | 4 | -588579849
19 | M | 000781176 | lišta propojovací CU 3/16mm2 | ks | 0.6 |  | 0 |  |  |  | základní |  | 0 | 0 | 0 | 0 | 0 | 8 | M | 3 | ROZPOCET | 0 | 0 | 0 | 0 | 0 | 1 | 0 | 4 | 1230301249
20 | M | 0004150641 | vypínač 32A/AC250V/3pol na lištu | ks | 1 |  | 0 |  |  |  | základní |  | 0 | 0 | 0 | 0 | 0 | 8 | M | 3 | ROZPOCET | 0 | 0 | 0 | 0 | 0 | 1 | 0 | 4 | -1653058640
21 | M | 000472002 | svodič přepětí SPD TII TNS | ks | 1 |  | 0 |  |  |  | základní |  | 0 | 0 | 0 | 0 | 0 | 8 | M | 3 | ROZPOCET | 0 | 0 | 0 | 0 | 0 | 1 | 0 | 4 | 696668541
22 | M | 000784237 | ochranná svorkovnice MET | ks | 1 |  | 0 |  |  |  | základní |  | 0 | 0 | 0 | 0 | 0 | 8 | M | 3 | ROZPOCET | 0 | 0 | 0 | 0 | 0 | 1 | 0 | 4 | -785721073
23 | M | 0004343041 | jistič 1pól/ch.B/ 6A/6kA | ks | 2 |  | 0 |  |  |  | základní |  | 0 | 0 | 0 | 0 | 0 | 8 | M | 3 | ROZPOCET | 0 | 0 | 0 | 0 | 0 | 1 | 0 | 4 | 1793361708
24 | M | 000438013 | proudový chránič+jistič 2p/1+N B16A 30mA | ks | 3 |  | 0 |  |  |  | základní |  | 0 | 0 | 0 | 0 | 0 | 8 | M | 3 | ROZPOCET | 0 | 0 | 0 | 0 | 0 | 1 | 0 | 4 | -2002738205
25 | M | 999999071 | Elektroinstalace - materiál podružný | kpl | 1 |  | 0 |  |  |  | základní |  | 0 | 0 | 0 | 0 | 0 | 8 | M | 3 | ROZPOCET | 0 | 0 | 0 | 0 | 0 | 1 | 0 | 4 | 1812161513
26 | M | 999999072 | Elektroinstalace - výroba rozvaděče | kpl | 1 |  | 0 |  |  |  | základní |  | 0 | 0 | 0 | 0 | 0 | 8 | M | 3 | ROZPOCET | 0 | 0 | 0 | 0 | 0 | 1 | 0 | 4 | -798335229
| D | 212-M | Elektromontáže - doprava dodávek |  |  |  | 0 | [5 empty] | 0 |  | 0 |  | 0 | 3 | D | 1 | ROZPOCET | [6 empty] | 0
27 | M | 999999061 | Elektroinstalace silnoproud - doprava dodávek | kpl | 1 |  | 0 |  |  |  | základní |  | 0 | 0 | 0 | 0 | 0 | 256 | M | 2 | ROZPOCET | 0 | 0 | 0 | 0 | 0 | 1 | 0 | 64 | -510723912
| D | 213-M | Elektromontáže - přesun dodávek |  |  |  | 0 | [5 empty] | 0 |  | 0 |  | 0 | 3 | D | 1 | ROZPOCET | [6 empty] | 0
28 | M | 999999062 | Elektroinstalace silnoproud - přesun dodávek | kpl | 1 |  | 0 |  |  |  | základní |  | 0 | 0 | 0 | 0 | 0 | 256 | M | 2 | ROZPOCET | 0 | 0 | 0 | 0 | 0 | 1 | 0 | 64 | -187663517
| D | 214-M | Elektromontáže - materiál |  |  |  | 0 | [5 empty] | 0 |  | 0 |  | 0 | 3 | D | 1 | ROZPOCET | [6 empty] | 0
| D | D2 | ÚLOŽNÝ MATERIÁL |  |  |  | 0 | [5 empty] | 0 |  | 0 |  | 0 | 1 | D | 2 | ROZPOCET | [6 empty] | 0
29 | K | 000321112 | trubka ohebná PVC 16 | m | 36 |  | 0 |  |  |  | základní |  | 0 | 0 | 0 | 0 | 0 | 4 | K | 3 | ROZPOCET | 0 | 0 | 0 | 0 | 0 | 1 | 0 | 4 | 8
30 | K | 000321113 | trubka ohebná PVC 20 | m | 12 |  | 0 |  |  |  | základní |  | 0 | 0 | 0 | 0 | 0 | 4 | K | 3 | ROZPOCET | 0 | 0 | 0 | 0 | 0 | 1 | 0 | 4 | 10
31 | K | 000321114 | trubka ohebná PVC 25 | m | 25 |  | 0 |  |  |  | základní |  | 0 | 0 | 0 | 0 | 0 | 4 | K | 3 | ROZPOCET | 0 | 0 | 0 | 0 | 0 | 1 | 0 | 4 | 12
32 | K | 000321115 | trubka ohebná PVC 32 | m | 10 |  | 0 |  |  |  | základní |  | 0 | 0 | 0 | 0 | 0 | 4 | K | 3 | ROZPOCET | 0 | 0 | 0 | 0 | 0 | 1 | 0 | 4 | 14
33 | K | 000321126 | trubka ohebná PVC 40 | m | 8 |  | 0 |  |  |  | základní |  | 0 | 0 | 0 | 0 | 0 | 4 | K | 3 | ROZPOCET | 0 | 0 | 0 | 0 | 0 | 1 | 0 | 4 | 16
34 | K | 000322112 | trubka PVC tuhá 16 | m | 24 |  | 0 |  |  |  | základní |  | 0 | 0 | 0 | 0 | 0 | 4 | K | 3 | ROZPOCET | 0 | 0 | 0 | 0 | 0 | 1 | 0 | 4 | 18
35 | K | 000322113 | trubka PVC tuhá 20 | m | 30 |  | 0 |  |  |  | základní |  | 0 | 0 | 0 | 0 | 0 | 4 | K | 3 | ROZPOCET | 0 | 0 | 0 | 0 | 0 | 1 | 0 | 4 | 20
36 | K | 000322114 | trubka PVC tuhá 25 | m | 45 |  | 0 |  |  |  | základní |  | 0 | 0 | 0 | 0 | 0 | 4 | K | 3 | ROZPOCET | 0 | 0 | 0 | 0 | 0 | 1 | 0 | 4 | 22
37 | K | 000322115 | trubka PVC tuhá 32 | m | 12 |  | 0 |  |  |  | základní |  | 0 | 0 | 0 | 0 | 0 | 4 | K | 3 | ROZPOCET | 0 | 0 | 0 | 0 | 0 | 1 | 0 | 4 | 24
38 | K | 000322116 | trubka PVC tuhá 40 | m | 6 |  | 0 |  |  |  | základní |  | 0 | 0 | 0 | 0 | 0 | 4 | K | 3 | ROZPOCET | 0 | 0 | 0 | 0 | 0 | 1 | 0 | 4 | 26
39 | K | 000311111 | krabice přístrojová KP68 | ks | 22 |  | 0 |  |  |  | základní |  | 0 | 0 | 0 | 0 | 0 | 4 | K | 3 | ROZPOCET | 0 | 0 | 0 | 0 | 0 | 1 | 0 | 4 | 28
40 | K | 000311115 | krabice přístrojová KPR68 hluboká | ks | 6 |  | 0 |  |  |  | základní |  | 0 | 0 | 0 | 0 | 0 | 4 | K | 3 | ROZPOCET | 0 | 0 | 0 | 0 | 0 | 1 | 0 | 4 | 30
41 | K | 000313111 | krabice lištová přístrojová | ks | 15 |  | 0 |  |  |  | základní |  | 0 | 0 | 0 | 0 | 0 | 4 | K | 3 | ROZPOCET | 0 | 0 | 0 | 0 | 0 | 1 | 0 | 4 | 32
42 | K | 000311116 | krabice odbočná KR68 se svorkovnicí | ks | 17 |  | 0 |  |  |  | základní |  | 0 | 0 | 0 | 0 | 0 | 4 | K | 3 | ROZPOCET | 0 | 0 | 0 | 0 | 0 | 1 | 0 | 4 | 34
43 | K | 000311316 | krabicová rozvodka KR97 se svorkovnicí | ks | 10 |  | 0 |  |  |  | základní |  | 0 | 0 | 0 | 0 | 0 | 4 | K | 3 | ROZPOCET | 0 | 0 | 0 | 0 | 0 | 1 | 0 | 4 | 36
44 | K | 000313113 | krabice lištová odbočná se svorkovnicí | ks | 8 |  | 0 |  |  |  | základní |  | 0 | 0 | 0 | 0 | 0 | 4 | K | 3 | ROZPOCET | 0 | 0 | 0 | 0 | 0 | 1 | 0 | 4 | 38
45 | K | 000312911 | krabicová rozvodka IP54 se svorkovnicí | ks | 3 |  | 0 |  |  |  | základní |  | 0 | 0 | 0 | 0 | 0 | 4 | K | 3 | ROZPOCET | 0 | 0 | 0 | 0 | 0 | 1 | 0 | 4 | 40
46 | K | 000333111 | lišta vkládací PVC 20x20 | m | 36 |  | 0 |  |  |  | základní |  | 0 | 0 | 0 | 0 | 0 | 4 | K | 3 | ROZPOCET | 0 | 0 | 0 | 0 | 0 | 1 | 0 | 4 | 42
47 | K | 000333151 | lišta vkládací PVC 40x20 | m | 16 |  | 0 |  |  |  | základní |  | 0 | 0 | 0 | 0 | 0 | 4 | K | 3 | ROZPOCET | 0 | 0 | 0 | 0 | 0 | 1 | 0 | 4 | 44
48 | K | 000333161 | lišta vkládací PVC 40x40 | m | 12 |  | 0 |  |  |  | základní |  | 0 | 0 | 0 | 0 | 0 | 4 | K | 3 | ROZPOCET | 0 | 0 | 0 | 0 | 0 | 1 | 0 | 4 | 46
49 | K | 000340121 | elektroinstal kanál PVC 120x40 | m | 63 |  | 0 |  |  |  | základní |  | 0 | 0 | 0 | 0 | 0 | 4 | K | 3 | ROZPOCET | 0 | 0 | 0 | 0 | 0 | 1 | 0 | 4 | 48
50 | K | 000340201 | parapetní žlab 120x55D | m | 14 |  | 0 |  |  |  | základní |  | 0 | 0 | 0 | 0 | 0 | 4 | K | 3 | ROZPOCET | 0 | 0 | 0 | 0 | 0 | 1 | 0 | 4 | 50
51 | K | 000340211 | parapetní žlab 170x70D | m | 6 |  | 0 |  |  |  | základní |  | 0 | 0 | 0 | 0 | 0 | 4 | K | 3 | ROZPOCET | 0 | 0 | 0 | 0 | 0 | 1 | 0 | 4 | 52
52 | K | 000340213 | kryt spojovací PK120x55 | ks | 8 |  | 0 |  |  |  | základní |  | 0 | 0 | 0 | 0 | 0 | 4 | K | 3 | ROZPOCET | 0 | 0 | 0 | 0 | 0 | 1 | 0 | 4 | 54
53 | K | 000340202 | kryt koncový PK120x55 | ks | 4 |  | 0 |  |  |  | základní |  | 0 | 0 | 0 | 0 | 0 | 4 | K | 3 | ROZPOCET | 0 | 0 | 0 | 0 | 0 | 1 | 0 | 4 | 56
54 | K | 000340204 | kryt ohybový PK120x55 | ks | 2 |  | 0 |  |  |  | základní |  | 0 | 0 | 0 | 0 | 0 | 4 | K | 3 | ROZPOCET | 0 | 0 | 0 | 0 | 0 | 1 | 0 | 4 | 58
55 | K | 000340206 | kryt vnitřní PK120x55 | ks | 3 |  | 0 |  |  |  | základní |  | 0 | 0 | 0 | 0 | 0 | 4 | K | 3 | ROZPOCET | 0 | 0 | 0 | 0 | 0 | 1 | 0 | 4 | 60
56 | K | 000363011 | žlab drátěnný 50x50 | m | 45 |  | 0 |  |  |  | základní |  | 0 | 0 | 0 | 0 | 0 | 4 | K | 3 | ROZPOCET | 0 | 0 | 0 | 0 | 0 | 1 | 0 | 4 | 62
57 | K | 000363012 | žlab drátěnný 100x50 | m | 35 |  | 0 |  |  |  | základní |  | 0 | 0 | 0 | 0 | 0 | 4 | K | 3 | ROZPOCET | 0 | 0 | 0 | 0 | 0 | 1 | 0 | 4 | 64
58 | K | 000363014 | žlab drátěnný 200x50 | m | 18 |  | 0 |  |  |  | základní |  | 0 | 0 | 0 | 0 | 0 | 4 | K | 3 | ROZPOCET | 0 | 0 | 0 | 0 | 0 | 1 | 0 | 4 | 66
59 | K | 000363081 | spojka drátěnného žlabu | Ks | 98 |  | 0 |  |  |  | základní |  | 0 | 0 | 0 | 0 | 0 | 4 | K | 3 | ROZPOCET | 0 | 0 | 0 | 0 | 0 | 1 | 0 | 4 | 68
60 | K | 000363121 | nosník žlabu 50 | ks | 46 |  | 0 |  |  |  | základní |  | 0 | 0 | 0 | 0 | 0 | 4 | K | 3 | ROZPOCET | 0 | 0 | 0 | 0 | 0 | 1 | 0 | 4 | 70
61 | K | 000363122 | nosník žlabu 100 | ks | 35 |  | 0 |  |  |  | základní |  | 0 | 0 | 0 | 0 | 0 | 4 | K | 3 | ROZPOCET | 0 | 0 | 0 | 0 | 0 | 1 | 0 | 4 | 72
62 | K | 000363124 | nosník žlabu 200 | ks | 18 |  | 0 |  |  |  | základní |  | 0 | 0 | 0 | 0 | 0 | 4 | K | 3 | ROZPOCET | 0 | 0 | 0 | 0 | 0 | 1 | 0 | 4 | 74
63 | K | 000363013 | přepážka žlabu 50 | m | 43 |  | 0 |  |  |  | základní |  | 0 | 0 | 0 | 0 | 0 | 4 | K | 3 | ROZPOCET | 0 | 0 | 0 | 0 | 0 | 1 | 0 | 4 | 76
| D | D3 | KABELY |  |  |  | 0 | [5 empty] | 0 |  | 0 |  | 0 | 1 | D | 2 | ROZPOCET | [6 empty] | 0
64 | K | 000101005 | kabel CYKY-O 2x1,5 | m | 74 |  | 0 |  |  |  | základní |  | 0 | 0 | 0 | 0 | 0 | 4 | K | 3 | ROZPOCET | 0 | 0 | 0 | 0 | 0 | 1 | 0 | 4 | 78
65 | K | 000101105 | kabel CYKY-O 3x1,5 | m | 28 |  | 0 |  |  |  | základní |  | 0 | 0 | 0 | 0 | 0 | 4 | K | 3 | ROZPOCET | 0 | 0 | 0 | 0 | 0 | 1 | 0 | 4 | 80
66 | K | 000101105.1 | kabel CYKY-J 3x1,5 | m | 256 |  | 0 |  |  |  | základní |  | 0 | 0 | 0 | 0 | 0 | 4 | K | 3 | ROZPOCET | 0 | 0 | 0 | 0 | 0 | 1 | 0 | 4 | 82
67 | K | 000101106 | kabel CYKY-J 3x2,5 | m | 860 |  | 0 |  |  |  | základní |  | 0 | 0 | 0 | 0 | 0 | 4 | K | 3 | ROZPOCET | 0 | 0 | 0 | 0 | 0 | 1 | 0 | 4 | 84
68 | K | 000101107 | kabel CYKY-J 3x4 | m | 16 |  | 0 |  |  |  | základní |  | 0 | 0 | 0 | 0 | 0 | 4 | K | 3 | ROZPOCET | 0 | 0 | 0 | 0 | 0 | 1 | 0 | 4 | 86
69 | K | 000101305 | kabel CYKY-J 5x1,5 | m | 45 |  | 0 |  |  |  | základní |  | 0 | 0 | 0 | 0 | 0 | 4 | K | 3 | ROZPOCET | 0 | 0 | 0 | 0 | 0 | 1 | 0 | 4 | 88
70 | K | 000101308 | kabel CYKY 5x6 | m | 85 |  | 0 |  |  |  | základní |  | 0 | 0 | 0 | 0 | 0 | 4 | K | 3 | ROZPOCET | 0 | 0 | 0 | 0 | 0 | 1 | 0 | 4 | 90
71 | K | 000101309 | kabel CYKY 5x10 | m | 68 |  | 0 |  |  |  | základní |  | 0 | 0 | 0 | 0 | 0 | 4 | K | 3 | ROZPOCET | 0 | 0 | 0 | 0 | 0 | 1 | 0 | 4 | 92
72 | K | 000171106 | vodič CY 2,5 /H07V-U/ | m | 15 |  | 0 |  |  |  | základní |  | 0 | 0 | 0 | 0 | 0 | 4 | K | 3 | ROZPOCET | 0 | 0 | 0 | 0 | 0 | 1 | 0 | 4 | 94
73 | K | 000171108 | vodič CY 6 /H07V-U/ | m | 34 |  | 0 |  |  |  | základní |  | 0 | 0 | 0 | 0 | 0 | 4 | K | 3 | ROZPOCET | 0 | 0 | 0 | 0 | 0 | 1 | 0 | 4 | 96
74 | K | 000171110 | vodič CY 16 /H07V-U/ | m | 78 |  | 0 |  |  |  | základní |  | 0 | 0 | 0 | 0 | 0 | 4 | K | 3 | ROZPOCET | 0 | 0 | 0 | 0 | 0 | 1 | 0 | 4 | 98
75 | K | 000209404 | kabel FTP Cat.5 | m | 2300 |  | 0 |  |  |  | základní |  | 0 | 0 | 0 | 0 | 0 | 4 | K | 3 | ROZPOCET | 0 | 0 | 0 | 0 | 0 | 1 | 0 | 4 | 100
| D | D4 | PŘÍSTROJE |  |  |  | 0 | [5 empty] | 0 |  | 0 |  | 0 | 1 | D | 2 | ROZPOCET | [6 empty] | 0
76 | K | 000410701 | spínač 10A/250Vstř řazení 1 | ks | 7 |  | 0 |  |  |  | základní |  | 0 | 0 | 0 | 0 | 0 | 4 | K | 3 | ROZPOCET | 0 | 0 | 0 | 0 | 0 | 1 | 0 | 4 | 102
77 | K | 000410705 | přepínač 10A/250Vstř řazení 5 | ks | 4 |  | 0 |  |  |  | základní |  | 0 | 0 | 0 | 0 | 0 | 4 | K | 3 | ROZPOCET | 0 | 0 | 0 | 0 | 0 | 1 | 0 | 4 | 104
78 | K | 000410702 | přepínač 10A/250Vstř řazení 6 | ks | 2 |  | 0 |  |  |  | základní |  | 0 | 0 | 0 | 0 | 0 | 4 | K | 3 | ROZPOCET | 0 | 0 | 0 | 0 | 0 | 1 | 0 | 4 | 106
79 | K | 000410703 | přepínač 10A/250Vstř 7 | ks | 3 |  | 0 |  |  |  | základní |  | 0 | 0 | 0 | 0 | 0 | 4 | K | 3 | ROZPOCET | 0 | 0 | 0 | 0 | 0 | 1 | 0 | 4 | 108
80 | K | 000420163 | zásuvka 16A/250Vstř pod om.IP20 | ks | 12 |  | 0 |  |  |  | základní |  | 0 | 0 | 0 | 0 | 0 | 4 | K | 3 | ROZPOCET | 0 | 0 | 0 | 0 | 0 | 1 | 0 | 4 | 110
81 | K | 000422611 | zásuvka 16A,250VAC/profil 45 | ks | 143 |  | 0 |  |  |  | základní |  | 0 | 0 | 0 | 0 | 0 | 4 | K | 3 | ROZPOCET | 0 | 0 | 0 | 0 | 0 | 1 | 0 | 4 | 112
82 | K | 000422616 | zásuvka 16A,250VAC/profil 45+svodič | ks | 29 |  | 0 |  |  |  | základní |  | 0 | 0 | 0 | 0 | 0 | 4 | K | 3 | ROZPOCET | 0 | 0 | 0 | 0 | 0 | 1 | 0 | 4 | 114
83 | K | 000423211 | zásuvka 16A,250VAC nástěnná IP44 | ks | 2 |  | 0 |  |  |  | základní |  | 0 | 0 | 0 | 0 | 0 | 4 | K | 3 | ROZPOCET | 0 | 0 | 0 | 0 | 0 | 1 | 0 | 4 | 116
84 | K | 000714102 | podlahová zásuvková krabice 12MD | ks | 50 |  | 0 |  |  |  | základní |  | 0 | 0 | 0 | 0 | 0 | 4 | K | 3 | ROZPOCET | 0 | 0 | 0 | 0 | 0 | 1 | 0 | 4 | 118
85 | K | 000410191 | snímač pohybu s doběhem | ks | 2 |  | 0 |  |  |  | základní |  | 0 | 0 | 0 | 0 | 0 | 4 | K | 3 | ROZPOCET | 0 | 0 | 0 | 0 | 0 | 1 | 0 | 4 | 120
86 | K | 000420203 | zásuvka datová 1xRJ45 do krabice | ks | 6 |  | 0 |  |  |  | základní |  | 0 | 0 | 0 | 0 | 0 | 4 | K | 3 | ROZPOCET | 0 | 0 | 0 | 0 | 0 | 1 | 0 | 4 | 122
87 | K | 000420161 | zásuvka datová 1xRJ45 1modul | ks | 102 |  | 0 |  |  |  | základní |  | 0 | 0 | 0 | 0 | 0 | 4 | K | 3 | ROZPOCET | 0 | 0 | 0 | 0 | 0 | 1 | 0 | 4 | 124
88 | K | 000435027 | jistič 3pól/ch.B/ 40A/10kA | ks | 1 |  | 0 |  |  |  | základní |  | 0 | 0 | 0 | 0 | 0 | 4 | K | 3 | ROZPOCET | 0 | 0 | 0 | 0 | 0 | 1 | 0 | 4 | 126
89 | K | 000435054 | jistič 3pól/ch.C/ 40A/10kA | ks | 1 |  | 0 |  |  |  | základní |  | 0 | 0 | 0 | 0 | 0 | 4 | K | 3 | ROZPOCET | 0 | 0 | 0 | 0 | 0 | 1 | 0 | 4 | 128
| D | D5 | SVÍTIDLA a ostatní náklady |  |  |  | 0 | [5 empty] | 0 |  | 0 |  | 0 | 1 | D | 2 | ROZPOCET | [6 empty] | 0
90 | K | 000509001 | svítidlo LED D=300mm 14W 1500lm IP40 | ks | 4 |  | 0 |  |  |  | základní |  | 0 | 0 | 0 | 0 | 0 | 4 | K | 3 | ROZPOCET | 0 | 0 | 0 | 0 | 0 | 1 | 0 | 4 | 130
91 | K | 000509004 | svítidlo LED D=375 27W 2900lm IP40+senzor | ks | 3 |  | 0 |  |  |  | základní |  | 0 | 0 | 0 | 0 | 0 | 4 | K | 3 | ROZPOCET | 0 | 0 | 0 | 0 | 0 | 1 | 0 | 4 | 132
92 | K | 000509142 | svítidlo LED 600x600mm 27W 3300lm IP40 | ks | 24 |  | 0 |  |  |  | základní |  | 0 | 0 | 0 | 0 | 0 | 4 | K | 3 | ROZPOCET | 0 | 0 | 0 | 0 | 0 | 1 | 0 | 4 | 134
93 | K | 000509101 | svítidlo LED L=1200mm 40W 5500lm IP65 | ks | 5 |  | 0 |  |  |  | základní |  | 0 | 0 | 0 | 0 | 0 | 4 | K | 3 | ROZPOCET | 0 | 0 | 0 | 0 | 0 | 1 | 0 | 4 | 136
94 | K | 000552042 | svítidlo LED nouzové 3W 350lm 1h IP40 | ks | 11 |  | 0 |  |  |  | základní |  | 0 | 0 | 0 | 0 | 0 | 4 | K | 3 | ROZPOCET | 0 | 0 | 0 | 0 | 0 | 1 | 0 | 4 | 138
| D | D6 | EZS |  |  |  | 0 | [5 empty] | 0 |  | 0 |  | 0 | 1 | D | 2 | ROZPOCET | [6 empty] | 0
95 | K | 000712119 | ústředna s LTE komunikátorem | ks | 1 |  | 0 |  |  |  | základní |  | 0 | 0 | 0 | 0 | 0 | 4 | K | 3 | ROZPOCET | 0 | 0 | 0 | 0 | 0 | 1 | 0 | 4 | 140
96 | K | 000492311 | sběrnicový přístupový modul s klávesnicí a LCD | ks | 1 |  | 0 |  |  |  | základní |  | 0 | 0 | 0 | 0 | 0 | 4 | K | 3 | ROZPOCET | 0 | 0 | 0 | 0 | 0 | 1 | 0 | 4 | 142
97 | K | 000442315 | sběrnicový kombinovaný detektor kouře a tepla | ks | 7 |  | 0 |  |  |  | základní |  | 0 | 0 | 0 | 0 | 0 | 4 | K | 3 | ROZPOCET | 0 | 0 | 0 | 0 | 0 | 1 | 0 | 4 | 144
98 | K | 000443201 | sběrnicová vnitřní siréna 85 dB | ks | 1 |  | 0 |  |  |  | základní |  | 0 | 0 | 0 | 0 | 0 | 4 | K | 3 | ROZPOCET | 0 | 0 | 0 | 0 | 0 | 1 | 0 | 4 | 146
99 | K | 000431161 | alkalická baterie 1.5V AA | ks | 21 |  | 0 |  |  |  | základní |  | 0 | 0 | 0 | 0 | 0 | 4 | K | 3 | ROZPOCET | 0 | 0 | 0 | 0 | 0 | 1 | 0 | 4 | 148
100 | K | 000431141 | akumulátor 12V/7Ah | ks | 1 |  | 0 |  |  |  | základní |  | 0 | 0 | 0 | 0 | 0 | 4 | K | 3 | ROZPOCET | 0 | 0 | 0 | 0 | 0 | 1 | 0 | 4 | 150
101 | K | 000204111 | kabel nestíněný 2x0,5mm2 | m | 78 |  | 0 |  |  |  | základní |  | 0 | 0 | 0 | 0 | 0 | 4 | K | 3 | ROZPOCET | 0 | 0 | 0 | 0 | 0 | 1 | 0 | 4 | 152
| D | 215-M | Elektromontáže - prořez |  |  |  | 0 | [5 empty] | 0 |  | 0 |  | 0 | 3 | D | 1 | ROZPOCET | [6 empty] | 0
102 | M | 999999063 | Elektroinstalace silnoproud - prořez | kpl | 1 |  | 0 |  |  |  | základní |  | 0 | 0 | 0 | 0 | 0 | 256 | M | 2 | ROZPOCET | 0 | 0 | 0 | 0 | 0 | 1 | 0 | 64 | 1999565092
| D | 216-M | Elektromontáže - materiál podružný |  |  |  | 0 | [5 empty] | 0 |  | 0 |  | 0 | 3 | D | 1 | ROZPOCET | [6 empty] | 0
103 | M | 999999064 | Elektroinstalace silnoproud - materiál podružný | kpl | 1 |  | 0 |  |  |  | základní |  | 0 | 0 | 0 | 0 | 0 | 256 | M | 2 | ROZPOCET | 0 | 0 | 0 | 0 | 0 | 1 | 0 | 64 | 1507712613
| D | 217-M | Elektromontáže - montáž |  |  |  | 0 | [5 empty] | 0 |  | 0 |  | 0 | 3 | D | 1 | ROZPOCET | [6 empty] | 0
104 | K | 210190003 | rozvodnice do hmotnosti 100kg | ks | 2 |  | 0 |  |  |  | základní |  | 0 | 0 | 0 | 0 | 0 | 4 | K | 2 | ROZPOCET | 0 | 0 | 0 | 0 | 0 | 1 | 0 | 4 | 154
| D | D2 | ÚLOŽNÝ MATERIÁL |  |  |  | 0 | [5 empty] | 0 |  | 0 |  | 0 | 1 | D | 2 | ROZPOCET | [6 empty] | 0
105 | K | 210010002 | trubka plast ohebná 16 | m | 36 |  | 0 |  |  |  | základní |  | 0 | 0 | 0 | 0 | 0 | 4 | K | 3 | ROZPOCET | 0 | 0 | 0 | 0 | 0 | 1 | 0 | 4 | 156
106 | K | 210010003 | trubka plast ohebná 20 | m | 12 |  | 0 |  |  |  | základní |  | 0 | 0 | 0 | 0 | 0 | 4 | K | 3 | ROZPOCET | 0 | 0 | 0 | 0 | 0 | 1 | 0 | 4 | 158
107 | K | 210010004 | trubka plast ohebná 25 | m | 25 |  | 0 |  |  |  | základní |  | 0 | 0 | 0 | 0 | 0 | 4 | K | 3 | ROZPOCET | 0 | 0 | 0 | 0 | 0 | 1 | 0 | 4 | 160
108 | K | 210010005 | trubka plast ohebná 32 | m | 10 |  | 0 |  |  |  | základní |  | 0 | 0 | 0 | 0 | 0 | 4 | K | 3 | ROZPOCET | 0 | 0 | 0 | 0 | 0 | 1 | 0 | 4 | 162
109 | K | 210010006 | trubka plast ohebná 40 | m | 8 |  | 0 |  |  |  | základní |  | 0 | 0 | 0 | 0 | 0 | 4 | K | 3 | ROZPOCET | 0 | 0 | 0 | 0 | 0 | 1 | 0 | 4 | 164
110 | K | 210010021 | trubka plast tuhá pevně uložená do průměru 16 | m | 24 |  | 0 |  |  |  | základní |  | 0 | 0 | 0 | 0 | 0 | 4 | K | 3 | ROZPOCET | 0 | 0 | 0 | 0 | 0 | 1 | 0 | 4 | 166
111 | K | 210010022 | trubka plast tuhá pevně uložená do průměru 20 | m | 30 |  | 0 |  |  |  | základní |  | 0 | 0 | 0 | 0 | 0 | 4 | K | 3 | ROZPOCET | 0 | 0 | 0 | 0 | 0 | 1 | 0 | 4 | 168
112 | K | 210010022.1 | trubka plast tuhá pevně uložená do průměru 25 | m | 45 |  | 0 |  |  |  | základní |  | 0 | 0 | 0 | 0 | 0 | 4 | K | 3 | ROZPOCET | 0 | 0 | 0 | 0 | 0 | 1 | 0 | 4 | 170
113 | K | 210010023 | trubka plast tuhá pevně uložená do průměru 32 | m | 12 |  | 0 |  |  |  | základní |  | 0 | 0 | 0 | 0 | 0 | 4 | K | 3 | ROZPOCET | 0 | 0 | 0 | 0 | 0 | 1 | 0 | 4 | 172
114 | K | 210010023.1 | trubka plast tuhá pevně uložená do průměru 40 | m | 6 |  | 0 |  |  |  | základní |  | 0 | 0 | 0 | 0 | 0 | 4 | K | 3 | ROZPOCET | 0 | 0 | 0 | 0 | 0 | 1 | 0 | 4 | 174
115 | K | 210010301 | krabice přístrojová bez zapojení | ks | 22 |  | 0 |  |  |  | základní |  | 0 | 0 | 0 | 0 | 0 | 4 | K | 3 | ROZPOCET | 0 | 0 | 0 | 0 | 0 | 1 | 0 | 4 | 176
116 | K | 210010301.1 | krabice přístrojová bez zapojení hluboká | ks | 6 |  | 0 |  |  |  | základní |  | 0 | 0 | 0 | 0 | 0 | 4 | K | 3 | ROZPOCET | 0 | 0 | 0 | 0 | 0 | 1 | 0 | 4 | 178
117 | K | 210010331 | krabice přístrojová lištová bez zapojení | ks | 15 |  | 0 |  |  |  | základní |  | 0 | 0 | 0 | 0 | 0 | 4 | K | 3 | ROZPOCET | 0 | 0 | 0 | 0 | 0 | 1 | 0 | 4 | 180
118 | K | 210010321 | krabicová rozvodka KO68 vč.svorkovn.a zapojení | ks | 17 |  | 0 |  |  |  | základní |  | 0 | 0 | 0 | 0 | 0 | 4 | K | 3 | ROZPOCET | 0 | 0 | 0 | 0 | 0 | 1 | 0 | 4 | 182
119 | K | 210010322 | krabicová rozvodka KO97 vč.svorkovn.a zapojení | ks | 10 |  | 0 |  |  |  | základní |  | 0 | 0 | 0 | 0 | 0 | 4 | K | 3 | ROZPOCET | 0 | 0 | 0 | 0 | 0 | 1 | 0 | 4 | 184
120 | K | 210010332 | krabice lištová vč.svorkovn. a zapojení | ks | 8 |  | 0 |  |  |  | základní |  | 0 | 0 | 0 | 0 | 0 | 4 | K | 3 | ROZPOCET | 0 | 0 | 0 | 0 | 0 | 1 | 0 | 4 | 186
121 | K | 210010351 | krabicová rozvodka vč.ukonč.a zapojení IP54 | ks | 3 |  | 0 |  |  |  | základní |  | 0 | 0 | 0 | 0 | 0 | 4 | K | 3 | ROZPOCET | 0 | 0 | 0 | 0 | 0 | 1 | 0 | 4 | 188
122 | K | 210010105 | lišta vkládací úplná pevně uložená do š.40mm | m | 36 |  | 0 |  |  |  | základní |  | 0 | 0 | 0 | 0 | 0 | 4 | K | 3 | ROZPOCET | 0 | 0 | 0 | 0 | 0 | 1 | 0 | 4 | 190
123 | K | 210010105 | lišta vkládací úplná pevně uložená do š.40mm | m | 16 |  | 0 |  |  |  | základní |  | 0 | 0 | 0 | 0 | 0 | 4 | K | 3 | ROZPOCET | 0 | 0 | 0 | 0 | 0 | 1 | 0 | 4 | 192
124 | K | 210010105 | lišta vkládací úplná pevně uložená do š.40mm | m | 12 |  | 0 |  |  |  | základní |  | 0 | 0 | 0 | 0 | 0 | 4 | K | 3 | ROZPOCET | 0 | 0 | 0 | 0 | 0 | 1 | 0 | 4 | 194
125 | K | 210010107 | lišta vkládací úplná pevně uložená do š.120mm | m | 63 |  | 0 |  |  |  | základní |  | 0 | 0 | 0 | 0 | 0 | 4 | K | 3 | ROZPOCET | 0 | 0 | 0 | 0 | 0 | 1 | 0 | 4 | 196
126 | K | 210020412 | parapetní žlab 120x55D | m | 14 |  | 0 |  |  |  | základní |  | 0 | 0 | 0 | 0 | 0 | 4 | K | 3 | ROZPOCET | 0 | 0 | 0 | 0 | 0 | 1 | 0 | 4 | 198
127 | K | 210020412.1 | parapetní žlab 170x70D | m | 6 |  | 0 |  |  |  | základní |  | 0 | 0 | 0 | 0 | 0 | 4 | K | 3 | ROZPOCET | 0 | 0 | 0 | 0 | 0 | 1 | 0 | 4 | 200
128 | K | 210020133 | žlab drátěnný 50x50 | m | 45 |  | 0 |  |  |  | základní |  | 0 | 0 | 0 | 0 | 0 | 4 | K | 3 | ROZPOCET | 0 | 0 | 0 | 0 | 0 | 1 | 0 | 4 | 202
129 | K | 210020133.1 | žlab drátěnný 100x50 | m | 35 |  | 0 |  |  |  | základní |  | 0 | 0 | 0 | 0 | 0 | 4 | K | 3 | ROZPOCET | 0 | 0 | 0 | 0 | 0 | 1 | 0 | 4 | 204
130 | K | 210020133.2 | žlab drátěnný 200x50 | m | 18 |  | 0 |  |  |  | základní |  | 0 | 0 | 0 | 0 | 0 | 4 | K | 3 | ROZPOCET | 0 | 0 | 0 | 0 | 0 | 1 | 0 | 4 | 206
131 | K | 210020151 | stojina nebo závěs s výložníky zesílené provedení | kg | 2.3 |  | 0 |  |  |  | základní |  | 0 | 0 | 0 | 0 | 0 | 4 | K | 3 | ROZPOCET | 0 | 0 | 0 | 0 | 0 | 1 | 0 | 4 | 208
132 | K | 210020151 | stojina nebo závěs s výložníky zesílené provedení | kg | 3.85 |  | 0 |  |  |  | základní |  | 0 | 0 | 0 | 0 | 0 | 4 | K | 3 | ROZPOCET | 0 | 0 | 0 | 0 | 0 | 1 | 0 | 4 | 210
133 | K | 210020151 | stojina nebo závěs s výložníky zesílené provedení | kg | 5.4 |  | 0 |  |  |  | základní |  | 0 | 0 | 0 | 0 | 0 | 4 | K | 3 | ROZPOCET | 0 | 0 | 0 | 0 | 0 | 1 | 0 | 4 | 212
134 | K | 210020133.3 | přepážka žlabu 50 | m | 43 |  | 0 |  |  |  | základní |  | 0 | 0 | 0 | 0 | 0 | 4 | K | 3 | ROZPOCET | 0 | 0 | 0 | 0 | 0 | 1 | 0 | 4 | 214
| D | D3 | KABELY |  |  |  | 0 | [5 empty] | 0 |  | 0 |  | 0 | 1 | D | 2 | ROZPOCET | [6 empty] | 0
135 | K | 210810048 | kabel(-CYKY) pevně uložený do 3x6/4x4/7x2,5 | m | 74 |  | 0 |  |  |  | základní |  | 0 | 0 | 0 | 0 | 0 | 4 | K | 3 | ROZPOCET | 0 | 0 | 0 | 0 | 0 | 1 | 0 | 4 | 216
136 | K | 210810048 | kabel(-CYKY) pevně uložený do 3x6/4x4/7x2,5 | m | 28 |  | 0 |  |  |  | základní |  | 0 | 0 | 0 | 0 | 0 | 4 | K | 3 | ROZPOCET | 0 | 0 | 0 | 0 | 0 | 1 | 0 | 4 | 218
137 | K | 210810048 | kabel(-CYKY) pevně uložený do 3x6/4x4/7x2,5 | m | 256 |  | 0 |  |  |  | základní |  | 0 | 0 | 0 | 0 | 0 | 4 | K | 3 | ROZPOCET | 0 | 0 | 0 | 0 | 0 | 1 | 0 | 4 | 220
138 | K | 210810048 | kabel(-CYKY) pevně uložený do 3x6/4x4/7x2,5 | m | 876 |  | 0 |  |  |  | základní |  | 0 | 0 | 0 | 0 | 0 | 4 | K | 3 | ROZPOCET | 0 | 0 | 0 | 0 | 0 | 1 | 0 | 4 | 222
139 | K | 210810048 | kabel(-CYKY) pevně uložený do 3x6/4x4/7x2,5 | m | 45 |  | 0 |  |  |  | základní |  | 0 | 0 | 0 | 0 | 0 | 4 | K | 3 | ROZPOCET | 0 | 0 | 0 | 0 | 0 | 1 | 0 | 4 | 224
140 | K | 210810052 | kabel(-CYKY) pevně uložený do 5x6/7x4/12x1,5 | m | 85 |  | 0 |  |  |  | základní |  | 0 | 0 | 0 | 0 | 0 | 4 | K | 3 | ROZPOCET | 0 | 0 | 0 | 0 | 0 | 1 | 0 | 4 | 226
141 | K | 210810053 | kabel(-CYKY) pevně ulož.do 5x10/12x4/19x2,5/24x1,5 | m | 68 |  | 0 |  |  |  | základní |  | 0 | 0 | 0 | 0 | 0 | 4 | K | 3 | ROZPOCET | 0 | 0 | 0 | 0 | 0 | 1 | 0 | 4 | 228
142 | K | 210800851 | vodič Cu(-CY,CYA) pevně uložený do 1x35 | m | 15 |  | 0 |  |  |  | základní |  | 0 | 0 | 0 | 0 | 0 | 4 | K | 3 | ROZPOCET | 0 | 0 | 0 | 0 | 0 | 1 | 0 | 4 | 230
143 | K | 210800851 | vodič Cu(-CY,CYA) pevně uložený do 1x35 | m | 34 |  | 0 |  |  |  | základní |  | 0 | 0 | 0 | 0 | 0 | 4 | K | 3 | ROZPOCET | 0 | 0 | 0 | 0 | 0 | 1 | 0 | 4 | 232
144 | K | 210800851 | vodič Cu(-CY,CYA) pevně uložený do 1x35 | m | 78 |  | 0 |  |  |  | základní |  | 0 | 0 | 0 | 0 | 0 | 4 | K | 3 | ROZPOCET | 0 | 0 | 0 | 0 | 0 | 1 | 0 | 4 | 234
145 | K | 210950341 | vodič/kabel v trubce jednotková hmotnost do 0,4kg | m | 2300 |  | 0 |  |  |  | základní |  | 0 | 0 | 0 | 0 | 0 | 4 | K | 3 | ROZPOCET | 0 | 0 | 0 | 0 | 0 | 1 | 0 | 4 | 236
146 | K | 210100001 | ukončení v rozvaděči vč.zapojení vodiče do 2,5mm2 | ks | 135 |  | 0 |  |  |  | základní |  | 0 | 0 | 0 | 0 | 0 | 4 | K | 3 | ROZPOCET | 0 | 0 | 0 | 0 | 0 | 1 | 0 | 4 | 238
147 | K | 210100002 | ukončení v rozvaděči vč.zapojení vodiče do 6mm2 | ks | 32 |  | 0 |  |  |  | základní |  | 0 | 0 | 0 | 0 | 0 | 4 | K | 3 | ROZPOCET | 0 | 0 | 0 | 0 | 0 | 1 | 0 | 4 | 240
148 | K | 210100003 | ukončení v rozvaděči vč.zapojení vodiče do 16mm2 | ks | 14 |  | 0 |  |  |  | základní |  | 0 | 0 | 0 | 0 | 0 | 4 | K | 3 | ROZPOCET | 0 | 0 | 0 | 0 | 0 | 1 | 0 | 4 | 242
| D | D4 | PŘÍSTROJE |  |  |  | 0 | [5 empty] | 0 |  | 0 |  | 0 | 1 | D | 2 | ROZPOCET | [6 empty] | 0
149 | K | 210110041 | spínač zapuštěný vč.zapojení 1pólový/řazení 1 | ks | 7 |  | 0 |  |  |  | základní |  | 0 | 0 | 0 | 0 | 0 | 4 | K | 3 | ROZPOCET | 0 | 0 | 0 | 0 | 0 | 1 | 0 | 4 | 244
150 | K | 210110043 | přepínač zapuštěný vč.zapojení sériový/řazení 5-5A | ks | 4 |  | 0 |  |  |  | základní |  | 0 | 0 | 0 | 0 | 0 | 4 | K | 3 | ROZPOCET | 0 | 0 | 0 | 0 | 0 | 1 | 0 | 4 | 246
151 | K | 210110045 | přepínač zapuštěný vč.zapojení střídavý/řazení 6 | ks | 2 |  | 0 |  |  |  | základní |  | 0 | 0 | 0 | 0 | 0 | 4 | K | 3 | ROZPOCET | 0 | 0 | 0 | 0 | 0 | 1 | 0 | 4 | 248
152 | K | 210110046 | přepínač zapuštěný vč.zapojení křížový/řazení 7 | ks | 3 |  | 0 |  |  |  | základní |  | 0 | 0 | 0 | 0 | 0 | 4 | K | 3 | ROZPOCET | 0 | 0 | 0 | 0 | 0 | 1 | 0 | 4 | 250
153 | K | 210111012 | zásuvka domovní zapuštěná vč.zapojení průběžně | ks | 12 |  | 0 |  |  |  | základní |  | 0 | 0 | 0 | 0 | 0 | 4 | K | 3 | ROZPOCET | 0 | 0 | 0 | 0 | 0 | 1 | 0 | 4 | 252
154 | K | 210111002 | zásuvka domovní vestavná/bez otvoru/vč.zapoj. 2P+Z | ks | 143 |  | 0 |  |  |  | základní |  | 0 | 0 | 0 | 0 | 0 | 4 | K | 3 | ROZPOCET | 0 | 0 | 0 | 0 | 0 | 1 | 0 | 4 | 254
155 | K | 210111002 | zásuvka domovní vestavná/bez otvoru/vč.zapoj. 2P+Z | ks | 29 |  | 0 |  |  |  | základní |  | 0 | 0 | 0 | 0 | 0 | 4 | K | 3 | ROZPOCET | 0 | 0 | 0 | 0 | 0 | 1 | 0 | 4 | 256
156 | K | 210111031 | zásuvka nástěnná od IP.2 vč.zapojení 2P+Z | ks | 2 |  | 0 |  |  |  | základní |  | 0 | 0 | 0 | 0 | 0 | 4 | K | 3 | ROZPOCET | 0 | 0 | 0 | 0 | 0 | 1 | 0 | 4 | 258
157 | K | 210192121 | podlahová zásuvková krabice | ks | 50 |  | 0 |  |  |  | základní |  | 0 | 0 | 0 | 0 | 0 | 4 | K | 3 | ROZPOCET | 0 | 0 | 0 | 0 | 0 | 1 | 0 | 4 | 260
158 | K | 210110091 | snímač pohybu s doběhem | ks | 2 |  | 0 |  |  |  | základní |  | 0 | 0 | 0 | 0 | 0 | 4 | K | 3 | ROZPOCET | 0 | 0 | 0 | 0 | 0 | 1 | 0 | 4 | 262
159 | K | 210111312 | zásuvka domovní sdělovací 2násobná vč.zapojení | ks | 6 |  | 0 |  |  |  | základní |  | 0 | 0 | 0 | 0 | 0 | 4 | K | 3 | ROZPOCET | 0 | 0 | 0 | 0 | 0 | 1 | 0 | 4 | 264
160 | K | 210111011 | zásuvka datová 1xRJ45 1modul | ks | 102 |  | 0 |  |  |  | základní |  | 0 | 0 | 0 | 0 | 0 | 4 | K | 3 | ROZPOCET | 0 | 0 | 0 | 0 | 0 | 1 | 0 | 4 | 266
161 | K | 210120452 | jistič vč.zapojení 3pól/63A | ks | 1 |  | 0 |  |  |  | základní |  | 0 | 0 | 0 | 0 | 0 | 4 | K | 3 | ROZPOCET | 0 | 0 | 0 | 0 | 0 | 1 | 0 | 4 | 268
162 | K | 210120452 | jistič vč.zapojení 3pól/63A | ks | 1 |  | 0 |  |  |  | základní |  | 0 | 0 | 0 | 0 | 0 | 4 | K | 3 | ROZPOCET | 0 | 0 | 0 | 0 | 0 | 1 | 0 | 4 | 270
| D | D5 | SVÍTIDLA a ostatní náklady |  |  |  | 0 | [5 empty] | 0 |  | 0 |  | 0 | 1 | D | 2 | ROZPOCET | [6 empty] | 0
163 | K | 210200012 | svítidlo žárovkové bytové stropní/více zdrojů | ks | 4 |  | 0 |  |  |  | základní |  | 0 | 0 | 0 | 0 | 0 | 4 | K | 3 | ROZPOCET | 0 | 0 | 0 | 0 | 0 | 1 | 0 | 4 | 272
164 | K | 210200012 | svítidlo žárovkové bytové stropní/více zdrojů | ks | 3 |  | 0 |  |  |  | základní |  | 0 | 0 | 0 | 0 | 0 | 4 | K | 3 | ROZPOCET | 0 | 0 | 0 | 0 | 0 | 1 | 0 | 4 | 274
165 | K | 210201022 | svítidlo zářivkové vestavné/2 zdroje | ks | 24 |  | 0 |  |  |  | základní |  | 0 | 0 | 0 | 0 | 0 | 4 | K | 3 | ROZPOCET | 0 | 0 | 0 | 0 | 0 | 1 | 0 | 4 | 276
166 | K | 210201001 | svítidlo zářivkové bytové stropní/1 zdroj | ks | 5 |  | 0 |  |  |  | základní |  | 0 | 0 | 0 | 0 | 0 | 4 | K | 3 | ROZPOCET | 0 | 0 | 0 | 0 | 0 | 1 | 0 | 4 | 278
167 | K | 210201201 | nouzové orientační svítidlo zářivkové | ks | 11 |  | 0 |  |  |  | základní |  | 0 | 0 | 0 | 0 | 0 | 4 | K | 3 | ROZPOCET | 0 | 0 | 0 | 0 | 0 | 1 | 0 | 4 | 280
| D | D6 | EZS |  |  |  | 0 | [5 empty] | 0 |  | 0 |  | 0 | 1 | D | 2 | ROZPOCET | [6 empty] | 0
168 | K | 210190002 | montáž ústředny | ks | 1 |  | 0 |  |  |  | základní |  | 0 | 0 | 0 | 0 | 0 | 4 | K | 3 | ROZPOCET | 0 | 0 | 0 | 0 | 0 | 1 | 0 | 4 | 282
169 | K | 210140611 | montáž klávesnice | ks | 1 |  | 0 |  |  |  | základní |  | 0 | 0 | 0 | 0 | 0 | 4 | K | 3 | ROZPOCET | 0 | 0 | 0 | 0 | 0 | 1 | 0 | 4 | 284
170 | K | 210130105 | montáž detektoru (senzoru) | ks | 7 |  | 0 |  |  |  | základní |  | 0 | 0 | 0 | 0 | 0 | 4 | K | 3 | ROZPOCET | 0 | 0 | 0 | 0 | 0 | 1 | 0 | 4 | 286
171 | K | 210130103 | montáž sirény | ks | 1 |  | 0 |  |  |  | základní |  | 0 | 0 | 0 | 0 | 0 | 4 | K | 3 | ROZPOCET | 0 | 0 | 0 | 0 | 0 | 1 | 0 | 4 | 288
172 | K | 210120803 | alkalický akumulátor | ks | 1 |  | 0 |  |  |  | základní |  | 0 | 0 | 0 | 0 | 0 | 4 | K | 3 | ROZPOCET | 0 | 0 | 0 | 0 | 0 | 1 | 0 | 4 | 290
173 | K | 210860281 | montáž kabelu | m | 78 |  | 0 |  |  |  | základní |  | 0 | 0 | 0 | 0 | 0 | 4 | K | 3 | ROZPOCET | 0 | 0 | 0 | 0 | 0 | 1 | 0 | 4 | 292
174 | K | 210100001 | ukončení v rozvaděči vč.zapojení vodiče do 2,5mm2 | ks | 20 |  | 0 |  |  |  | základní |  | 0 | 0 | 0 | 0 | 0 | 4 | K | 3 | ROZPOCET | 0 | 0 | 0 | 0 | 0 | 1 | 0 | 4 | 294
175 | K | 210100002.1 | naprogramování a uvedení do provozu | ks | 1 |  | 0 |  |  |  | základní |  | 0 | 0 | 0 | 0 | 0 | 4 | K | 3 | ROZPOCET | 0 | 0 | 0 | 0 | 0 | 1 | 0 | 4 | 296
| D | 218-M | Elektromontáže - PPV |  |  |  | 0 | [5 empty] | 0 |  | 0 |  | 0 | 3 | D | 1 | ROZPOCET | [6 empty] | 0
176 | M | 999999065 | Elektroinstalace silnoproud - PPV | kpl | 1 |  | 0 |  |  |  | základní |  | 0 | 0 | 0 | 0 | 0 | 256 | M | 2 | ROZPOCET | 0 | 0 | 0 | 0 | 0 | 1 | 0 | 64 | -1377750120
| D | 219-M | Elektromontáže - ostatní náklady |  |  |  | 0 | [5 empty] | 0 |  | 0 |  | 0 | 3 | D | 1 | ROZPOCET | [6 empty] | 0
| D | D5 | SVÍTIDLA a ostatní náklady |  |  |  | 0 | [5 empty] | 0 |  | 0 |  | 0 | 1 | D | 2 | ROZPOCET | [6 empty] | 0
177 | K | 219000101 | demontáže | hod | 40 |  | 0 |  |  |  | základní |  | 0 | 0 | 0 | 0 | 0 | 4 | K | 3 | ROZPOCET | 0 | 0 | 0 | 0 | 0 | 1 | 0 | 4 | 298
178 | K | 219000101.1 | vyhledání stávajících obvodů | hod | 10 |  | 0 |  |  |  | základní |  | 0 | 0 | 0 | 0 | 0 | 4 | K | 3 | ROZPOCET | 0 | 0 | 0 | 0 | 0 | 1 | 0 | 4 | 300
179 | K | 219000101.2 | úprava HR | hod | 10 |  | 0 |  |  |  | základní |  | 0 | 0 | 0 | 0 | 0 | 4 | K | 3 | ROZPOCET | 0 | 0 | 0 | 0 | 0 | 1 | 0 | 4 | 302
180 | K | 219000101.3 | požární ucpávky | ks | 15 |  | 0 |  |  |  | základní |  | 0 | 0 | 0 | 0 | 0 | 4 | K | 3 | ROZPOCET | 0 | 0 | 0 | 0 | 0 | 1 | 0 | 4 | 304
181 | K | 218009001 | poplatek za recyklaci svítidla přes 50cm | ks | 5 |  | 0 |  |  |  | základní |  | 0 | 0 | 0 | 0 | 0 | 4 | K | 3 | ROZPOCET | 0 | 0 | 0 | 0 | 0 | 1 | 0 | 4 | 306
| D | 21-M | Elektromontáže - kompletační činnost a revize |  |  |  | 0 | [5 empty] | 0 |  | 0 |  | 0 | 3 | D | 1 | ROZPOCET | [6 empty] | 0
182 | M | 999999066 | Elektroinstalace silnoproud - kompletační činnost | kpl | 1 |  | 0 |  |  |  | základní |  | 0 | 0 | 0 | 0 | 0 | 256 | M | 2 | ROZPOCET | 0 | 0 | 0 | 0 | 0 | 1 | 0 | 64 | -931204449
183 | M | 999999067 | Elektroinstalace silnoproud - revize | kpl | 1 |  | 0 |  |  |  | základní |  | 0 | 0 | 0 | 0 | 0 | 256 | M | 2 | ROZPOCET | 0 | 0 | 0 | 0 | 0 | 1 | 0 | 64 | 1665393630

## 6 - Vedlejší náklady
[9 empty] | >> skryté sloupce << | [9 empty] | {99761dac-4056-4069-b385-5c16757514b2}
2
| KRYCÍ LIST SOUPISU PRACÍ | [8 empty] | v --- níže se nacházejí doplnkové a pomocné údaje k sestavám --- v | [8 empty] | False
Stavba:
Učebny kybernetické ochrany budova SPŠ D.K.n.L.
Objekt:
6 - Vedlejší náklady
| KSO: |  |  |  |  | CC-CZ:
| Místo: |  | Dvůr Králové n.L., J.Wolkera 133 |  |  | Datum: | 20. 7. 2023
| Zadavatel: |  |  |  |  | IČ:
|  | SPOŠ Dvůr Králové n.L., E.Krásnohorské 2029 |  |  |  | DIČ:
| Uchazeč: |  |  |  |  | IČ: | Vyplň údaj
|  | Vyplň údaj |  |  |  | DIČ: | Vyplň údaj
| Projektant: |  |  |  |  | IČ:
|  | Projektis spol. s r.o., Legionářská 562, D.K.n.L. |  |  |  | DIČ:
| Zpracovatel: |  |  |  |  | IČ:
|  | ing. V. Švehla |  |  |  | DIČ:
Poznámka:
| Cena bez DPH | [5 empty] | 0
|  |  | Základ daně |  |  | Sazba daně | Výše daně
| DPH | základní | 0 |  |  | 21% | 0
|  | snížená | 0 |  |  | 15% | 0
|  | zákl. přenesená | 0 |  |  | 21% | 0
|  | sníž. přenesená | 0 |  |  | 15% | 0
|  | nulová | 0 |  |  | 0% | 0
| Cena s DPH |  |  | v | CZK |  | 0
| Projektant |  |  | Zpracovatel
| Datum a podpis: |  | Razítko | Datum a podpis: |  |  | Razítko
| Objednavatel |  |  | Uchazeč
| Datum a podpis: |  | Razítko | Datum a podpis: |  |  | Razítko
REKAPITULACE ČLENĚNÍ SOUPISU PRACÍ
Stavba:
Učebny kybernetické ochrany budova SPŠ D.K.n.L.
Objekt:
6 - Vedlejší náklady
Místo: |  |  | Dvůr Králové n.L., J.Wolkera 133 |  |  | Datum: | 20. 7. 2023
Zadavatel: |  |  | SPOŠ Dvůr Králové n.L., E.Krásnohorské 2029 |  |  | Projektant: | Projektis spol. s r.o., Legionářská 562, D.K.n.L.
Uchazeč: |  |  | Vyplň údaj |  |  | Zpracovatel: | ing. V. Švehla
Kód dílu - Popis | [6 empty] | Cena celkem [CZK]
Náklady ze soupisu prací | [6 empty] | 0 | [12 empty] | -1
| VRN - Vedlejší rozpočtové náklady | [5 empty] | 0
| VRN1 - Průzkumné, geodetické a projektové práce | [5 empty] | 0
| VRN2 - Příprava staveniště | [5 empty] | 0
| VRN3 - Zařízení staveniště | [5 empty] | 0
| VRN4 - Inženýrská činnost | [5 empty] | 0
| VRN5 - Finanční náklady | [5 empty] | 0
| VRN6 - Územní vlivy | [5 empty] | 0
| VRN7 - Provozní vlivy | [5 empty] | 0
| VRN8 - Přesun stavebních kapacit | [5 empty] | 0
| VRN9 - Ostatní náklady | [5 empty] | 0
SOUPIS PRACÍ
Stavba:
Učebny kybernetické ochrany budova SPŠ D.K.n.L.
Objekt:
6 - Vedlejší náklady
Místo: |  |  | Dvůr Králové n.L., J.Wolkera 133 |  |  | Datum: | 20. 7. 2023
Zadavatel: |  |  | SPOŠ Dvůr Králové n.L., E.Krásnohorské 2029 |  |  | Projektant: | Projektis spol. s r.o., Legionářská 562, D.K.n.L.
Uchazeč: |  |  | Vyplň údaj |  |  | Zpracovatel: | ing. V. Švehla
PČ | Typ | Kód | Popis | MJ | Množství | J.cena [CZK] | Cena celkem [CZK] | Cenová soustava |  |  | DPH | J. Nh [h] | Nh celkem [h] | J. hmotnost [t] | Hmotnost celkem [t] | J. suť [t] | Suť Celkem [t]
Náklady soupisu celkem | [6 empty] | 0 | [5 empty] | 0 |  | 0 |  | 0 |  | D | -1 | [10 empty] | 0
| D | VRN | Vedlejší rozpočtové náklady |  |  |  | 0 | [5 empty] | 0 |  | 0 |  | 0 | 5 | D | 0 |  |  |  | ROZPOCET | [6 empty] | 0
| D | VRN1 | Průzkumné, geodetické a projektové práce |  |  |  | 0 | [5 empty] | 0 |  | 0 |  | 0 | 5 | D | 1 |  |  |  | ROZPOCET | [6 empty] | 0
1 | K | 010001000 | Průzkumné, geodetické a projektové práce | kpl | 1 |  | 0 | CS ÚRS 2020 02 |  |  | základní |  | 0 | 0 | 0 | 0 | 0 | 1024 | K | 2 |  |  |  | ROZPOCET | 0 | 0 | 0 | 0 | 0 | 1 | 0 | 1024 | -984074797
| D | VRN2 | Příprava staveniště |  |  |  | 0 | [5 empty] | 0 |  | 0 |  | 0 | 5 | D | 1 |  |  |  | ROZPOCET | [6 empty] | 0
2 | K | 020001000 | Příprava staveniště | kpl | 1 |  | 0 | CS ÚRS 2020 02 |  |  | základní |  | 0 | 0 | 0 | 0 | 0 | 1024 | K | 2 |  |  |  | ROZPOCET | 0 | 0 | 0 | 0 | 0 | 1 | 0 | 1024 | 420490323
| D | VRN3 | Zařízení staveniště |  |  |  | 0 | [5 empty] | 0 |  | 0 |  | 0 | 5 | D | 1 |  |  |  | ROZPOCET | [6 empty] | 0
3 | K | 030001000 | Zařízení staveniště | kpl | 1 |  | 0 | CS ÚRS 2020 02 |  |  | základní |  | 0 | 0 | 0 | 0 | 0 | 1024 | K | 2 |  |  |  | ROZPOCET | 0 | 0 | 0 | 0 | 0 | 1 | 0 | 1024 | 1299055973
4 | K | 031002000 | Související práce pro zařízení staveniště | měsíc | 10 |  | 0 | CS ÚRS 2020 02 |  |  | základní |  | 0 | 0 | 0 | 0 | 0 | 1024 | K | 2 |  |  |  | ROZPOCET | 0 | 0 | 0 | 0 | 0 | 1 | 0 | 1024 | -1555830824
| VV |  | 10 "doba výstavby 10 měsíců" |  | 10 | [13 empty] | VV | 2 | 2 | True | 1 | ROZPOCET
| D | VRN4 | Inženýrská činnost |  |  |  | 0 | [5 empty] | 0 |  | 0 |  | 0 | 5 | D | 1 |  |  |  | ROZPOCET | [6 empty] | 0
5 | K | 040001000 | Inženýrská činnost | kpl | 1 |  | 0 | CS ÚRS 2020 02 |  |  | základní |  | 0 | 0 | 0 | 0 | 0 | 1024 | K | 2 |  |  |  | ROZPOCET | 0 | 0 | 0 | 0 | 0 | 1 | 0 | 1024 | -1609866603
| D | VRN5 | Finanční náklady |  |  |  | 0 | [5 empty] | 0 |  | 0 |  | 0 | 5 | D | 1 |  |  |  | ROZPOCET | [6 empty] | 0
6 | K | 050001000 | Finanční náklady | kpl | 1 |  | 0 | CS ÚRS 2020 02 |  |  | základní |  | 0 | 0 | 0 | 0 | 0 | 1024 | K | 2 |  |  |  | ROZPOCET | 0 | 0 | 0 | 0 | 0 | 1 | 0 | 1024 | 1853822753
| D | VRN6 | Územní vlivy |  |  |  | 0 | [5 empty] | 0 |  | 0 |  | 0 | 5 | D | 1 |  |  |  | ROZPOCET | [6 empty] | 0
7 | K | 060001000 | Územní vlivy | kpl | 1 |  | 0 | CS ÚRS 2020 02 |  |  | základní |  | 0 | 0 | 0 | 0 | 0 | 1024 | K | 2 |  |  |  | ROZPOCET | 0 | 0 | 0 | 0 | 0 | 1 | 0 | 1024 | 1648747262
| D | VRN7 | Provozní vlivy |  |  |  | 0 | [5 empty] | 0 |  | 0 |  | 0 | 5 | D | 1 |  |  |  | ROZPOCET | [6 empty] | 0
8 | K | 070001000 | Provozní vlivy | kpl | 1 |  | 0 | CS ÚRS 2020 02 |  |  | základní |  | 0 | 0 | 0 | 0 | 0 | 1024 | K | 2 |  |  |  | ROZPOCET | 0 | 0 | 0 | 0 | 0 | 1 | 0 | 1024 | -959085570
9 | K | 071002000 | Provoz investora, třetích osob | měsíc | 6 |  | 0 | CS ÚRS 2020 02 |  |  | základní |  | 0 | 0 | 0 | 0 | 0 | 1024 | K | 2 |  |  |  | ROZPOCET | 0 | 0 | 0 | 0 | 0 | 1 | 0 | 1024 | 79878759
| VV |  | 6 "6 měsíců provizorních komunikačních cest a konstrukcí" |  | 6 | [13 empty] | VV | 2 | 2 | True | 1 | ROZPOCET
| D | VRN8 | Přesun stavebních kapacit |  |  |  | 0 | [5 empty] | 0 |  | 0 |  | 0 | 5 | D | 1 |  |  |  | ROZPOCET | [6 empty] | 0
10 | K | 080001000 | Další náklady na pracovníky | kpl | 1 |  | 0 | CS ÚRS 2020 02 |  |  | základní |  | 0 | 0 | 0 | 0 | 0 | 1024 | K | 2 |  |  |  | ROZPOCET | 0 | 0 | 0 | 0 | 0 | 1 | 0 | 1024 | -39126992
| D | VRN9 | Ostatní náklady |  |  |  | 0 | [5 empty] | 0 |  | 0 |  | 0 | 5 | D | 1 |  |  |  | ROZPOCET | [6 empty] | 0
11 | K | 090001000 | Ostatní náklady | kpl | 1 |  | 0 | CS ÚRS 2020 02 |  |  | základní |  | 0 | 0 | 0 | 0 | 0 | 1024 | K | 2 |  |  |  | ROZPOCET | 0 | 0 | 0 | 0 | 0 | 1 | 0 | 1024 | -959148129

## Seznam figur
SEZNAM FIGUR
Kód: | Projektis2781
Stavba: | Učebny kybernetické ochrany budova SPŠ D.K.n.L.
Datum: | 20. 7. 2023
Kód | Popis | MJ | Výměra
11 | Stavební část - změna A
fig1 | výkop pro základy |  | 1.307
| 2,5*0,3*1,0 |  | 0.75
| (1,45+2,4+1,45)*0,35*0,3 |  | 0.557
fig1 | Mezisoučet "suterén" |  | 1.307
Použití figury:
132212131 | Hloubení nezapažených rýh šířky do 800 mm v soudržných horninách třídy těžitelnosti I skupiny 3 ručně | m3 | 1.307
162211311 | Vodorovné přemístění výkopku z horniny třídy těžitelnosti I, skupiny 1 až 3 stavebním kolečkem do 10 m | m3 | 1.307
162211319 | Příplatek k vodorovnému přemístění výkopku z horniny třídy těžitelnosti I, skupiny 1 až 3 stavebním kolečkem ZKD 10 m | m3 | 1.307
162751117 | Vodorovné přemístění do 10000 m výkopku/sypaniny z horniny třídy těžitelnosti I, skupiny 1 až 3 | m3 | 1.307
171201231 | Poplatek za uložení zeminy a kamení na recyklační skládce (skládkovné) kód odpadu 17 05 04 | t | 2.353
171251201 | Uložení sypaniny na skládky nebo meziskládky | m3 | 1.307
fig11 | omítka vnitřních stěn štuková |  | 122.503
| (1,79+2,4)*(2,61-0,35) |  | 9.469
| 2,4*(1,38-0) |  | 3.312
| (2,4+2,4+2,4)*(8,86-0) |  | 63.792
| 1,2*2,4-0,91*2,26+(1,2+2*2,4)*0,3 |  | 2.623
| (1,2+0,57+1,5)*2,4-0,91*2,26-1,14*2,15+(1,5+2*2,4)*0,49 |  | 6.427
| 1,25*2,4*2-1,0*1,97*2+(1,25+2*2,4)*0,25+1,25*0,15*2 |  | 3.948
| 1,2*2,4*2 |  | 5.76
| (1,22+2*2,4)*0,10+1,22*0,15*2 |  | 0.968
| 0,71*2,25*2 |  | 3.195
| 0,71*2,25*2 |  | 3.195
| (1,18*3,8-0,7*1,97)*2 |  | 6.21
| 1,79*3,8*2 |  | 13.604
fig11 | Součet |  | 122.503
Použití figury:
612131101 | Cementový postřik vnitřních stěn nanášený celoplošně ručně | m2 | 122.503
612321141 | Vápenocementová omítka štuková dvouvrstvá vnitřních stěn nanášená ručně | m2 | 122.503
fig12 | omítka stěn výtahové šachty štuková |  | 83.622
| (1,9+1,9)*2*(8,86+2,43) |  | 85.804
| -1,14*2,15*2 |  | -4.902
| (1,14+2*2,15)*0,25*2 |  | 2.72
fig12 | Součet |  | 83.622
Použití figury:
617131101 | Cementový postřik světlíků nebo výtahových šachet nanášený celoplošně ručně | m2 | 83.622
617321141 | Vápenocementová omítka štuková dvouvrstvá světlíků nebo výtahových šachet nanášená ručně | m2 | 83.622
fig2 | původní podlahová plocha v m.č. 239,240,241,242 |  | 98.85
| (59,6+18,4+20,85) "239,240,242 - původní plochy" |  | 98.85
fig2 | Mezisoučet |  | 98.85
Použití figury:
965082923 | Odstranění násypů pod podlahami tl do 100 mm pl přes 2 m2 | m3 | 8.402
762522811 | Demontáž podlah s polštáři z prken tloušťky do 32 mm | m2 | 98.85
762811811 | Demontáž záklopů stropů z hrubých prken tl do 32 mm | m2 | 98.85
775511801 | Demontáž podlah vlysových lepených s lištami lepenými k dalšímu použití | m2 | 98.85
fig21 | izolace proti vodě vodorovná |  | 5.76
| 2,4*2,4 |  | 5.76
fig21 | Mezisoučet |  | 5.76
Použití figury:
711111001 | Provedení izolace proti zemní vlhkosti vodorovné za studena nátěrem penetračním | m2 | 5.76
711141559 | Provedení izolace proti zemní vlhkosti pásy přitavením vodorovné NAIP | m2 | 5.76
11163150 | lak penetrační asfaltový | t | 0.004
62855001 | pás asfaltový natavitelný modifikovaný SBS tl 4,0mm s vložkou z polyesterové rohože a spalitelnou PE fólií nebo jemnozrnným minerálním posypem na horním povrchu | m2 | 14.4
fig22 | izolace proti vodě svislá |  | 6.48
| (2,4+2,4+0,6)*1,2 |  | 6.48
fig22 | Mezisoučet |  | 6.48
Použití figury:
711112001 | Provedení izolace proti zemní vlhkosti svislé za studena nátěrem penetračním | m2 | 6.48
711142559 | Provedení izolace proti zemní vlhkosti pásy přitavením svislé NAIP | m2 | 6.48
11163150 | lak penetrační asfaltový | t | 0.004
62855001 | pás asfaltový natavitelný modifikovaný SBS tl 4,0mm s vložkou z polyesterové rohože a spalitelnou PE fólií nebo jemnozrnným minerálním posypem na horním povrchu | m2 | 14.4
fig31 | keramický obklad |  | 35.82
| (1,09+1,79+1,18+1,56)*2*2,0-0,7*2,0*2-0,86*2,0 "235" |  | 17.96
| (1,06+1,79+1,11+1,56)*2*2,0-0,7*2,0*2-0,71*2,0 "236" |  | 17.86
fig31 | Mezisoučet |  | 35.82
Použití figury:
781474112 | Montáž obkladů vnitřních keramických hladkých do 12 ks/m2 lepených flexibilním lepidlem | m2 | 35.82
781121011 | Nátěr penetrační na stěnu | m2 | 35.82
59761026 | obklad keramický hladký do 12ks/m2 | m2 | 39.402
fig33 | sokl vinyl |  | 91.01
| (2,93+6,25+1,11+0,3+0,47+2,4+1,97+3,52) "101" |  | 18.95
| (1,5+2,44+0,11+3,0+0,09)*2 "233" |  | 14.28
| (5,09+2,96)*2 "237" |  | 16.1
| (2,06+2,96)*2 "238" |  | 10.04
| (9,75+6,07)*2 "239" |  | 31.64
fig33 | Mezisoučet |  | 91.01
Použití figury:
776421111 | Montáž obvodových lišt lepením | m | 91.01
28411006 | lišta soklová PVC samolepící 15x50mm | m | 91.01
fig35 | keramický sokl |  | 7.34
| (1,91+1,65+0,11)*2 |  | 7.34
fig35 | Mezisoučet |  | 7.34
Použití figury:
771474113 | Montáž soklů z dlaždic keramických rovných flexibilní lepidlo v do 120 mm | m | 7.34
59761121 | dlažba keramická slinutá mrazuvzdorná do interiéru i exteriéru R9 povrch hladký/matný tl do 10mm přes 9 do 12ks/m2 | m2 | 12.236
fig41 | SDK příčka 100 mm 1xA 12,5 mm |  | 28.36
| (1,44+0,1+2,44+0,11+3,0)*4,0 |  | 28.36
fig41 | Součet |  | 28.36
Použití figury:
763111314 | SDK příčka tl 100 mm profil CW+UW 75 desky 1xA 12,5 s izolací EI 30 Rw do 45 dB | m2 | 28.36
763111717 | SDK příčka základní penetrační nátěr (oboustranně) | m2 | 28.36
fig42 | SDK podhled 1xA 12,5 mm - S1 |  | 63.83
| 34,35+3,98+3,73+15,11+6,66 "234 - 238" |  | 63.83
fig42 | Součet |  | 63.83
Použití figury:
763131412 | SDK podhled desky 1xA 12,5 s izolací dvouvrstvá spodní kce profil CD+UD | m2 | 63.83
763131714 | SDK podhled základní penetrační nátěr | m2 | 63.83
763131751 | Montáž parotěsné zábrany do SDK podhledu | m2 | 63.83
28329282 | fólie PE vyztužená Al vrstvou pro parotěsnou vrstvu 170g/m2 | m2 | 70.213
fig43 | SDK minerální podhled - S2 |  | 77.49
| 59,6+17,89 "239,240" |  | 77.49
fig43 | Součet |  | 77.49
Použití figury:
763431001 | Montáž minerálního podhledu s vyjímatelnými panely vel. do 0,36 m2 na zavěšený viditelný rošt | m2 | 77.49
59036517 | deska podhledová minerální rovná bílá jemně texturovaná bez perforace zvuková pohltivá tlumivá 19x600x600mm | m2 | 81.365
fig51 | nátěr stávajících dveří a zárubní |  | 58.468
| 0,86*2,22*2*1+(0,86+2*2,22)*0,3*1 "21" |  | 5.408
| 0,91*2,26*2*1+(0,91+2*2,26)*0,3*1 "22" |  | 5.742
| 0,71*2,07*2*1+(0,71+2*2,07)*0,3*1 "23" |  | 4.394
| 0,81*2,13*2*1+(0,81+2*2,13)*0,3*1 "23" |  | 4.972
| 0,86*2,07*2*1+(0,86+2*2,07)*0,3*1 "23" |  | 5.06
| 0,91*2,26*2*3+(0,91+2*2,26)*0,3*3 "23" |  | 17.227
| 0,92*2,23*2*1+(0,92+2*2,23)*0,3*1 "23" |  | 5.717
| 2,09*2,38*2*1 "28" |  | 9.948
fig51 | Mezisoučet |  | 58.468
Použití figury:
783122131 | Plošné (plné) tmelení truhlářských konstrukcí včetně přebroušení disperzním tmelem | m2 | 58.468
783114101 | Základní jednonásobný syntetický nátěr truhlářských konstrukcí | m2 | 58.468
783117101 | Krycí jednonásobný syntetický nátěr truhlářských konstrukcí | m2 | 58.468
fig61 | malování stropů a stěn |  | 882.287
| 14,95+3,61 "101,102" |  | 18.56
| 7,46+7,94+34,35+3,98+3,73+15,11+6,66+15,78 "232-242" |  | 95.01
| (2,93+3,55+5,9+5,85)*3,64 "101" |  | 66.357
| (2,5+3,0)*2*4,0 "232" |  | 44
| (1,5+3,0+0,11+2,44)*2*4,0 "233" |  | 56.4
| (9,5+3,14+2,96+10,0+2,3+2,08)*3,8 "234" |  | 113.924
| (1,09+1,79+1,18+1,56)*2*(3,8-2,0) "235" |  | 20.232
| (1,06+1,79+1,11+1,56)*2*(3,8-2,0) "236" |  | 19.872
| (5,09+2,96)*2*3,8 "237" |  | 61.18
| (2,06+2,96)*2*3,8 "238" |  | 38.152
| (9,75+6,07)*2*3,8 "239" |  | 120.232
| (2,97+6,07)*2*3,8 "240" |  | 68.704
| (3,67+3,05+6,1+6,07)*3,91 "242" |  | 73.86
| (1,9+1,9)*2*(8,86+2,43) "241" |  | 85.804
fig61 | Součet |  | 882.287
Použití figury:
784181103 | Základní akrylátová jednonásobná penetrace podkladu v místnostech výšky do 5,00 m | m2 | 882.287
784221103 | Dvojnásobné bílé malby ze směsí za sucha dobře otěruvzdorných v místnostech do 5,00 m | m2 | 882.287
P1 | P1 |  | 14.95
| 14,95 "101" |  | 14.95
P1 | Mezisoučet "P1" |  | 14.95
Použití figury:
99999901 | výpis podlahových ploch - neoceňovat | m2 | 160.4
776121112 | Vodou ředitelná penetrace savého podkladu povlakových podlah | m2 | 68.15
776141111 | Vyrovnání podkladu povlakových podlah stěrkou pevnosti 20 MPa tl 3 mm | m2 | 68.15
776221111 | Lepení pásů z PVC standardním lepidlem | m2 | 52.37
949101112 | Lešení pomocné pro objekty pozemních staveb s lešeňovou podlahou v do 3,5 m zatížení do 150 kg/m2 | m2 | 201.21
28411106 | PVC vinyl heterogenní zátěžový tl 3.35mm, nášlapná vrstva 0.7mm, hořlavost Bfl-s1, smykové tření µ ≥0.5, třída zátěže 34/42, útlum 15dB, otlak 0.05 | m2 | 57.607
P2 | P2 |  | 4.37
| 1,9*1,9+(1,9+1,9)*2*0,1 "102" |  | 4.37
P2 | Mezisoučet "P2" |  | 4.37
Použití figury:
99999901 | výpis podlahových ploch - neoceňovat | m2 | 160.4
783933161 | Penetrační epoxidový nátěr pórovitých betonových podlah | m2 | 4.37
783937163 | Krycí dvojnásobný epoxidový rozpouštědlový nátěr betonové podlahy | m2 | 4.37
P3 | P3 |  | 10.39
| 10,39 "průchod" |  | 10.39
P3 | Mezisoučet "P3" |  | 10.39
Použití figury:
99999901 | výpis podlahových ploch - neoceňovat | m2 | 160.4
632451455 | Potěr pískocementový tl do 50 mm tř. C 20 běžný | m2 | 12.528
771121011 | Nátěr penetrační na podlahu | m2 | 10.39
771151011 | Samonivelační stěrka podlah pevnosti 20 MPa tl 3 mm | m2 | 10.39
771574416 | Montáž podlah keramických hladkých lepených cementovým flexibilním lepidlem přes 9 do 12 ks/m2 | m2 | 10.39
949101112 | Lešení pomocné pro objekty pozemních staveb s lešeňovou podlahou v do 3,5 m zatížení do 150 kg/m2 | m2 | 201.21
59761121 | dlažba keramická slinutá mrazuvzdorná do interiéru i exteriéru R9 povrch hladký/matný tl do 10mm přes 9 do 12ks/m2 | m2 | 12.236
P4a | P4a |  | 5.802
| 7,94 "233" |  | 7.94
| -(1,35+1,5)/2*1,5 "233" |  | -2.138
P4a | Mezisoučet "P4a" |  | 5.802
Použití figury:
99999901 | výpis podlahových ploch - neoceňovat | m2 | 160.4
776121112 | Vodou ředitelná penetrace savého podkladu povlakových podlah | m2 | 68.15
776141111 | Vyrovnání podkladu povlakových podlah stěrkou pevnosti 20 MPa tl 3 mm | m2 | 68.15
776221111 | Lepení pásů z PVC standardním lepidlem | m2 | 52.37
949101112 | Lešení pomocné pro objekty pozemních staveb s lešeňovou podlahou v do 3,5 m zatížení do 150 kg/m2 | m2 | 201.21
28411106 | PVC vinyl heterogenní zátěžový tl 3.35mm, nášlapná vrstva 0.7mm, hořlavost Bfl-s1, smykové tření µ ≥0.5, třída zátěže 34/42, útlum 15dB, otlak 0.05 | m2 | 57.607
P4b | P4b |  | 2.138
| (1,35+1,5)/2*1,5 "233" |  | 2.138
P4b | Mezisoučet "P4b" |  | 2.138
Použití figury:
99999901 | výpis podlahových ploch - neoceňovat | m2 | 160.4
632451455 | Potěr pískocementový tl do 50 mm tř. C 20 běžný | m2 | 12.528
776121112 | Vodou ředitelná penetrace savého podkladu povlakových podlah | m2 | 68.15
776141111 | Vyrovnání podkladu povlakových podlah stěrkou pevnosti 20 MPa tl 3 mm | m2 | 68.15
776221111 | Lepení pásů z PVC standardním lepidlem | m2 | 52.37
949101112 | Lešení pomocné pro objekty pozemních staveb s lešeňovou podlahou v do 3,5 m zatížení do 150 kg/m2 | m2 | 201.21
28411106 | PVC vinyl heterogenní zátěžový tl 3.35mm, nášlapná vrstva 0.7mm, hořlavost Bfl-s1, smykové tření µ ≥0.5, třída zátěže 34/42, útlum 15dB, otlak 0.05 | m2 | 57.607
P5a | P5a |  | 29.48
| 3,98+3,73+15,11+6,66 "235,236,237,238" |  | 29.48
P5a | Mezisoučet "P5a" |  | 29.48
Použití figury:
99999901 | výpis podlahových ploch - neoceňovat | m2 | 160.4
776121112 | Vodou ředitelná penetrace savého podkladu povlakových podlah | m2 | 68.15
776141111 | Vyrovnání podkladu povlakových podlah stěrkou pevnosti 20 MPa tl 3 mm | m2 | 68.15
776221111 | Lepení pásů z PVC standardním lepidlem | m2 | 52.37
949101112 | Lešení pomocné pro objekty pozemních staveb s lešeňovou podlahou v do 3,5 m zatížení do 150 kg/m2 | m2 | 201.21
28411106 | PVC vinyl heterogenní zátěžový tl 3.35mm, nášlapná vrstva 0.7mm, hořlavost Bfl-s1, smykové tření µ ≥0.5, třída zátěže 34/42, útlum 15dB, otlak 0.05 | m2 | 57.607
P5b | P5b |  | 77.49
| 59,6+17,89 "239,240" |  | 77.49
P5b | Mezisoučet "P5b" |  | 77.49
Použití figury:
99999901 | výpis podlahových ploch - neoceňovat | m2 | 160.4
713121112 | Montáž izolace tepelné podlah volně kladenými mezi trámy nebo hranoly rohožemi, pásy, dílci, deskami 1 vrstva | m2 | 93.27
762083122 | Impregnace řeziva proti dřevokaznému hmyzu, houbám a plísním máčením třída ohrožení 3 a 4 | m3 | 1.244
762512245 | Montáž podlahové kce podkladové z desek dřevotřískových nebo cementotřískových šroubovaných na dřevo | m2 | 93.27
762526110 | Položení polštáře pod podlahy při osové vzdálenosti 65 cm | m2 | 93.27
762595001 | Spojovací prostředky pro položení dřevěných podlah a zakrytí kanálů | m2 | 93.27
775121111 | Vodou ředitelná penetrace savého podkladu skládaných podlah | m2 | 77.49
775141111 | Stěrka podlahová nivelační pro vyrovnání podkladu skládaných podlah pevnosti 20 MPa tl do 3 mm | m2 | 77.49
775413115 | Montáž podlahové lišty ze dřeva tvrdého nebo měkkého lepené | m | 77.49
775511499 | Montáž podlahy z vlysů lepených tl do 22 mm š přes 50 do 60 mm dl přes 300 do 400 mm z jakýchkoliv dřevin | m2 | 77.49
775591919 | Oprava podlah dřevěných - broušení celkové včetně tmelení | m2 | 77.49
775591921 | Oprava podlah dřevěných - základní lak | m2 | 77.49
775591922 | Oprava podlah dřevěných - vrchní lak pro běžnou zátěž | m2 | 77.49
775591926 | Oprava podlah dřevěných - mezibroušení mezi vrstvami laku | m2 | 77.49
775591931 | Oprava podlah dřevěných - nátěr olejem a voskování | m2 | 77.49
949101112 | Lešení pomocné pro objekty pozemních staveb s lešeňovou podlahou v do 3,5 m zatížení do 150 kg/m2 | m2 | 201.21
60512125 | hranol stavební řezivo průřezu do 120cm2 do dl 6m | m3 | 1.368
60711522 | deska dřevovláknitá tvrdá MDF surová 2070x2800mm tl 25mm | m2 | 102.597
611921601 | vlysy parketové - použité | m2 | 83.689
61418113 | lišta podlahová dřevěná dub 7x43mm | m | 83.689
63148103 | deska tepelně izolační minerální univerzální λ=0,038-0,039 tl 80mm | m2 | 95.135
P6 | P6 |  | 15.78
| 15,78 "242" |  | 15.78
P6 | Mezisoučet "P6" |  | 15.78
Použití figury:
99999901 | výpis podlahových ploch - neoceňovat | m2 | 160.4
713121112 | Montáž izolace tepelné podlah volně kladenými mezi trámy nebo hranoly rohožemi, pásy, dílci, deskami 1 vrstva | m2 | 93.27
762083122 | Impregnace řeziva proti dřevokaznému hmyzu, houbám a plísním máčením třída ohrožení 3 a 4 | m3 | 1.244
762512245 | Montáž podlahové kce podkladové z desek dřevotřískových nebo cementotřískových šroubovaných na dřevo | m2 | 93.27
762526110 | Položení polštáře pod podlahy při osové vzdálenosti 65 cm | m2 | 93.27
762595001 | Spojovací prostředky pro položení dřevěných podlah a zakrytí kanálů | m2 | 93.27
776121112 | Vodou ředitelná penetrace savého podkladu povlakových podlah | m2 | 68.15
776141111 | Vyrovnání podkladu povlakových podlah stěrkou pevnosti 20 MPa tl 3 mm | m2 | 68.15
776221121 | Lepení elektrostaticky vodivých pásů z PVC standardním lepidlem | m2 | 15.78
949101112 | Lešení pomocné pro objekty pozemních staveb s lešeňovou podlahou v do 3,5 m zatížení do 150 kg/m2 | m2 | 201.21
28411126 | PVC vinyl antistatický tl 2mm, hm 3100g/m2, hořlavost Bfl-s1, smykové tření µ 0.6, třída zátěže 34/43, odpor krytiny ≤10^8 | m2 | 17.358
60512125 | hranol stavební řezivo průřezu do 120cm2 do dl 6m | m3 | 1.368
60711522 | deska dřevovláknitá tvrdá MDF surová 2070x2800mm tl 25mm | m2 | 102.597
63148103 | deska tepelně izolační minerální univerzální λ=0,038-0,039 tl 80mm | m2 | 95.135