## Rekapitulace stavby
Export Komplet | [28 empty] | 2.0 |  |  |  |  | False | False | {9f210b84-8468-49ab-b910-7266aa270af0}
[20 empty] | >> skryté sloupce << | [12 empty] | 0,01 | 21
[33 empty] | 0,01 | 15
|  | REKAPITULACE STAVBY | [18 empty] | v --- níže se nacházejí doplnkové a pomocné údaje k sestavám --- v | [11 empty] | 0,001
|  | Kód: |  |  |  |  | N23-059_exp3 | [25 empty] | 0,01
|  | Stavba: |  |  |  |  | NOVÝ ZDROJ KYSLÍKU | [25 empty] | 0,01
|  | KSO: | [13 empty] | CC-CZ: | [16 empty] | 0,01
|  | Místo: | [13 empty] | Datum: |  | 14. 6. 2023 | [14 empty] | 0,01
0,01
|  | Zadavatel: | [13 empty] | IČ: | [16 empty] | 0,01
|  |  | KRÁLOVÉHRADECKÝ KRAJ | [12 empty] | DIČ: | [16 empty] | 0,01
0,01
|  | Zhotovitel: | [13 empty] | IČ: | [16 empty] | 0,01
|  |  | Na základě výběrového řízení | [12 empty] | DIČ: | [16 empty] | 0,01
False
|  | Projektant: | [13 empty] | IČ: | [16 empty] | False
|  |  | KANIA a.s. | [12 empty] | DIČ: | [16 empty] | True
0,01
|  | Zpracovatel: | [13 empty] | IČ: | [16 empty] | 0,01
[16 empty] | DIČ: | [16 empty] | True
Poznámka:
Soupis prací je sestaven za využití položek Cenové soustavy ÚRS. Cenové a technické podmínky položek CS ÚRS, které nejsou uvedeny v soupisu prací (tzv. úvodní části katalogů) jsou neomezeně dálkově k dispozici na www.cs-urs.cz. Položky soupisu prací, které nemají ve sloupci „Cenová soustava“ uveden žádný údaj, nepochází z Cenové soustavy ÚRS (takové položky soupisu prací mají Cenovou soustavu „VLASTNÍ“). Ocenění "vlastní" položky:na základě odborných znalostí a zkušeností projektanta při realizaci obdobných zakázek za období 5-ti let. nebo na základě CN) Nedílnou součástí soupisu prací je projektová dokumentace vč. textových příloh, na kterou se položky soupisu prací plně odkazují. (S ohledem na charekter stavby budou provedené práce odsouhlaseny a případně upřesněny v rámci realizace zástupcem objednatele)
|  | Cena bez DPH | [13 empty] | 0
[8 empty] | Sazba daně |  |  | Základ daně |  |  |  |  | Výše daně
|  | DPH |  | základní |  |  |  | 21% |  |  | 0 |  |  |  |  | 0
|  |  |  | snížená |  |  |  | 15% |  |  | 0 |  |  |  |  | 0
|  |  |  | zákl. přenesená |  |  |  | 21% |  |  | 0 |  |  |  |  | 0
|  |  |  | sníž. přenesená |  |  |  | 15% |  |  | 0 |  |  |  |  | 0
|  |  |  | nulová |  |  |  | 0% |  |  | 0 |  |  |  |  | 0
|  | Cena s DPH | [6 empty] | v |  |  | CZK |  |  |  | 0
|  | Projektant | [11 empty] | Zpracovatel
|  | Datum a podpis: | [7 empty] | Razítko |  |  |  | Datum a podpis: |  |  | Razítko
|  | Objednavatel | [11 empty] | Zhotovitel
|  | Datum a podpis: | [7 empty] | Razítko |  |  |  | Datum a podpis: |  |  | Razítko
REKAPITULACE OBJEKTŮ STAVBY A SOUPISŮ PRACÍ
| Kód: | [6 empty] | N23-059_exp3
| Stavba: | [6 empty] | NOVÝ ZDROJ KYSLÍKU
| Místo: | [13 empty] | Datum: |  | 14. 6. 2023
| Zadavatel: | [6 empty] | KRÁLOVÉHRADECKÝ KRAJ | [6 empty] | Projektant: |  | KANIA a.s. |  |  |  | Informatívní údaje z listů zakázek
| Zhotovitel: | [6 empty] | Na základě výběrového řízení | [6 empty] | Zpracovatel:
| Kód |  |  |  | Popis | [7 empty] | Cena bez DPH [CZK] |  |  |  |  | Cena s DPH [CZK] | Typ |  | z toho Ostat. náklady [CZK] | DPH [CZK] | Normohodiny [h] | DPH základní [CZK] | DPH snížená [CZK] | DPH základní přenesená [CZK] | DPH snížená přenesená [CZK] | Základna DPH základní | Základna DPH snížená | Základna DPH zákl. přenesená | Základna DPH sníž. přenesená | Základna DPH nulová
| Náklady z rozpočtů | [11 empty] | 0 |  |  |  |  | 0 |  |  | 0 | 0 | 2545.2106 | 0 | 0 | 0 | 0 | 0 | 0 | 0 | 0 | 0 | D | 0 | ###NOIMPORT### | IMPORT | {9f210b84-8468-49ab-b910-7266aa270af0} | {00000000-0000-0000-0000-000000000000}
|  | SO 01 |  |  |  | ZDROJ KYSLÍKU | [6 empty] | 0 |  |  |  |  | 0 | STA |  | 0 | 0 | 1833.2087 | 0 | 0 | 0 | 0 | 0 | 0 | 0 | 0 | 0 | D | 1 | ###NOIMPORT### | IMPORT | {f81922a9-1d07-4bb6-8e35-27a232762fc9} | {9f210b84-8468-49ab-b910-7266aa270af0} | 2
|  |  | D.1.1 |  |  |  | Architektonicko-stavební řešení | [5 empty] | 0 |  |  |  |  | 0 | Soupis |  | 0 | 0 | 1650.9547 | 0 | 0 | 0 | 0 | 0 | 0 | 0 | 0 | 0 | D | 2 | ###NOIMPORT### | IMPORT | {a67e5357-b47e-449c-86c3-212f9df16abb} | {f81922a9-1d07-4bb6-8e35-27a232762fc9}
/ |  |  |  | 1 |  |  |  | Bourací a demoliční práce |  |  |  |  | 0 |  |  |  |  | 0 | Soupis |  | 0 | 0 | 290.3825 | 0 | 0 | 0 | 0 | 0 | 0 | 0 | 0 | 0 |  | 3 |  | IMPORT | {1f385e69-9ed1-4f13-9286-898f7d349bbc} | {a67e5357-b47e-449c-86c3-212f9df16abb}
/ |  |  |  | 2 |  |  |  | Architektonicko-stavební řešení |  |  |  |  | 0 |  |  |  |  | 0 | Soupis |  | 0 | 0 | 1360.5722 | 0 | 0 | 0 | 0 | 0 | 0 | 0 | 0 | 0 |  | 3 |  | IMPORT | {0837436c-291b-48ca-9853-4e77b4734b3a} | {a67e5357-b47e-449c-86c3-212f9df16abb}
|  |  | D.1.4 |  |  |  | Technika prostředí staveb | [5 empty] | 0 |  |  |  |  | 0 | Soupis |  | 0 | 0 | 182.254 | 0 | 0 | 0 | 0 | 0 | 0 | 0 | 0 | 0 | D | 2 | ###NOIMPORT### | IMPORT | {984f7be0-c64f-4e8e-a739-cf3df7a1a655} | {f81922a9-1d07-4bb6-8e35-27a232762fc9}
/ |  |  |  | D.1.4.1 |  |  |  | Zdravotně technické instalace |  |  |  |  | 0 |  |  |  |  | 0 | Soupis |  | 0 | 0 | 182.254 | 0 | 0 | 0 | 0 | 0 | 0 | 0 | 0 | 0 |  | 3 |  | IMPORT | {e6b92899-3a6d-4966-8425-24c1556c167a} | {984f7be0-c64f-4e8e-a739-cf3df7a1a655}
/ |  |  |  | D.1.4.2 |  |  |  | Vzduchotechnika |  |  |  |  | 0 |  |  |  |  | 0 | Soupis |  | 0 | 0 | 0 | 0 | 0 | 0 | 0 | 0 | 0 | 0 | 0 | 0 |  | 3 |  | IMPORT | {410647fa-a968-4794-bd3f-673d7ec5bf9d} | {984f7be0-c64f-4e8e-a739-cf3df7a1a655}
/ |  |  |  | D.1.4.3 |  |  |  | Vytápění a chlazení |  |  |  |  | 0 |  |  |  |  | 0 | Soupis |  | 0 | 0 | 0 | 0 | 0 | 0 | 0 | 0 | 0 | 0 | 0 | 0 |  | 3 |  | IMPORT | {068ab8af-4c36-4553-b8ee-549fd9684081} | {984f7be0-c64f-4e8e-a739-cf3df7a1a655}
/ |  |  |  | D.1.4.5 |  |  |  | Silnoproudá elektrotechnika |  |  |  |  | 0 |  |  |  |  | 0 | Soupis |  | 0 | 0 | 0 | 0 | 0 | 0 | 0 | 0 | 0 | 0 | 0 | 0 |  | 3 |  | IMPORT | {6a32c5b5-4724-4fa9-a9d3-7dda9d4c17cc} | {984f7be0-c64f-4e8e-a739-cf3df7a1a655}
/ |  |  |  | D.1.4.6 |  |  |  | Slaboproudá elektrotechnika |  |  |  |  | 0 |  |  |  |  | 0 | Soupis |  | 0 | 0 | 0 | 0 | 0 | 0 | 0 | 0 | 0 | 0 | 0 | 0 |  | 3 |  | IMPORT | {845a20ea-840a-47ba-9256-8f489ee313dc} | {984f7be0-c64f-4e8e-a739-cf3df7a1a655}
/ |  |  |  | D.1.4.7 |  |  |  | MaR |  |  |  |  | 0 |  |  |  |  | 0 | Soupis |  | 0 | 0 | 0 | 0 | 0 | 0 | 0 | 0 | 0 | 0 | 0 | 0 |  | 3 |  | IMPORT | {e7e11157-9c48-43c8-9b33-cb9e797e7fed} | {984f7be0-c64f-4e8e-a739-cf3df7a1a655}
/ |  |  |  | D.1.4.8 |  |  |  | Přípojka o2 |  |  |  |  | 0 |  |  |  |  | 0
/ |  |  | D.2-01.1 |  |  |  | Technologie kyslíku | [5 empty] | 0 |  |  |  |  | 0 | Soupis |  | 0 | 0 | 0 | 0 | 0 | 0 | 0 | 0 | 0 | 0 | 0 | 0 |  | 2 |  | IMPORT | {8cea2874-7aa7-4639-a276-024e946b49f2} | {f81922a9-1d07-4bb6-8e35-27a232762fc9}
/ |  | IO 02 |  |  |  | Komunikace, zpevněné plochy, chodníky | [6 empty] | 0 |  |  |  |  | 0 | STA |  | 0 | 0 | 712.0019 | 0 | 0 | 0 | 0 | 0 | 0 | 0 | 0 | 0 |  | 1 |  | IMPORT | {a6d1e563-a660-4c1d-9e65-c689ae0e52d2} | {9f210b84-8468-49ab-b910-7266aa270af0} | 2
/ |  | VON |  |  |  | Vedlejší a ostatní náklady stavby | [6 empty] | 0 |  |  |  |  | 0 | STA |  | 0 | 0 | 0 | 0 | 0 | 0 | 0 | 0 | 0 | 0 | 0 | 0 |  | 1 |  | IMPORT | {e75e4a52-71c6-4044-8baa-5712e82546f1} | {9f210b84-8468-49ab-b910-7266aa270af0} | 2

## 1 - Bourací a demoliční p...
[9 empty] | >> skryté sloupce << | [10 empty] | {1f385e69-9ed1-4f13-9286-898f7d349bbc}
2
| KRYCÍ LIST SOUPISU PRACÍ | [8 empty] | v --- níže se nacházejí doplnkové a pomocné údaje k sestavám --- v | [9 empty] | False
Stavba:
NOVÝ ZDROJ KYSLÍKU
Objekt:
SO 01 - ZDROJ KYSLÍKU
Soupis:
D.1.1 - Architektonicko-stavební řešení
Úroveň 3:
1 - Bourací a demoliční práce
| KSO: |  |  |  |  | CC-CZ:
| Místo: |  |  |  |  | Datum: | 14. 6. 2023
| Zadavatel: |  |  |  |  | IČ:
|  | KRÁLOVÉHRADECKÝ KRAJ |  |  |  | DIČ:
| Zhotovitel: |  |  |  |  | IČ:
|  | Na základě výběrového řízení |  |  |  | DIČ:
| Projektant: |  |  |  |  | IČ:
|  | KANIA a.s. |  |  |  | DIČ:
| Zpracovatel: |  |  |  |  | IČ:
DIČ:
Poznámka:
Vzhledem k tomu, že od objektu neexistuje žádná archivní dokumentace, může se skutečný stav na stavbě lišit proti uvažovanému v dokumentaci. ------------------------------------------------------------------------------------------------------------------------------------------------ Soupis prací je sestaven za využití položek Cenové soustavy ÚRS. Cenové a technické podmínky položek CS ÚRS, které nejsou uvedeny v soupisu prací (tzv. úvodní části katalogů) jsou neomezeně dálkově k dispozici na www.cs-urs.cz. Položky soupisu prací, které nemají ve sloupci „Cenová soustava“ uveden žádný údaj, nepochází z Cenové soustavy ÚRS (takové položky soupisu prací mají Cenovou soustavu „VLASTNÍ“). Ocenění "vlastní" položky:na základě odborných znalostí a zkušeností projektanta při realizaci obdobných zakázek za období 5-ti let. nebo na základě CN) Nedílnou součástí soupisu prací je projektová dokumentace vč. textových příloh, na kterou se položky soupisu prací plně odkazují. (S ohledem na charekter stavby budou provedené práce odsouhlaseny a případně upřesněny v rámci realizace zástupcem objednatele)
| Cena bez DPH | [5 empty] | 0
|  |  | Základ daně |  |  | Sazba daně | Výše daně
| DPH | základní | 0 |  |  | 21% | 0
|  | snížená | 0 |  |  | 15% | 0
|  | zákl. přenesená | 0 |  |  | 21% | 0
|  | sníž. přenesená | 0 |  |  | 15% | 0
|  | nulová | 0 |  |  | 0% | 0
| Cena s DPH |  |  | v | CZK |  | 0
| Projektant |  |  | Zpracovatel
| Datum a podpis: |  | Razítko | Datum a podpis: |  |  | Razítko
| Objednavatel |  |  | Zhotovitel
| Datum a podpis: |  | Razítko | Datum a podpis: |  |  | Razítko
REKAPITULACE ČLENĚNÍ SOUPISU PRACÍ
Stavba:
NOVÝ ZDROJ KYSLÍKU
Objekt:
SO 01 - ZDROJ KYSLÍKU
Soupis:
D.1.1 - Architektonicko-stavební řešení
Úroveň 3:
1 - Bourací a demoliční práce
Místo: | [5 empty] | Datum: | 14. 6. 2023
Zadavatel: |  |  | KRÁLOVÉHRADECKÝ KRAJ |  |  | Projektant: | KANIA a.s.
Zhotovitel: |  |  | Na základě výběrového řízení |  |  | Zpracovatel:
Kód dílu - Popis | [6 empty] | Cena celkem [CZK]
Náklady ze soupisu prací | [6 empty] | 0 | [13 empty] | -1
| HSV - Práce a dodávky HSV | [5 empty] | 0
| 8 - Trubní a kabelová vedení | [5 empty] | 0
| 9 - Ostatní konstrukce a práce, bourání | [5 empty] | 0
| 997 - Přesun sutě | [5 empty] | 0
| PSV - Práce a dodávky PSV | [5 empty] | 0
| 767 - Konstrukce zámečnické | [5 empty] | 0
SOUPIS PRACÍ
Stavba:
NOVÝ ZDROJ KYSLÍKU
Objekt:
SO 01 - ZDROJ KYSLÍKU
Soupis:
D.1.1 - Architektonicko-stavební řešení
Úroveň 3:
1 - Bourací a demoliční práce
Místo: | [5 empty] | Datum: | 14. 6. 2023
Zadavatel: |  |  | KRÁLOVÉHRADECKÝ KRAJ |  |  | Projektant: | KANIA a.s.
Zhotovitel: |  |  | Na základě výběrového řízení |  |  | Zpracovatel:
PČ | Typ | Kód | Popis | MJ | Množství | J.cena [CZK] | Cena celkem [CZK] | Cenová soustava |  |  | DPH | J. Nh [h] | Nh celkem [h] | J. hmotnost [t] | Hmotnost celkem [t] | J. suť [t] | Suť Celkem [t]
Náklady soupisu celkem | [6 empty] | 0 | [5 empty] | 290.3825 |  | 0.0065 |  | 51.8397 |  |  | D | -1 | [10 empty] | 0
| D | HSV | Práce a dodávky HSV |  |  |  | 0 | [5 empty] | 285.5599 |  | 0.0065 |  | 51.7619 |  | 1 | D | 0 |  |  |  | ROZPOCET | [6 empty] | 0
| D | 8 | Trubní a kabelová vedení |  |  |  | 0 | [5 empty] | 28.476 |  | 0 |  | 2.88 |  | 1 | D | 1 |  |  |  | ROZPOCET | [6 empty] | 0
N | K | 800015R01 | Odpojení objektu od inženýrských sítí | kpl. | 1 |  | 0 | CS VLASTNÍ |  |  | základní | 0 | 0 | 0 | 0 | 0 | 0 |  | 4 | K | 2 |  |  |  | ROZPOCET | 0 | 0 | 0 | 0 | 0 | 1 | 0 | 4 | -1748810431
| P |  | Poznámka k položce: JC obsahuje : kompletní provedení dle specifikace PD a TZ včetně všech přímo souvisejících prací/činností a systémových dodávek -------------------------------------------------------------------------------------------------------------------------------------------------------------- Obsah JC _ viz upřesnění TZ: V rámci bouracích prací je nutno provést odpojení rozvodů topení a to v sousedním objektu garáží. Provést zaslepení přívodu vody opět v prostoru garáží, odpojení od elektrické energie a zaslepení splaškové kanalizace. Technické provedení bude upřesněno při provádění bouracích prací a uzpůsobeno skutečnému stavu. | [16 empty] | P | 2
N | K | 890311811 | Bourání šachet ze ŽB ručně obestavěného prostoru do 1,5 m3 | m3 | 1.5 |  | 0 | CS ÚRS 2023 01 |  |  | základní | 18.984 | 28.476 | 0 | 0 | 1.92 | 2.88 |  | 4 | K | 2 |  |  |  | ROZPOCET | 0 | 0 | 0 | 0 | 0 | 1 | 0 | 4 | 256518066
| D | 9 | Ostatní konstrukce a práce, bourání |  |  |  | 0 | [5 empty] | 86.8932 |  | 0.0065 |  | 48.8819 |  | 1 | D | 1 |  |  |  | ROZPOCET | [6 empty] | 0
115 | K | 949101111 | Lešení pomocné pro objekty pozemních staveb s lešeňovou podlahou v do 1,9 m zatížení do 150 kg/m2 | m2 | 50 |  | 0 | CS ÚRS 2023 01 |  |  | základní | 0.105 | 5.25 | 0.00013 | 0.0065 | 0 | 0 | D.1.1-1 - Architektonicko... | 4 | K | 2 |  |  |  | ROZPOCET | 0 | 0 | 0 | 0 | 0 | 1 | 0 | 4 | 26472654
N | K | 966073121 | Demontáž krytiny ocelových střech z tvarovaných ocelových plechů šroubovaných budov v do 6 m | m2 | 2.224 |  | 0 | CS ÚRS 2023 01 |  |  | základní | 0.63 | 1.4011 | 0 | 0 | 0.009 | 0.020016 |  | 4 | K | 2 |  |  |  | ROZPOCET | 0 | 0 | 0 | 0 | 0 | 1 | 0 | 4 | -926718765
| VV |  | "střešní krytina_přístřešek" 0,83*2,68 |  | 2.224 | [14 empty] | VV | 2 | 2 | True | 0 | ROZPOCET
| VV |  | Součet |  | 2.224 | [14 empty] | VV | 2 | 4 | True | 1 | ROZPOCET
N | K | 981011314 | Demolice budov zděných na MVC podíl konstrukcí přes 20 do 25 % postupným rozebíráním | m3 | 108.582 |  | 0 | CS ÚRS 2023 01 |  |  | základní | 0.739 | 80.2421 | 0 | 0 | 0.45 | 48.8619 |  | 4 | K | 2 |  |  |  | ROZPOCET | 0 | 0 | 0 | 0 | 0 | 1 | 0 | 4 | 1301481211
| P |  | Poznámka k položce: JC , nad rámec ceníkového obsahu, zahrnuje také náklady na : -demolici/bourání kompletní stavby dle PD ohraničenou "obestavěným prostorem" včetně příslušných základových konstrukcí a přímo souvisejících prvků. -pro provedení návazností je pak uvažováno i s odbouráním části střechy garáží v pásu 500 mm od hrany bouraného objektu z důvodu provedení nového odvodnění střechy -při provádění bouracích prací je nutno brát v ohled, že zadní stěna přiléhající ke garážím je společná a nesmí být poškozena. | [16 empty] | P | 2
| VV |  | "obestavěný prostor" 3,95*8,085*3,40 |  | 108.582 | [14 empty] | VV | 2 | 2 | True | 0 | ROZPOCET
| VV |  | Součet |  | 108.582 | [14 empty] | VV | 2 | 4 | True | 1 | ROZPOCET
| D | 997 | Přesun sutě |  |  |  | 0 | [5 empty] | 170.1907 |  | 0 |  | 0 |  | 1 | D | 1 |  |  |  | ROZPOCET | [6 empty] | 0
N | K | 997013211 | Vnitrostaveništní doprava suti a vybouraných hmot pro budovy v do 6 m ručně | t | 51.84 |  | 0 | CS ÚRS 2023 01 |  |  | základní | 2.42 | 125.4528 | 0 | 0 | 0 | 0 |  | 4 | K | 2 |  |  |  | ROZPOCET | 0 | 0 | 0 | 0 | 0 | 1 | 0 | 4 | 393426738
64 | K | 997013631 | Poplatek za uložení na skládce (skládkovné) stavebního odpadu směsného kód odpadu 17 09 04 | t | 51.84 |  | 0 | CS VLASTNÍ |  |  | základní | 0 | 0 | 0 | 0 | 0 | 0 | D.1.1 - Architektonicko-s... | 4 | K | 2 |  |  |  | ROZPOCET | 0 | 0 | 0 | 0 | 0 | 1 | 0 | 4 | 645729031
| P |  | Poznámka k položce: V cenách je započítán poplatek za ukládání odpadu dle zákona 541/2020 Sb. STAVEBNÍ A DEMOLIČNÍ ODPADY (včetně vytěžené zeminy z kontaminovaných míst) JC , nad rámec ceníkového obsahu, zahrnuje také náklady na _ veškeré poplatky za uložení "Směsných stavebních a demoličních odpadu uedené pod čísly 17 09 xx . ------------------------------------------------------------------------------------------------------------------------------------------------------------------------------------------------------- | [16 empty] | P | 2
136 | K | 997321511 | Vodorovná doprava suti a vybouraných hmot po suchu do 1 km | t | 51.84 |  | 0 | CS ÚRS 2023 01 |  |  | základní | 0.246 | 12.7526 | 0 | 0 | 0 | 0 | D.1.1 - Architektonicko-s... | 4 | K | 2 |  |  |  | ROZPOCET | 0 | 0 | 0 | 0 | 0 | 1 | 0 | 4 | -1537644122
137 | K | 997321519 | Příplatek ZKD 1 km vodorovné dopravy suti a vybouraných hmot po suchu | t | 1036.8 |  | 0 | CS ÚRS 2023 01 |  |  | základní | 0.017 | 17.6256 | 0 | 0 | 0 | 0 | D.1.1 - Architektonicko-s... | 4 | K | 2 |  |  |  | ROZPOCET | 0 | 0 | 0 | 0 | 0 | 1 | 0 | 4 | 837840356
| VV |  | 51,84*20 'Přepočtené koeficientem množství |  | 1036.8 | [14 empty] | VV | 2 | 2 | False | 1 | ROZPOCET
138 | K | 997321611 | Nakládání nebo překládání suti a vybouraných hmot | t | 51.84 |  | 0 | CS ÚRS 2023 01 |  |  | základní | 0.277 | 14.3597 | 0 | 0 | 0 | 0 | D.1.1 - Architektonicko-s... | 4 | K | 2 |  |  |  | ROZPOCET | 0 | 0 | 0 | 0 | 0 | 1 | 0 | 4 | -636565244
| D | PSV | Práce a dodávky PSV |  |  |  | 0 | [5 empty] | 4.8225 |  | 0 |  | 0.077832 |  | 2 | D | 0 |  |  |  | ROZPOCET | [6 empty] | 0
| D | 767 | Konstrukce zámečnické |  |  |  | 0 | [5 empty] | 4.8225 |  | 0 |  | 0.077832 |  | 2 | D | 1 |  |  |  | ROZPOCET | [6 empty] | 0
N | K | 767991912 | Opravy zámečnických konstrukcí ostatní - samostatné řezání | m | 3.51 |  | 0 | CS ÚRS 2023 01 |  |  | základní | 0.11 | 0.3861 | 0 | 0 | 0 | 0 |  | 16 | K | 2 |  |  |  | ROZPOCET | 0 | 0 | 0 | 0 | 0 | 1 | 0 | 16 | -253814242
| VV |  | "střešní krytina" 0,83+2,68 |  | 3.51 | [14 empty] | VV | 2 | 2 | True | 0 | ROZPOCET
| VV |  | Součet |  | 3.51 | [14 empty] | VV | 2 | 4 | True | 1 | ROZPOCET
N | K | 767996701 | Demontáž atypických zámečnických konstrukcí řezáním hm jednotlivých dílů do 50 kg | kg | 77.832 |  | 0 | CS ÚRS 2023 01 |  |  | základní | 0.057 | 4.4364 | 0 | 0 | 0.001 | 0.077832 |  | 16 | K | 2 |  |  |  | ROZPOCET | 0 | 0 | 0 | 0 | 0 | 1 | 0 | 16 | 358370988
| VV |  | "kce_přístřešek" 18,8*(2,7+0,9)*1,15 |  | 77.832 | [14 empty] | VV | 2 | 2 | True | 0 | ROZPOCET
| VV |  | Součet |  | 77.832 | [14 empty] | VV | 2 | 4 | True | 1 | ROZPOCET

## 2 - Architektonicko-stave...
[9 empty] | >> skryté sloupce << | [10 empty] | {0837436c-291b-48ca-9853-4e77b4734b3a}
2
| KRYCÍ LIST SOUPISU PRACÍ | [8 empty] | v --- níže se nacházejí doplnkové a pomocné údaje k sestavám --- v | [9 empty] | False
Stavba:
NOVÝ ZDROJ KYSLÍKU
Objekt:
SO 01 - ZDROJ KYSLÍKU
Soupis:
D.1.1 - Architektonicko-stavební řešení
Úroveň 3:
2 - Architektonicko-stavební řešení
| KSO: |  |  |  |  | CC-CZ:
| Místo: |  |  |  |  | Datum: | 14. 6. 2023
| Zadavatel: |  |  |  |  | IČ:
|  | KRÁLOVÉHRADECKÝ KRAJ |  |  |  | DIČ:
| Zhotovitel: |  |  |  |  | IČ:
|  | Na základě výběrového řízení |  |  |  | DIČ:
| Projektant: |  |  |  |  | IČ:
|  | KANIA a.s. |  |  |  | DIČ:
| Zpracovatel: |  |  |  |  | IČ:
DIČ:
Poznámka:
Soupis prací je sestaven za využití položek Cenové soustavy ÚRS. Cenové a technické podmínky položek CS ÚRS, které nejsou uvedeny v soupisu prací (tzv. úvodní části katalogů) jsou neomezeně dálkově k dispozici na www.cs-urs.cz. Položky soupisu prací, které nemají ve sloupci „Cenová soustava“ uveden žádný údaj, nepochází z Cenové soustavy ÚRS (takové položky soupisu prací mají Cenovou soustavu „VLASTNÍ“). Ocenění "vlastní" položky:na základě odborných znalostí a zkušeností projektanta při realizaci obdobných zakázek za období 5-ti let. nebo na základě CN) Nedílnou součástí soupisu prací je projektová dokumentace vč. textových příloh, na kterou se položky soupisu prací plně odkazují. (S ohledem na charekter stavby budou provedené práce odsouhlaseny a případně upřesněny v rámci realizace zástupcem objednatele)
| Cena bez DPH | [5 empty] | 0
|  |  | Základ daně |  |  | Sazba daně | Výše daně
| DPH | základní | 0 |  |  | 21% | 0
|  | snížená | 0 |  |  | 15% | 0
|  | zákl. přenesená | 0 |  |  | 21% | 0
|  | sníž. přenesená | 0 |  |  | 15% | 0
|  | nulová | 0 |  |  | 0% | 0
| Cena s DPH |  |  | v | CZK |  | 0
| Projektant |  |  | Zpracovatel
| Datum a podpis: |  | Razítko | Datum a podpis: |  |  | Razítko
| Objednavatel |  |  | Zhotovitel
| Datum a podpis: |  | Razítko | Datum a podpis: |  |  | Razítko
REKAPITULACE ČLENĚNÍ SOUPISU PRACÍ
Stavba:
NOVÝ ZDROJ KYSLÍKU
Objekt:
SO 01 - ZDROJ KYSLÍKU
Soupis:
D.1.1 - Architektonicko-stavební řešení
Úroveň 3:
2 - Architektonicko-stavební řešení
Místo: | [5 empty] | Datum: | 14. 6. 2023
Zadavatel: |  |  | KRÁLOVÉHRADECKÝ KRAJ |  |  | Projektant: | KANIA a.s.
Zhotovitel: |  |  | Na základě výběrového řízení |  |  | Zpracovatel:
Kód dílu - Popis | [6 empty] | Cena celkem [CZK]
Náklady ze soupisu prací | [6 empty] | 0 | [13 empty] | -1
| HSV - Práce a dodávky HSV | [5 empty] | 0
| 1 - Zemní práce | [5 empty] | 0
| 2 - Zakládání | [5 empty] | 0
| 3 - Svislé a kompletní konstrukce | [5 empty] | 0
| 4 - Vodorovné konstrukce | [5 empty] | 0
| 6 - Úpravy povrchů, podlahy a osazování výplní | [5 empty] | 0
| 9 - Ostatní konstrukce a práce, bourání | [5 empty] | 0
| 95 - Různé dokončovací konstrukce a práce pozemních staveb | [5 empty] | 0
| 998 - Přesun hmot | [5 empty] | 0
| PSV - Práce a dodávky PSV | [5 empty] | 0
| 711 - Izolace proti vodě, vlhkosti a plynům | [5 empty] | 0
| 712 - Povlakové krytiny | [5 empty] | 0
| 713 - Izolace tepelné | [5 empty] | 0
| 714 - Akustická a protiotřesová opatření | [5 empty] | 0
| 721 - Zdravotechnika - vnitřní kanalizace | [5 empty] | 0
| 762 - Konstrukce tesařské | [5 empty] | 0
| 763 - Konstrukce suché výstavby | [5 empty] | 0
| 764 - Konstrukce klempířské | [5 empty] | 0
| 767 - Konstrukce zámečnické | [5 empty] | 0
| 783 - Dokončovací práce - nátěry | [5 empty] | 0
| M - M | [5 empty] | 0
| 99-M - Výpisy ostatních prvků a výrobků | [5 empty] | 0
| N00 - Nepojmenované, ostatní práce a dodávky | [5 empty] | 0
SOUPIS PRACÍ
Stavba:
NOVÝ ZDROJ KYSLÍKU
Objekt:
SO 01 - ZDROJ KYSLÍKU
Soupis:
D.1.1 - Architektonicko-stavební řešení
Úroveň 3:
2 - Architektonicko-stavební řešení
Místo: | [5 empty] | Datum: | 14. 6. 2023
Zadavatel: |  |  | KRÁLOVÉHRADECKÝ KRAJ |  |  | Projektant: | KANIA a.s.
Zhotovitel: |  |  | Na základě výběrového řízení |  |  | Zpracovatel:
PČ | Typ | Kód | Popis | MJ | Množství | J.cena [CZK] | Cena celkem [CZK] | Cenová soustava |  |  | DPH | J. Nh [h] | Nh celkem [h] | J. hmotnost [t] | Hmotnost celkem [t] | J. suť [t] | Suť Celkem [t]
Náklady soupisu celkem | [6 empty] | 0 | [5 empty] | 1360.5722 |  | 231.3136 |  | 0.06375 |  |  | D | -1 | [10 empty] | 0
| D | HSV | Práce a dodávky HSV |  |  |  | 0 | [5 empty] | 973.9715 |  | 224.9612 |  | 0.06375 |  | 1 | D | 0 |  |  |  | ROZPOCET | [6 empty] | 0
| D | 1 | Zemní práce |  |  |  | 0 | [5 empty] | 113.4103 |  | 83.4336 |  | 0 |  | 1 | D | 1 |  |  |  | ROZPOCET | [6 empty] | 0
1 | K | 115101201 | Čerpání vody na dopravní výšku do 10 m průměrný přítok do 500 l/min | hod | 120 |  | 0 | CS ÚRS 2023 01 |  |  | základní | 0.184 | 22.08 | 3e-05 | 0.0036 | 0 | 0 | SO.02.01 - STAVEBNÍ PRÁCE | 4 | K | 2 |  |  |  | ROZPOCET | 0 | 0 | 0 | 0 | 0 | 1 | 0 | 4 | 1608678444
| P |  | Poznámka k položce: JC, nad rámec ceníkového obsahu, také zahrnuje náklady na likvidaci čerpané vody (dle zákona) | [16 empty] | P | 2
| VV |  | "předpoklad_odsouhlasení v rámci realizace" 1*24*5 |  | 120 | [14 empty] | VV | 2 | 2 | True | 0 | ROZPOCET
| VV |  | Součet |  | 120 | [14 empty] | VV | 2 | 4 | True | 1 | ROZPOCET
N | K | 132351253 | Hloubení rýh nezapažených š do 2000 mm v hornině třídy těžitelnosti II skupiny 4 objem do 100 m3 strojně | m3 | 66.033 |  | 0 | CS ÚRS 2023 01 |  |  | základní | 0.797 | 52.6283 | 0 | 0 | 0 | 0 |  | 4 | K | 2 |  |  |  | ROZPOCET | 0 | 0 | 0 | 0 | 0 | 1 | 0 | 4 | 1545539830
| P |  | Poznámka k položce: JC, nad rámec ceníkového obsahu, také zahrnuje náklady na příplatek za lepivost + ruční dokopávky v místě existujících IS | [16 empty] | P | 2
| VV |  | "spodní stavba" (2,0*1,15)*28,71 |  | 66.033 | [14 empty] | VV | 2 | 2 | True | 0 | ROZPOCET
| VV |  | Součet |  | 66.033 | [14 empty] | VV | 2 | 4 | True | 1 | ROZPOCET
12 | K | 162751137 | Vodorovné přemístění přes 9 000 do 10000 m výkopku/sypaniny z horniny třídy těžitelnosti II skupiny 4 a 5 | m3 | 66.033 |  | 0 | CS ÚRS 2023 01 |  |  | základní | 0.099 | 6.5373 | 0 | 0 | 0 | 0 | D.1.1-1 - Architektonicko... | 4 | K | 2 |  |  |  | ROZPOCET | 0 | 0 | 0 | 0 | 0 | 1 | 0 | 4 | -1621431050
| VV |  | "spodní stavba" (2,0*1,15)*28,71 |  | 66.033 | [14 empty] | VV | 2 | 2 | True | 0 | ROZPOCET
| VV |  | Součet |  | 66.033 | [14 empty] | VV | 2 | 4 | True | 1 | ROZPOCET
13 | K | 162751139 | Příplatek k vodorovnému přemístění výkopku/sypaniny z horniny třídy těžitelnosti II skupiny 4 a 5 ZKD 1000 m přes 10000 m | m3 | 660.33 |  | 0 | CS ÚRS 2023 01 |  |  | základní | 0.006 | 3.962 | 0 | 0 | 0 | 0 | D.1.1-1 - Architektonicko... | 4 | K | 2 |  |  |  | ROZPOCET | 0 | 0 | 0 | 0 | 0 | 1 | 0 | 4 | -2020143687
| VV |  | 66,033*10 'Přepočtené koeficientem množství |  | 660.33 | [14 empty] | VV | 2 | 2 | False | 1 | ROZPOCET
N | K | 17120123R | Poplatek za uložení navážek, zeminy a kamení na skládce (skládkovné) | m3 | 66.033 |  | 0 | CS VLASTNÍ |  |  | základní | 0 | 0 | 0 | 0 | 0 | 0 |  | 4 | K | 2 |  |  |  | ROZPOCET | 0 | 0 | 0 | 0 | 0 | 1 | 0 | 4 | 602681404
15 | K | 171251201 | Uložení sypaniny na skládky nebo meziskládky | m3 | 66.033 |  | 0 | CS ÚRS 2023 01 |  |  | základní | 0.009 | 0.5943 | 0 | 0 | 0 | 0 | SO.02.01 - STAVEBNÍ PRÁCE | 4 | K | 2 |  |  |  | ROZPOCET | 0 | 0 | 0 | 0 | 0 | 1 | 0 | 4 | 879041900
16 | K | 174151101 | Zásyp jam, šachet rýh nebo kolem objektů sypaninou se zhutněním | m3 | 46.35 |  | 0 | CS ÚRS 2023 01 |  |  | základní | 0.328 | 15.2028 | 0 | 0 | 0 | 0 | SO.02.01 - STAVEBNÍ PRÁCE | 4 | K | 2 |  |  |  | ROZPOCET | 0 | 0 | 0 | 0 | 0 | 1 | 0 | 4 | -401178557
| VV |  | "spodní stavba" (2,0*1,15)*28,71 |  | 66.033 | [14 empty] | VV | 2 | 2 | True | 0 | ROZPOCET
| VV |  | -((1,0*28,71*0,15)+(1,0*20,7*0,4)+(0,75*8,01*0,4)+(46,933*0,1)) |  | -19.683 | [14 empty] | VV | 2 | 2 | True | 0 | ROZPOCET
| VV |  | Součet |  | 46.35 | [14 empty] | VV | 2 | 4 | True | 1 | ROZPOCET
N | M | 58344197R | externí zásypový, nenamrzavý, zhutnitelný materiál _ specifikace dle PD a TZ | t | 83.43 |  | 0 | CS VLASTNÍ |  |  | základní | 0 | 0 | 1 | 83.43 | 0 | 0 | 669.6471 | 8 | M | 2 |  |  |  | ROZPOCET | 0 | 0 | 0 | 0 | 0 | 1 | 0 | 4 | -2046779385
| VV |  | 46,35*1,8 'Přepočtené koeficientem množství |  | 83.43 | [14 empty] | VV | 2 | 2 | False | 1 | ROZPOCET
N | K | 181913112 | Úprava pláně v hornině třídy těžitelnosti II skupiny 4 se zhutněním ručně | m2 | 75.644 |  | 0 | CS ÚRS 2023 01 |  |  | základní | 0.164 | 12.4056 | 0 | 0 | 0 | 0 |  | 4 | K | 2 |  |  |  | ROZPOCET | 0 | 0 | 0 | 0 | 0 | 1 | 0 | 4 | -1469814574
| VV |  | "spodní stavba" (28,71*1,0)+((6,35*8,01)-(2,62*1,5)) |  | 75.644 | [14 empty] | VV | 2 | 2 | True | 0 | ROZPOCET
| VV |  | Součet |  | 75.644 | [14 empty] | VV | 2 | 4 | True | 1 | ROZPOCET
| D | 2 | Zakládání |  |  |  | 0 | [5 empty] | 48.7465 |  | 37.884 |  | 0 |  | 1 | D | 1 |  |  |  | ROZPOCET | [6 empty] | 0
23 | K | 213311113 | Polštáře zhutněné pod základy z kameniva drceného frakce 16 až 63 mm | m3 | 4.693 |  | 0 | CS ÚRS 2023 01 |  |  | základní | 1.085 | 5.0919 | 2.16 | 10.1369 | 0 | 0 | D.1.1-1 - Architektonicko... | 4 | K | 2 |  |  |  | ROZPOCET | 0 | 0 | 0 | 0 | 0 | 1 | 0 | 4 | -1578566343
| VV |  | "spodní stavba_základ deska" ((6,35*8,01)-(2,62*1,5))*0,1 |  | 4.693 | [14 empty] | VV | 2 | 2 | True | 0 | ROZPOCET
| VV |  | Součet |  | 4.693 | [14 empty] | VV | 2 | 4 | True | 1 | ROZPOCET
21 | K | 273321411 | Základové desky ze ŽB bez zvýšených nároků na prostředí tř. C 20/25 | m3 | 7.04 |  | 0 | CS ÚRS 2023 01 |  |  | základní | 0.009 | 0.06336 | 0 | 0 | 0 | 0 | SO.02.01 - STAVEBNÍ PRÁCE | 4 | K | 2 |  |  |  | ROZPOCET | 0 | 0 | 0 | 0 | 0 | 1 | 0 | 4 | 285145576
| VV |  | "spodní stavba_základ deska" ((6,35*8,01)-(2,62*1,5))*0,15 |  | 7.04 | [14 empty] | VV | 2 | 2 | True | 0 | ROZPOCET
| VV |  | Součet |  | 7.04 | [14 empty] | VV | 2 | 4 | True | 1 | ROZPOCET
22 | K | 273351121 | Zřízení bednění základových desek | m2 | 4.308 |  | 0 | CS ÚRS 2023 01 |  |  | základní | 0.009 | 0.038772 | 0 | 0 | 0 | 0 | SO.02.01 - STAVEBNÍ PRÁCE | 4 | K | 2 |  |  |  | ROZPOCET | 0 | 0 | 0 | 0 | 0 | 1 | 0 | 4 | -534730583
| VV |  | "spodní stavba_základ deska" (6,35+8,01)*2*0,15 |  | 4.308 | [14 empty] | VV | 2 | 2 | True | 0 | ROZPOCET
| VV |  | Součet |  | 4.308 | [14 empty] | VV | 2 | 4 | True | 1 | ROZPOCET
23 | K | 273351122 | Odstranění bednění základových desek | m2 | 4.308 |  | 0 | CS ÚRS 2023 01 |  |  | základní | 0.009 | 0.038772 | 0 | 0 | 0 | 0 | SO.02.01 - STAVEBNÍ PRÁCE | 4 | K | 2 |  |  |  | ROZPOCET | 0 | 0 | 0 | 0 | 0 | 1 | 0 | 4 | -324871420
24 | K | 273362021 | Výztuž základových desek svařovanými sítěmi Kari | t | 0.445 |  | 0 | CS ÚRS 2023 01 |  |  | základní | 0.009 | 0.004005 | 0 | 0 | 0 | 0 | SO.02.01 - STAVEBNÍ PRÁCE | 4 | K | 2 |  |  |  | ROZPOCET | 0 | 0 | 0 | 0 | 0 | 1 | 0 | 4 | -1471507485
| VV |  | "spodní stavba_základ deska" ((6,35*8,01)-(2,62*1,5))*1*(7,9*1,2)/1000 |  | 0.445 | [14 empty] | VV | 2 | 2 | True | 0 | ROZPOCET
| VV |  | Součet |  | 0.445 | [14 empty] | VV | 2 | 4 | True | 1 | ROZPOCET
26 | K | 27436182R | Výztuž základových pasů ze ztraceného bednění betonářskou ocelí 10 505 (R) | t | 0.467 |  | 0 | CS ÚRS 2023 01 |  |  | základní | 23.968 | 11.1931 | 1.0606 | 0.49531 | 0 | 0 | SO.02.01 - STAVEBNÍ PRÁCE | 4 | K | 2 |  |  |  | ROZPOCET | 0 | 0 | 0 | 0 | 0 | 1 | 0 | 4 | 953331818
| P |  | Poznámka k položce: JC obsahuje : kompletní systémové dodávky a provedení dle specifikace PD a TZ včetně všech přímo souvisejících prací/činností a dodávek/doplňků/příslušenství | [16 empty] | P | 2
| VV |  | "spodní stavba" ((1,0*20,7)+(0,75*8,01))*17,5/1000 |  | 0.467 | [14 empty] | VV | 2 | 2 | True | 0 | ROZPOCET
| VV |  | Součet |  | 0.467 | [14 empty] | VV | 2 | 4 | True | 1 | ROZPOCET
N | K | 279113145 | Základová zeď tl přes 300 do 400 mm z tvárnic ztraceného bednění včetně výplně z betonu tř. C 20/25 | m2 | 26.708 |  | 0 | CS ÚRS 2023 01 |  |  | základní | 1.21 | 32.3167 | 1.0204 | 27.2518 | 0 | 0 |  | 4 | K | 2 |  |  |  | ROZPOCET | 0 | 0 | 0 | 0 | 0 | 1 | 0 | 4 | 626512451
| P |  | Poznámka k položce: JC také zahrnuje náklady na "dutinové tvárnice" !! | [16 empty] | P | 2
| VV |  | "spodní stavba" (1,0*20,7)+(0,75*8,01) |  | 26.708 | [14 empty] | VV | 2 | 2 | True | 0 | ROZPOCET
| VV |  | Součet |  | 26.708 | [14 empty] | VV | 2 | 4 | True | 1 | ROZPOCET
| D | 3 | Svislé a kompletní konstrukce |  |  |  | 0 | [5 empty] | 177.903 |  | 47.5805 |  | 0 |  | 1 | D | 1 |  |  |  | ROZPOCET | [6 empty] | 0
N | K | 311236101 | Zdivo jednovrstvé zvukově izolační na cementovou maltu M10 z cihel děrovaných do P15 tl 190 mm | m2 | 4.79 |  | 0 | CS ÚRS 2023 01 |  |  | základní | 1.044 | 5.0008 | 0.21491 | 1.0294 | 0 | 0 |  | 4 | K | 2 |  |  |  | ROZPOCET | 0 | 0 | 0 | 0 | 0 | 1 | 0 | 4 | 2089135739
| VV |  | "atiková kce" (0,5*9,58) |  | 4.79 | [14 empty] | VV | 2 | 2 | True | 0 | ROZPOCET
| VV |  | Součet |  | 4.79 | [14 empty] | VV | 2 | 4 | True | 1 | ROZPOCET
N | K | 311236151 | Zdivo jednovrstvé zvukově izolační na cementovou maltu M10 z cihel děrovaných přes P15 do P20 tl 300 mm | m2 | 131.562 |  | 0 | CS ÚRS 2023 01 |  |  | základní | 1.286 | 169.1887 | 0.34775 | 45.7507 | 0 | 0 |  | 4 | K | 2 |  |  |  | ROZPOCET | 0 | 0 | 0 | 0 | 0 | 1 | 0 | 4 | 94511805
| VV |  | (4,9*28,72)-((1,6*2,5)+(0,73*2,1*2)+(1,0*0,9*2)+(0,5*0,6)) |  | 131.562 | [14 empty] | VV | 2 | 2 | True | 0 | ROZPOCET
| VV |  | Součet |  | 131.562 | [14 empty] | VV | 2 | 4 | True | 1 | ROZPOCET
37 | K | 317168053 | Překlad keramický vysoký v 238 mm dl 1500 mm | kus | 8 |  | 0 | CS ÚRS 2023 01 |  |  | základní | 0.009 | 0.072 | 0 | 0 | 0 | 0 | SO.02.01 - STAVEBNÍ PRÁCE | 4 | K | 2 |  |  |  | ROZPOCET | 0 | 0 | 0 | 0 | 0 | 1 | 0 | 4 | -2132302373
39 | K | 317168055 | Překlad keramický vysoký v 238 mm dl 2000 mm | kus | 3 |  | 0 | CS ÚRS 2023 01 |  |  | základní | 0.009 | 0.027 | 0 | 0 | 0 | 0 | SO.02.01 - STAVEBNÍ PRÁCE | 4 | K | 2 |  |  |  | ROZPOCET | 0 | 0 | 0 | 0 | 0 | 1 | 0 | 4 | 1623956577
N | K | 317168058 | Překlad keramický vysoký v 238 mm dl 2750 mm | kus | 8 |  | 0 | CS ÚRS 2023 01 |  |  | základní | 0.44 | 3.52 | 0.10005 | 0.8004 | 0 | 0 |  | 4 | K | 2 |  |  |  | ROZPOCET | 0 | 0 | 0 | 0 | 0 | 1 | 0 | 4 | -526950332
45 | K | 317998114 | Tepelná izolace mezi překlady v 24 cm z EPS tl 90 mm | m | 10.5 |  | 0 | CS ÚRS 2023 01 |  |  | základní | 0.009 | 0.0945 | 0 | 0 | 0 | 0 | SO.02.01 - STAVEBNÍ PRÁCE | 4 | K | 2 |  |  |  | ROZPOCET | 0 | 0 | 0 | 0 | 0 | 1 | 0 | 4 | 1461511887
| D | 4 | Vodorovné konstrukce |  |  |  | 0 | [5 empty] | 82.0175 |  | 33.3455 |  | 0 |  | 1 | D | 1 |  |  |  | ROZPOCET | [6 empty] | 0
N | K | 411168365 | Strop keramický tl 25 cm z vložek MIAKO a keramobetonových nosníků dl přes 5 do 6 m OVN 62,5 cm | m2 | 46.934 |  | 0 | CS ÚRS 2023 01 |  |  | základní | 1.372 | 64.3934 | 0.35706 | 16.7583 | 0 | 0 |  | 4 | K | 2 |  |  |  | ROZPOCET | 0 | 0 | 0 | 0 | 0 | 1 | 0 | 4 | -1675998782
| P |  | Poznámka k položce: JC, nad rámec ceníkového obsahu, zahrnuje také náklady na spec. bet. zálivka : C 25/30, na spec. vyztužení : KARI 100/100/8/8 mm | [16 empty] | P | 2
| VV |  | "stropní konstrukce" (6,35*8,01)-(2,62*1,5) |  | 46.934 | [14 empty] | VV | 2 | 2 | True | 0 | ROZPOCET
| VV |  | Součet |  | 46.934 | [14 empty] | VV | 2 | 4 | True | 1 | ROZPOCET
N | K | 417238233 | Obezdívka věnce jednostranná věncovkou keramickou v přes 210 do 250 mm bez tepelné izolace | m | 28.72 |  | 0 | CS ÚRS 2023 01 |  |  | základní | 0.267 | 7.6682 | 0.01828 | 0.525 | 0 | 0 |  | 4 | K | 2 |  |  |  | ROZPOCET | 0 | 0 | 0 | 0 | 0 | 1 | 0 | 4 | -51166989
N | K | 417321515 | Ztužující pásy a věnce ze ŽB tř. C 25/30 | m3 | 2.154 |  | 0 | CS ÚRS 2023 01 |  |  | základní | 1.448 | 3.119 | 2.502 | 5.3893 | 0 | 0 |  | 4 | K | 2 |  |  |  | ROZPOCET | 0 | 0 | 0 | 0 | 0 | 1 | 0 | 4 | -112599599
59 | K | 417361821 | Výztuž ztužujících pásů a věnců betonářskou ocelí 10 505 | t | 0.431 |  | 0 | CS ÚRS 2023 01 |  |  | základní | 0.009 | 0.003879 | 0 | 0 | 0 | 0 | SO.02.01 - STAVEBNÍ PRÁCE | 4 | K | 2 |  |  |  | ROZPOCET | 0 | 0 | 0 | 0 | 0 | 1 | 0 | 4 | 1063502509
| VV |  | "bude odsouhlaseno v dílenské dokumentaci" 2,154*200/1000 |  | 0.431 | [14 empty] | VV | 2 | 2 | True | 0 | ROZPOCET
| VV |  | Součet |  | 0.431 | [14 empty] | VV | 2 | 4 | True | 1 | ROZPOCET
N | K | 451315126 | Podkladní nebo výplňová vrstva z betonu C 20/25 tl do 150 mm | m2 | 28.71 |  | 0 | CS ÚRS 2023 01 |  |  | základní | 0.238 | 6.833 | 0.37175 | 10.6729 | 0 | 0 |  | 4 | K | 2 |  |  |  | ROZPOCET | 0 | 0 | 0 | 0 | 0 | 1 | 0 | 4 | -573339163
| VV |  | "spodní stavba_pásy" (28,71*1,0) |  | 28.71 | [14 empty] | VV | 2 | 2 | True | 0 | ROZPOCET
| VV |  | Součet |  | 28.71 | [14 empty] | VV | 2 | 4 | True | 1 | ROZPOCET
| D | 6 | Úpravy povrchů, podlahy a osazování výplní |  |  |  | 0 | [5 empty] | 268.3747 |  | 22.619 |  | 0 |  | 1 | D | 1 |  |  |  | ROZPOCET | [6 empty] | 0
N | K | 611131100 | Vápenný postřik vnitřních stropů nanášený ručně | m2 | 36.28 |  | 0 | CS ÚRS 2023 01 |  |  | základní | 0.143 | 5.188 | 0.0065 | 0.23582 | 0 | 0 |  | 4 | K | 2 |  |  |  | ROZPOCET | 0 | 0 | 0 | 0 | 0 | 1 | 0 | 4 | -899913434
| VV |  | "podhledová skladba" (36,28) |  | 36.28 | [14 empty] | VV | 2 | 2 | True | 0 | ROZPOCET
| VV |  | Součet |  | 36.28 | [14 empty] | VV | 2 | 4 | True | 1 | ROZPOCET
N | K | 611311141 | Vápenná omítka štuková dvouvrstvá vnitřních stropů rovných nanášená ručně | m2 | 36.28 |  | 0 | CS ÚRS 2023 01 |  |  | základní | 0.56 | 20.3168 | 0.01733 | 0.62873 | 0 | 0 |  | 4 | K | 2 |  |  |  | ROZPOCET | 0 | 0 | 0 | 0 | 0 | 1 | 0 | 4 | -2039189738
| VV |  | "podhledová skladba" (36,28) |  | 36.28 | [14 empty] | VV | 2 | 2 | True | 0 | ROZPOCET
| VV |  | Součet |  | 36.28 | [14 empty] | VV | 2 | 4 | True | 1 | ROZPOCET
N | K | 612131100 | Vápenný postřik vnitřních stěn nanášený ručně | m2 | 123.046 |  | 0 | CS ÚRS 2023 01 |  |  | základní | 0.106 | 13.0429 | 0.0065 | 0.7998 | 0 | 0 |  | 4 | K | 2 |  |  |  | ROZPOCET | 0 | 0 | 0 | 0 | 0 | 1 | 0 | 4 | 1740784723
| VV |  | "svislé povchy" (5,75+7,41)*2*4,675 |  | 123.046 | [14 empty] | VV | 2 | 2 | True | 0 | ROZPOCET
| VV |  | Součet |  | 123.046 | [14 empty] | VV | 2 | 4 | True | 1 | ROZPOCET
N | K | 612311141 | Vápenná omítka štuková dvouvrstvá vnitřních stěn nanášená ručně | m2 | 123.046 |  | 0 | CS ÚRS 2023 01 |  |  | základní | 0.46 | 56.6012 | 0.01733 | 2.1324 | 0 | 0 |  | 4 | K | 2 |  |  |  | ROZPOCET | 0 | 0 | 0 | 0 | 0 | 1 | 0 | 4 | -1463997883
| VV |  | "svislé povchy" (5,75+7,41)*2*4,675 |  | 123.046 | [14 empty] | VV | 2 | 2 | True | 0 | ROZPOCET
| VV |  | Součet |  | 123.046 | [14 empty] | VV | 2 | 4 | True | 1 | ROZPOCET
76 | K | 622131101 | Cementový postřik vnějších stěn nanášený celoplošně ručně | m2 | 78.773 |  | 0 | CS ÚRS 2023 01 |  |  | základní | 0.009 | 0.70896 | 0 | 0 | 0 | 0 | SO.02.01 - STAVEBNÍ PRÁCE | 4 | K | 2 |  |  |  | ROZPOCET | 0 | 0 | 0 | 0 | 0 | 1 | 0 | 4 | -1205728599
N | K | 622151031 | Penetrační silikonový nátěr vnějších pastovitých tenkovrstvých omítek stěn | m2 | 80.423 |  | 0 | CS ÚRS 2023 01 |  |  | základní | 0.075 | 6.0317 | 0.00014 | 0.011259 | 0 | 0 |  | 4 | K | 2 |  |  |  | ROZPOCET | 0 | 0 | 0 | 0 | 0 | 1 | 0 | 4 | -1678828468
N | K | 62221512R | Bourání a oprava (doplnění) kontaktního zateplení pl do 0,5 m2 | kus | 2 |  | 0 | CS ÚRS 2023 01 |  |  | základní | 0.666 | 1.332 | 0.00636 | 0.01272 | 0 | 0 |  | 4 | K | 2 |  |  |  | ROZPOCET | 0 | 0 | 0 | 0 | 0 | 1 | 0 | 4 | 836027446
| P |  | Poznámka k položce: JC obsahuje : kompletní systémové dodávky a provedení dle specifikace PD a TZ včetně všech přímo souvisejících prací/činností a dodávek/doplňků/příslušenství | [16 empty] | P | 2
| VV |  | "stavební úprava_vyvolaná SO D.2-01.1_ cca 0,5x0,5 m" 2,0 |  | 2 | [14 empty] | VV | 2 | 2 | True | 0 | ROZPOCET
| VV |  | Součet |  | 2 | [14 empty] | VV | 2 | 4 | True | 1 | ROZPOCET
N | K | 622221011 | Montáž kontaktního zateplení vnějších stěn lepením a mechanickým kotvením TI z minerální vlny s podélnou orientací do zdiva a betonu tl přes 40 do 80 mm | m2 | 78.773 |  | 0 | CS ÚRS 2023 01 |  |  | základní | 1.04 | 81.9239 | 0.01135 | 0.89407 | 0 | 0 |  | 4 | K | 2 |  |  |  | ROZPOCET | 0 | 0 | 0 | 0 | 0 | 1 | 0 | 4 | 1686996724
| VV |  | (87,939)-((0,73*2,1*2)+(1,0*0,9*2)+(0,5*0,6)+(1,6*2,5)) |  | 78.773 | [14 empty] | VV | 2 | 2 | True | 0 | ROZPOCET
| VV |  | Součet |  | 78.773 | [14 empty] | VV | 2 | 4 | True | 1 | ROZPOCET
N | M | 63142004R | deska tepelně izolační minerální kontaktních fasád podélné vlákno tl 80mm_specifikace dle PD a TZ | m2 | 86.65 |  | 0 | CS ÚRS 2023 01 |  |  | základní | 0 | 0 | 0.0096 | 0.83184 | 0 | 0 |  | 8 | M | 2 |  |  |  | ROZPOCET | 0 | 0 | 0 | 0 | 0 | 1 | 0 | 4 | 973542839
| VV |  | 78,773*1,1 'Přepočtené koeficientem množství |  | 86.65 | [14 empty] | VV | 2 | 2 | False | 1 | ROZPOCET
N | K | 622222051 | Montáž kontaktního zateplení vnějšího ostění, nadpraží nebo parapetu hl. špalety do 400 mm lepením desek z minerální vlny tl do 40 mm | m | 6.6 |  | 0 | CS ÚRS 2023 01 |  |  | základní | 0.37 | 2.442 | 0.00339 | 0.022374 | 0 | 0 |  | 4 | K | 2 |  |  |  | ROZPOCET | 0 | 0 | 0 | 0 | 0 | 1 | 0 | 4 | -1261053972
N | M | 63141410R | deska tepelně izolační minerální kontaktních fasád podélné vlákno tl 40mm_specifikace dle PD a TZ | m2 | 1.65 |  | 0 | CS ÚRS 2023 01 |  |  | základní | 0 | 0 | 0.006 | 0.0099 | 0 | 0 |  | 8 | M | 2 |  |  |  | ROZPOCET | 0 | 0 | 0 | 0 | 0 | 1 | 0 | 4 | 657610424
| VV |  | 6,6*0,25 'Přepočtené koeficientem množství |  | 1.65 | [14 empty] | VV | 2 | 2 | False | 1 | ROZPOCET
79 | K | 622251105 | Příplatek k cenám kontaktního zateplení vnějších stěn za zápustnou montáž a použití tepelněizolačních zátek z minerální vlny | m2 | 78.773 |  | 0 | CS ÚRS 2023 01 |  |  | základní | 0.044 | 3.466 | 8e-05 | 0.0063018 | 0 | 0 | D.1.1-1 - Architektonicko... | 4 | K | 2 |  |  |  | ROZPOCET | 0 | 0 | 0 | 0 | 0 | 1 | 0 | 4 | 1209204112
N | K | 622331111 | Cementová omítka hrubá jednovrstvá zatřená vnějších stěn nanášená ručně | m2 | 78.773 |  | 0 | CS ÚRS 2023 01 |  |  | základní | 0.42 | 33.0847 | 0.0315 | 2.4813 | 0 | 0 |  | 4 | K | 2 |  |  |  | ROZPOCET | 0 | 0 | 0 | 0 | 0 | 1 | 0 | 4 | 1429254696
N | K | 622454R04 | Příplatek ke KZS za systémové doplňky a příslušenství | m2 | 80.423 |  | 0 | CS VLASTNÍ |  |  | základní | 0 | 0 | 0 | 0 | 0 | 0 | D.1.1-1 - Architektonicko... | 4 | K | 2 |  |  |  | ROZPOCET | 0 | 0 | 0 | 0 | 0 | 1 | 0 | 4 | 1175863294
| VV |  | "kompletní provedení dle specifikace PD a TZ vč. všech souvisejících prací a dodávek" | [16 empty] | VV | 2 | 1 | True | 0 | ROZPOCET
| VV |  | "dle TP konkrétního výrobce KZS + požadavky PD a TZ, PBŘ" | [16 empty] | VV | 2 | 1 | True | 0 | ROZPOCET
| VV |  | -veškeré systémové lišty, rohovníky, profily | [16 empty] | VV | 2 | 1 | True | 0 | ROZPOCET
| VV |  | ROZSAH VZTAŽEN NA PLOCHU KZS. | [16 empty] | VV | 2 | 1 | True | 0 | ROZPOCET
| VV |  | (80,423) |  | 80.423 | [14 empty] | VV | 2 | 2 | True | 0 | ROZPOCET
| VV |  | Součet |  | 80.423 | [14 empty] | VV | 2 | 4 | True | 1 | ROZPOCET
N | K | 622531032 | Tenkovrstvá silikonová zrnitá omítka zrnitost 3,0 mm vnějších stěn | m2 | 80.423 |  | 0 | CS ÚRS 2023 01 |  |  | základní | 0.245 | 19.7036 | 0.00458 | 0.36834 | 0 | 0 |  | 4 | K | 2 |  |  |  | ROZPOCET | 0 | 0 | 0 | 0 | 0 | 1 | 0 | 4 | -476151898
40 | K | 629991011 | Zakrytí výplní otvorů a svislých ploch fólií přilepenou lepící páskou | m2 | 9.166 |  | 0 | CS ÚRS 2023 01 |  |  | základní | 0.06 | 0.54996 | 0 | 0 | 0 | 0 | D.1.1-1 - Architektonicko... | 4 | K | 2 |  |  |  | ROZPOCET | 0 | 0 | 0 | 0 | 0 | 1 | 0 | 4 | 162135937
| VV |  | ((0,73*2,1*2)+(1,0*0,9*2)+(0,5*0,6)+(1,6*2,5)) |  | 9.166 | [14 empty] | VV | 2 | 2 | True | 0 | ROZPOCET
| VV |  | Součet |  | 9.166 | [14 empty] | VV | 2 | 4 | True | 1 | ROZPOCET
N | K | 631311135 | Mazanina tl přes 120 do 240 mm z betonu prostého bez zvýšených nároků na prostředí tř. C 20/25 | m3 | 5.623 |  | 0 | CS ÚRS 2023 01 |  |  | základní | 2.317 | 13.0285 | 2.5019 | 14.068 | 0 | 0 |  | 4 | K | 2 |  |  |  | ROZPOCET | 0 | 0 | 0 | 0 | 0 | 1 | 0 | 4 | -1029305241
| VV |  | "podlahová skladba_S5" (36,28)*0,155 |  | 5.623 | [14 empty] | VV | 2 | 2 | True | 0 | ROZPOCET
| VV |  | Součet |  | 5.623 | [14 empty] | VV | 2 | 4 | True | 1 | ROZPOCET
44 | K | 631319175 | Příplatek k mazanině tl přes 120 do 240 mm za stržení povrchu spodní vrstvy před vložením výztuže | m3 | 5.623 |  | 0 | CS ÚRS 2023 01 |  |  | základní | 0.205 | 1.1527 | 0 | 0 | 0 | 0 | D.1.1-1 - Architektonicko... | 4 | K | 2 |  |  |  | ROZPOCET | 0 | 0 | 0 | 0 | 0 | 1 | 0 | 4 | 1448323885
82 | K | 631362021 | Výztuž mazanin svařovanými sítěmi Kari | t | 0.688 |  | 0 | CS ÚRS 2023 01 |  |  | základní | 0.009 | 0.006192 | 0 | 0 | 0 | 0 | SO.02.01 - STAVEBNÍ PRÁCE | 4 | K | 2 |  |  |  | ROZPOCET | 0 | 0 | 0 | 0 | 0 | 1 | 0 | 4 | -851043245
| VV |  | "podlahová skladba_S5" (36,28)*2*(7,9*1,2)/1000 |  | 0.688 | [14 empty] | VV | 2 | 2 | True | 0 | ROZPOCET
| VV |  | Součet |  | 0.688 | [14 empty] | VV | 2 | 4 | True | 1 | ROZPOCET
N | K | 633121111 | Povrchová úprava průmyslových podlah pro střední provoz | m2 | 36.28 |  | 0 | CS ÚRS 2023 01 |  |  | základní | 0.27 | 9.7956 | 0.0032 | 0.1161 | 0 | 0 |  | 4 | K | 2 |  |  |  | ROZPOCET | 0 | 0 | 0 | 0 | 0 | 1 | 0 | 4 | -768817399
| P |  | Poznámka k položce: J. ceny obsahují i náklady na oživení betonového povrchu rotační hladičkou, na ochranný nátěr proti odpařování vody. | [16 empty] | P | 2
| VV |  | "podlahová skladba_S5" (36,28) |  | 36.28 | [14 empty] | VV | 2 | 2 | True | 0 | ROZPOCET
| VV |  | Součet |  | 36.28 | [14 empty] | VV | 2 | 4 | True | 1 | ROZPOCET
| D | 9 | Ostatní konstrukce a práce, bourání |  |  |  | 0 | [5 empty] | 79.5255 |  | 0.09869 |  | 0.06375 |  | 1 | D | 1 |  |  |  | ROZPOCET | [6 empty] | 0
99 | K | 919726122 | Geotextilie pro ochranu, separaci a filtraci netkaná měrná hm přes 200 do 300 g/m2 | m2 | 51.627 |  | 0 | CS ÚRS 2023 01 |  |  | základní | 0.08 | 4.1302 | 0.00047 | 0.024265 | 0 | 0 | D.1.1-1 - Architektonicko... | 4 | K | 2 |  |  |  | ROZPOCET | 0 | 0 | 0 | 0 | 0 | 1 | 0 | 4 | 1770456334
| VV |  | "spodní stavba_základ deska" ((6,35*8,01)-(2,62*1,5))*1,1 |  | 51.627 | [14 empty] | VV | 2 | 2 | True | 0 | ROZPOCET
| VV |  | Součet |  | 51.627 | [14 empty] | VV | 2 | 4 | True | 1 | ROZPOCET
N | K | 941211111 | Montáž lešení řadového rámového lehkého zatížení do 200 kg/m2 š od 0,6 do 0,9 m v do 10 m | m2 | 105.527 |  | 0 | CS ÚRS 2023 01 |  |  | základní | 0.11 | 11.608 | 0 | 0 | 0 | 0 |  | 4 | K | 2 |  |  |  | ROZPOCET | 0 | 0 | 0 | 0 | 0 | 1 | 0 | 4 | -385917194
| VV |  | "pohledová plocha" (13,29*5,07)+(8,11*2,535) |  | 87.939 | [14 empty] | VV | 2 | 2 | True | 0 | ROZPOCET
| VV |  | "ostatní plocha/přesahy" (0,2)*87,939 |  | 17.588 | [14 empty] | VV | 2 | 2 | True | 0 | ROZPOCET
| VV |  | Součet |  | 105.527 | [14 empty] | VV | 2 | 4 | True | 1 | ROZPOCET
N | K | 941211211 | Příplatek k lešení řadovému rámovému lehkému š 0,9 m v přes 10 do 25 m za první a ZKD den použití | m2 | 3165.81 |  | 0 | CS ÚRS 2023 01 |  |  | základní | 0 | 0 | 0 | 0 | 0 | 0 |  | 4 | K | 2 |  |  |  | ROZPOCET | 0 | 0 | 0 | 0 | 0 | 1 | 0 | 4 | -732818167
| VV |  | 105,527*30 'Přepočtené koeficientem množství |  | 3165.81 | [14 empty] | VV | 2 | 2 | False | 1 | ROZPOCET
N | K | 941211811 | Demontáž lešení řadového rámového lehkého zatížení do 200 kg/m2 š od 0,6 do 0,9 m v do 10 m | m2 | 105.527 |  | 0 | CS ÚRS 2023 01 |  |  | základní | 0.069 | 7.2814 | 0 | 0 | 0 | 0 |  | 4 | K | 2 |  |  |  | ROZPOCET | 0 | 0 | 0 | 0 | 0 | 1 | 0 | 4 | -1829592362
| VV |  | "pohledová plocha" (13,29*5,07)+(8,11*2,535) |  | 87.939 | [14 empty] | VV | 2 | 2 | True | 0 | ROZPOCET
| VV |  | "ostatní plocha/přesahy" (0,2)*87,939 |  | 17.588 | [14 empty] | VV | 2 | 2 | True | 0 | ROZPOCET
| VV |  | Součet |  | 105.527 | [14 empty] | VV | 2 | 4 | True | 1 | ROZPOCET
94 | K | 944511111 | Montáž ochranné sítě z textilie z umělých vláken | m2 | 105.527 |  | 0 | CS ÚRS 2023 01 |  |  | základní | 0.009 | 0.94974 | 0 | 0 | 0 | 0 | SO.02.01 - STAVEBNÍ PRÁCE | 4 | K | 2 |  |  |  | ROZPOCET | 0 | 0 | 0 | 0 | 0 | 1 | 0 | 4 | -1361704696
| VV |  | "pohledová plocha" (13,29*5,07)+(8,11*2,535) |  | 87.939 | [14 empty] | VV | 2 | 2 | True | 0 | ROZPOCET
| VV |  | "ostatní plocha/přesahy" (0,2)*87,939 |  | 17.588 | [14 empty] | VV | 2 | 2 | True | 0 | ROZPOCET
| VV |  | Součet |  | 105.527 | [14 empty] | VV | 2 | 4 | True | 1 | ROZPOCET
95 | K | 944511211 | Příplatek k ochranné síti za první a ZKD den použití | m2 | 3165.81 |  | 0 | CS ÚRS 2023 01 |  |  | základní | 0.009 | 28.4923 | 0 | 0 | 0 | 0 | SO.02.01 - STAVEBNÍ PRÁCE | 4 | K | 2 |  |  |  | ROZPOCET | 0 | 0 | 0 | 0 | 0 | 1 | 0 | 4 | -448299853
| VV |  | 105,527*30 'Přepočtené koeficientem množství |  | 3165.81 | [14 empty] | VV | 2 | 2 | False | 1 | ROZPOCET
96 | K | 944511811 | Demontáž ochranné sítě z textilie z umělých vláken | m2 | 105.527 |  | 0 | CS ÚRS 2023 01 |  |  | základní | 0.009 | 0.94974 | 0 | 0 | 0 | 0 | SO.02.01 - STAVEBNÍ PRÁCE | 4 | K | 2 |  |  |  | ROZPOCET | 0 | 0 | 0 | 0 | 0 | 1 | 0 | 4 | -621629647
| VV |  | "pohledová plocha" (13,29*5,07)+(8,11*2,535) |  | 87.939 | [14 empty] | VV | 2 | 2 | True | 0 | ROZPOCET
| VV |  | "ostatní plocha/přesahy" (0,2)*87,939 |  | 17.588 | [14 empty] | VV | 2 | 2 | True | 0 | ROZPOCET
| VV |  | Součet |  | 105.527 | [14 empty] | VV | 2 | 4 | True | 1 | ROZPOCET
115 | K | 949101111 | Lešení pomocné pro objekty pozemních staveb s lešeňovou podlahou v do 1,9 m zatížení do 150 kg/m2 | m2 | 36.28 |  | 0 | CS ÚRS 2023 01 |  |  | základní | 0.105 | 3.8094 | 0.00013 | 0.0047164 | 0 | 0 | D.1.1-1 - Architektonicko... | 4 | K | 2 |  |  |  | ROZPOCET | 0 | 0 | 0 | 0 | 0 | 1 | 0 | 4 | -1085117157
N | K | 952901221 | Vyčištění budov průmyslových objektů při jakékoliv výšce podlaží | m2 | 46.933 |  | 0 | CS ÚRS 2023 01 |  |  | základní | 0.263 | 12.3434 | 3e-05 | 0.001408 | 0 | 0 |  | 4 | K | 2 |  |  |  | ROZPOCET | 0 | 0 | 0 | 0 | 0 | 1 | 0 | 4 | -66992394
N | K | 953331121 | Vložky do spár z těžkých asfaltových pásů natavených | m2 | 8.616 |  | 0 | CS ÚRS 2023 01 |  |  | základní | 0.28 | 2.4125 | 0.00544 | 0.046871 | 0 | 0 |  | 4 | K | 2 |  |  |  | ROZPOCET | 0 | 0 | 0 | 0 | 0 | 1 | 0 | 4 | -1815165708
N | K | 953943211 | Osazování hasicího přístroje | kus | 1 |  | 0 | CS ÚRS 2023 01 |  |  | základní | 0.299 | 0.299 | 0.00018 | 0.00018 | 0 | 0 |  | 4 | K | 2 |  |  |  | ROZPOCET | 0 | 0 | 0 | 0 | 0 | 1 | 0 | 4 | -956592598
N | M | 44932114R | přístroj hasicí ruční _ práškový s min. hasební schopností 21A a 6kg | kus | 1 |  | 0 | CS ÚRS 2023 01 |  |  | základní | 0 | 0 | 0.012 | 0.012 | 0 | 0 |  | 8 | M | 2 |  |  |  | ROZPOCET | 0 | 0 | 0 | 0 | 0 | 1 | 0 | 4 | -2088528349
N | K | 953993326 | Osazení bezpečnostní, orientační nebo informační tabulky přivrtáním | kus | 5 |  | 0 | CS ÚRS 2023 01 |  |  | základní | 0.25 | 1.25 | 0.00023 | 0.00115 | 0 | 0 |  | 4 | K | 2 |  |  |  | ROZPOCET | 0 | 0 | 0 | 0 | 0 | 1 | 0 | 4 | 153077745
| VV |  | "množství - předpoklad_bude upřesněno v rámci realizace a dílenské dokumentace" 5,0 |  | 5 | [14 empty] | VV | 2 | 2 | True | 0 | ROZPOCET
| VV |  | Součet |  | 5 | [14 empty] | VV | 2 | 4 | True | 1 | ROZPOCET
N | M | 73534510R | tabulka bezpečnostní / informační plastová s tiskem _ specifikace dle PD PBŘ a TZ | kus | 5 |  | 0 | CS ÚRS 2023 01 |  |  | základní | 0 | 0 | 0 | 0 | 0 | 0 |  | 8 | M | 2 |  |  |  | ROZPOCET | 0 | 0 | 0 | 0 | 0 | 1 | 0 | 4 | -703274109
62 | K | 977151115 | Jádrové vrty diamantovými korunkami do stavebních materiálů D přes 60 do 70 mm | m | 7.5 |  | 0 | CS ÚRS 2023 01 |  |  | základní | 0.8 | 6 | 0.00108 | 0.0081 | 0.0085 | 0.06375 |  | 4 | K | 2 |  |  |  | ROZPOCET | 0 | 0 | 0 | 0 | 0 | 1 | 0 | 4 | 18872681
| VV |  | "stavební úprava_vyvolaná SO D.2-01.1" 15*(0,5) |  | 7.5 | [14 empty] | VV | 2 | 2 | True | 0 | ROZPOCET
| VV |  | Součet |  | 7.5 | [14 empty] | VV | 2 | 4 | True | 1 | ROZPOCET
| D | 95 | Různé dokončovací konstrukce a práce pozemních staveb |  |  |  | 0 | [5 empty] | 0 |  | 0 |  | 0 |  | 1 | D | 2 |  |  |  | ROZPOCET | [6 empty] | 0
N | K | 950015R01 | Úprava stávající (související/dotčené) střechy : příprava podkladu + úprava spádování (klíny z EPS) + nová povlaková střešní krytina | m2 | 20 |  | 0 | CS VLASTNÍ |  |  | základní | 0 | 0 | 0 | 0 | 0 | 0 |  | 4 | K | 3 |  |  |  | ROZPOCET | 0 | 0 | 0 | 0 | 0 | 1 | 0 | 4 | -1800669702
| P |  | Poznámka k položce: JC obsahuje : kompletní systémové dodávky a provedení dle specifikace PD a TZ včetně všech přímo souvisejících prací/činností a dodávek/doplňků/příslušenství | [16 empty] | P | 3
N | K | 950015R02 | Úprava stávající prvků a konstrukcí _ viz stávající střešní kce | kpl. | 1 |  | 0 | CS VLASTNÍ |  |  | základní | 0 | 0 | 0 | 0 | 0 | 0 |  | 4 | K | 3 |  |  |  | ROZPOCET | 0 | 0 | 0 | 0 | 0 | 1 | 0 | 4 | -1054647598
| P |  | Poznámka k položce: JC obsahuje : kompletní systémové dodávky a provedení dle specifikace PD a TZ včetně všech přímo souvisejících prací/činností a dodávek/doplňků/příslušenství -------------------------------------------------------------------------------------------------------------------------------------------------------------------------------------------------- Úprava stávajících střech Nová budova kyslíkové stanice bude zasahovat do prostoru stávajícího přístřešku z ocelových profilů a trapézového plechu. Stávající svislé podpory budou zachovány. Vodorovná vaznice níže položená bude zkrácena a uložena na nový sloup ze svařence 2*160, který bude kotven do betonové desky na chemickou kotvu M12. Zkrácení střešní krytiny bude provedeno dle nového půdorysu nové stavby. Mezi stěnu nové budovy a volný konec střechy bude vložen nový podokapní žlab. Stávající žlab bude zkrácen a bude proveden nový svislý svod. Do nového svodu pak, bude zaústěn svod z podokapního žlabu. Stávající svod z nejvýše položené střechy bude nově zkrácen a zaústěn na střechu přístřešku. | [16 empty] | P | 3
| D | 998 | Přesun hmot |  |  |  | 0 | [5 empty] | 203.9939 |  | 0 |  | 0 |  | 1 | D | 1 |  |  |  | ROZPOCET | [6 empty] | 0
57 | K | 998011001 | Přesun hmot pro budovy zděné v do 6 m | t | 245.48 |  | 0 | CS ÚRS 2023 01 |  |  | základní | 0.831 | 203.9939 | 0 | 0 | 0 | 0 | SO.03.01 - STAVEBNÍ PRÁCE | 4 | K | 2 |  |  |  | ROZPOCET | 0 | 0 | 0 | 0 | 0 | 1 | 0 | 4 | -2143723755
| D | PSV | Práce a dodávky PSV |  |  |  | 0 | [5 empty] | 386.6007 |  | 6.3523 |  | 0 |  | 2 | D | 0 |  |  |  | ROZPOCET | [6 empty] | 0
| D | 711 | Izolace proti vodě, vlhkosti a plynům |  |  |  | 0 | [5 empty] | 22.0965 |  | 0.50012 |  | 0 |  | 2 | D | 1 |  |  |  | ROZPOCET | [6 empty] | 0
N | K | 711161222 | Izolace proti zemní vlhkosti nopovou fólií s textilií svislá, nopek v 8,0 mm, tl do 0,6 mm | m2 | 17.618 |  | 0 | CS ÚRS 2023 01 |  |  | základní | 0.167 | 2.9422 | 0.00064 | 0.011276 | 0 | 0 |  | 16 | K | 2 |  |  |  | ROZPOCET | 0 | 0 | 0 | 0 | 0 | 1 | 0 | 16 | 1872076817
| VV |  | "spodní stavba_izolace" (13,05*1,35) |  | 17.618 | [14 empty] | VV | 2 | 2 | True | 0 | ROZPOCET
| VV |  | Součet |  | 17.618 | [14 empty] | VV | 2 | 4 | True | 1 | ROZPOCET
N | K | 711161383 | Izolace proti zemní vlhkosti nopovou fólií ukončení horní lištou | m | 13.05 |  | 0 | CS ÚRS 2023 01 |  |  | základní | 0.084 | 1.0962 | 0.00016 | 0.002088 | 0 | 0 |  | 16 | K | 2 |  |  |  | ROZPOCET | 0 | 0 | 0 | 0 | 0 | 1 | 0 | 16 | -1288957259
N | K | 711411001 | Provedení izolace proti tlakové vodě vodorovné za studena nátěrem penetračním | m2 | 46.934 |  | 0 | CS ÚRS 2023 01 |  |  | základní | 0.026 | 1.2203 | 0 | 0 | 0 | 0 |  | 16 | K | 2 |  |  |  | ROZPOCET | 0 | 0 | 0 | 0 | 0 | 1 | 0 | 16 | -2045051678
| VV |  | "spodní stavba_izolace" (6,35*8,01)-(2,62*1,5) |  | 46.934 | [14 empty] | VV | 2 | 2 | True | 0 | ROZPOCET
| VV |  | Součet |  | 46.934 | [14 empty] | VV | 2 | 4 | True | 1 | ROZPOCET
108 | M | 11163150 | lak penetrační asfaltový | t | 0.015 |  | 0 | CS ÚRS 2023 01 |  |  | základní | 0 | 0 | 1 | 0.015 | 0 | 0 | SO.02.01 - STAVEBNÍ PRÁCE | 32 | M | 2 |  |  |  | ROZPOCET | 0 | 0 | 0 | 0 | 0 | 1 | 0 | 16 | -1900386254
| VV |  | 46,934*0,00033 'Přepočtené koeficientem množství |  | 0.015 | [14 empty] | VV | 2 | 2 | False | 1 | ROZPOCET
N | K | 711412001 | Provedení izolace proti tlakové vodě svislé za studena nátěrem penetračním | m2 | 21.533 |  | 0 | CS ÚRS 2023 01 |  |  | základní | 0.054 | 1.1628 | 0 | 0 | 0 | 0 |  | 16 | K | 2 |  |  |  | ROZPOCET | 0 | 0 | 0 | 0 | 0 | 1 | 0 | 16 | 1991837295
| VV |  | "spodní stavba_izolace" (0,75)*28,71 |  | 21.533 | [14 empty] | VV | 2 | 2 | True | 0 | ROZPOCET
| VV |  | Součet |  | 21.533 | [14 empty] | VV | 2 | 4 | True | 1 | ROZPOCET
108 | M | 11163150 | lak penetrační asfaltový | t | 0.007 |  | 0 | CS ÚRS 2023 01 |  |  | základní | 0 | 0 | 1 | 0.007 | 0 | 0 | SO.02.01 - STAVEBNÍ PRÁCE | 32 | M | 2 |  |  |  | ROZPOCET | 0 | 0 | 0 | 0 | 0 | 1 | 0 | 16 | 1678845277
| VV |  | 21,533*0,00034 'Přepočtené koeficientem množství |  | 0.007 | [14 empty] | VV | 2 | 2 | False | 1 | ROZPOCET
N | K | 711441559 | Provedení izolace proti tlakové vodě vodorovné přitavením pásu NAIP | m2 | 46.934 |  | 0 | CS ÚRS 2023 01 |  |  | základní | 0.198 | 9.2929 | 0.0004 | 0.018774 | 0 | 0 |  | 16 | K | 2 |  |  |  | ROZPOCET | 0 | 0 | 0 | 0 | 0 | 1 | 0 | 16 | 491761007
| VV |  | "spodní stavba_izolace" (6,35*8,01)-(2,62*1,5) |  | 46.934 | [14 empty] | VV | 2 | 2 | True | 0 | ROZPOCET
| VV |  | Součet |  | 46.934 | [14 empty] | VV | 2 | 4 | True | 1 | ROZPOCET
71 | M | 62853004R | pás asfaltový natavitelný modifikovaný SBS tl 4,0mm s vložkou a spalitelnou PE fólií nebo jemnozrnným minerálním posypem na horním povrchu_specifikace dle PD a TZ | m2 | 54.702 |  | 0 | CS ÚRS 2023 01 |  |  | základní | 0 | 0 | 0.0054 | 0.29539 | 0 | 0 | D.1.1-1 - Architektonicko... | 32 | M | 2 |  |  |  | ROZPOCET | 0 | 0 | 0 | 0 | 0 | 1 | 0 | 16 | -736188400
| VV |  | 46,934*1,1655 'Přepočtené koeficientem množství |  | 54.702 | [14 empty] | VV | 2 | 2 | False | 1 | ROZPOCET
N | K | 711442559 | Provedení izolace proti tlakové vodě svislé přitavením pásu NAIP | m2 | 21.533 |  | 0 | CS ÚRS 2023 01 |  |  | základní | 0.26 | 5.5986 | 0.0004 | 0.0086132 | 0 | 0 |  | 16 | K | 2 |  |  |  | ROZPOCET | 0 | 0 | 0 | 0 | 0 | 1 | 0 | 16 | 1321634448
| VV |  | "spodní stavba_izolace" (0,75)*28,71 |  | 21.533 | [14 empty] | VV | 2 | 2 | True | 0 | ROZPOCET
| VV |  | Součet |  | 21.533 | [14 empty] | VV | 2 | 4 | True | 1 | ROZPOCET
73 | M | 62853004R | pás asfaltový natavitelný modifikovaný SBS tl 4,0mm s vložkou a spalitelnou PE fólií nebo jemnozrnným minerálním posypem na horním povrchu_specifikace dle PD a TZ | m2 | 26.292 |  | 0 | CS ÚRS 2023 01 |  |  | základní | 0 | 0 | 0.0054 | 0.14198 | 0 | 0 | D.1.1-1 - Architektonicko... | 32 | M | 2 |  |  |  | ROZPOCET | 0 | 0 | 0 | 0 | 0 | 1 | 0 | 16 | -2025111359
| VV |  | 21,533*1,221 'Přepočtené koeficientem množství |  | 26.292 | [14 empty] | VV | 2 | 2 | False | 1 | ROZPOCET
N | K | 998711101 | Přesun hmot tonážní pro izolace proti vodě, vlhkosti a plynům v objektech v do 6 m | t | 0.5 |  | 0 | CS ÚRS 2023 01 |  |  | základní | 1.567 | 0.7835 | 0 | 0 | 0 | 0 |  | 16 | K | 2 |  |  |  | ROZPOCET | 0 | 0 | 0 | 0 | 0 | 1 | 0 | 16 | 866303404
| D | 712 | Povlakové krytiny |  |  |  | 0 | [5 empty] | 49.8462 |  | 1.1596 |  | 0 |  | 2 | D | 1 |  |  |  | ROZPOCET | [6 empty] | 0
120 | K | 712311101 | Provedení povlakové krytiny střech do 10° za studena lakem penetračním nebo asfaltovým | m2 | 49.283 |  | 0 | CS ÚRS 2023 01 |  |  | základní | 0.029 | 1.4292 | 0 | 0 | 0 | 0 | SO.02.01 - STAVEBNÍ PRÁCE | 16 | K | 2 |  |  |  | ROZPOCET | 0 | 0 | 0 | 0 | 0 | 1 | 0 | 16 | -594809730
| VV |  | "střešní skladba_S6" ((6,5*6,7)+(3,9*1,47)) |  | 49.283 | [14 empty] | VV | 2 | 2 | True | 0 | ROZPOCET
| VV |  | Součet |  | 49.283 | [14 empty] | VV | 2 | 4 | True | 1 | ROZPOCET
108 | M | 11163150 | lak penetrační asfaltový | t | 0.016 |  | 0 | CS ÚRS 2023 01 |  |  | základní | 0 | 0 | 1 | 0.016 | 0 | 0 | SO.02.01 - STAVEBNÍ PRÁCE | 32 | M | 2 |  |  |  | ROZPOCET | 0 | 0 | 0 | 0 | 0 | 1 | 0 | 16 | -1389117969
| VV |  | 49,283*0,00032 'Přepočtené koeficientem množství |  | 0.016 | [14 empty] | VV | 2 | 2 | False | 1 | ROZPOCET
549 | K | 712331111 | Provedení povlakové krytiny střech do 10° podkladní vrstvy pásy na sucho samolepící | m2 | 58.287 |  | 0 | CS ÚRS 2023 01 |  |  | základní | 0.115 | 6.703 | 0 | 0 | 0 | 0 | D.1.1-1 - Architektonicko... | 16 | K | 2 |  |  |  | ROZPOCET | 0 | 0 | 0 | 0 | 0 | 1 | 0 | 16 | -1908486080
| VV |  | "střešní skladba_S6" ((6,5*6,7)+(3,9*1,47)) |  | 49.283 | [14 empty] | VV | 2 | 2 | True | 0 | ROZPOCET
| VV |  | "střešní skladba_S7" (16,37)*0,55 |  | 9.004 | [14 empty] | VV | 2 | 2 | True | 0 | ROZPOCET
| VV |  | Součet |  | 58.287 | [14 empty] | VV | 2 | 4 | True | 1 | ROZPOCET
123 | M | 62853001R | pás asfaltový samolepicí modifikovaný SBS tl 4,0mm s vložkou a spalitelnou fólií nebo jemnozrnným minerálním posypem nebo textilií na horním povrchu_specifikace dle PD a TZ | m2 | 67.933 |  | 0 | CS ÚRS 2023 01 |  |  | základní | 0 | 0 | 0.0048 | 0.32608 | 0 | 0 | SO.02.01 - STAVEBNÍ PRÁCE | 32 | M | 2 |  |  |  | ROZPOCET | 0 | 0 | 0 | 0 | 0 | 1 | 0 | 16 | -931570398
| VV |  | 58,287*1,1655 'Přepočtené koeficientem množství |  | 67.933 | [14 empty] | VV | 2 | 2 | False | 1 | ROZPOCET
124 | K | 712341559 | Provedení povlakové krytiny střech do 10° pásy NAIP přitavením v plné ploše | m2 | 49.283 |  | 0 | CS ÚRS 2023 01 |  |  | základní | 0.179 | 8.8217 | 0.00088 | 0.043369 | 0 | 0 | SO.02.01 - STAVEBNÍ PRÁCE | 16 | K | 2 |  |  |  | ROZPOCET | 0 | 0 | 0 | 0 | 0 | 1 | 0 | 16 | -1881310871
| VV |  | "střešní skladba_S6" ((6,5*6,7)+(3,9*1,47)) |  | 49.283 | [14 empty] | VV | 2 | 2 | True | 0 | ROZPOCET
| VV |  | Součet |  | 49.283 | [14 empty] | VV | 2 | 4 | True | 1 | ROZPOCET
N | M | 62856011R | pás asfaltový natavitelný modifikovaný SBS tl 4,0mm s vložkou z hliníkové fólie a spalitelnou PE fólií nebo jemnozrnným minerálním posypem na horním povrchu_specifikace dle PD a TZ | m2 | 57.439 |  | 0 | CS ÚRS 2023 01 |  |  | základní | 0 | 0 | 0.0047 | 0.26996 | 0 | 0 |  | 32 | M | 2 |  |  |  | ROZPOCET | 0 | 0 | 0 | 0 | 0 | 1 | 0 | 16 | 393602276
| VV |  | 49,283*1,1655 'Přepočtené koeficientem množství |  | 57.439 | [14 empty] | VV | 2 | 2 | False | 1 | ROZPOCET
124 | K | 712341559 | Provedení povlakové krytiny střech do 10° pásy NAIP přitavením v plné ploše | m2 | 49.283 |  | 0 | CS ÚRS 2023 01 |  |  | základní | 0.179 | 8.8217 | 0.00088 | 0.043369 | 0 | 0 | SO.02.01 - STAVEBNÍ PRÁCE | 16 | K | 2 |  |  |  | ROZPOCET | 0 | 0 | 0 | 0 | 0 | 1 | 0 | 16 | -431642952
| VV |  | "střešní skladba_S6" ((6,5*6,7)+(3,9*1,47)) |  | 49.283 | [14 empty] | VV | 2 | 2 | True | 0 | ROZPOCET
| VV |  | Součet |  | 49.283 | [14 empty] | VV | 2 | 4 | True | 1 | ROZPOCET
N | M | 62855007R | pás asfaltový natavitelný modifikovaný SBS tl 4,5mm s vložkou a hrubozrnným břidličným posypem na horním povrchu_specifikace dle PD a TZ | m2 | 57.439 |  | 0 | CS ÚRS 2023 01 |  |  | základní | 0 | 0 | 0.00553 | 0.31764 | 0 | 0 |  | 32 | M | 2 |  |  |  | ROZPOCET | 0 | 0 | 0 | 0 | 0 | 1 | 0 | 16 | 1987979936
| VV |  | 49,283*1,1655 'Přepočtené koeficientem množství |  | 57.439 | [14 empty] | VV | 2 | 2 | False | 1 | ROZPOCET
83 | K | 71236360R | Provedení povlak krytiny mechanicky kotvenou do betonu TI tl přes 240 mm , budova v do 18 m | m2 | 49.283 |  | 0 | CS VLASTNÍ |  |  | základní | 0.388 | 19.1218 | 0.00028 | 0.013799 | 0 | 0 |  | 16 | K | 2 |  |  |  | ROZPOCET | 0 | 0 | 0 | 0 | 0 | 1 | 0 | 16 | -1911051831
| P |  | Poznámka k položce: JC obsahuje : kompletní systémové dodávky a provedení dle specifikace PD a TZ včetně všech přímo souvisejících prací/činností a dodávek/doplňků/příslušenství -JEDNÁ SE O D+M MECHANICKÉHO KOTVENÍ STŘEŠNÍHO PLÁŠTĚ _ DLE SPECIFIKACE PD A TZ | [16 empty] | P | 2
| VV |  | "střešní skladba_S6" ((6,5*6,7)+(3,9*1,47)) |  | 49.283 | [14 empty] | VV | 2 | 2 | True | 0 | ROZPOCET
| VV |  | Součet |  | 49.283 | [14 empty] | VV | 2 | 4 | True | 1 | ROZPOCET
84 | K | 712811101 | Provedení povlakové krytiny vytažením na konstrukce za studena nátěrem penetračním | m2 | 9.004 |  | 0 | CS ÚRS 2023 01 |  |  | základní | 0.032 | 0.28813 | 0 | 0 | 0 | 0 | D.1.1-1 - Architektonicko... | 16 | K | 2 |  |  |  | ROZPOCET | 0 | 0 | 0 | 0 | 0 | 1 | 0 | 16 | -492157309
| VV |  | "střešní skladba_S7" (16,37)*0,55 |  | 9.004 | [14 empty] | VV | 2 | 2 | True | 0 | ROZPOCET
| VV |  | Součet |  | 9.004 | [14 empty] | VV | 2 | 4 | True | 1 | ROZPOCET
108 | M | 11163150 | lak penetrační asfaltový | t | 0.003 |  | 0 | CS ÚRS 2023 01 |  |  | základní | 0 | 0 | 1 | 0.003 | 0 | 0 | SO.02.01 - STAVEBNÍ PRÁCE | 32 | M | 2 |  |  |  | ROZPOCET | 0 | 0 | 0 | 0 | 0 | 1 | 0 | 16 | 1188563892
| VV |  | 9,004*0,00035 'Přepočtené koeficientem množství |  | 0.003 | [14 empty] | VV | 2 | 2 | False | 1 | ROZPOCET
526 | K | 712841559 | Provedení povlakové krytiny vytažením na konstrukce pásy přitavením NAIP | m2 | 9.004 |  | 0 | CS ÚRS 2023 01 |  |  | základní | 0.179 | 1.6117 | 0.00088 | 0.0079235 | 0 | 0 | D.1.1-1 - Architektonicko... | 16 | K | 2 |  |  |  | ROZPOCET | 0 | 0 | 0 | 0 | 0 | 1 | 0 | 16 | 1429381268
| VV |  | "střešní skladba_S7" (16,37)*0,55 |  | 9.004 | [14 empty] | VV | 2 | 2 | True | 0 | ROZPOCET
| VV |  | Součet |  | 9.004 | [14 empty] | VV | 2 | 4 | True | 1 | ROZPOCET
N | M | 62856011R | pás asfaltový natavitelný modifikovaný SBS tl 4,0mm s vložkou z hliníkové fólie a spalitelnou PE fólií nebo jemnozrnným minerálním posypem na horním povrchu_specifikace dle PD a TZ | m2 | 10.805 |  | 0 | CS ÚRS 2023 01 |  |  | základní | 0 | 0 | 0.0047 | 0.050784 | 0 | 0 |  | 32 | M | 2 |  |  |  | ROZPOCET | 0 | 0 | 0 | 0 | 0 | 1 | 0 | 16 | -577054724
| VV |  | 9,004*1,2 'Přepočtené koeficientem množství |  | 10.805 | [14 empty] | VV | 2 | 2 | False | 1 | ROZPOCET
526 | K | 712841559 | Provedení povlakové krytiny vytažením na konstrukce pásy přitavením NAIP | m2 | 9.004 |  | 0 | CS ÚRS 2023 01 |  |  | základní | 0.179 | 1.6117 | 0.00088 | 0.0079235 | 0 | 0 | D.1.1-1 - Architektonicko… | 16 | K | 2 |  |  |  | ROZPOCET | 0 | 0 | 0 | 0 | 0 | 1 | 0 | 16 | -656963728
| VV |  | "střešní skladba_S7" (16,37)*0,55 |  | 9.004 | [14 empty] | VV | 2 | 2 | True | 0 | ROZPOCET
| VV |  | Součet |  | 9.004 | [14 empty] | VV | 2 | 4 | True | 1 | ROZPOCET
N | M | 62855007R | pás asfaltový natavitelný modifikovaný SBS tl 4,5mm s vložkou a hrubozrnným břidličným posypem na horním povrchu_specifikace dle PD a TZ | m2 | 10.805 |  | 0 | CS ÚRS 2023 01 |  |  | základní | 0 | 0 | 0.00553 | 0.059752 | 0 | 0 |  | 32 | M | 2 |  |  |  | ROZPOCET | 0 | 0 | 0 | 0 | 0 | 1 | 0 | 16 | -1898075889
| VV |  | 9,004*1,2 'Přepočtené koeficientem množství |  | 10.805 | [14 empty] | VV | 2 | 2 | False | 1 | ROZPOCET
N | K | 998712101 | Přesun hmot tonážní tonážní pro krytiny povlakové v objektech v do 6 m | t | 1.161 |  | 0 | CS ÚRS 2023 01 |  |  | základní | 1.238 | 1.4373 | 0 | 0 | 0 | 0 |  | 16 | K | 2 |  |  |  | ROZPOCET | 0 | 0 | 0 | 0 | 0 | 1 | 0 | 16 | -1068987594
| D | 713 | Izolace tepelné |  |  |  | 0 | [5 empty] | 62.1256 |  | 2.367 |  | 0 |  | 2 | D | 1 |  |  |  | ROZPOCET | [6 empty] | 0
164 | K | 713121111 | Montáž izolace tepelné podlah volně kladenými rohožemi, pásy, dílci, deskami 1 vrstva | m2 | 36.28 |  | 0 | CS ÚRS 2023 01 |  |  | základní | 0.111 | 4.0271 | 0 | 0 | 0 | 0 | D.1.1-1 - Architektonicko... | 16 | K | 2 |  |  |  | ROZPOCET | 0 | 0 | 0 | 0 | 0 | 1 | 0 | 16 | 258570503
| VV |  | "podlahová skladba_S5" (36,28) |  | 36.28 | [14 empty] | VV | 2 | 2 | True | 0 | ROZPOCET
| VV |  | Součet |  | 36.28 | [14 empty] | VV | 2 | 4 | True | 1 | ROZPOCET
N | M | 28376650R | deska XPS hrana polodrážková a hladký povrch tl 40mm_specifikace dle PD a TZ | m2 | 39.908 |  | 0 | CS ÚRS 2023 01 |  |  | základní | 0 | 0 | 0.0012 | 0.04789 | 0 | 0 |  | 32 | M | 2 |  |  |  | ROZPOCET | 0 | 0 | 0 | 0 | 0 | 1 | 0 | 16 | 207833499
| VV |  | 36,28*1,1 'Přepočtené koeficientem množství |  | 39.908 | [14 empty] | VV | 2 | 2 | False | 1 | ROZPOCET
176 | K | 713131141 | Montáž izolace tepelné stěn a základů lepením celoplošně rohoží, pásů, dílců, desek | m2 | 19.575 |  | 0 | CS ÚRS 2023 01 |  |  | základní | 0.241 | 4.7176 | 0.006 | 0.11745 | 0 | 0 | D.1.1-1 - Architektonicko... | 16 | K | 2 |  |  |  | ROZPOCET | 0 | 0 | 0 | 0 | 0 | 1 | 0 | 16 | 1979829603
| VV |  | "spodní stavba_izolace" (1,5*13,05) |  | 19.575 | [14 empty] | VV | 2 | 2 | True | 0 | ROZPOCET
| VV |  | Součet |  | 19.575 | [14 empty] | VV | 2 | 4 | True | 1 | ROZPOCET
N | M | 28376421R | deska XPS hrana polodrážková a hladký povrch tl 80mm_specifikace dle PD a TZ | m2 | 21.533 |  | 0 | CS ÚRS 2023 01 |  |  | základní | 0 | 0 | 0.0024 | 0.051679 | 0 | 0 |  | 32 | M | 2 |  |  |  | ROZPOCET | 0 | 0 | 0 | 0 | 0 | 1 | 0 | 16 | 220639579
| VV |  | 19,575*1,1 'Přepočtené koeficientem množství |  | 21.533 | [14 empty] | VV | 2 | 2 | False | 1 | ROZPOCET
176 | K | 713131141 | Montáž izolace tepelné stěn a základů lepením celoplošně rohoží, pásů, dílců, desek | m2 | 17.226 |  | 0 | CS ÚRS 2023 01 |  |  | základní | 0.241 | 4.1515 | 0.006 | 0.10336 | 0 | 0 | D.1.1-1 - Architektonicko... | 16 | K | 2 |  |  |  | ROZPOCET | 0 | 0 | 0 | 0 | 0 | 1 | 0 | 16 | 244933182
| VV |  | "spodní stavba_izolace" (1,1*15,66) |  | 17.226 | [14 empty] | VV | 2 | 2 | True | 0 | ROZPOCET
| VV |  | Součet |  | 17.226 | [14 empty] | VV | 2 | 4 | True | 1 | ROZPOCET
N | M | 28376417R | deska XPS hrana polodrážková a hladký povrch tl 50mm_specifikace dle PD a TZ | m2 | 18.949 |  | 0 | CS ÚRS 2023 01 |  |  | základní | 0 | 0 | 0.0015 | 0.028424 | 0 | 0 |  | 32 | M | 2 |  |  |  | ROZPOCET | 0 | 0 | 0 | 0 | 0 | 1 | 0 | 16 | 14733563
| VV |  | 17,226*1,1 'Přepočtené koeficientem množství |  | 18.949 | [14 empty] | VV | 2 | 2 | False | 1 | ROZPOCET
N | K | 713131143 | Montáž izolace tepelné stěn a základů lepením celoplošně v kombinaci s mechanickým kotvením rohoží, pásů, dílců, desek | m2 | 68.415 |  | 0 | CS ÚRS 2023 01 |  |  | základní | 0.311 | 21.2771 | 0.00606 | 0.41459 | 0 | 0 |  | 16 | K | 2 |  |  |  | ROZPOCET | 0 | 0 | 0 | 0 | 0 | 1 | 0 | 16 | 1319589996
| VV |  | "dilatace" (7,8*5,5)+(8,1*3,15) |  | 68.415 | [14 empty] | VV | 2 | 2 | True | 0 | ROZPOCET
| VV |  | Součet |  | 68.415 | [14 empty] | VV | 2 | 4 | True | 1 | ROZPOCET
N | M | 63152260R | deska tepelně izolační minerální kontaktních fasád podélné vlákno tl 50mm_specifikace dle PD a TZ | m2 | 75.257 |  | 0 | CS ÚRS 2023 01 |  |  | základní | 0 | 0 | 0.00775 | 0.58324 | 0 | 0 |  | 32 | M | 2 |  |  |  | ROZPOCET | 0 | 0 | 0 | 0 | 0 | 1 | 0 | 16 | -2058741881
| VV |  | 68,415*1,1 'Přepočtené koeficientem množství |  | 75.257 | [14 empty] | VV | 2 | 2 | False | 1 | ROZPOCET
N | K | 713131146 | Montáž izolace tepelné stěn a základů lepením bodově nízkoexpanzní (PUR) pěnou s mechanickým kotvením rohoží, pásů, dílců, desek | m2 | 9.004 |  | 0 | CS ÚRS 2023 01*1,16 |  |  | základní | 0.316 | 2.8453 | 0.00024 | 0.002161 | 0 | 0 |  | 16 | K | 2 |  |  |  | ROZPOCET | 0 | 0 | 0 | 0 | 0 | 1 | 0 | 16 | 1727840087
| VV |  | "střešní skladba_S7" (16,37)*0,55 |  | 9.004 | [14 empty] | VV | 2 | 2 | True | 0 | ROZPOCET
| VV |  | Součet |  | 9.004 | [14 empty] | VV | 2 | 4 | True | 1 | ROZPOCET
N | M | 63141186R | deska tepelně izolační kamenná (minerál) stěn tl 80mm_specifikace dle PD a TZ | m2 | 9.904 |  | 0 | CS ÚRS 2023 01 |  |  | základní | 0 | 0 | 0.004 | 0.039616 | 0 | 0 |  | 32 | M | 2 |  |  |  | ROZPOCET | 0 | 0 | 0 | 0 | 0 | 1 | 0 | 16 | 756830313
| VV |  | 9,004*1,1 'Přepočtené koeficientem množství |  | 9.904 | [14 empty] | VV | 2 | 2 | False | 1 | ROZPOCET
N | K | 713141136 | Montáž izolace tepelné střech plochých lepené za studena nízkoexpanzní (PUR) pěnou 1 vrstva desek | m2 | 49.283 |  | 0 | CS ÚRS 2023 01 |  |  | základní | 0.142 | 6.9982 | 0.00012 | 0.005914 | 0 | 0 |  | 16 | K | 2 |  |  |  | ROZPOCET | 0 | 0 | 0 | 0 | 0 | 1 | 0 | 16 | 1236383888
| VV |  | "střešní skladba_S6" ((6,5*6,7)+(3,9*1,47)) |  | 49.283 | [14 empty] | VV | 2 | 2 | True | 0 | ROZPOCET
| VV |  | Součet |  | 49.283 | [14 empty] | VV | 2 | 4 | True | 1 | ROZPOCET
N | M | 63140403R | deska tepelně izolační z kamenné vlny tl 100mm_specifikace dle PD a TZ | m2 | 54.211 |  | 0 | CS ÚRS 2023 01 |  |  | základní | 0 | 0 | 0.01337 | 0.7248 | 0 | 0 |  | 32 | M | 2 |  |  |  | ROZPOCET | 0 | 0 | 0 | 0 | 0 | 1 | 0 | 16 | 609154973
| VV |  | 49,283*1,1 'Přepočtené koeficientem množství |  | 54.211 | [14 empty] | VV | 2 | 2 | False | 1 | ROZPOCET
N | K | 713141336 | Montáž izolace tepelné střech plochých lepené za studena nízkoexpanzní (PUR) pěnou, spádová vrstva | m2 | 49.283 |  | 0 | CS ÚRS 2023 01 |  |  | základní | 0.232 | 11.4337 | 0.00012 | 0.005914 | 0 | 0 |  | 16 | K | 2 |  |  |  | ROZPOCET | 0 | 0 | 0 | 0 | 0 | 1 | 0 | 16 | 1819185067
| VV |  | "střešní skladba_S6" ((6,5*6,7)+(3,9*1,47)) |  | 49.283 | [14 empty] | VV | 2 | 2 | True | 0 | ROZPOCET
| VV |  | Součet |  | 49.283 | [14 empty] | VV | 2 | 4 | True | 1 | ROZPOCET
N | M | 28376104R | klín izolační minerální spádový_specifikace dle PD a TZ | m3 | 8.625 |  | 0 | CS ÚRS 2023 01 |  |  | základní | 0 | 0 | 0.02625 | 0.22641 | 0 | 0 |  | 32 | M | 2 |  |  |  | ROZPOCET | 0 | 0 | 0 | 0 | 0 | 1 | 0 | 16 | -1875713333
| VV |  | 49,283*0,175 'Přepočtené koeficientem množství |  | 8.625 | [14 empty] | VV | 2 | 2 | False | 1 | ROZPOCET
N | K | 713141358 | Montáž spádové izolace na zhlaví atiky š do 500 mm ukotvené šrouby | m | 9.58 |  | 0 | CS ÚRS 2023 01 |  |  | základní | 0.158 | 1.5136 | 0.00016 | 0.0015328 | 0 | 0 |  | 16 | K | 2 |  |  |  | ROZPOCET | 0 | 0 | 0 | 0 | 0 | 1 | 0 | 16 | 260999684
| VV |  | "střešní skladba_S7" (9,58) |  | 9.58 | [14 empty] | VV | 2 | 2 | True | 0 | ROZPOCET
| VV |  | Součet |  | 9.58 | [14 empty] | VV | 2 | 4 | True | 1 | ROZPOCET
N | M | 28376103R | klín izolační z kamenné/minerální vaty spádový_specifikace dle PD a TZ | m3 | 0.345 |  | 0 | CS ÚRS 2023 01 |  |  | základní | 0 | 0 | 0.02625 | 0.0090562 | 0 | 0 |  | 32 | M | 2 |  |  |  | ROZPOCET | 0 | 0 | 0 | 0 | 0 | 1 | 0 | 16 | 1972273040
| VV |  | 9,58*0,036 'Přepočtené koeficientem množství |  | 0.345 | [14 empty] | VV | 2 | 2 | False | 1 | ROZPOCET
N | K | 713191R32 | Překrytí izolace tepelné separační a parotěsnou fólií tl 0,2 mm u podlah a stropů vč. vytažení na svislé konstrukce v = do cca 150 mm | m2 | 41.722 |  | 0 | CS VLASTNÍ |  |  | základní | 0.025 | 1.0431 | 0.00012 | 0.0050066 | 0 | 0 |  | 16 | K | 2 |  |  |  | ROZPOCET | 0 | 0 | 0 | 0 | 0 | 1 | 0 | 16 | -1094062137
| P |  | Poznámka k položce: Kompletní systémová dodávka a provedení dle specifikace PD a TZ včetně všech přímo souvisejících prací/činností a dodávek/doplňků a příslušenství -------------------------------------------------------------------------------------------------------------------------------------------------------------------------------- JC zahrnuje také náklady na : -vytažení separační vrstvy na svislé konstrukce v = do cca 150 mm -vytvoření a vyplnění obvodových / dilatačních spár (profily/pásky) tl. min 10 mm v = min 150 mm | [16 empty] | P | 2
| VV |  | "podlahová skladba_S5" (36,28)*1,15 |  | 41.722 | [14 empty] | VV | 2 | 2 | True | 0 | ROZPOCET
| VV |  | Součet |  | 41.722 | [14 empty] | VV | 2 | 4 | True | 1 | ROZPOCET
62 | K | 998713101 | Přesun hmot tonážní pro izolace tepelné v objektech v do 6 m | t | 2.367 |  | 0 | CS ÚRS 2023 01 |  |  | základní | 1.74 | 4.1186 | 0 | 0 | 0 | 0 | D.1.1-1 - Architektonicko... | 16 | K | 2 |  |  |  | ROZPOCET | 0 | 0 | 0 | 0 | 0 | 1 | 0 | 16 | 1445729267
| D | 714 | Akustická a protiotřesová opatření |  |  |  | 0 | [5 empty] | 149.7664 |  | 0.058951 |  | 0 |  | 2 | D | 1 |  |  |  | ROZPOCET | [6 empty] | 0
N | K | 7141123R1 | Dodávka a montáž akustických obkladů stropů z desek tl. 100 mm | m2 | 36.28 |  | 0 | CS VLASTNÍ |  |  | základní | 0.94 | 34.1032 | 0.00037 | 0.013424 | 0 | 0 |  | 16 | K | 2 |  |  |  | ROZPOCET | 0 | 0 | 0 | 0 | 0 | 1 | 0 | 16 | 1724178685
| P |  | Poznámka k položce: JC obsahuje : kompletní systémové dodávky a provedení dle specifikace PD a TZ včetně všech přímo souvisejících prací/činností a dodávek/doplňků/příslušenství -V celém prostoru (stěny i strop) bude instalován obklad pro zlepšení akustických vlastností konstrukcí. Panel bude typu Ecophon Industry™ Modus tloušťky 100 mm. Panely mají jádro ze skelného vlákna na bázi 3RD Technology. Viditelný povrch je dávkově barvená skelná tkanina (S) a zadní strana panelů je pokryta skelnou tkaninou. Panely budou připevněny pomocí šroubů bez viditelného roštu. | [16 empty] | P | 2
| VV |  | "podhledová skladba" (36,28) |  | 36.28 | [14 empty] | VV | 2 | 2 | True | 0 | ROZPOCET
| VV |  | Součet |  | 36.28 | [14 empty] | VV | 2 | 4 | True | 1 | ROZPOCET
N | K | 7141123R2 | Dodávka a montáž akustických obkladů stěn z desek tl. 100 mm | m2 | 123.046 |  | 0 | CS VLASTNÍ |  |  | základní | 0.94 | 115.6632 | 0.00037 | 0.045527 | 0 | 0 |  | 16 | K | 2 |  |  |  | ROZPOCET | 0 | 0 | 0 | 0 | 0 | 1 | 0 | 16 | 759767898
| P |  | Poznámka k položce: JC obsahuje : kompletní systémové dodávky a provedení dle specifikace PD a TZ včetně všech přímo souvisejících prací/činností a dodávek/doplňků/příslušenství -V celém prostoru (stěny i strop) bude instalován obklad pro zlepšení akustických vlastností konstrukcí. Panel bude typu Ecophon Industry™ Modus tloušťky 100 mm. Panely mají jádro ze skelného vlákna na bázi 3RD Technology. Viditelný povrch je dávkově barvená skelná tkanina (S) a zadní strana panelů je pokryta skelnou tkaninou. Panely budou připevněny pomocí šroubů bez viditelného roštu. | [16 empty] | P | 2
| VV |  | (5,75+7,41)*2*4,675 |  | 123.046 | [14 empty] | VV | 2 | 2 | True | 0 | ROZPOCET
| VV |  | Součet |  | 123.046 | [14 empty] | VV | 2 | 4 | True | 1 | ROZPOCET
N | K | 998714201 | Přesun hmot procentní pro akustická a protiotřesová opatření v objektech v do 6 m | % | 0 |  | 0 | CS ÚRS 2023 01 |  |  | základní | 0 | 0 | 0 | 0 | 0 | 0 |  | 16 | K | 2 |  |  |  | ROZPOCET | 0 | 0 | 0 | 0 | 0 | 1 | 0 | 16 | 1406337158
| D | 721 | Zdravotechnika - vnitřní kanalizace |  |  |  | 0 | [5 empty] | 0.85 |  | 0.00486 |  | 0 |  | 2 | D | 1 |  |  |  | ROZPOCET | [6 empty] | 0
N | K | 72123321R | Střešní vtok pro pochůzné střechy svislý odtok DN 150 | kus | 2 |  | 0 | CS VLASTNÍ |  |  | základní | 0.425 | 0.85 | 0.00243 | 0.00486 | 0 | 0 |  | 16 | K | 2 |  |  |  | ROZPOCET | 0 | 0 | 0 | 0 | 0 | 1 | 0 | 16 | -1778944166
| P |  | Poznámka k položce: JC obsahuje : kompletní systémové dodávky a provedení dle specifikace PD a TZ včetně všech přímo souvisejících prací/činností a dodávek/doplňků/příslušenství -SOUČÁST JC JSOU TAKÉ NÁKLADY NA VYTVOŘENÍ PROSTUPU PŘES STÁVAJÍCÍ STŘEŠNÍ KCI + UTĚSNĚNÍ | [16 empty] | P | 2
| D | 762 | Konstrukce tesařské |  |  |  | 0 | [5 empty] | 2.6307 |  | 0.048148 |  | 0 |  | 2 | D | 1 |  |  |  | ROZPOCET | [6 empty] | 0
200 | K | 762361312 | Konstrukční a vyrovnávací vrstva pod klempířské prvky (atiky) z desek dřevoštěpkových tl 22 mm | m2 | 3.449 |  | 0 | CS ÚRS 2023 01 |  |  | základní | 0.71 | 2.4488 | 0.01396 | 0.048148 | 0 | 0 | D.1.1-1 - Architektonicko... | 16 | K | 2 |  |  |  | ROZPOCET | 0 | 0 | 0 | 0 | 0 | 1 | 0 | 16 | 1768769778
| VV |  | "střešní skladba_S7" 9,58*0,36 |  | 3.449 | [14 empty] | VV | 2 | 2 | True | 0 | ROZPOCET
| VV |  | Součet |  | 3.449 | [14 empty] | VV | 2 | 4 | True | 1 | ROZPOCET
N | K | 998762101 | Přesun hmot tonážní pro kce tesařské v objektech v do 6 m | t | 0.048 |  | 0 | CS ÚRS 2023 01 |  |  | základní | 3.79 | 0.18192 | 0 | 0 | 0 | 0 |  | 16 | K | 2 |  |  |  | ROZPOCET | 0 | 0 | 0 | 0 | 0 | 1 | 0 | 16 | -1231269549
| D | 763 | Konstrukce suché výstavby |  |  |  | 0 | [5 empty] | 99.2853 |  | 2.2136 |  | 0 |  | 2 | D | 1 |  |  |  | ROZPOCET | [6 empty] | 0
N | K | 76316465R | SDK obklad kcí tvaru U š do 1,2 m - Opláštění ZTI | m2 | 7.869 |  | 0 | CS VLASTNÍ |  |  | základní | 1.168 | 9.191 | 0.01464 | 0.1152 | 0 | 0 |  | 16 | K | 2 |  |  |  | ROZPOCET | 0 | 0 | 0 | 0 | 0 | 1 | 0 | 16 | 491429717
| P |  | Poznámka k položce: JC obsahuje : kompletní systémové dodávky a provedení dle specifikace PD a TZ včetně všech přímo souvisejících prací/činností a dodávek/doplňků/příslušenství Opláštění ZTI: V prostoru bude provedeno opláštění vedení 3 trubních vedení ZTI. Opláštění bude provedeno z lehkých sádrokartonových konstrukcí. Nosný kovový profil bude CW 50, připevněný ke zdivu. Opláštění bude provedeno jednoduché obyčejnou sádrokartonovou deskou tl. 12,5 mm. Opláštění bude přetmeleno a opatřeno bílou malbou | [16 empty] | P | 2
N | K | 76316466R | SDK obklad kcí a stropů - Opláštění VZT | m2 | 58.959 |  | 0 | CS VLASTNÍ |  |  | základní | 1.431 | 84.3703 | 0.03333 | 1.9651 | 0 | 0 |  | 16 | K | 2 |  |  |  | ROZPOCET | 0 | 0 | 0 | 0 | 0 | 1 | 0 | 16 | 1553112679
| P |  | Poznámka k položce: JC obsahuje : kompletní systémové dodávky a provedení dle specifikace PD a TZ včetně všech přímo souvisejících prací/činností a dodávek/doplňků/příslušenství Opláštění VZT V interiéru bude provedeno akustické opláštění VZT potrubí. Zavěšená část bude provedena na dvouúrovňovém kovovém roštu na který bude položena vrstva akustické minerální izolace pro zvětšení útlumu konstrukce. Izolace je navržena z kamenná izolace v deskách ISOVER AKU v tloušťce 50 mm. Svislá část opláštění bude z kovových systémových profilů CW50 a UW50 a bude vyplněna stejným typem izolace. Opláštění konstrukce bude provedeno 3* deskou Fermacell tl. 12,5 mm. V podhledu budou osazeny revizní dvířka pro zajištění přístupu k zařízením na VZT potrubí. Opláštění bude přetmeleno a opatřeno bílou malbou | [16 empty] | P | 2
| VV |  | (2,2*3,58)+(11,56*2,075) |  | 31.863 | [14 empty] | VV | 2 | 2 | True | 0 | ROZPOCET
| VV |  | (1,9*5,325)+(14,45*1,175) |  | 27.096 | [14 empty] | VV | 2 | 2 | True | 0 | ROZPOCET
| VV |  | Součet |  | 58.959 | [14 empty] | VV | 2 | 4 | True | 1 | ROZPOCET
119 | K | 76316467R | SDK obklad s PO trubního vedení vč. finálních povrchů - Opláštění rozvodu kyslíku 1.PP | m2 | 4 |  | 0 | CS ÚRS 2023 01 |  |  | základní | 1.431 | 5.724 | 0.03333 | 0.13332 | 0 | 0 |  | 16 | K | 2 |  |  |  | ROZPOCET | 0 | 0 | 0 | 0 | 0 | 1 | 0 | 16 | 339394732
| P |  | Poznámka k položce: JC obsahuje : kompletní systémové dodávky a provedení dle specifikace PD a TZ včetně všech přímo souvisejících prací/činností a dodávek/doplňků/příslušenství Opláštění bude přetmeleno a opatřeno bílou malbou | [16 empty] | P | 2
| VV |  | "stavební úprava_vyvolaná SO D.2-01.1" 4,0 |  | 4 | [14 empty] | VV | 2 | 2 | True | 0 | ROZPOCET
| VV |  | Součet |  | 4 | [14 empty] | VV | 2 | 4 | True | 1 | ROZPOCET
120 | K | 998763401 | Přesun hmot procentní pro sádrokartonové konstrukce v objektech v do 6 m | % | 0 |  | 0 | CS ÚRS 2023 01 |  |  | základní | 0 | 0 | 0 | 0 | 0 | 0 |  | 16 | K | 2 |  |  |  | ROZPOCET | 0 | 0 | 0 | 0 | 0 | 1 | 0 | 16 | 1252057981
| D | 764 | Konstrukce klempířské |  |  |  | 0 | [5 empty] | 0 |  | 0 |  | 0 |  | 2 | D | 1 |  |  |  | ROZPOCET | [6 empty] | 0
N | K | 764432R01 | K-01 - D+M _ systém odvodnění střechy - podokapový žlab š 125 mm | m | 6.67 |  | 0 | CS VLASTNÍ |  |  | základní | 0 | 0 | 0 | 0 | 0 | 0 |  | 16 | K | 2 |  |  |  | ROZPOCET | 0 | 0 | 0 | 0 | 0 | 1 | 0 | 16 | 272738567
| P |  | Poznámka k položce: JC obsahuje : Kompletní provedení dle specifikace PD a TZ vč. všech přímo souvisejících prací/činností, dodávek, příslušenství, doplňků a komponentů dle konkrétního výpisu prvků a výrobků. V jednotkové ceně započítáno: systémová dodávka, výroba, montáž/osazení/kotvení (vč.kotvících prvků), povrchová úprava, přesuny. Kompletní specifikace/rozsah viz výpis prvků a výrobků. | [16 empty] | P | 2
N | K | 764432R02 | K-02 - D+M _ systém odvodnění střechy - podokapový žlab š 150 mm | m | 2.53 |  | 0 | CS VLASTNÍ |  |  | základní | 0 | 0 | 0 | 0 | 0 | 0 |  | 16 | K | 2 |  |  |  | ROZPOCET | 0 | 0 | 0 | 0 | 0 | 1 | 0 | 16 | -134680588
| P |  | Poznámka k položce: JC obsahuje : Kompletní provedení dle specifikace PD a TZ vč. všech přímo souvisejících prací/činností, dodávek, příslušenství, doplňků a komponentů dle konkrétního výpisu prvků a výrobků. V jednotkové ceně započítáno: systémová dodávka, výroba, montáž/osazení/kotvení (vč.kotvících prvků), povrchová úprava, přesuny. Kompletní specifikace/rozsah viz výpis prvků a výrobků. | [16 empty] | P | 2
N | K | 764432R03 | K-03 - D+M _ systém odvodnění střechy - kruhový svod DN 120 | m | 4.3 |  | 0 | CS VLASTNÍ |  |  | základní | 0 | 0 | 0 | 0 | 0 | 0 |  | 16 | K | 2 |  |  |  | ROZPOCET | 0 | 0 | 0 | 0 | 0 | 1 | 0 | 16 | 1337799174
| P |  | Poznámka k položce: JC obsahuje : Kompletní provedení dle specifikace PD a TZ vč. všech přímo souvisejících prací/činností, dodávek, příslušenství, doplňků a komponentů dle konkrétního výpisu prvků a výrobků. V jednotkové ceně započítáno: systémová dodávka, výroba, montáž/osazení/kotvení (vč.kotvících prvků), povrchová úprava, přesuny. Kompletní specifikace/rozsah viz výpis prvků a výrobků. | [16 empty] | P | 2
N | K | 764432R04 | K-04 - D+M _ závětrná lišta rš 250 mm | m | 5.15 |  | 0 | CS VLASTNÍ |  |  | základní | 0 | 0 | 0 | 0 | 0 | 0 |  | 16 | K | 2 |  |  |  | ROZPOCET | 0 | 0 | 0 | 0 | 0 | 1 | 0 | 16 | 2016636273
| P |  | Poznámka k položce: JC obsahuje : Kompletní provedení dle specifikace PD a TZ vč. všech přímo souvisejících prací/činností, dodávek, příslušenství, doplňků a komponentů dle konkrétního výpisu prvků a výrobků. V jednotkové ceně započítáno: systémová dodávka, výroba, montáž/osazení/kotvení (vč.kotvících prvků), povrchová úprava, přesuny. Kompletní specifikace/rozsah viz výpis prvků a výrobků. | [16 empty] | P | 2
N | K | 764432R05 | K-05 - D+M _ krycí lišta rš 170 mm | m | 14.9 |  | 0 | CS VLASTNÍ |  |  | základní | 0 | 0 | 0 | 0 | 0 | 0 |  | 16 | K | 2 |  |  |  | ROZPOCET | 0 | 0 | 0 | 0 | 0 | 1 | 0 | 16 | -1008104136
| P |  | Poznámka k položce: JC obsahuje : Kompletní provedení dle specifikace PD a TZ vč. všech přímo souvisejících prací/činností, dodávek, příslušenství, doplňků a komponentů dle konkrétního výpisu prvků a výrobků. V jednotkové ceně započítáno: systémová dodávka, výroba, montáž/osazení/kotvení (vč.kotvících prvků), povrchová úprava, přesuny. Kompletní specifikace/rozsah viz výpis prvků a výrobků. | [16 empty] | P | 2
N | K | 764432R06 | K-06 - D+M _ oplechování atiky rš 490 mm | m | 9.6 |  | 0 | CS VLASTNÍ |  |  | základní | 0 | 0 | 0 | 0 | 0 | 0 |  | 16 | K | 2 |  |  |  | ROZPOCET | 0 | 0 | 0 | 0 | 0 | 1 | 0 | 16 | 1728150900
| P |  | Poznámka k položce: JC obsahuje : Kompletní provedení dle specifikace PD a TZ vč. všech přímo souvisejících prací/činností, dodávek, příslušenství, doplňků a komponentů dle konkrétního výpisu prvků a výrobků. V jednotkové ceně započítáno: systémová dodávka, výroba, montáž/osazení/kotvení (vč.kotvících prvků), povrchová úprava, přesuny. Kompletní specifikace/rozsah viz výpis prvků a výrobků. | [16 empty] | P | 2
N | K | 998764201 | Přesun hmot procentní pro konstrukce klempířské v objektech v do 6 m | % | 0 |  | 0 | CS ÚRS 2023 01 |  |  | základní | 0 | 0 | 0 | 0 | 0 | 0 |  | 16 | K | 2 |  |  |  | ROZPOCET | 0 | 0 | 0 | 0 | 0 | 1 | 0 | 16 | 213062583
| D | 767 | Konstrukce zámečnické |  |  |  | 0 | [5 empty] | 0 |  | 0 |  | 0 |  | 2 | D | 1 |  |  |  | ROZPOCET | [6 empty] | 0
N | K | 767431R01 | DV-01 - D+M _ ocelové dveře 1600/2500 mm | ks | 1 |  | 0 | CS VLASTNÍ |  |  | základní | 0 | 0 | 0 | 0 | 0 | 0 |  | 16 | K | 2 |  |  |  | ROZPOCET | 0 | 0 | 0 | 0 | 0 | 1 | 0 | 16 | 292166529
| P |  | Poznámka k položce: JC obsahuje : Kompletní provedení dle specifikace PD a TZ vč. všech přímo souvisejících prací/činností, dodávek, příslušenství, doplňků a komponentů dle konkrétního výpisu prvků a výrobků. V jednotkové ceně započítáno: systémová dodávka, výroba, montáž/osazení/kotvení (vč.kotvících prvků), povrchová úprava, přesuny. Kompletní specifikace/rozsah viz výpis prvků a výrobků. | [16 empty] | P | 2
82 | K | 998767201 | Přesun hmot procentní pro zámečnické konstrukce v objektech v do 6 m | % | 0 |  | 0 | CS ÚRS 2023 01 |  |  | základní | 0 | 0 | 0 | 0 | 0 | 0 | SO.03.01 - STAVEBNÍ PRÁCE | 16 | K | 2 |  |  |  | ROZPOCET | 0 | 0 | 0 | 0 | 0 | 1 | 0 | 16 | 1727125956
| D | 783 | Dokončovací práce - nátěry |  |  |  | 0 | [5 empty] | 12.737 |  | 0.037932 |  | 0 |  | 2 | D | 1 |  |  |  | ROZPOCET | [6 empty] | 0
471 | K | 783933151 | Penetrační epoxidový nátěr hladkých betonových podlah | m2 | 39.928 |  | 0 | CS ÚRS 2023 01 |  |  | základní | 0.108 | 4.3122 | 0.00029 | 0.011579 | 0 | 0 | D.1.1-1 - Architektonicko... | 16 | K | 2 |  |  |  | ROZPOCET | 0 | 0 | 0 | 0 | 0 | 1 | 0 | 16 | -2039261005
| VV |  | "podlahová skladba_S5" (36,28)+(24,32*0,15) |  | 39.928 | [14 empty] | VV | 2 | 2 | True | 0 | ROZPOCET
| VV |  | Součet |  | 39.928 | [14 empty] | VV | 2 | 4 | True | 1 | ROZPOCET
N | K | 783937163 | Krycí dvojnásobný epoxidový rozpouštědlový nátěr betonové podlahy | m2 | 39.928 |  | 0 | CS ÚRS 2023 01 |  |  | základní | 0.211 | 8.4248 | 0.00066 | 0.026352 | 0 | 0 |  | 16 | K | 2 |  |  |  | ROZPOCET | 0 | 0 | 0 | 0 | 0 | 1 | 0 | 16 | -1815479698
| D | M | M |  |  |  | 0 | [5 empty] | 0 |  | 0 |  | 0 |  | 3 | D | 0 |  |  |  | ROZPOCET | [6 empty] | 0
| D | 99-M | Výpisy ostatních prvků a výrobků |  |  |  | 0 | [5 empty] | 0 |  | 0 |  | 0 |  | 3 | D | 1 |  |  |  | ROZPOCET | [6 empty] | 0
N | K | 991015R01 | OV 01 _ D+M _ dvířka do kce podhledu 600/600 mm | kus | 4 |  | 0 | CS VLASTNÍ |  |  | základní | 0 | 0 | 0 | 0 | 0 | 0 |  | 64 | K | 2 |  |  |  | ROZPOCET | 0 | 0 | 0 | 0 | 0 | 1 | 0 | 64 | 610677433
| P |  | Poznámka k položce: JC bsahuje : Kompletní provedení dle specifikace PD a TZ vč. všech přímo souvisejících prací/činností, dodávek, příslušenství, doplňků a komponentů dle konkrétního výpisu prvků a výrobků. V jednotkové ceně započítáno: systémová dodávka, výroba, montáž/osazení/kotvení (vč.kotvících prvků), povrchová úprava, přesuny. Kompletní specifikace/rozsah viz výpis prvků a výrobků. | [16 empty] | P | 2
N | K | 991015R02 | OV 02 _ D+M _ dvířka do kce podhledu 400/400 mm | kus | 2 |  | 0 | CS VLASTNÍ |  |  | základní | 0 | 0 | 0 | 0 | 0 | 0 |  | 64 | K | 2 |  |  |  | ROZPOCET | 0 | 0 | 0 | 0 | 0 | 1 | 0 | 64 | -1787888803
| P |  | Poznámka k položce: JC bsahuje : Kompletní provedení dle specifikace PD a TZ vč. všech přímo souvisejících prací/činností, dodávek, příslušenství, doplňků a komponentů dle konkrétního výpisu prvků a výrobků. V jednotkové ceně započítáno: systémová dodávka, výroba, montáž/osazení/kotvení (vč.kotvících prvků), povrchová úprava, přesuny. Kompletní specifikace/rozsah viz výpis prvků a výrobků. | [16 empty] | P | 2
N | K | 991015R03 | OV 03 _ D+M _ dřevěný hranol pro kotvení klemp. prvků 150/150 mm | m3 | 0.15 |  | 0 | CS VLASTNÍ |  |  | základní | 0 | 0 | 0 | 0 | 0 | 0 |  | 64 | K | 2 |  |  |  | ROZPOCET | 0 | 0 | 0 | 0 | 0 | 1 | 0 | 64 | 1161883287
| P |  | Poznámka k položce: JC bsahuje : Kompletní provedení dle specifikace PD a TZ vč. všech přímo souvisejících prací/činností, dodávek, příslušenství, doplňků a komponentů dle konkrétního výpisu prvků a výrobků. V jednotkové ceně započítáno: systémová dodávka, výroba, montáž/osazení/kotvení (vč.kotvících prvků), povrchová úprava, přesuny. Kompletní specifikace/rozsah viz výpis prvků a výrobků. | [16 empty] | P | 2
N | K | 991015R04 | OV 04 _ D+M _ dřevěný hranol pro kotvení klemp. prvků 150/150-225 mm | m3 | 0.2 |  | 0 | CS VLASTNÍ |  |  | základní | 0 | 0 | 0 | 0 | 0 | 0 |  | 64 | K | 2 |  |  |  | ROZPOCET | 0 | 0 | 0 | 0 | 0 | 1 | 0 | 64 | 110466075
| P |  | Poznámka k položce: JC bsahuje : Kompletní provedení dle specifikace PD a TZ vč. všech přímo souvisejících prací/činností, dodávek, příslušenství, doplňků a komponentů dle konkrétního výpisu prvků a výrobků. V jednotkové ceně započítáno: systémová dodávka, výroba, montáž/osazení/kotvení (vč.kotvících prvků), povrchová úprava, přesuny. Kompletní specifikace/rozsah viz výpis prvků a výrobků. | [16 empty] | P | 2
N | K | 991015R05 | OV 05 _ D+M _ dřevěný prvek pro kotvení klemp. prvků 250/150/50 mm | m3 | 0.025 |  | 0 | CS VLASTNÍ |  |  | základní | 0 | 0 | 0 | 0 | 0 | 0 |  | 64 | K | 2 |  |  |  | ROZPOCET | 0 | 0 | 0 | 0 | 0 | 1 | 0 | 64 | 743436500
| P |  | Poznámka k položce: JC bsahuje : Kompletní provedení dle specifikace PD a TZ vč. všech přímo souvisejících prací/činností, dodávek, příslušenství, doplňků a komponentů dle konkrétního výpisu prvků a výrobků. V jednotkové ceně započítáno: systémová dodávka, výroba, montáž/osazení/kotvení (vč.kotvících prvků), povrchová úprava, přesuny. Kompletní specifikace/rozsah viz výpis prvků a výrobků. | [16 empty] | P | 2
| D | N00 | Nepojmenované, ostatní práce a dodávky |  |  |  | 0 | [5 empty] | 0 |  | 0 |  | 0 |  | 4 | D | 0 |  |  |  | ROZPOCET | [6 empty] | 0
N | K | N00_015R02 | Příplatek k hydroizolačnímu souvrství spodní stavby _ za provedení veškerých detailů , zpětných spojů a (D+M) systémových prostupů/průchodek | m2 | 68.467 |  | 0 | CS VLASTNÍ |  |  | základní | 0 | 0 | 0 | 0 | 0 | 0 |  | 512 | K | 1 |  |  |  | ROZPOCET | 0 | 0 | 0 | 0 | 0 | 1 | 0 | 512 | 107359449
| P |  | Poznámka k položce: Kompletní dodávka a provedení dle specifikace PD (SOUPIS DETAILŮ) a TZ + systémové technologické postupy ---------------------------------------------------------------------------------------------------------------------------------------- | [16 empty] | P | 1
| VV |  | "rozsah a specifikace _ vztaženo ma plochu HI souvrstvý" | [16 empty] | VV | 1 | 1 | True | 0 | ROZPOCET
| VV |  | "spodní stavba_izolace" (6,35*8,01)-(2,62*1,5) |  | 46.934 | [14 empty] | VV | 1 | 2 | True | 0 | ROZPOCET
| VV |  | "spodní stavba_izolace" (0,75)*28,71 |  | 21.533 | [14 empty] | VV | 1 | 2 | True | 0 | ROZPOCET
| VV |  | Součet |  | 68.467 | [14 empty] | VV | 1 | 4 | True | 1 | ROZPOCET
N | K | N00_015R04 | Příplatek k povlakovým krytinám střech _ za provedení veškerých detailů a (D+M) systémových prostupů/průchodek | m2 | 58.287 |  | 0 | CS VLASTNÍ |  |  | základní | 0 | 0 | 0 | 0 | 0 | 0 |  | 512 | K | 1 |  |  |  | ROZPOCET | 0 | 0 | 0 | 0 | 0 | 1 | 0 | 512 | 196608780
| P |  | Poznámka k položce: Kompletní dodávka a provedení dle specifikace PD (SOUPIS DETAILŮ) a TZ + systémové technologické postupy ---------------------------------------------------------------------------------------------------------------------------------------- | [16 empty] | P | 1
| VV |  | "rozsah a specifikace _ vztaženo na plochu střešního pláště" | [16 empty] | VV | 1 | 1 | True | 0 | ROZPOCET
| VV |  | "střešní skladba_S6" ((6,5*6,7)+(3,9*1,47)) |  | 49.283 | [14 empty] | VV | 1 | 2 | True | 0 | ROZPOCET
| VV |  | "střešní skladba_S7" (16,37)*0,55 |  | 9.004 | [14 empty] | VV | 1 | 2 | True | 0 | ROZPOCET
| VV |  | Součet |  | 58.287 | [14 empty] | VV | 1 | 4 | True | 1 | ROZPOCET
N | K | N00_015R07 | Dodávka a montáž kompletního systémového řešení _ prostupy základovými konstrukcemi | soubor | 1 |  | 0 | CS VLASTNÍ |  |  | základní | 0 | 0 | 0 | 0 | 0 | 0 |  | 512 | K | 1 |  |  |  | ROZPOCET | 0 | 0 | 0 | 0 | 0 | 1 | 0 | 512 | 1207378786
| P |  | Poznámka k položce: Kompletní provedení dle specifikace PD a TZ včetně všech přímo souvisejících prací a dodávek. -------------------------------------------------------------------------------------------------------------------- | [16 empty] | P | 1

## D.1.4.1 - Zdravotně techn...
[9 empty] | >> skryté sloupce << | [10 empty] | {e6b92899-3a6d-4966-8425-24c1556c167a}
2
| KRYCÍ LIST SOUPISU PRACÍ | [8 empty] | v --- níže se nacházejí doplnkové a pomocné údaje k sestavám --- v | [9 empty] | False
Stavba:
NOVÝ ZDROJ KYSLÍKU
Objekt:
SO 01 - ZDROJ KYSLÍKU
Soupis:
D.1.4 - Technika prostředí staveb
Úroveň 3:
D.1.4.1 - Zdravotně technické instalace
| KSO: |  |  |  |  | CC-CZ:
| Místo: |  |  |  |  | Datum: | 14. 6. 2023
| Zadavatel: |  |  |  |  | IČ:
|  | KRÁLOVÉHRADECKÝ KRAJ |  |  |  | DIČ:
| Zhotovitel: |  |  |  |  | IČ:
|  | Na základě výběrového řízení |  |  |  | DIČ:
| Projektant: |  |  |  |  | IČ:
|  | KANIA a.s. |  |  |  | DIČ:
| Zpracovatel: |  |  |  |  | IČ:
DIČ:
Poznámka:
Soupis prací je sestaven za využití položek Cenové soustavy ÚRS. Cenové a technické podmínky položek CS ÚRS, které nejsou uvedeny v soupisu prací (tzv. úvodní části katalogů) jsou neomezeně dálkově k dispozici na www.cs-urs.cz. Položky soupisu prací, které nemají ve sloupci „Cenová soustava“ uveden žádný údaj, nepochází z Cenové soustavy ÚRS (takové položky soupisu prací mají Cenovou soustavu „VLASTNÍ“). Ocenění "vlastní" položky:na základě odborných znalostí a zkušeností projektanta při realizaci obdobných zakázek za období 5-ti let. nebo na základě CN) Nedílnou součástí soupisu prací je projektová dokumentace vč. textových příloh, na kterou se položky soupisu prací plně odkazují. (S ohledem na charekter stavby budou provedené práce odsouhlaseny a případně upřesněny v rámci realizace zástupcem objednatele)
| Cena bez DPH | [5 empty] | 0
|  |  | Základ daně |  |  | Sazba daně | Výše daně
| DPH | základní | 0 |  |  | 21% | 0
|  | snížená | 0 |  |  | 15% | 0
|  | zákl. přenesená | 0 |  |  | 21% | 0
|  | sníž. přenesená | 0 |  |  | 15% | 0
|  | nulová | 0 |  |  | 0% | 0
| Cena s DPH |  |  | v | CZK |  | 0
| Projektant |  |  | Zpracovatel
| Datum a podpis: |  | Razítko | Datum a podpis: |  |  | Razítko
| Objednavatel |  |  | Zhotovitel
| Datum a podpis: |  | Razítko | Datum a podpis: |  |  | Razítko
REKAPITULACE ČLENĚNÍ SOUPISU PRACÍ
Stavba:
NOVÝ ZDROJ KYSLÍKU
Objekt:
SO 01 - ZDROJ KYSLÍKU
Soupis:
D.1.4 - Technika prostředí staveb
Úroveň 3:
D.1.4.1 - Zdravotně technické instalace
Místo: | [5 empty] | Datum: | 14. 6. 2023
Zadavatel: |  |  | KRÁLOVÉHRADECKÝ KRAJ |  |  | Projektant: | KANIA a.s.
Zhotovitel: |  |  | Na základě výběrového řízení |  |  | Zpracovatel:
Kód dílu - Popis | [6 empty] | Cena celkem [CZK]
Náklady ze soupisu prací | [6 empty] | 0 | [13 empty] | -1
| HSV - Práce a dodávky HSV | [5 empty] | 0
| 1 - Zemní práce | [5 empty] | 0
| 3 - Svislé a kompletní konstrukce | [5 empty] | 0
| 4 - Vodorovné konstrukce | [5 empty] | 0
| 8 - Trubní vedení | [5 empty] | 0
| 998 - Přesun hmot | [5 empty] | 0
SOUPIS PRACÍ
Stavba:
NOVÝ ZDROJ KYSLÍKU
Objekt:
SO 01 - ZDROJ KYSLÍKU
Soupis:
D.1.4 - Technika prostředí staveb
Úroveň 3:
D.1.4.1 - Zdravotně technické instalace
Místo: | [5 empty] | Datum: | 14. 6. 2023
Zadavatel: |  |  | KRÁLOVÉHRADECKÝ KRAJ |  |  | Projektant: | KANIA a.s.
Zhotovitel: |  |  | Na základě výběrového řízení |  |  | Zpracovatel:
PČ | Typ | Kód | Popis | MJ | Množství | J.cena [CZK] | Cena celkem [CZK] | Cenová soustava |  |  | DPH | J. Nh [h] | Nh celkem [h] | J. hmotnost [t] | Hmotnost celkem [t] | J. suť [t] | Suť Celkem [t]
Náklady soupisu celkem | [6 empty] | 0 | [5 empty] | 182.254 |  | 49.7948 |  | 42.3 |  |  | D | -1 | [10 empty] | 0
| D | HSV | Práce a dodávky HSV |  |  |  | 0 | [5 empty] | 182.254 |  | 49.7948 |  | 42.3 |  | 1 | D | 0 |  |  |  | ROZPOCET | [6 empty] | 0
| D | 1 | Zemní práce |  |  |  | 0 | [5 empty] | 122.3748 |  | 42.3487 |  | 42.3 |  | 1 | D | 1 |  |  |  | ROZPOCET | [6 empty] | 0
1 | K | 115101201 | Čerpání vody na dopravní výšku do 10 m průměrný přítok do 500 l/min | hod | 45 |  | 0 | CS ÚRS 2023 01 |  |  | základní | 0.184 | 8.28 | 3e-05 | 0.00135 | 0 | 0 | SO.02.01 - STAVEBNÍ PRÁCE | 4 | K | 2 |  |  |  | ROZPOCET | 0 | 0 | 0 | 0 | 0 | 1 | 0 | 4 | 2118167415
| P |  | Poznámka k položce: -JC obsahuje , nad rámec ceníkového obsahu, také náklady na likvidaci čerpaných vod | [16 empty] | P | 2
| VV |  | "předpoklad_bude upřesněno v rámci realizace stavby" 45,0 |  | 45 | [14 empty] | VV | 2 | 2 | True | 0 | ROZPOCET
| VV |  | Součet |  | 45 | [14 empty] | VV | 2 | 4 | True | 1 | ROZPOCET
N | K | 132254202 | Hloubení zapažených rýh š do 2000 mm v hornině třídy těžitelnosti I skupiny 3 objem do 50 m3 | m3 | 28.2 |  | 0 | CS ÚRS 2023 01 |  |  | základní | 1.185 | 33.417 | 0 | 0 | 0 | 0 |  | 4 | K | 2 |  |  |  | ROZPOCET | 0 | 0 | 0 | 0 | 0 | 1 | 0 | 4 | 267806935
| P |  | Poznámka k položce: JC, nad rámec ceníkového obsahu, také zahrnuje náklady na ruční hloubení v místě inženýrských sítí | [16 empty] | P | 2
| VV |  | "trasa kanalizace" (5,5+4,0+14,0)*1,2*1,0 |  | 28.2 | [14 empty] | VV | 2 | 2 | True | 0 | ROZPOCET
| VV |  | Součet |  | 28.2 | [14 empty] | VV | 2 | 4 | True | 1 | ROZPOCET
10 | K | 151101101 | Zřízení příložného pažení a rozepření stěn rýh hl do 2 m | m2 | 56.4 |  | 0 | CS ÚRS 2023 01 |  |  | základní | 0.236 | 13.3104 | 0.00084 | 0.047376 | 0 | 0 | IO 04 - KANALIZACE | 4 | K | 2 |  |  |  | ROZPOCET | 0 | 0 | 0 | 0 | 0 | 1 | 0 | 4 | 235351978
| VV |  | "trasa kanalizace" (5,5+4,0+14,0)*1,2*2 |  | 56.4 | [14 empty] | VV | 2 | 2 | True | 0 | ROZPOCET
| VV |  | Součet |  | 56.4 | [14 empty] | VV | 2 | 4 | True | 1 | ROZPOCET
83 | K | 151101111 | Odstranění příložného pažení a rozepření stěn rýh hl do 2 m | m2 | 56.4 |  | 0 | CS ÚRS 2023 01 |  |  | základní | 0.216 | 12.1824 | 0 | 0 | 0 | 0 | IO 04 - KANALIZACE | 4 | K | 2 |  |  |  | ROZPOCET | 0 | 0 | 0 | 0 | 0 | 1 | 0 | 4 | -434467084
5 | K | 161151103 | Svislé přemístění výkopku z horniny třídy těžitelnosti I skupiny 1 až 3 hl výkopu do 8 m | m3 | 28.2 |  | 0 | CS ÚRS 2023 01 |  |  | základní | 0.122 | 3.4404 | 0 | 0 | 0 | 0 | D.1.1-2 - Architektonicko... | 4 | K | 2 |  |  |  | ROZPOCET | 0 | 0 | 0 | 0 | 0 | 1 | 0 | 4 | -722501792
3 | K | 162251102 | Vodorovné přemístění přes 20 do 50 m výkopku/sypaniny z horniny třídy těžitelnosti I skupiny 1 až 3 | m3 | 35.25 |  | 0 | CS ÚRS 2023 01 |  |  | základní | 0.07 | 2.4675 | 0 | 0 | 0 | 0 | D.1.1-2 - Architektonicko... | 4 | K | 2 |  |  |  | ROZPOCET | 0 | 0 | 0 | 0 | 0 | 1 | 0 | 4 | 1992819141
| P |  | Poznámka k položce: -pro zpětné zásypy _ tam a zpět | [16 empty] | P | 2
| VV |  | 17,625*2 'Přepočtené koeficientem množství |  | 35.25 | [14 empty] | VV | 2 | 2 | False | 1 | ROZPOCET
7 | K | 162751117 | Vodorovné přemístění přes 9 000 do 10000 m výkopku/sypaniny z horniny třídy těžitelnosti I skupiny 1 až 3 | m3 | 10.575 |  | 0 | CS ÚRS 2023 01 |  |  | základní | 0.087 | 0.92002 | 0 | 0 | 0 | 0 | SO.02.01 - STAVEBNÍ PRÁCE | 4 | K | 2 |  |  |  | ROZPOCET | 0 | 0 | 0 | 0 | 0 | 1 | 0 | 4 | 14712450
| VV |  | "kanalizační trasy" (8,225+2,35) |  | 10.575 | [14 empty] | VV | 2 | 2 | True | 0 | ROZPOCET
| VV |  | Součet |  | 10.575 | [14 empty] | VV | 2 | 4 | True | 1 | ROZPOCET
8 | K | 162751119 | Příplatek k vodorovnému přemístění výkopku/sypaniny z horniny třídy těžitelnosti I skupiny 1 až 3 ZKD 1000 m přes 10000 m | m3 | 105.75 |  | 0 | CS ÚRS 2023 01 |  |  | základní | 0.005 | 0.52875 | 0 | 0 | 0 | 0 | SO.02.01 - STAVEBNÍ PRÁCE | 4 | K | 2 |  |  |  | ROZPOCET | 0 | 0 | 0 | 0 | 0 | 1 | 0 | 4 | -2042685162
| VV |  | 10,575*10 'Přepočtené koeficientem množství |  | 105.75 | [14 empty] | VV | 2 | 2 | False | 1 | ROZPOCET
N | K | 17120123R | Poplatek za uložení navážek, zeminy a kamení na skládce (skládkovné) | m3 | 10.575 |  | 0 | CS VLASTNÍ |  |  | základní | 0 | 0 | 0 | 0 | 0 | 0 |  | 4 | K | 2 |  |  |  | ROZPOCET | 0 | 0 | 0 | 0 | 0 | 1 | 0 | 4 | -916419482
10 | K | 171251201 | Uložení sypaniny na skládky nebo meziskládky | m3 | 10.575 |  | 0 | CS ÚRS 2023 01 |  |  | základní | 0.005 | 0.052875 | 0 | 0 | 0 | 0 | SO.02.01 - STAVEBNÍ PRÁCE | 4 | K | 2 |  |  |  | ROZPOCET | 0 | 0 | 0 | 0 | 0 | 1 | 0 | 4 | -1495735662
14 | K | 174151101 | Zásyp jam, šachet rýh nebo kolem objektů sypaninou se zhutněním | m3 | 17.625 |  | 0 | CS ÚRS 2023 01 |  |  | základní | 1.005 | 17.7131 | 1 | 17.625 | 1 | 17.625 | SO.02.01 - STAVEBNÍ PRÁCE | 4 | K | 2 |  |  |  | ROZPOCET | 0 | 0 | 0 | 0 | 0 | 1 | 0 | 4 | 760118560
| VV |  | (28,2)-10,575 |  | 17.625 | [14 empty] | VV | 2 | 2 | True | 0 | ROZPOCET
| VV |  | Součet |  | 17.625 | [14 empty] | VV | 2 | 4 | True | 1 | ROZPOCET
6 | K | 175111101 | Obsypání potrubí ručně sypaninou bez prohození, uloženou do 3 m | m3 | 8.225 |  | 0 | CS ÚRS 2023 01 |  |  | základní | 1.005 | 8.2661 | 1 | 8.225 | 1 | 8.225 | SO.02.01 - STAVEBNÍ PRÁCE | 4 | K | 2 |  |  |  | ROZPOCET | 0 | 0 | 0 | 0 | 0 | 1 | 0 | 4 | 116269368
| P |  | Poznámka k položce: -výška obsypu potrubí _ průměrná pro celé trasy/stoky | [16 empty] | P | 2
| VV |  | "trasa kanalizace" (5,5+4,0+14,0)*1,0*0,35 |  | 8.225 | [14 empty] | VV | 2 | 2 | True | 0 | ROZPOCET
| VV |  | Součet |  | 8.225 | [14 empty] | VV | 2 | 4 | True | 1 | ROZPOCET
13 | M | 58331200R | štěrkopísek tříděný zásypový/obsypový | t | 16.45 |  | 0 | CS VLASTNÍ |  |  | základní | 1.005 | 16.5322 | 1 | 16.45 | 1 | 16.45 | SO.02.01 - STAVEBNÍ PRÁCE | 8 | M | 2 |  |  |  | ROZPOCET | 0 | 0 | 0 | 0 | 0 | 1 | 0 | 4 | 1419853385
| P |  | Poznámka k položce: -JC obsahuje "obsypový materiál" - dle specifikace PD a TZ | [16 empty] | P | 2
| VV |  | 8,225*2 'Přepočtené koeficientem množství |  | 16.45 | [14 empty] | VV | 2 | 2 | False | 1 | ROZPOCET
8 | K | 181912112 | Úprava pláně v hornině třídy těžitelnosti I skupiny 3 se zhutněním ručně | m2 | 23.5 |  | 0 | CS ÚRS 2023 01 |  |  | základní | 0.149 | 3.5015 | 0 | 0 | 0 | 0 | D.1.1-1 - Architektonicko... | 4 | K | 2 |  |  |  | ROZPOCET | 0 | 0 | 0 | 0 | 0 | 1 | 0 | 4 | 2107659013
| VV |  | "trasa kanalizace" (5,5+4,0+14,0)*1,0 |  | 23.5 | [14 empty] | VV | 2 | 2 | True | 0 | ROZPOCET
| VV |  | Součet |  | 23.5 | [14 empty] | VV | 2 | 4 | True | 1 | ROZPOCET
N | K | 460371121 | Naložení výkopku strojně z hornin třídy I skupiny 1 až 3 | m3 | 17.625 |  | 0 | CS ÚRS 2023 01 |  |  | základní | 0.1 | 1.7625 | 0 | 0 | 0 | 0 |  | 4 | K | 2 |  |  |  | ROZPOCET | 0 | 0 | 0 | 0 | 0 | 1 | 0 | 4 | -999534151
| D | 3 | Svislé a kompletní konstrukce |  |  |  | 0 | [5 empty] | 1.9975 |  | 0 |  | 0 |  | 1 | D | 1 |  |  |  | ROZPOCET | [6 empty] | 0
25 | K | 359901211 | Monitoring stoky jakékoli výšky na nové kanalizaci | m | 23.5 |  | 0 | CS ÚRS 2023 01 |  |  | základní | 0.085 | 1.9975 | 0 | 0 | 0 | 0 | D.1.1-1 - Architektonicko... | 4 | K | 2 |  |  |  | ROZPOCET | 0 | 0 | 0 | 0 | 0 | 1 | 0 | 4 | 1542756782
| VV |  | "trasa kanalizace" (5,5+4,0+14,0) |  | 23.5 | [14 empty] | VV | 2 | 2 | True | 0 | ROZPOCET
| VV |  | Součet |  | 23.5 | [14 empty] | VV | 2 | 4 | True | 1 | ROZPOCET
| D | 4 | Vodorovné konstrukce |  |  |  | 0 | [5 empty] | 3.9833 |  | 4.4433 |  | 0 |  | 1 | D | 1 |  |  |  | ROZPOCET | [6 empty] | 0
9 | K | 451572111 | Lože pod potrubí otevřený výkop z kameniva drobného těženého | m3 | 2.35 |  | 0 | CS ÚRS 2023 01 |  |  | základní | 1.695 | 3.9833 | 1.8908 | 4.4433 | 0 | 0 | SO 04.2 Přeložka kanaliatzce | 4 | K | 2 |  |  |  | ROZPOCET | 0 | 0 | 0 | 0 | 0 | 1 | 0 | 4 | 460213242
| VV |  | "trasa kanalizace" (5,5+4,0+14,0)*1,0*0,1 |  | 2.35 | [14 empty] | VV | 2 | 2 | True | 0 | ROZPOCET
| VV |  | Součet |  | 2.35 | [14 empty] | VV | 2 | 4 | True | 1 | ROZPOCET
| D | 8 | Trubní vedení |  |  |  | 0 | [5 empty] | 18.4627 |  | 3.0028 |  | 0 |  | 1 | D | 1 |  |  |  | ROZPOCET | [6 empty] | 0
17 | K | 721290111 | Zkouška těsnosti potrubí kanalizace vodou DN do 125 | m | 38 |  | 0 | CS ÚRS 2023 01 |  |  | základní | 0.048 | 1.824 | 0 | 0 | 0 | 0 | SO 02.3 ZTI | 16 | K | 2 |  |  |  | ROZPOCET | 0 | 0 | 0 | 0 | 0 | 1 | 0 | 16 | -831535484
N | K | 721290112 | Zkouška těsnosti potrubí kanalizace vodou DN 150/DN 200 | m | 9.5 |  | 0 | CS ÚRS 2023 01 |  |  | základní | 0.059 | 0.5605 | 0 | 0 | 0 | 0 |  | 16 | K | 2 |  |  |  | ROZPOCET | 0 | 0 | 0 | 0 | 0 | 1 | 0 | 16 | -1523993348
20 | K | 8713131R1 | Dodávka a montáž svislého kanalizačního potrubí z PVC-HT DN 125 mm | m | 24 |  | 0 | CS VLASTNÍ |  |  | základní | 0.292 | 7.008 | 1e-05 | 0.00024 | 0 | 0 |  | 4 | K | 2 |  |  |  | ROZPOCET | 0 | 0 | 0 | 0 | 0 | 1 | 0 | 4 | 1684804214
| P |  | Poznámka k položce: JC obsahuje : kompletní systémové dodávky (včetně tvarovek/armatur) a provedení dle specifikace PD a TZ včetně všech přímo souvisejících prací/činností a dodávek/doplňků a příslušenství . | [16 empty] | P | 2
21 | K | 8713131R2 | Dodávka a montáž vodorovného kanalizačního potrubí z PVC-KG SN 4, DN 125 mm | m | 14 |  | 0 | CS VLASTNÍ |  |  | základní | 0.292 | 4.088 | 1e-05 | 0.00014 | 0 | 0 |  | 4 | K | 2 |  |  |  | ROZPOCET | 0 | 0 | 0 | 0 | 0 | 1 | 0 | 4 | -88626862
| P |  | Poznámka k položce: JC obsahuje : kompletní systémové dodávky (včetně tvarovek/armatur) a provedení dle specifikace PD a TZ včetně všech přímo souvisejících prací/činností a dodávek/doplňků a příslušenství . | [16 empty] | P | 2
22 | K | 8713131R3 | Dodávka a montáž vodorovného kanalizačního potrubí z PVC-KG SN 4, DN 160 mm | m | 5.5 |  | 0 | CS VLASTNÍ |  |  | základní | 0.292 | 1.606 | 1e-05 | 5.5e-05 | 0 | 0 |  | 4 | K | 2 |  |  |  | ROZPOCET | 0 | 0 | 0 | 0 | 0 | 1 | 0 | 4 | 2104874663
| P |  | Poznámka k položce: JC obsahuje : kompletní systémové dodávky (včetně tvarovek/armatur) a provedení dle specifikace PD a TZ včetně všech přímo souvisejících prací/činností a dodávek/doplňků a příslušenství . | [16 empty] | P | 2
23 | K | 8713131R4 | Dodávka a montáž vodorovného kanalizačního potrubí z PVC-KG SN 4, DN 200 mm | m | 4 |  | 0 | CS VLASTNÍ |  |  | základní | 0.292 | 1.168 | 1e-05 | 4e-05 | 0 | 0 |  | 4 | K | 2 |  |  |  | ROZPOCET | 0 | 0 | 0 | 0 | 0 | 1 | 0 | 4 | -86244653
| P |  | Poznámka k položce: JC obsahuje : kompletní systémové dodávky (včetně tvarovek/armatur) a provedení dle specifikace PD a TZ včetně všech přímo souvisejících prací/činností a dodávek/doplňků a příslušenství . | [16 empty] | P | 2
24 | K | 894403R01 | Betonová šachta DN 1000 _ (rozebrání , přemístění o cca 2 m , zpětné osazení , připojení trubních kanalizačních tras) | kus | 1 |  | 0 | CS VLASTNÍ |  |  | základní | 1.562 | 1.562 | 3 | 3 | 0 | 0 |  | 4 | K | 2 |  |  |  | ROZPOCET | 0 | 0 | 0 | 0 | 0 | 1 | 0 | 4 | -1970738957
| P |  | Poznámka k položce: JC obsahuje : kompletní systémová dodávka a provedení dle specifikace PD a TZ včetně všech přímo souvisejících prací/činností a dodávek/doplňků a příslušenství ---------------------------------------------------------------------------------------------------------------------------------------------------------------------------------- | [16 empty] | P | 2
N | K | 899722113 | Krytí potrubí z plastů výstražnou fólií z PVC 34cm | m | 25.85 |  | 0 | CS ÚRS 2023 01 |  |  | základní | 0.025 | 0.64625 | 9e-05 | 0.0023265 | 0 | 0 |  | 1 | K | 2 |  |  |  | ROZPOCET | 0 | 0 | 0 | 0 | 0 | 1 | 0 | 1 | 694868565
| VV |  | "trasa kanalizace" (5,5+4,0+14,0)*1,1 |  | 25.85 | [14 empty] | VV | 2 | 2 | True | 0 | ROZPOCET
| VV |  | Součet |  | 25.85 | [14 empty] | VV | 2 | 4 | True | 1 | ROZPOCET
26 | K | 899951R24 | D+M _ úprava a přepojení stávajících napojení do kanalizační betonové šachty | kpl. | 1 |  | 0 | CS VLASTNÍ |  |  | základní | 0 | 0 | 0 | 0 | 0 | 0 |  | 1 | K | 2 |  |  |  | ROZPOCET | 0 | 0 | 0 | 0 | 0 | 1 | 0 | 1 | 1108153688
| P |  | Poznámka k položce: JC obsahuje : kompletní systémová dodávka a provedení dle specifikace PD a TZ včetně všech přímo souvisejících prací/činností a dodávek/doplňků a příslušenství ---------------------------------------------------------------------------------------------------------------------------------------------------------------------------------- | [16 empty] | P | 2
| D | 998 | Přesun hmot |  |  |  | 0 | [5 empty] | 35.4356 |  | 0 |  | 0 |  | 1 | D | 1 |  |  |  | ROZPOCET | [6 empty] | 0
31 | K | 998276101 | Přesun hmot pro trubní vedení z trub z plastických hmot otevřený výkop | t | 23.943 |  | 0 | CS ÚRS 2023 01 |  |  | základní | 1.48 | 35.4356 | 0 | 0 | 0 | 0 | SO 04.2 Přeložka kanaliatzce | 4 | K | 2 |  |  |  | ROZPOCET | 0 | 0 | 0 | 0 | 0 | 1 | 0 | 4 | -1798534903

## D.1.4.2 - Vzduchotechnika
[9 empty] | >> skryté sloupce << | [9 empty] | {410647fa-a968-4794-bd3f-673d7ec5bf9d}
2
| KRYCÍ LIST SOUPISU PRACÍ | [8 empty] | v --- níže se nacházejí doplnkové a pomocné údaje k sestavám --- v | [8 empty] | False
Stavba:
NOVÝ ZDROJ KYSLÍKU
Objekt:
SO 01 - ZDROJ KYSLÍKU
Soupis:
D.1.4 - Technika prostředí staveb
Úroveň 3:
D.1.4.2 - Vzduchotechnika
| KSO: |  |  |  |  | CC-CZ:
| Místo: |  |  |  |  | Datum: | 14. 6. 2023
| Zadavatel: |  |  |  |  | IČ:
|  | KRÁLOVÉHRADECKÝ KRAJ |  |  |  | DIČ:
| Zhotovitel: |  |  |  |  | IČ:
|  | Na základě výběrového řízení |  |  |  | DIČ:
| Projektant: |  |  |  |  | IČ:
|  | KANIA a.s. |  |  |  | DIČ:
| Zpracovatel: |  |  |  |  | IČ:
DIČ:
Poznámka:
Ostatní komponenty měření a regulace nejsou součástí dodávky VZT (čidla, tlačítka, spínací hodiny, servopohony k regulačním klapkám, atd.) --------------------------------------------------------------------------------------------------------------------------------------------- Soupis prací je sestaven za využití položek Cenové soustavy ÚRS. Cenové a technické podmínky položek CS ÚRS, které nejsou uvedeny v soupisu prací (tzv. úvodní části katalogů) jsou neomezeně dálkově k dispozici na www.cs-urs.cz. Položky soupisu prací, které nemají ve sloupci „Cenová soustava“ uveden žádný údaj, nepochází z Cenové soustavy ÚRS (takové položky soupisu prací mají Cenovou soustavu „VLASTNÍ“). Ocenění "vlastní" položky:na základě odborných znalostí a zkušeností projektanta při realizaci obdobných zakázek za období 5-ti let. nebo na základě CN) Nedílnou součástí soupisu prací je projektová dokumentace vč. textových příloh, na kterou se položky soupisu prací plně odkazují. (S ohledem na charekter stavby budou provedené práce odsouhlaseny a případně upřesněny v rámci realizace zástupcem objednatele)
| Cena bez DPH | [5 empty] | 0
|  |  | Základ daně |  |  | Sazba daně | Výše daně
| DPH | základní | 0 |  |  | 21% | 0
|  | snížená | 0 |  |  | 15% | 0
|  | zákl. přenesená | 0 |  |  | 21% | 0
|  | sníž. přenesená | 0 |  |  | 15% | 0
|  | nulová | 0 |  |  | 0% | 0
| Cena s DPH |  |  | v | CZK |  | 0
| Projektant |  |  | Zpracovatel
| Datum a podpis: |  | Razítko | Datum a podpis: |  |  | Razítko
| Objednavatel |  |  | Zhotovitel
| Datum a podpis: |  | Razítko | Datum a podpis: |  |  | Razítko
REKAPITULACE ČLENĚNÍ SOUPISU PRACÍ
Stavba:
NOVÝ ZDROJ KYSLÍKU
Objekt:
SO 01 - ZDROJ KYSLÍKU
Soupis:
D.1.4 - Technika prostředí staveb
Úroveň 3:
D.1.4.2 - Vzduchotechnika
Místo: | [5 empty] | Datum: | 14. 6. 2023
Zadavatel: |  |  | KRÁLOVÉHRADECKÝ KRAJ |  |  | Projektant: | KANIA a.s.
Zhotovitel: |  |  | Na základě výběrového řízení |  |  | Zpracovatel:
Kód dílu - Popis | [6 empty] | Cena celkem [CZK]
Náklady ze soupisu prací | [6 empty] | 0 | [12 empty] | -1
| VZT 1 - Kyslíková stanice - odvětrání tepelných zisků | [5 empty] | 0
| VZT 2 - Kyslíková stanice - přívod vzduchu | [5 empty] | 0
| VZT 3 - Kyslíková stanice - výfuk od kompresorů | [5 empty] | 0
| w.01 - Společné _(množství určí dodavatel) | [5 empty] | 0
| w.02 - Protokoly, měření | [5 empty] | 0
SOUPIS PRACÍ
Stavba:
NOVÝ ZDROJ KYSLÍKU
Objekt:
SO 01 - ZDROJ KYSLÍKU
Soupis:
D.1.4 - Technika prostředí staveb
Úroveň 3:
D.1.4.2 - Vzduchotechnika
Místo: | [5 empty] | Datum: | 14. 6. 2023
Zadavatel: |  |  | KRÁLOVÉHRADECKÝ KRAJ |  |  | Projektant: | KANIA a.s.
Zhotovitel: |  |  | Na základě výběrového řízení |  |  | Zpracovatel:
PČ | Typ | Kód | Popis | MJ | Množství | J.cena [CZK] | Cena celkem [CZK] | Cenová soustava |  |  | DPH | J. Nh [h] | Nh celkem [h] | J. hmotnost [t] | Hmotnost celkem [t] | J. suť [t] | Suť Celkem [t]
Náklady soupisu celkem | [6 empty] | 0 | [5 empty] | 0 |  | 0 |  | 0 |  | D | -1 | [7 empty] | 0
| D | VZT 1 | Kyslíková stanice - odvětrání tepelných zisků |  |  |  | 0 | [5 empty] | 0 |  | 0 |  | 0 | 1 | D | 0 | ROZPOCET | [6 empty] | 0
1 | K | VZT1.1 | Ventilátor do kruhového potrubí radiální kovový (referenční výrobek RM 315NK, Elektrodesign) | ks | 1 |  | 0 | CS VLASTNÍ |  |  | základní | 0 | 0 | 0 | 0 | 0 | 0 | 4 | K | 1 | ROZPOCET | 0 | 0 | 0 | 0 | 0 | 1 | 0 | 4 | 2
| P |  | Poznámka k položce: Ventilátor do kruhového potrubí radiální kovový (referenční výrobek RM 315NK, Elektrodesign), včetně 2ks pružných manžet KAA 315, ovládání podle teploty v kyslíkové stanici. Ovládací prvky (čidlo teploty v dodávce elektro). V=1000m3/h, pext=250Pa. | [15 empty] | P | 1
2 | K | VZT1.1.10 | Tlumič hluku do kruhového potrubí D315 (referenční výrobek MAA 315/900, Elektrodesign) | ks | 3 |  | 0 | CS VLASTNÍ |  |  | základní | 0 | 0 | 0 | 0 | 0 | 0 | 4 | K | 1 | ROZPOCET | 0 | 0 | 0 | 0 | 0 | 1 | 0 | 4 | 4
3 | K | VZT1.1.20 | Klapka regulační a uzavírací ovládaná servopohonem 500x400mm, spřažená s chodem ventilátoru, servopohon v dodávce M+R | ks | 1 |  | 0 | CS VLASTNÍ |  |  | základní | 0 | 0 | 0 | 0 | 0 | 0 | 4 | K | 1 | ROZPOCET | 0 | 0 | 0 | 0 | 0 | 1 | 0 | 4 | 6
4 | K | VZT1.1.50 | Krycí mřížka D315 | ks | 1 |  | 0 | CS VLASTNÍ |  |  | základní | 0 | 0 | 0 | 0 | 0 | 0 | 4 | K | 1 | ROZPOCET | 0 | 0 | 0 | 0 | 0 | 1 | 0 | 4 | 8
5 | K | VZT1.1.51 | Protidešťová žaluzie včetně protirámu 500x400mm (referenční výrobek PDZM 70, Mandík) | ks | 1 |  | 0 | CS VLASTNÍ |  |  | základní | 0 | 0 | 0 | 0 | 0 | 0 | 4 | K | 1 | ROZPOCET | 0 | 0 | 0 | 0 | 0 | 1 | 0 | 4 | 10
6 | K | VZT1.1.100 | Čtyřhranné potrubí skupiny I. materiál pozinkovaný plech, trouby rovné, vč. 50% tvarovek | m2 | 2 |  | 0 | CS VLASTNÍ |  |  | základní | 0 | 0 | 0 | 0 | 0 | 0 | 4 | K | 1 | ROZPOCET | 0 | 0 | 0 | 0 | 0 | 1 | 0 | 4 | 12
7 | K | VZT1.1.200 | Potrubí Spiro materiál pozinkovaný plech, trouby rovné vč. 50% tvarovek průměru 315mm | bm | 1 |  | 0 | CS VLASTNÍ |  |  | základní | 0 | 0 | 0 | 0 | 0 | 0 | 4 | K | 1 | ROZPOCET | 0 | 0 | 0 | 0 | 0 | 1 | 0 | 4 | 14
8 | K | VZT1.1.400 | Izolace protihluková s opechováním (od fasády po tlumiče hluku, včetně tlumičů hluku) | m2 | 5 |  | 0 | CS VLASTNÍ |  |  | základní | 0 | 0 | 0 | 0 | 0 | 0 | 4 | K | 1 | ROZPOCET | 0 | 0 | 0 | 0 | 0 | 1 | 0 | 4 | 16
| D | VZT 2 | Kyslíková stanice - přívod vzduchu |  |  |  | 0 | [5 empty] | 0 |  | 0 |  | 0 | 1 | D | 0 | ROZPOCET | [6 empty] | 0
9 | K | VZT2.1.10 | Tlumič hluku buňkový v potrubí 1500x500mm, délka 1m, buňky 250x500*1000 (referenční výrobek Greif) | ks | 2 |  | 0 | CS VLASTNÍ |  |  | základní | 0 | 0 | 0 | 0 | 0 | 0 | 4 | K | 1 | ROZPOCET | 0 | 0 | 0 | 0 | 0 | 1 | 0 | 4 | 18
10 | K | VZT2.1.20 | Klapka regulační a uzavírací ovládaná servopohonem 2000x630mm, servopohon v dodávce M+R | ks | 2 |  | 0 | CS VLASTNÍ |  |  | základní | 0 | 0 | 0 | 0 | 0 | 0 | 4 | K | 1 | ROZPOCET | 0 | 0 | 0 | 0 | 0 | 1 | 0 | 4 | 20
11 | K | VZT2.1.30 | Klapka požární s ručním a teplotním spouštěním, 1500x500mm | ks | 2 |  | 0 | CS VLASTNÍ |  |  | základní | 0 | 0 | 0 | 0 | 0 | 0 | 4 | K | 1 | ROZPOCET | 0 | 0 | 0 | 0 | 0 | 1 | 0 | 4 | 22
12 | K | VZT2.1.50 | Krycí mřížka 1500x500mm | ks | 2 |  | 0 | CS VLASTNÍ |  |  | základní | 0 | 0 | 0 | 0 | 0 | 0 | 4 | K | 1 | ROZPOCET | 0 | 0 | 0 | 0 | 0 | 1 | 0 | 4 | 24
13 | K | VZT2.1.51 | Protidešťová žaluzie včetně protirámu 2000x630mm (referenční výrobek PDZM 70, Mandík) | ks | 2 |  | 0 | CS VLASTNÍ |  |  | základní | 0 | 0 | 0 | 0 | 0 | 0 | 4 | K | 1 | ROZPOCET | 0 | 0 | 0 | 0 | 0 | 1 | 0 | 4 | 26
14 | K | VZT2.1.100 | Čtyřhranné potrubí skupiny I. materiál pozinkovaný plech, trouby rovné, vč. 50% tvarovek | m2 | 22 |  | 0 | CS VLASTNÍ |  |  | základní | 0 | 0 | 0 | 0 | 0 | 0 | 4 | K | 1 | ROZPOCET | 0 | 0 | 0 | 0 | 0 | 1 | 0 | 4 | 28
15 | K | VZT2.1.400 | Izolace protihluková s opechováním (od fasády po tlumiče hluku, včetně tlumičů hluku) | m2 | 30 |  | 0 | CS VLASTNÍ |  |  | základní | 0 | 0 | 0 | 0 | 0 | 0 | 4 | K | 1 | ROZPOCET | 0 | 0 | 0 | 0 | 0 | 1 | 0 | 4 | 30
| D | VZT 3 | Kyslíková stanice - výfuk od kompresorů |  |  |  | 0 | [5 empty] | 0 |  | 0 |  | 0 | 1 | D | 0 | ROZPOCET | [6 empty] | 0
16 | K | VZT3.1.10 | Tlumič hluku buňkový v potrubí 1000x500mm, délka 1m, buňky 250x500*1000 (referenční výrobek Greif) | ks | 2 |  | 0 | CS VLASTNÍ |  |  | základní | 0 | 0 | 0 | 0 | 0 | 0 | 4 | K | 1 | ROZPOCET | 0 | 0 | 0 | 0 | 0 | 1 | 0 | 4 | 32
17 | K | VZT3.1.20 | Klapka regulační a uzavírací ovládaná servopohonem 500x500mm, servopohon v dodávce M+R | ks | 4 |  | 0 | CS VLASTNÍ |  |  | základní | 0 | 0 | 0 | 0 | 0 | 0 | 4 | K | 1 | ROZPOCET | 0 | 0 | 0 | 0 | 0 | 1 | 0 | 4 | 34
18 | K | VZT3.1.50 | Krycí mřížka 500x500mm | ks | 2 |  | 0 | CS VLASTNÍ |  |  | základní | 0 | 0 | 0 | 0 | 0 | 0 | 4 | K | 1 | ROZPOCET | 0 | 0 | 0 | 0 | 0 | 1 | 0 | 4 | 36
19 | K | VZT3.1.51 | Protidešťová žaluzie včetně protirámu 900x800mm (referenční výrobek PDZM 70, Mandík) | ks | 1 |  | 0 | CS VLASTNÍ |  |  | základní | 0 | 0 | 0 | 0 | 0 | 0 | 4 | K | 1 | ROZPOCET | 0 | 0 | 0 | 0 | 0 | 1 | 0 | 4 | 38
20 | K | VZT3.1.100 | Čtyřhranné potrubí skupiny I. materiál pozinkovaný plech, trouby rovné, vč. 50% tvarovek | m2 | 20 |  | 0 | CS VLASTNÍ |  |  | základní | 0 | 0 | 0 | 0 | 0 | 0 | 4 | K | 1 | ROZPOCET | 0 | 0 | 0 | 0 | 0 | 1 | 0 | 4 | 40
21 | K | VZT3.1.400 | Izolace protihluková s opechováním (od fasády po tlumiče hluku, včetně tlumičů hluku) | m2 | 27 |  | 0 | CS VLASTNÍ |  |  | základní | 0 | 0 | 0 | 0 | 0 | 0 | 4 | K | 1 | ROZPOCET | 0 | 0 | 0 | 0 | 0 | 1 | 0 | 4 | 42
| D | w.01 | Společné _(množství určí dodavatel) |  |  |  | 0 | [5 empty] | 0 |  | 0 |  | 0 | 1 | D | 0 | ROZPOCET | [6 empty] | 0
22 | K | x.1 | Montážní, závěsný a pomocný materiál | kpl | 1 |  | 0 | CS VLASTNÍ |  |  | základní | 0 | 0 | 0 | 0 | 0 | 0 | 4 | K | 1 | ROZPOCET | 0 | 0 | 0 | 0 | 0 | 1 | 0 | 4 | 44
23 | K | x.2 | Doprava | kpl | 1 |  | 0 | CS VLASTNÍ |  |  | základní | 0 | 0 | 0 | 0 | 0 | 0 | 4 | K | 1 | ROZPOCET | 0 | 0 | 0 | 0 | 0 | 1 | 0 | 4 | 46
24 | K | x.3 | Požární těsnění prostupů | kpl | 1 |  | 0 | CS VLASTNÍ |  |  | základní | 0 | 0 | 0 | 0 | 0 | 0 | 4 | K | 1 | ROZPOCET | 0 | 0 | 0 | 0 | 0 | 1 | 0 | 4 | 48
25 | K | x.4 | Štítky a polepy zařízení dle ČSN | kpl | 1 |  | 0 | CS VLASTNÍ |  |  | základní | 0 | 0 | 0 | 0 | 0 | 0 | 4 | K | 1 | ROZPOCET | 0 | 0 | 0 | 0 | 0 | 1 | 0 | 4 | 50
| D | w.02 | Protokoly, měření |  |  |  | 0 | [5 empty] | 0 |  | 0 |  | 0 | 1 | D | 0 | ROZPOCET | [6 empty] | 0
26 | K | x11 | Příprava ke komplexnímu vyzkoušení | kpl | 1 |  | 0 | CS VLASTNÍ |  |  | základní | 0 | 0 | 0 | 0 | 0 | 0 | 4 | K | 1 | ROZPOCET | 0 | 0 | 0 | 0 | 0 | 1 | 0 | 4 | 52
27 | K | x12 | Komplexní vyzkoušení, vyregulování a oživení zařízení | kpl | 1 |  | 0 | CS VLASTNÍ |  |  | základní | 0 | 0 | 0 | 0 | 0 | 0 | 4 | K | 1 | ROZPOCET | 0 | 0 | 0 | 0 | 0 | 1 | 0 | 4 | 54
28 | K | x13 | Vypracování protokolu | kpl | 1 |  | 0 | CS VLASTNÍ |  |  | základní | 0 | 0 | 0 | 0 | 0 | 0 | 4 | K | 1 | ROZPOCET | 0 | 0 | 0 | 0 | 0 | 1 | 0 | 4 | 56
29 | K | x14 | Měření hlučnosti | kpl | 1 |  | 0 | CS VLASTNÍ |  |  | základní | 0 | 0 | 0 | 0 | 0 | 0 | 4 | K | 1 | ROZPOCET | 0 | 0 | 0 | 0 | 0 | 1 | 0 | 4 | 58
30 | K | x15 | Vypracování protokolu | kpl | 1 |  | 0 | CS VLASTNÍ |  |  | základní | 0 | 0 | 0 | 0 | 0 | 0 | 4 | K | 1 | ROZPOCET | 0 | 0 | 0 | 0 | 0 | 1 | 0 | 4 | 60
31 | K | x16 | Zkouška těsnosti potrubí | kpl | 1 |  | 0 | CS VLASTNÍ |  |  | základní | 0 | 0 | 0 | 0 | 0 | 0 | 4 | K | 1 | ROZPOCET | 0 | 0 | 0 | 0 | 0 | 1 | 0 | 4 | 62
32 | K | x17 | Vypracování protokolu | kpl | 1 |  | 0 | CS VLASTNÍ |  |  | základní | 0 | 0 | 0 | 0 | 0 | 0 | 4 | K | 1 | ROZPOCET | 0 | 0 | 0 | 0 | 0 | 1 | 0 | 4 | 64
33 | K | x18 | Zpracování dodavatelské a montážní dokumentace | kpl | 1 |  | 0 | CS VLASTNÍ |  |  | základní | 0 | 0 | 0 | 0 | 0 | 0 | 4 | K | 1 | ROZPOCET | 0 | 0 | 0 | 0 | 0 | 1 | 0 | 4 | 66
34 | K | x19 | Zpracování dokumentace pro zkoušky zařízení | kpl | 1 |  | 0 | CS VLASTNÍ |  |  | základní | 0 | 0 | 0 | 0 | 0 | 0 | 4 | K | 1 | ROZPOCET | 0 | 0 | 0 | 0 | 0 | 1 | 0 | 4 | 68
35 | K | x20 | Projekt skutečného provedení | kpl | 1 |  | 0 | CS VLASTNÍ |  |  | základní | 0 | 0 | 0 | 0 | 0 | 0 | 4 | K | 1 | ROZPOCET | 0 | 0 | 0 | 0 | 0 | 1 | 0 | 4 | 70

## D.1.4.3 - Vytápění a chla...
[9 empty] | >> skryté sloupce << | [9 empty] | {068ab8af-4c36-4553-b8ee-549fd9684081}
2
| KRYCÍ LIST SOUPISU PRACÍ | [8 empty] | v --- níže se nacházejí doplnkové a pomocné údaje k sestavám --- v | [8 empty] | False
Stavba:
NOVÝ ZDROJ KYSLÍKU
Objekt:
SO 01 - ZDROJ KYSLÍKU
Soupis:
D.1.4 - Technika prostředí staveb
Úroveň 3:
D.1.4.3 - Vytápění a chlazení
| KSO: |  |  |  |  | CC-CZ:
| Místo: |  |  |  |  | Datum: | 14. 6. 2023
| Zadavatel: |  |  |  |  | IČ:
|  | KRÁLOVÉHRADECKÝ KRAJ |  |  |  | DIČ:
| Zhotovitel: |  |  |  |  | IČ:
|  | Na základě výběrového řízení |  |  |  | DIČ:
| Projektant: |  |  |  |  | IČ:
|  | KANIA a.s. |  |  |  | DIČ:
| Zpracovatel: |  |  |  |  | IČ:
DIČ:
Poznámka:
Soupis prací je sestaven za využití položek Cenové soustavy ÚRS. Cenové a technické podmínky položek CS ÚRS, které nejsou uvedeny v soupisu prací (tzv. úvodní části katalogů) jsou neomezeně dálkově k dispozici na www.cs-urs.cz. Položky soupisu prací, které nemají ve sloupci „Cenová soustava“ uveden žádný údaj, nepochází z Cenové soustavy ÚRS (takové položky soupisu prací mají Cenovou soustavu „VLASTNÍ“). Ocenění "vlastní" položky:na základě odborných znalostí a zkušeností projektanta při realizaci obdobných zakázek za období 5-ti let. nebo na základě CN) Nedílnou součástí soupisu prací je projektová dokumentace vč. textových příloh, na kterou se položky soupisu prací plně odkazují. (S ohledem na charekter stavby budou provedené práce odsouhlaseny a případně upřesněny v rámci realizace zástupcem objednatele)
| Cena bez DPH | [5 empty] | 0
|  |  | Základ daně |  |  | Sazba daně | Výše daně
| DPH | základní | 0 |  |  | 21% | 0
|  | snížená | 0 |  |  | 15% | 0
|  | zákl. přenesená | 0 |  |  | 21% | 0
|  | sníž. přenesená | 0 |  |  | 15% | 0
|  | nulová | 0 |  |  | 0% | 0
| Cena s DPH |  |  | v | CZK |  | 0
| Projektant |  |  | Zpracovatel
| Datum a podpis: |  | Razítko | Datum a podpis: |  |  | Razítko
| Objednavatel |  |  | Zhotovitel
| Datum a podpis: |  | Razítko | Datum a podpis: |  |  | Razítko
REKAPITULACE ČLENĚNÍ SOUPISU PRACÍ
Stavba:
NOVÝ ZDROJ KYSLÍKU
Objekt:
SO 01 - ZDROJ KYSLÍKU
Soupis:
D.1.4 - Technika prostředí staveb
Úroveň 3:
D.1.4.3 - Vytápění a chlazení
Místo: | [5 empty] | Datum: | 14. 6. 2023
Zadavatel: |  |  | KRÁLOVÉHRADECKÝ KRAJ |  |  | Projektant: | KANIA a.s.
Zhotovitel: |  |  | Na základě výběrového řízení |  |  | Zpracovatel:
Kód dílu - Popis | [6 empty] | Cena celkem [CZK]
Náklady ze soupisu prací | [6 empty] | 0 | [12 empty] | -1
| N00 - Technika prostředí staveb | [5 empty] | 0
SOUPIS PRACÍ
Stavba:
NOVÝ ZDROJ KYSLÍKU
Objekt:
SO 01 - ZDROJ KYSLÍKU
Soupis:
D.1.4 - Technika prostředí staveb
Úroveň 3:
D.1.4.3 - Vytápění a chlazení
Místo: | [5 empty] | Datum: | 14. 6. 2023
Zadavatel: |  |  | KRÁLOVÉHRADECKÝ KRAJ |  |  | Projektant: | KANIA a.s.
Zhotovitel: |  |  | Na základě výběrového řízení |  |  | Zpracovatel:
PČ | Typ | Kód | Popis | MJ | Množství | J.cena [CZK] | Cena celkem [CZK] | Cenová soustava |  |  | DPH | J. Nh [h] | Nh celkem [h] | J. hmotnost [t] | Hmotnost celkem [t] | J. suť [t] | Suť Celkem [t]
Náklady soupisu celkem | [6 empty] | 0 | [5 empty] | 0 |  | 0 |  | 0 |  | D | -1 | [7 empty] | 0
| D | N00 | Technika prostředí staveb |  |  |  | 0 | [5 empty] | 0 |  | 0 |  | 0 | 4 | D | 0 | ROZPOCET | [6 empty] | 0
1 | K | N00_R01 | POLOŽKA NEOBSAZENA _ SOUČÁST D.1.4.2, D.1.4.5 |  | 0 | 0 | 0 |  |  |  | základní | 0 | 0 | 0 | 0 | 0 | 0 | 512 | K | 1 | ROZPOCET | 0 | 0 | 0 | 0 | 0 | 1 | 0 | 512 | 1435495488

## D.1.4.5 - Silnoproudá ele...
[9 empty] | >> skryté sloupce << | [9 empty] | {6a32c5b5-4724-4fa9-a9d3-7dda9d4c17cc}
2
| KRYCÍ LIST SOUPISU PRACÍ | [8 empty] | v --- níže se nacházejí doplnkové a pomocné údaje k sestavám --- v | [8 empty] | False
Stavba:
NOVÝ ZDROJ KYSLÍKU
Objekt:
SO 01 - ZDROJ KYSLÍKU
Soupis:
D.1.4 - Technika prostředí staveb
Úroveň 3:
D.1.4.5 - Silnoproudá elektrotechnika
| KSO: |  |  |  |  | CC-CZ:
| Místo: |  |  |  |  | Datum: | 14. 6. 2023
| Zadavatel: |  |  |  |  | IČ:
|  | KRÁLOVÉHRADECKÝ KRAJ |  |  |  | DIČ:
| Zhotovitel: |  |  |  |  | IČ:
|  | Na základě výběrového řízení |  |  |  | DIČ:
| Projektant: |  |  |  |  | IČ:
|  | KANIA a.s. |  |  |  | DIČ:
| Zpracovatel: |  |  |  |  | IČ:
DIČ:
Poznámka:
Poznámka: Pokud není uvedeno jinak, tak se jedná o dodávku materiálu a montáž. V rámci položek bude dodán i případný pomocný materiál (závitové tyče, kotvy, hmoždinky, …) ------------------------------------------------------------------------------------------------------------------------------------------------ Soupis prací je sestaven za využití položek Cenové soustavy ÚRS. Cenové a technické podmínky položek CS ÚRS, které nejsou uvedeny v soupisu prací (tzv. úvodní části katalogů) jsou neomezeně dálkově k dispozici na www.cs-urs.cz. Položky soupisu prací, které nemají ve sloupci „Cenová soustava“ uveden žádný údaj, nepochází z Cenové soustavy ÚRS (takové položky soupisu prací mají Cenovou soustavu „VLASTNÍ“). Ocenění "vlastní" položky:na základě odborných znalostí a zkušeností projektanta při realizaci obdobných zakázek za období 5-ti let. nebo na základě CN) Nedílnou součástí soupisu prací je projektová dokumentace vč. textových příloh, na kterou se položky soupisu prací plně odkazují. (S ohledem na charekter stavby budou provedené práce odsouhlaseny a případně upřesněny v rámci realizace zástupcem objednatele)
| Cena bez DPH | [5 empty] | 0
|  |  | Základ daně |  |  | Sazba daně | Výše daně
| DPH | základní | 0 |  |  | 21% | 0
|  | snížená | 0 |  |  | 15% | 0
|  | zákl. přenesená | 0 |  |  | 21% | 0
|  | sníž. přenesená | 0 |  |  | 15% | 0
|  | nulová | 0 |  |  | 0% | 0
| Cena s DPH |  |  | v | CZK |  | 0
| Projektant |  |  | Zpracovatel
| Datum a podpis: |  | Razítko | Datum a podpis: |  |  | Razítko
| Objednavatel |  |  | Zhotovitel
| Datum a podpis: |  | Razítko | Datum a podpis: |  |  | Razítko
REKAPITULACE ČLENĚNÍ SOUPISU PRACÍ
Stavba:
NOVÝ ZDROJ KYSLÍKU
Objekt:
SO 01 - ZDROJ KYSLÍKU
Soupis:
D.1.4 - Technika prostředí staveb
Úroveň 3:
D.1.4.5 - Silnoproudá elektrotechnika
Místo: | [5 empty] | Datum: | 14. 6. 2023
Zadavatel: |  |  | KRÁLOVÉHRADECKÝ KRAJ |  |  | Projektant: | KANIA a.s.
Zhotovitel: |  |  | Na základě výběrového řízení |  |  | Zpracovatel:
Kód dílu - Popis | [6 empty] | Cena celkem [CZK]
Náklady ze soupisu prací | [6 empty] | 0 | [12 empty] | -1
| D1 - Osvětlení | [5 empty] | 0
| D2 - Přístroje | [5 empty] | 0
| D3 - Instalační materiál | [5 empty] | 0
| D4 - Kabely a vodiče | [5 empty] | 0
| D5 - Rozvaděče | [5 empty] | 0
| D6 - Uzemnění a hromosvod | [5 empty] | 0
| D7 - Ostatní | [5 empty] | 0
SOUPIS PRACÍ
Stavba:
NOVÝ ZDROJ KYSLÍKU
Objekt:
SO 01 - ZDROJ KYSLÍKU
Soupis:
D.1.4 - Technika prostředí staveb
Úroveň 3:
D.1.4.5 - Silnoproudá elektrotechnika
Místo: | [5 empty] | Datum: | 14. 6. 2023
Zadavatel: |  |  | KRÁLOVÉHRADECKÝ KRAJ |  |  | Projektant: | KANIA a.s.
Zhotovitel: |  |  | Na základě výběrového řízení |  |  | Zpracovatel:
PČ | Typ | Kód | Popis | MJ | Množství | J.cena [CZK] | Cena celkem [CZK] | Cenová soustava |  |  | DPH | J. Nh [h] | Nh celkem [h] | J. hmotnost [t] | Hmotnost celkem [t] | J. suť [t] | Suť Celkem [t]
Náklady soupisu celkem | [6 empty] | 0 | [5 empty] | 0 |  | 0 |  | 0 |  | D | -1 | [7 empty] | 0
| D | D1 | Osvětlení |  |  |  | 0 | [5 empty] | 0 |  | 0 |  | 0 | 1 | D | 0 | ROZPOCET | [6 empty] | 0
1 | K | 001 | Svítidlo typ A1 - LED, průmyslové, 230V, 32W, 4000K, 4370 lm, L90/50000h, IP65 (dle výpočtu osvětlení - příloha PD č.02; v případě záměny nutno doložit nový výpočet osvětlení) | ks | 5 |  | 0 | CS VLASTNÍ |  |  | základní | 0 | 0 | 0 | 0 | 0 | 0 | 4 | K | 1 | ROZPOCET | 0 | 0 | 0 | 0 | 0 | 1 | 0 | 4 | 2
2 | K | 002 | Svítidlo typ N1 - nouzové, LED, symetrická charakteristika, na povrch, 230V/9,3W, 385 lm, s vlastní baterií 1 hod, IP65 | ks | 1 |  | 0 | CS VLASTNÍ |  |  | základní | 0 | 0 | 0 | 0 | 0 | 0 | 4 | K | 1 | ROZPOCET | 0 | 0 | 0 | 0 | 0 | 1 | 0 | 4 | 4
3 | K | 003 | Svítidlo typ NP1 - nouzový piktogram, na stěnu, LED, dohled min. 15 m, 230V/5W, s vlastní baterií 1 hod, IP65 | ks | 1 |  | 0 | CS VLASTNÍ |  |  | základní | 0 | 0 | 0 | 0 | 0 | 0 | 4 | K | 1 | ROZPOCET | 0 | 0 | 0 | 0 | 0 | 1 | 0 | 4 | 6
| D | D2 | Přístroje |  |  |  | 0 | [5 empty] | 0 |  | 0 |  | 0 | 1 | D | 0 | ROZPOCET | [6 empty] | 0
4 | K | 004 | Spínač jednopólový, polozapuštěný, 250V/10A, min. IP55, řazení kontaktů 1 | ks | 1 |  | 0 | CS VLASTNÍ |  |  | základní | 0 | 0 | 0 | 0 | 0 | 0 | 4 | K | 1 | ROZPOCET | 0 | 0 | 0 | 0 | 0 | 1 | 0 | 4 | 8
5 | K | 005 | Zásuvka jednoduchá, na povrch, 250V/16A, min.IP55, 2P+PE | ks | 1 |  | 0 | CS VLASTNÍ |  |  | základní | 0 | 0 | 0 | 0 | 0 | 0 | 4 | K | 1 | ROZPOCET | 0 | 0 | 0 | 0 | 0 | 1 | 0 | 4 | 10
6 | K | 006 | Elektrický přímotopný konvektor, 230V, 1,5kW, s vlastním termostatem, maximální rozměr ŠxVxH: 600x500x100 mm | ks | 2 |  | 0 | CS VLASTNÍ |  |  | základní | 0 | 0 | 0 | 0 | 0 | 0 | 4 | K | 1 | ROZPOCET | 0 | 0 | 0 | 0 | 0 | 1 | 0 | 4 | 12
| D | D3 | Instalační materiál |  |  |  | 0 | [5 empty] | 0 |  | 0 |  | 0 | 1 | D | 0 | ROZPOCET | [6 empty] | 0
7 | K | 007 | kabelový žlab drátěný, galvanicky zinkovaný, šířka 50 mm, výška bočnice 60 mm, dodaný včetně spojek a ukotvení, průměr drátů 4mm | m | 25 |  | 0 | CS VLASTNÍ |  |  | základní | 0 | 0 | 0 | 0 | 0 | 0 | 4 | K | 1 | ROZPOCET | 0 | 0 | 0 | 0 | 0 | 1 | 0 | 4 | 14
8 | K | 008 | kabelový žlab drátěný, galvanicky zinkovaný, šířka 150 mm, výška bočnice 60 mm, dodaný včetně spojek a ukotvení, průměr drátů 4mm | m | 15 |  | 0 | CS VLASTNÍ |  |  | základní | 0 | 0 | 0 | 0 | 0 | 0 | 4 | K | 1 | ROZPOCET | 0 | 0 | 0 | 0 | 0 | 1 | 0 | 4 | 16
9 | K | 009 | kabelový rošt, galvanicky zinkovaný, šířka 300mm, výška bočnice 60 mm, dodaný včetně spojek a ukotvení, tloušťka plechu 1,5mm | m | 22 |  | 0 | CS VLASTNÍ |  |  | základní | 0 | 0 | 0 | 0 | 0 | 0 | 4 | K | 1 | ROZPOCET | 0 | 0 | 0 | 0 | 0 | 1 | 0 | 4 | 18
10 | K | 010 | krabice rozbočovací, na povrch, 100x100x60mm, IP65, rozbočení do 5x4mm2 | ks | 5 |  | 0 | CS VLASTNÍ |  |  | základní | 0 | 0 | 0 | 0 | 0 | 0 | 4 | K | 1 | ROZPOCET | 0 | 0 | 0 | 0 | 0 | 1 | 0 | 4 | 20
11 | K | 011 | elektroinstalační trubka tuhá, PVC, DN20, střední mechanická odolnost; dodaná včetně příchytek | m | 20 |  | 0 | CS VLASTNÍ |  |  | základní | 0 | 0 | 0 | 0 | 0 | 0 | 4 | K | 1 | ROZPOCET | 0 | 0 | 0 | 0 | 0 | 1 | 0 | 4 | 22
12 | K | 012 | elektroinstalační trubka ohebná, PVC, DN20, střední mechanická odolnost; dodaná včetně příchytek | m | 10 |  | 0 | CS VLASTNÍ |  |  | základní | 0 | 0 | 0 | 0 | 0 | 0 | 4 | K | 1 | ROZPOCET | 0 | 0 | 0 | 0 | 0 | 1 | 0 | 4 | 24
13 | K | 013 | lišta potenciálového vyrovnání - 1801 VDE | ks | 1 |  | 0 | CS VLASTNÍ |  |  | základní | 0 | 0 | 0 | 0 | 0 | 0 | 4 | K | 1 | ROZPOCET | 0 | 0 | 0 | 0 | 0 | 1 | 0 | 4 | 26
14 | K | 014 | svorka zemnící pro vyrovnání potenciálu | ks | 20 |  | 0 | CS VLASTNÍ |  |  | základní | 0 | 0 | 0 | 0 | 0 | 0 | 4 | K | 1 | ROZPOCET | 0 | 0 | 0 | 0 | 0 | 1 | 0 | 4 | 28
15 | K | 015 | kabelová chránička korundovaná DN125 | m | 12 |  | 0 | CS VLASTNÍ |  |  | základní | 0 | 0 | 0 | 0 | 0 | 0 | 4 | K | 1 | ROZPOCET | 0 | 0 | 0 | 0 | 0 | 1 | 0 | 4 | 30
| D | D4 | Kabely a vodiče |  |  |  | 0 | [5 empty] | 0 |  | 0 |  | 0 | 1 | D | 0 | ROZPOCET | [6 empty] | 0
16 | K | 016 | kabel CYKY 2x1,5(O) | m | 6 |  | 0 | CS VLASTNÍ |  |  | základní | 0 | 0 | 0 | 0 | 0 | 0 | 4 | K | 1 | ROZPOCET | 0 | 0 | 0 | 0 | 0 | 1 | 0 | 4 | 32
17 | K | 017 | kabel CYKY 3x1,5 (J) | m | 67 |  | 0 | CS VLASTNÍ |  |  | základní | 0 | 0 | 0 | 0 | 0 | 0 | 4 | K | 1 | ROZPOCET | 0 | 0 | 0 | 0 | 0 | 1 | 0 | 4 | 34
18 | K | 018 | kabel CYKY 3x2,5 (J) | m | 65 |  | 0 | CS VLASTNÍ |  |  | základní | 0 | 0 | 0 | 0 | 0 | 0 | 4 | K | 1 | ROZPOCET | 0 | 0 | 0 | 0 | 0 | 1 | 0 | 4 | 36
19 | K | 019 | kabel CYKY 5x2,5(J) | m | 20 |  | 0 | CS VLASTNÍ |  |  | základní | 0 | 0 | 0 | 0 | 0 | 0 | 4 | K | 1 | ROZPOCET | 0 | 0 | 0 | 0 | 0 | 1 | 0 | 4 | 38
20 | K | 020 | kabel CYKY 5x6(J) | m | 6 |  | 0 | CS VLASTNÍ |  |  | základní | 0 | 0 | 0 | 0 | 0 | 0 | 4 | K | 1 | ROZPOCET | 0 | 0 | 0 | 0 | 0 | 1 | 0 | 4 | 40
21 | K | 021 | kabel H07RN-F 4x25(G) | m | 22 |  | 0 | CS VLASTNÍ |  |  | základní | 0 | 0 | 0 | 0 | 0 | 0 | 4 | K | 1 | ROZPOCET | 0 | 0 | 0 | 0 | 0 | 1 | 0 | 4 | 42
22 | K | 022 | kabel CYKY 4x70(J) | m | 30 |  | 0 | CS VLASTNÍ |  |  | základní | 0 | 0 | 0 | 0 | 0 | 0 | 4 | K | 1 | ROZPOCET | 0 | 0 | 0 | 0 | 0 | 1 | 0 | 4 | 44
23 | K | 023 | kabel AYKY 4x240(J) | m | 125 |  | 0 | CS VLASTNÍ |  |  | základní | 0 | 0 | 0 | 0 | 0 | 0 | 4 | K | 1 | ROZPOCET | 0 | 0 | 0 | 0 | 0 | 1 | 0 | 4 | 46
24 | K | 024 | vodič CY6 (z/žl) | m | 50 |  | 0 | CS VLASTNÍ |  |  | základní | 0 | 0 | 0 | 0 | 0 | 0 | 4 | K | 1 | ROZPOCET | 0 | 0 | 0 | 0 | 0 | 1 | 0 | 4 | 48
25 | K | 025 | vodič CY25 (z/žl) | m | 10 |  | 0 | CS VLASTNÍ |  |  | základní | 0 | 0 | 0 | 0 | 0 | 0 | 4 | K | 1 | ROZPOCET | 0 | 0 | 0 | 0 | 0 | 1 | 0 | 4 | 50
| D | D5 | Rozvaděče |  |  |  | 0 | [5 empty] | 0 |  | 0 |  | 0 | 1 | D | 0 | ROZPOCET | [6 empty] | 0
26 | K | 026 | rozvaděč R.O2 (přístrojová náplň, dle výkresové dokumentace) - skříňový 1 pole - 800x2000x400mm, podstavec 100mm, Ik"<10kA, In=250A | ks | 1 |  | 0 | CS VLASTNÍ |  |  | základní | 0 | 0 | 0 | 0 | 0 | 0 | 4 | K | 1 | ROZPOCET | 0 | 0 | 0 | 0 | 0 | 1 | 0 | 4 | 52
| D | D6 | Uzemnění a hromosvod |  |  |  | 0 | [5 empty] | 0 |  | 0 |  | 0 | 1 | D | 0 | ROZPOCET | [6 empty] | 0
27 | K | 027 | hromosvod - drát AlMgSi 8 mm | ks | 30 |  | 0 | CS VLASTNÍ |  |  | základní | 0 | 0 | 0 | 0 | 0 | 0 | 4 | K | 1 | ROZPOCET | 0 | 0 | 0 | 0 | 0 | 1 | 0 | 4 | 54
28 | K | 028 | hromosvod - svorka křížová SK - drát x drát | ks | 4 |  | 0 | CS VLASTNÍ |  |  | základní | 0 | 0 | 0 | 0 | 0 | 0 | 4 | K | 1 | ROZPOCET | 0 | 0 | 0 | 0 | 0 | 1 | 0 | 4 | 56
29 | K | 029 | hromosvod - svorka SS | ks | 8 |  | 0 | CS VLASTNÍ |  |  | základní | 0 | 0 | 0 | 0 | 0 | 0 | 4 | K | 1 | ROZPOCET | 0 | 0 | 0 | 0 | 0 | 1 | 0 | 4 | 58
30 | K | 030 | hromosvod - podpěra vedení na plochou střechu | ks | 20 |  | 0 | CS VLASTNÍ |  |  | základní | 0 | 0 | 0 | 0 | 0 | 0 | 4 | K | 1 | ROZPOCET | 0 | 0 | 0 | 0 | 0 | 1 | 0 | 4 | 60
| D | D7 | Ostatní |  |  |  | 0 | [5 empty] | 0 |  | 0 |  | 0 | 1 | D | 0 | ROZPOCET | [6 empty] | 0
31 | K | 032 | drobný montážní materiál | kpl | 1 |  | 0 | CS VLASTNÍ |  |  | základní | 0 | 0 | 0 | 0 | 0 | 0 | 4 | K | 1 | ROZPOCET | 0 | 0 | 0 | 0 | 0 | 1 | 0 | 4 | 64
32 | K | 033 | revize | hod | 32 |  | 0 | CS VLASTNÍ |  |  | základní | 0 | 0 | 0 | 0 | 0 | 0 | 4 | K | 1 | ROZPOCET | 0 | 0 | 0 | 0 | 0 | 1 | 0 | 4 | 66

## D.1.4.6 - Slaboproudá ele...
[9 empty] | >> skryté sloupce << | [10 empty] | {845a20ea-840a-47ba-9256-8f489ee313dc}
2
| KRYCÍ LIST SOUPISU PRACÍ | [8 empty] | v --- níže se nacházejí doplnkové a pomocné údaje k sestavám --- v | [9 empty] | False
Stavba:
NOVÝ ZDROJ KYSLÍKU
Objekt:
SO 01 - ZDROJ KYSLÍKU
Soupis:
D.1.4 - Technika prostředí staveb
Úroveň 3:
D.1.4.6 - Slaboproudá elektrotechnika
| KSO: |  |  |  |  | CC-CZ:
| Místo: |  |  |  |  | Datum: | 14. 6. 2023
| Zadavatel: |  |  |  |  | IČ:
|  | KRÁLOVÉHRADECKÝ KRAJ |  |  |  | DIČ:
| Zhotovitel: |  |  |  |  | IČ:
|  | Na základě výběrového řízení |  |  |  | DIČ:
| Projektant: |  |  |  |  | IČ:
|  | KANIA a.s. |  |  |  | DIČ:
| Zpracovatel: |  |  |  |  | IČ:
DIČ:
Poznámka:
Soupis prací je sestaven za využití položek Cenové soustavy ÚRS. Cenové a technické podmínky položek CS ÚRS, které nejsou uvedeny v soupisu prací (tzv. úvodní části katalogů) jsou neomezeně dálkově k dispozici na www.cs-urs.cz. Položky soupisu prací, které nemají ve sloupci „Cenová soustava“ uveden žádný údaj, nepochází z Cenové soustavy ÚRS (takové položky soupisu prací mají Cenovou soustavu „VLASTNÍ“). Ocenění "vlastní" položky:na základě odborných znalostí a zkušeností projektanta při realizaci obdobných zakázek za období 5-ti let. nebo na základě CN) Nedílnou součástí soupisu prací je projektová dokumentace vč. textových příloh, na kterou se položky soupisu prací plně odkazují. (S ohledem na charekter stavby budou provedené práce odsouhlaseny a případně upřesněny v rámci realizace zástupcem objednatele)
| Cena bez DPH | [5 empty] | 0
|  |  | Základ daně |  |  | Sazba daně | Výše daně
| DPH | základní | 0 |  |  | 21% | 0
|  | snížená | 0 |  |  | 15% | 0
|  | zákl. přenesená | 0 |  |  | 21% | 0
|  | sníž. přenesená | 0 |  |  | 15% | 0
|  | nulová | 0 |  |  | 0% | 0
| Cena s DPH |  |  | v | CZK |  | 0
| Projektant |  |  | Zpracovatel
| Datum a podpis: |  | Razítko | Datum a podpis: |  |  | Razítko
| Objednavatel |  |  | Zhotovitel
| Datum a podpis: |  | Razítko | Datum a podpis: |  |  | Razítko
REKAPITULACE ČLENĚNÍ SOUPISU PRACÍ
Stavba:
NOVÝ ZDROJ KYSLÍKU
Objekt:
SO 01 - ZDROJ KYSLÍKU
Soupis:
D.1.4 - Technika prostředí staveb
Úroveň 3:
D.1.4.6 - Slaboproudá elektrotechnika
Místo: | [5 empty] | Datum: | 14. 6. 2023
Zadavatel: |  |  | KRÁLOVÉHRADECKÝ KRAJ |  |  | Projektant: | KANIA a.s.
Zhotovitel: |  |  | Na základě výběrového řízení |  |  | Zpracovatel:
Kód dílu - Popis | [6 empty] | Cena celkem [CZK]
Náklady ze soupisu prací | [6 empty] | 0 | [13 empty] | -1
| URS - Kamerový systém CCTV | [5 empty] | 0
| D1 - Strukturovaná kabeláž | [5 empty] | 0
| D2 - Poplachový zabezpečovací a tísňový systém PZTS | [5 empty] | 0
SOUPIS PRACÍ
Stavba:
NOVÝ ZDROJ KYSLÍKU
Objekt:
SO 01 - ZDROJ KYSLÍKU
Soupis:
D.1.4 - Technika prostředí staveb
Úroveň 3:
D.1.4.6 - Slaboproudá elektrotechnika
Místo: | [5 empty] | Datum: | 14. 6. 2023
Zadavatel: |  |  | KRÁLOVÉHRADECKÝ KRAJ |  |  | Projektant: | KANIA a.s.
Zhotovitel: |  |  | Na základě výběrového řízení |  |  | Zpracovatel:
PČ | Typ | Kód | Popis | MJ | Množství | J.cena [CZK] | Cena celkem [CZK] | Cenová soustava |  |  | DPH | J. Nh [h] | Nh celkem [h] | J. hmotnost [t] | Hmotnost celkem [t] | J. suť [t] | Suť Celkem [t]
Náklady soupisu celkem | [6 empty] | 0 | [5 empty] | 0 |  | 0 |  | 0 |  |  | D | -1 | [7 empty] | 0
| D | URS | Kamerový systém CCTV |  |  |  | 0 | [5 empty] | 0 |  | 0 |  | 0 |  | 1 | D | 0 | ROZPOCET | [6 empty] | 0
15 | K | 742230003 | Montáž venkovní kamery | ks | 1 |  | 0 | CS ÚRS 2023 01 |  |  | základní | 0 | 0 | 0 | 0 | 0 | 0 | 2 - CCTV | 4 | K | 1 | ROZPOCET | 0 | 0 | 0 | 0 | 0 | 1 | 0 | 4 | 2
N | K | 742230004 | Montáž vnitřní kamery | ks | 1 |  | 0 | CS ÚRS 2023 01 |  |  | základní | 0 | 0 | 0 | 0 | 0 | 0 |  | 4 | K | 1 | ROZPOCET | 0 | 0 | 0 | 0 | 0 | 1 | 0 | 4 | 4
N | K | Pol1 | Dome kamera | ks | 2 |  | 0 | CS VLASTNÍ |  |  | základní | 0 | 0 | 0 | 0 | 0 | 0 |  | 4 | K | 1 | ROZPOCET | 0 | 0 | 0 | 0 | 0 | 1 | 0 | 4 | 6
| P |  | Poznámka k položce: Dome kamera, počet megapixelů: 4 megapixely; Venkovní provedení; Délka přísvitu: 30 metrů; Typ objektivu: motorický; objektiv 2,8-12mm; WDR: 120dB reálné; Citlivost: vysoká - Light Fighter | [16 empty] | P | 1
28 | K | 742230103 | Nastavení záběru kamery dle přání uživatele | ks | 2 |  | 0 | CS ÚRS 2023 01 |  |  | základní | 0 | 0 | 0 | 0 | 0 | 0 | 2 - CCTV | 4 | K | 1 | ROZPOCET | 0 | 0 | 0 | 0 | 0 | 1 | 0 | 4 | 8
N | K | Pol2 | Ostatní montážní materiál | ks | 1 |  | 0 | CS VLASTNÍ |  |  | základní | 0 | 0 | 0 | 0 | 0 | 0 |  | 4 | K | 1 | ROZPOCET | 0 | 0 | 0 | 0 | 0 | 1 | 0 | 4 | 10
| P |  | Poznámka k položce: Ostatní montážní materiál - zahrnuje dodávku veškerého dalšího instalačního materiálu nutného k zajištění plné funkčnosti a splnění všech norem uvedených v technické zprávě a jeho řádné předání objednateli (konzoly, vruty, hmoždinky, stahovací pásky, sádra apod.) | [16 empty] | P | 1
N | K | Pol3 | Stavební přípomoci | ks | 1 |  | 0 | CS VLASTNÍ |  |  | základní | 0 | 0 | 0 | 0 | 0 | 0 |  | 4 | K | 1 | ROZPOCET | 0 | 0 | 0 | 0 | 0 | 1 | 0 | 4 | 12
| P |  | Poznámka k položce: Stavební přípomoci - Cena zahrnuje komplexní náklady na tyto drobné stavení činnosti včetně materiálu. Jedná se o veškeré průrazy a jejich utěsnění včetně požárně bezpečnostních ucpávek po montáži a jiné drobné stavební činnosti nutné pro instalaci systému a jeho vedení | [16 empty] | P | 1
| D | D1 | Strukturovaná kabeláž |  |  |  | 0 | [5 empty] | 0 |  | 0 |  | 0 |  | 1 | D | 0 | ROZPOCET | [6 empty] | 0
8 | K | 742330023 | Montáž vyvazovacího panelu do 19" rozvaděče | ks | 1 |  | 0 | CS ÚRS 2023 01 |  |  | základní | 0 | 0 | 0 | 0 | 0 | 0 | 10 - SK | 4 | K | 1 | ROZPOCET | 0 | 0 | 0 | 0 | 0 | 1 | 0 | 4 | 18
N | K | Pol6 | 19" vyvazovací panel 1U - jednostranný, plastová oka 40 x 80mm | ks | 1 |  | 0 | CS VLASTNÍ |  |  | základní | 0 | 0 | 0 | 0 | 0 | 0 |  | 4 | K | 1 | ROZPOCET | 0 | 0 | 0 | 0 | 0 | 1 | 0 | 4 | 20
N | K | 742330032 | Montáž patch panelu 12 portů neosazeného | ks | 1 |  | 0 | CS ÚRS 2023 01 |  |  | základní | 0 | 0 | 0 | 0 | 0 | 0 |  | 4 | K | 1 | ROZPOCET | 0 | 0 | 0 | 0 | 0 | 1 | 0 | 4 | 22
N | K | Pol7 | Patch panel 24xRJ45, neosazený, celokovový, černý | ks | 1 |  | 0 | CS VLASTNÍ |  |  | základní | 0 | 0 | 0 | 0 | 0 | 0 |  | 4 | K | 1 | ROZPOCET | 0 | 0 | 0 | 0 | 0 | 1 | 0 | 4 | 24
N | K | Pol8 | Montáž keystone modulu | ks | 6 |  | 0 | CS VLASTNÍ |  |  | základní | 0 | 0 | 0 | 0 | 0 | 0 |  | 4 | K | 1 | ROZPOCET | 0 | 0 | 0 | 0 | 0 | 1 | 0 | 4 | 26
N | K | Pol9 | Keystone modul RJ45, CAT.6A, STP, černý | ks | 6 |  | 0 | CS VLASTNÍ |  |  | základní | 0 | 0 | 0 | 0 | 0 | 0 |  | 4 | K | 1 | ROZPOCET | 0 | 0 | 0 | 0 | 0 | 1 | 0 | 4 | 28
N | K | Pol10 | Propojovací kabel RJ45/RJ45, CAT.6A, STP, délka 3m | ks | 4 |  | 0 | CS VLASTNÍ |  |  | základní | 0 | 0 | 0 | 0 | 0 | 0 |  | 4 | K | 1 | ROZPOCET | 0 | 0 | 0 | 0 | 0 | 1 | 0 | 4 | 30
N | K | Pol11 | Propojovací kabel RJ45/RJ45, CAT.6A, STP, délka 1m | ks | 6 |  | 0 | CS VLASTNÍ |  |  | základní | 0 | 0 | 0 | 0 | 0 | 0 |  | 4 | K | 1 | ROZPOCET | 0 | 0 | 0 | 0 | 0 | 1 | 0 | 4 | 32
N | K | 742330045 | Montáž datové zásuvky 1 až 6 pozic přisazené na omítku | ks | 2 |  | 0 | CS ÚRS 2023 01 |  |  | základní | 0 | 0 | 0 | 0 | 0 | 0 |  | 4 | K | 1 | ROZPOCET | 0 | 0 | 0 | 0 | 0 | 1 | 0 | 4 | 34
N | K | Pol12 | Montáž keystone modulu CAT.6A | ks | 4 |  | 0 | CS VLASTNÍ |  |  | základní | 0 | 0 | 0 | 0 | 0 | 0 |  | 4 | K | 1 | ROZPOCET | 0 | 0 | 0 | 0 | 0 | 1 | 0 | 4 | 36
N | K | Pol9 | Keystone modul RJ45, CAT.6A, STP, černý | ks | 4 |  | 0 | CS VLASTNÍ |  |  | základní | 0 | 0 | 0 | 0 | 0 | 0 |  | 4 | K | 1 | ROZPOCET | 0 | 0 | 0 | 0 | 0 | 1 | 0 | 4 | 38
N | K | Pol13 | Zásuvka 2xRJ45 - rámeček, krytka, maska pro 2 moduly RJ45 | ks | 2 |  | 0 | CS VLASTNÍ |  |  | základní | 0 | 0 | 0 | 0 | 0 | 0 |  | 4 | K | 1 | ROZPOCET | 0 | 0 | 0 | 0 | 0 | 1 | 0 | 4 | 40
N | K | Pol14 | Montáž krabice pro montáž na povrch | ks | 2 |  | 0 | CS VLASTNÍ |  |  | základní | 0 | 0 | 0 | 0 | 0 | 0 |  | 4 | K | 1 | ROZPOCET | 0 | 0 | 0 | 0 | 0 | 1 | 0 | 4 | 42
N | K | Pol15 | Krabice pro montáž zásuvky na povrch | ks | 2 |  | 0 | CS VLASTNÍ |  |  | základní | 0 | 0 | 0 | 0 | 0 | 0 |  | 4 | K | 1 | ROZPOCET | 0 | 0 | 0 | 0 | 0 | 1 | 0 | 4 | 44
N | K | Pol16 | Montáž konektoru RJ45 | ks | 2 |  | 0 | CS VLASTNÍ |  |  | základní | 0 | 0 | 0 | 0 | 0 | 0 |  | 4 | K | 1 | ROZPOCET | 0 | 0 | 0 | 0 | 0 | 1 | 0 | 4 | 46
N | K | Pol17 | Konektor RJ45, CAT.6A, STP | ks | 2 |  | 0 | CS VLASTNÍ |  |  | základní | 0 | 0 | 0 | 0 | 0 | 0 |  | 4 | K | 1 | ROZPOCET | 0 | 0 | 0 | 0 | 0 | 1 | 0 | 4 | 48
N | K | Pol18 | Montáž switche do rozvaděče | ks | 1 |  | 0 | CS VLASTNÍ |  |  | základní | 0 | 0 | 0 | 0 | 0 | 0 |  | 4 | K | 1 | ROZPOCET | 0 | 0 | 0 | 0 | 0 | 1 | 0 | 4 | 50
N | K | Pol19 | Nastavení switchů a parametrů sítě | ks | 1 |  | 0 | CS VLASTNÍ |  |  | základní | 0 | 0 | 0 | 0 | 0 | 0 |  | 4 | K | 1 | ROZPOCET | 0 | 0 | 0 | 0 | 0 | 1 | 0 | 4 | 52
N | K | Pol20 | Switch HPE FlexNetwork 5140 24G POE+2SFP+2XGT (JL823A) | ks | 1 |  | 0 | CS VLASTNÍ |  |  | základní | 0 | 0 | 0 | 0 | 0 | 0 |  | 4 | K | 1 | ROZPOCET | 0 | 0 | 0 | 0 | 0 | 1 | 0 | 4 | 54
| P |  | Poznámka k položce: Switch HPE FlexNetwork 5140 24G POE+2SFP+2XGT (JL823A) - Gigabitový ethernetový přístupový přepínač se statickým směrováním na 3. vrstvě, RIP, vysokou hustotou 10GbE uplinků a modely POE+ pro hlas, video a bezdrátové připojení; podporuje technologii IRF, která umožňuje agregaci zařízení plug-and-play a agregaci linek mezi více zařízeními, čímž zvyšuje redundanci sítě a využití zdrojů; obsahuje vestavěné funkce pro správu sítě pomocí Smart Management Center (SmartMC); zahrnuje energeticky úsporné ekologické konstrukční funkce, jako je automatické přepínání nečinných portů do energeticky úsporného režimu a vypínání nepoužívaných portů; PoE 370W, max. spotřeba 420W, instalace do racku; výška 1U | [16 empty] | P | 1
N | K | Pol21 | Montáž SFP+ modulu | ks | 2 |  | 0 | CS VLASTNÍ |  |  | základní | 0 | 0 | 0 | 0 | 0 | 0 |  | 4 | K | 1 | ROZPOCET | 0 | 0 | 0 | 0 | 0 | 1 | 0 | 4 | 56
N | K | Pol22 | Originální SFP+ transceiver 10Gbps, SM, 10km, LC, 2 vláknový typ přenosu | ks | 2 |  | 0 | CS VLASTNÍ |  |  | základní | 0 | 0 | 0 | 0 | 0 | 0 |  | 4 | K | 1 | ROZPOCET | 0 | 0 | 0 | 0 | 0 | 1 | 0 | 4 | 58
N | K | Pol23 | Patch kabel optický LC/LC, duplex, délka 3m | ks | 2 |  | 0 | CS VLASTNÍ |  |  | základní | 0 | 0 | 0 | 0 | 0 | 0 |  | 4 | K | 1 | ROZPOCET | 0 | 0 | 0 | 0 | 0 | 1 | 0 | 4 | 60
N | K | Pol24 | Montáž UPS | ks | 1 |  | 0 | CS VLASTNÍ |  |  | základní | 0 | 0 | 0 | 0 | 0 | 0 |  | 4 | K | 1 | ROZPOCET | 0 | 0 | 0 | 0 | 0 | 1 | 0 | 4 | 62
N | K | Pol25 | APC Smart-UPS 1500VA LCD RM 2U 230 V + (AP9631) síťová karta (SMT1500RMI2UNC) | ks | 1 |  | 0 | CS VLASTNÍ |  |  | základní | 0 | 0 | 0 | 0 | 0 | 0 |  | 4 | K | 1 | ROZPOCET | 0 | 0 | 0 | 0 | 0 | 1 | 0 | 4 | 64
| P |  | Poznámka k položce: APC Smart-UPS 1500VA LCD RM 2U 230 V + (AP9631) síťová karta (SMT1500RMI2UNC) - Záložní napájecí zdroj, výkon 1,5kVA/1kW, nastavitelné jmen. výstup. napětí, výstupy: 4x IEC 320 C13 a 2x IEC Jumper, port rozhraní: RJ-45 10/100 Base-T, RJ-45 Serial, SmartSlot, USB; LCD rozhraní, ochrana proti přepětí a rušivým poruchám, zvukové upozornění, určen do racku (U2) | [16 empty] | P | 1
N | K | Pol26 | Montážní práce ve stávajícím 19" rozvaděči - úprava rozmístění stáv. patch panelů, poličky, switche | ks | 1 |  | 0 | CS VLASTNÍ |  |  | základní | 0 | 0 | 0 | 0 | 0 | 0 |  | 4 | K | 1 | ROZPOCET | 0 | 0 | 0 | 0 | 0 | 1 | 0 | 4 | 66
61 | K | 742121001 | Montáž sdělovacího kabelu do 15 žil | m | 350 |  | 0 | CS ÚRS 2023 01 |  |  | základní | 0 | 0 | 0 | 0 | 0 | 0 | 10 - SK | 4 | K | 1 | ROZPOCET | 0 | 0 | 0 | 0 | 0 | 1 | 0 | 4 | 68
N | K | Pol27 | S/FTP 4x2x0,5 CAT.6A, kabel komunikační | m | 350 |  | 0 | CS VLASTNÍ |  |  | základní | 0 | 0 | 0 | 0 | 0 | 0 |  | 4 | K | 1 | ROZPOCET | 0 | 0 | 0 | 0 | 0 | 1 | 0 | 4 | 70
75 | K | 742110011 | Montáž trubek pro slaboproud plastových tuhých pro vnitřní rozvody uložených volně na příchytky | m | 9 |  | 0 | CS ÚRS 2023 01 |  |  | základní | 0 | 0 | 0 | 0 | 0 | 0 | 10 - SK | 4 | K | 1 | ROZPOCET | 0 | 0 | 0 | 0 | 0 | 1 | 0 | 4 | 72
N | K | Pol28 | Elektroinstalační tuhá trubka 25mm, samozhášivá, nízká mechanická odolnost vč. příchytek a tvarovek | m | 3 |  | 0 | CS VLASTNÍ |  |  | základní | 0 | 0 | 0 | 0 | 0 | 0 |  | 4 | K | 1 | ROZPOCET | 0 | 0 | 0 | 0 | 0 | 1 | 0 | 4 | 74
N | K | Pol29 | Elektroinstalační tuhá trubka 32mm, samozhášivá, nízká mechanická odolnost vč. příchytek a tvarovek | m | 6 |  | 0 | CS VLASTNÍ |  |  | základní | 0 | 0 | 0 | 0 | 0 | 0 |  | 4 | K | 1 | ROZPOCET | 0 | 0 | 0 | 0 | 0 | 1 | 0 | 4 | 76
N | K | Pol30 | Montáž drátěného kabelového žlabu 50/50 vč. příslušenství a montážního materiálu | m | 48 |  | 0 | CS VLASTNÍ |  |  | základní | 0 | 0 | 0 | 0 | 0 | 0 |  | 4 | K | 1 | ROZPOCET | 0 | 0 | 0 | 0 | 0 | 1 | 0 | 4 | 78
N | K | Pol31 | Drátěný kabelový žlab 50/50, kompletní - včetně příslušenství, konzol, závěsů, spojek apod. | m | 48 |  | 0 | CS VLASTNÍ |  |  | základní | 0 | 0 | 0 | 0 | 0 | 0 |  | 4 | K | 1 | ROZPOCET | 0 | 0 | 0 | 0 | 0 | 1 | 0 | 4 | 80
N | K | Pol32 | Aplikace požárně těsnícího materiálu | ks | 3 |  | 0 | CS VLASTNÍ |  |  | základní | 0 | 0 | 0 | 0 | 0 | 0 |  | 4 | K | 1 | ROZPOCET | 0 | 0 | 0 | 0 | 0 | 1 | 0 | 4 | 82
N | K | Pol33 | Protipožární pěna pro zdivo, beton a sádrokarton, přetíratelný, 325ml | ks | 3 |  | 0 | CS VLASTNÍ |  |  | základní | 0 | 0 | 0 | 0 | 0 | 0 |  | 4 | K | 1 | ROZPOCET | 0 | 0 | 0 | 0 | 0 | 1 | 0 | 4 | 84
87 | K | 742330051 | Popis portu zásuvky | ks | 6 |  | 0 | CS ÚRS 2023 01 |  |  | základní | 0 | 0 | 0 | 0 | 0 | 0 | 10 - SK | 4 | K | 1 | ROZPOCET | 0 | 0 | 0 | 0 | 0 | 1 | 0 | 4 | 86
88 | K | 742330052 | Popis portu patchpanelu | ks | 1 |  | 0 | CS ÚRS 2023 01 |  |  | základní | 0 | 0 | 0 | 0 | 0 | 0 | 10 - SK | 4 | K | 1 | ROZPOCET | 0 | 0 | 0 | 0 | 0 | 1 | 0 | 4 | 88
89 | K | 742330101 | Měření metalické kabeláže, vypracování měřících protokolů (cena za port) | ks | 6 |  | 0 | CS ÚRS 2023 01 |  |  | základní | 0 | 0 | 0 | 0 | 0 | 0 | 10 - SK | 4 | K | 1 | ROZPOCET | 0 | 0 | 0 | 0 | 0 | 1 | 0 | 4 | 90
N | K | Pol2 | Ostatní montážní materiál | ks | 1 |  | 0 | CS VLASTNÍ |  |  | základní | 0 | 0 | 0 | 0 | 0 | 0 |  | 4 | K | 1 | ROZPOCET | 0 | 0 | 0 | 0 | 0 | 1 | 0 | 4 | 92
| P |  | Poznámka k položce: Ostatní montážní materiál - zahrnuje dodávku veškerého dalšího instalačního materiálu nutného k zajištění plné funkčnosti a splnění všech norem uvedených v technické zprávě a jeho řádné předání objednateli (vruty, hmoždinky, stahovací pásky, sádra apod.) | [16 empty] | P | 1
N | K | Pol3 | Stavební přípomoci | ks | 1 |  | 0 | CS VLASTNÍ |  |  | základní | 0 | 0 | 0 | 0 | 0 | 0 |  | 4 | K | 1 | ROZPOCET | 0 | 0 | 0 | 0 | 0 | 1 | 0 | 4 | 94
| P |  | Poznámka k položce: Stavební přípomoci - Cena zahrnuje komplexní náklady na tyto drobné stavení činnosti včetně materiálu. Jedná se o veškeré průrazy a jejich utěsnění včetně požárně bezpečnostních ucpávek po montáži a jiné drobné stavební činnosti nutné pro instalaci systému a jeho vedení | [16 empty] | P | 1
| D | D2 | Poplachový zabezpečovací a tísňový systém PZTS |  |  |  | 0 | [5 empty] | 0 |  | 0 |  | 0 |  | 1 | D | 0 | ROZPOCET | [6 empty] | 0
8 | K | 742220141 | Montáž klávesnice | ks | 1 |  | 0 | CS ÚRS 2023 01 |  |  | základní | 0 | 0 | 0 | 0 | 0 | 0 | 3 - PZTS | 4 | K | 1 | ROZPOCET | 0 | 0 | 0 | 0 | 0 | 1 | 0 | 4 | 100
N | K | Pol34 | Textová LCD klávesnice s dvěma řádky, nový plochý design, dotykové klávesy s kapacitním senzorem, 1 klávesová zóna, 1PGM na desce, modré podsvícení, max. proudový odběr 120 mA | ks | 1 |  | 0 | CS VLASTNÍ |  |  | základní | 0 | 0 | 0 | 0 | 0 | 0 |  | 4 | K | 1 | ROZPOCET | 0 | 0 | 0 | 0 | 0 | 1 | 0 | 4 | 102
48 | K | 742220031 | Montáž expandéru | ks | 1 |  | 0 | CS ÚRS 2023 01 |  |  | základní | 0 | 0 | 0 | 0 | 0 | 0 | 3 - PZTS | 4 | K | 1 | ROZPOCET | 0 | 0 | 0 | 0 | 0 | 1 | 0 | 4 | 104
N | K | Pol35 | expander s 8 zónami připojitelný na sběrnici, 1x PGM výstup | ks | 1 |  | 0 | CS VLASTNÍ |  |  | základní | 0 | 0 | 0 | 0 | 0 | 0 |  | 4 | K | 1 | ROZPOCET | 0 | 0 | 0 | 0 | 0 | 1 | 0 | 4 | 106
N | K | 742220051 | Montáž skříňky pro expander | ks | 1 |  | 0 | CS ÚRS 2023 01 |  |  | základní | 0 | 0 | 0 | 0 | 0 | 0 | 3 - PZTS | 4 | K | 1 | ROZPOCET | 0 | 0 | 0 | 0 | 0 | 1 | 0 | 4 | 108
N | K | Pol36 | Instalační skříňka pro expandér, bílý plast, rozměry 170x155x22mm | ks | 1 |  | 0 | CS VLASTNÍ |  |  | základní | 0 | 0 | 0 | 0 | 0 | 0 |  | 4 | K | 1 | ROZPOCET | 0 | 0 | 0 | 0 | 0 | 1 | 0 | 4 | 110
52 | K | 742220211 | Montáž zálohového napájecího zdroje | ks | 1 |  | 0 | CS ÚRS 2023 01 |  |  | základní | 0 | 0 | 0 | 0 | 0 | 0 | 3 - PZTS | 4 | K | 1 | ROZPOCET | 0 | 0 | 0 | 0 | 0 | 1 | 0 | 4 | 112
N | K | Pol37 | Spínaný zdroj | ks | 1 |  | 0 | CS VLASTNÍ |  |  | základní | 0 | 0 | 0 | 0 | 0 | 0 |  | 4 | K | 1 | ROZPOCET | 0 | 0 | 0 | 0 | 0 | 1 | 0 | 4 | 114
| P |  | Poznámka k položce: Spínaný zdroj v kovovém krytu 13,8 Vss / 3A s reléovými výstupy "výpadek sítě" a "vybitý AKU", prostor pro AKU 17Ah, max. velikost dobíj. proudu do AKU nastavitelná na 0,5 - 2,5 A, ochrana AKU proti hlubokému vybití | [16 empty] | P | 1
16 | K | 742220161 | Montáž akumulátoru | ks | 1 |  | 0 | CS ÚRS 2023 01 |  |  | základní | 0 | 0 | 0 | 0 | 0 | 0 | 3 - PZTS | 4 | K | 1 | ROZPOCET | 0 | 0 | 0 | 0 | 0 | 1 | 0 | 4 | 116
N | K | Pol38 | Akumulátor 12VDC/17Ah | ks | 1 |  | 0 | CS VLASTNÍ |  |  | základní | 0 | 0 | 0 | 0 | 0 | 0 |  | 4 | K | 1 | ROZPOCET | 0 | 0 | 0 | 0 | 0 | 1 | 0 | 4 | 118
56 | K | 742220053 | Montáž krabice propojovací pro magnetický kontakt | ks | 1 |  | 0 | CS ÚRS 2023 01 |  |  | základní | 0 | 0 | 0 | 0 | 0 | 0 | 3 - PZTS | 4 | K | 1 | ROZPOCET | 0 | 0 | 0 | 0 | 0 | 1 | 0 | 4 | 120
N | K | Pol39 | Plastová nízká propojovací krabice, 7+1 pájecích svorek | ks | 1 |  | 0 | CS VLASTNÍ |  |  | základní | 0 | 0 | 0 | 0 | 0 | 0 |  | 4 | K | 1 | ROZPOCET | 0 | 0 | 0 | 0 | 0 | 1 | 0 | 4 | 122
N | K | 742220235 | Montáž magnetického kontaktu povrchového | ks | 2 |  | 0 | CS ÚRS 2023 01 |  |  | základní | 0 | 0 | 0 | 0 | 0 | 0 |  | 4 | K | 1 | ROZPOCET | 0 | 0 | 0 | 0 | 0 | 1 | 0 | 4 | 124
N | K | Pol40 | MG kontakt čtyřdrátový s pracovní mezerou 25mm, přívodní kabel 3m, stupeň zabezpečení 2 dle ČSN EN 50131-1 | ks | 2 |  | 0 | CS VLASTNÍ |  |  | základní | 0 | 0 | 0 | 0 | 0 | 0 |  | 4 | K | 1 | ROZPOCET | 0 | 0 | 0 | 0 | 0 | 1 | 0 | 4 | 126
60 | K | 742220232 | Montáž detektoru na stěnu nebo strop | ks | 1 |  | 0 | CS ÚRS 2023 01 |  |  | základní | 0 | 0 | 0 | 0 | 0 | 0 | 3 - PZTS | 4 | K | 1 | ROZPOCET | 0 | 0 | 0 | 0 | 0 | 1 | 0 | 4 | 128
N | K | Pol41 | Duální PIR + MW stropní detektor, dosah průměr 9,3m, napájecí napětí 9-15VDC, montážní výška 2,4-3m, homologace do kategorie 2 dle ČSN EN 50131-2 | ks | 1 |  | 0 | CS VLASTNÍ |  |  | základní | 0 | 0 | 0 | 0 | 0 | 0 |  | 4 | K | 1 | ROZPOCET | 0 | 0 | 0 | 0 | 0 | 1 | 0 | 4 | 130
62 | K | 742121001 | Montáž sdělovacího kabelu do 15 žil | m | 275 |  | 0 | CS ÚRS 2023 01 |  |  | základní | 0 | 0 | 0 | 0 | 0 | 0 | 3 - PZTS | 4 | K | 1 | ROZPOCET | 0 | 0 | 0 | 0 | 0 | 1 | 0 | 4 | 132
N | K | Pol42 | SYKFY 2x2x0,5 - kabel sdělovací | m | 65 |  | 0 | CS VLASTNÍ |  |  | základní | 0 | 0 | 0 | 0 | 0 | 0 |  | 4 | K | 1 | ROZPOCET | 0 | 0 | 0 | 0 | 0 | 1 | 0 | 4 | 134
N | K | Pol43 | SYKFY 3x2x0,5 - kabel sdělovací | m | 70 |  | 0 | CS VLASTNÍ |  |  | základní | 0 | 0 | 0 | 0 | 0 | 0 |  | 4 | K | 1 | ROZPOCET | 0 | 0 | 0 | 0 | 0 | 1 | 0 | 4 | 136
N | K | Pol44 | F/UTP 4x2x0,5 CAT.5e - kabel komunikační | m | 70 |  | 0 | CS VLASTNÍ |  |  | základní | 0 | 0 | 0 | 0 | 0 | 0 |  | 4 | K | 1 | ROZPOCET | 0 | 0 | 0 | 0 | 0 | 1 | 0 | 4 | 138
N | K | Pol45 | CYSY 2x1,5 - kabel napájecí | m | 70 |  | 0 | CS VLASTNÍ |  |  | základní | 0 | 0 | 0 | 0 | 0 | 0 |  | 4 | K | 1 | ROZPOCET | 0 | 0 | 0 | 0 | 0 | 1 | 0 | 4 | 140
67 | K | 742110011 | Montáž trubek pro slaboproud plastových tuhých pro vnitřní rozvody uložených volně na příchytky | m | 12 |  | 0 | CS ÚRS 2023 01 |  |  | základní | 0 | 0 | 0 | 0 | 0 | 0 | 10 - SK | 4 | K | 1 | ROZPOCET | 0 | 0 | 0 | 0 | 0 | 1 | 0 | 4 | 142
N | K | Pol28 | Elektroinstalační tuhá trubka 25mm, samozhášivá, nízká mechanická odolnost vč. příchytek a tvarovek | m | 9 |  | 0 | CS VLASTNÍ |  |  | základní | 0 | 0 | 0 | 0 | 0 | 0 |  | 4 | K | 1 | ROZPOCET | 0 | 0 | 0 | 0 | 0 | 1 | 0 | 4 | 144
N | K | Pol29 | Elektroinstalační tuhá trubka 32mm, samozhášivá, nízká mechanická odolnost vč. příchytek a tvarovek | m | 3 |  | 0 | CS VLASTNÍ |  |  | základní | 0 | 0 | 0 | 0 | 0 | 0 |  | 4 | K | 1 | ROZPOCET | 0 | 0 | 0 | 0 | 0 | 1 | 0 | 4 | 146
N | K | Pol32 | Aplikace požárně těsnícího materiálu | ks | 3 |  | 0 | CS VLASTNÍ |  |  | základní | 0 | 0 | 0 | 0 | 0 | 0 |  | 4 | K | 1 | ROZPOCET | 0 | 0 | 0 | 0 | 0 | 1 | 0 | 4 | 148
N | K | Pol33 | Protipožární pěna pro zdivo, beton a sádrokarton, přetíratelný, 325ml | ks | 3 |  | 0 | CS VLASTNÍ |  |  | základní | 0 | 0 | 0 | 0 | 0 | 0 |  | 4 | K | 1 | ROZPOCET | 0 | 0 | 0 | 0 | 0 | 1 | 0 | 4 | 150
N | K | Pol46 | Programování ústředny PZTS | ks | 1 |  | 0 | CS VLASTNÍ |  |  | základní | 0 | 0 | 0 | 0 | 0 | 0 |  | 4 | K | 1 | ROZPOCET | 0 | 0 | 0 | 0 | 0 | 1 | 0 | 4 | 152
73 | K | 742220511 | Výchozí revize a vypracování revizní zprávy | ks | 1 |  | 0 | CS ÚRS 2023 01 |  |  | základní | 0 | 0 | 0 | 0 | 0 | 0 | 3 - PZTS | 4 | K | 1 | ROZPOCET | 0 | 0 | 0 | 0 | 0 | 1 | 0 | 4 | 154
N | K | Pol2 | Ostatní montážní materiál | ks | 1 |  | 0 | CS VLASTNÍ |  |  | základní | 0 | 0 | 0 | 0 | 0 | 0 |  | 4 | K | 1 | ROZPOCET | 0 | 0 | 0 | 0 | 0 | 1 | 0 | 4 | 156
| P |  | Poznámka k položce: Ostatní montážní materiál - zahrnuje dodávku veškerého dalšího instalačního materiálu nutného k zajištění plné funkčnosti a splnění všech norem uvedených v technické zprávě a jeho řádné předání objednateli (vruty, hmoždinky, stahovací pásky, sádra apod.) | [16 empty] | P | 1
N | K | Pol3 | Stavební přípomoci | ks | 1 |  | 0 | CS VLASTNÍ |  |  | základní | 0 | 0 | 0 | 0 | 0 | 0 |  | 4 | K | 1 | ROZPOCET | 0 | 0 | 0 | 0 | 0 | 1 | 0 | 4 | 158
| P |  | Poznámka k položce: Stavební přípomoci - Cena zahrnuje komplexní náklady na tyto drobné stavení činnosti včetně materiálu. Jedná se o veškeré průrazy a jejich utěsnění včetně požárně bezpečnostních ucpávek po montáži a jiné drobné stavební činnosti nutné pro instalaci systému a jeho vedení | [16 empty] | P | 1

## D.1.4.7 - MaR
[9 empty] | >> skryté sloupce << | [9 empty] | {e7e11157-9c48-43c8-9b33-cb9e797e7fed}
2
| KRYCÍ LIST SOUPISU PRACÍ | [8 empty] | v --- níže se nacházejí doplnkové a pomocné údaje k sestavám --- v | [8 empty] | False
Stavba:
NOVÝ ZDROJ KYSLÍKU
Objekt:
SO 01 - ZDROJ KYSLÍKU
Soupis:
D.1.4 - Technika prostředí staveb
Úroveň 3:
D.1.4.7 - MaR
| KSO: |  |  |  |  | CC-CZ:
| Místo: |  |  |  |  | Datum: | 14. 6. 2023
| Zadavatel: |  |  |  |  | IČ:
|  | KRÁLOVÉHRADECKÝ KRAJ |  |  |  | DIČ:
| Zhotovitel: |  |  |  |  | IČ:
|  | Na základě výběrového řízení |  |  |  | DIČ:
| Projektant: |  |  |  |  | IČ:
|  | KANIA a.s. |  |  |  | DIČ:
| Zpracovatel: |  |  |  |  | IČ:
DIČ:
Poznámka:
Poznámka: Pokud není uvedeno jinak, tak se jedná o dodávku materiálu a montáž. V rámci položek bude dodán i případný pomocný materiál (závitové tyče, kotvy, hmoždinky, …)
| Cena bez DPH | [5 empty] | 0
|  |  | Základ daně |  |  | Sazba daně | Výše daně
| DPH | základní | 0 |  |  | 21% | 0
|  | snížená | 0 |  |  | 15% | 0
|  | zákl. přenesená | 0 |  |  | 21% | 0
|  | sníž. přenesená | 0 |  |  | 15% | 0
|  | nulová | 0 |  |  | 0% | 0
| Cena s DPH |  |  | v | CZK |  | 0
| Projektant |  |  | Zpracovatel
| Datum a podpis: |  | Razítko | Datum a podpis: |  |  | Razítko
| Objednavatel |  |  | Zhotovitel
| Datum a podpis: |  | Razítko | Datum a podpis: |  |  | Razítko
REKAPITULACE ČLENĚNÍ SOUPISU PRACÍ
Stavba:
NOVÝ ZDROJ KYSLÍKU
Objekt:
SO 01 - ZDROJ KYSLÍKU
Soupis:
D.1.4 - Technika prostředí staveb
Úroveň 3:
D.1.4.7 - MaR
Místo: | [5 empty] | Datum: | 14. 6. 2023
Zadavatel: |  |  | KRÁLOVÉHRADECKÝ KRAJ |  |  | Projektant: | KANIA a.s.
Zhotovitel: |  |  | Na základě výběrového řízení |  |  | Zpracovatel:
Kód dílu - Popis | [6 empty] | Cena celkem [CZK]
Náklady ze soupisu prací | [6 empty] | 0 | [12 empty] | -1
| D1 - Přístroje | [5 empty] | 0
| D2 - Instalační materiál | [5 empty] | 0
| D3 - Kabely a vodiče | [5 empty] | 0
| D4 - Rozvaděče | [5 empty] | 0
| D5 - Řídící systém | [5 empty] | 0
| D6 - Software | [5 empty] | 0
| D7 - Ostatní | [5 empty] | 0
SOUPIS PRACÍ
Stavba:
NOVÝ ZDROJ KYSLÍKU
Objekt:
SO 01 - ZDROJ KYSLÍKU
Soupis:
D.1.4 - Technika prostředí staveb
Úroveň 3:
D.1.4.7 - MaR
Místo: | [5 empty] | Datum: | 14. 6. 2023
Zadavatel: |  |  | KRÁLOVÉHRADECKÝ KRAJ |  |  | Projektant: | KANIA a.s.
Zhotovitel: |  |  | Na základě výběrového řízení |  |  | Zpracovatel:
PČ | Typ | Kód | Popis | MJ | Množství | J.cena [CZK] | Cena celkem [CZK] | Cenová soustava |  |  | DPH | J. Nh [h] | Nh celkem [h] | J. hmotnost [t] | Hmotnost celkem [t] | J. suť [t] | Suť Celkem [t]
Náklady soupisu celkem | [6 empty] | 0 | [5 empty] | 0 |  | 0 |  | 0 |  | D | -1 | [7 empty] | 0
| D | D1 | Přístroje |  |  |  | 0 | [5 empty] | 0 |  | 0 |  | 0 | 1 | D | 0 | ROZPOCET | [6 empty] | 0
1 | K | 001 | Čidlo teploty prostoru strojovny 0..10V, -20 - +60 °C | ks | 1 |  | 0 | CS VLASTNÍ |  |  | základní | 0 | 0 | 0 | 0 | 0 | 0 | 4 | K | 1 | ROZPOCET | 0 | 0 | 0 | 0 | 0 | 1 | 0 | 4 | 2
2 | K | 002 | Čidlo teploty do VZT potrubí 0..10V, -20 - +60 °C | ks | 2 |  | 0 | CS VLASTNÍ |  |  | základní | 0 | 0 | 0 | 0 | 0 | 0 | 4 | K | 1 | ROZPOCET | 0 | 0 | 0 | 0 | 0 | 1 | 0 | 4 | 4
3 | K | 003 | Pohon pro VZT klapku 24V AC/DC, 0..10V, 10Nm, včetně hav. Fce. | ks | 4 |  | 0 | CS VLASTNÍ |  |  | základní | 0 | 0 | 0 | 0 | 0 | 0 | 4 | K | 1 | ROZPOCET | 0 | 0 | 0 | 0 | 0 | 1 | 0 | 4 | 6
4 | K | 004 | Pohon pro VZT klapku 24V AC/DC, ON/OFF, 16Nm, včetně hav. Fce. | ks | 2 |  | 0 | CS VLASTNÍ |  |  | základní | 0 | 0 | 0 | 0 | 0 | 0 | 4 | K | 1 | ROZPOCET | 0 | 0 | 0 | 0 | 0 | 1 | 0 | 4 | 8
5 | K | 005 | Pohon pro VZT klapku 24V AC/DC, ON/OFF, 10Nm, včetně hav. Fce. | ks | 1 |  | 0 | CS VLASTNÍ |  |  | základní | 0 | 0 | 0 | 0 | 0 | 0 | 4 | K | 1 | ROZPOCET | 0 | 0 | 0 | 0 | 0 | 1 | 0 | 4 | 10
6 | K | 006 | Měřič koncentrace O2 ve vzduchu 0-100%, přesnost 0,1%, 4-20mA | ks | 1 |  | 0 | CS VLASTNÍ |  |  | základní | 0 | 0 | 0 | 0 | 0 | 0 | 4 | K | 1 | ROZPOCET | 0 | 0 | 0 | 0 | 0 | 1 | 0 | 4 | 12
| D | D2 | Instalační materiál |  |  |  | 0 | [5 empty] | 0 |  | 0 |  | 0 | 1 | D | 0 | ROZPOCET | [6 empty] | 0
7 | K | 007 | kabelový žlab drátěný, galvanicky zinkovaný, šířka 100 mm, výška bočnice 50 mm, dodaný včetně spojek, kolen a ukotvení, průměr drátů 4mm | m | 20 |  | 0 | CS VLASTNÍ |  |  | základní | 0 | 0 | 0 | 0 | 0 | 0 | 4 | K | 1 | ROZPOCET | 0 | 0 | 0 | 0 | 0 | 1 | 0 | 4 | 14
8 | K | 008 | krabice rozbočovací, na povrch, 100x100x60mm, IP65, rozbočení do 5x4mm2 | m | 14 |  | 0 | CS VLASTNÍ |  |  | základní | 0 | 0 | 0 | 0 | 0 | 0 | 4 | K | 1 | ROZPOCET | 0 | 0 | 0 | 0 | 0 | 1 | 0 | 4 | 16
9 | K | 009 | elektroinstalační trubka tuhá, PVC, DN20, střední mechanická odolnost; dodaná včetně příchytek | m | 20 |  | 0 | CS VLASTNÍ |  |  | základní | 0 | 0 | 0 | 0 | 0 | 0 | 4 | K | 1 | ROZPOCET | 0 | 0 | 0 | 0 | 0 | 1 | 0 | 4 | 18
10 | K | 010 | elektroinstalační trubka ohebná, PVC, DN20, střední mechanická odolnost; dodaná včetně příchytek | m | 10 |  | 0 | CS VLASTNÍ |  |  | základní | 0 | 0 | 0 | 0 | 0 | 0 | 4 | K | 1 | ROZPOCET | 0 | 0 | 0 | 0 | 0 | 1 | 0 | 4 | 20
| D | D3 | Kabely a vodiče |  |  |  | 0 | [5 empty] | 0 |  | 0 |  | 0 | 1 | D | 0 | ROZPOCET | [6 empty] | 0
11 | K | 011 | kabel CYKY 3x2,5(J) | m | 5 |  | 0 | CS VLASTNÍ |  |  | základní | 0 | 0 | 0 | 0 | 0 | 0 | 4 | K | 1 | ROZPOCET | 0 | 0 | 0 | 0 | 0 | 1 | 0 | 4 | 22
12 | K | 012 | kabel JY(St)Y 1x2x0,8 | m | 11 |  | 0 | CS VLASTNÍ |  |  | základní | 0 | 0 | 0 | 0 | 0 | 0 | 4 | K | 1 | ROZPOCET | 0 | 0 | 0 | 0 | 0 | 1 | 0 | 4 | 24
13 | K | 013 | kabel FTP 4x2x0,5 | m | 19 |  | 0 | CS VLASTNÍ |  |  | základní | 0 | 0 | 0 | 0 | 0 | 0 | 4 | K | 1 | ROZPOCET | 0 | 0 | 0 | 0 | 0 | 1 | 0 | 4 | 26
14 | K | 014 | kabel JITY 7x1 (O) | m | 40 |  | 0 | CS VLASTNÍ |  |  | základní | 0 | 0 | 0 | 0 | 0 | 0 | 4 | K | 1 | ROZPOCET | 0 | 0 | 0 | 0 | 0 | 1 | 0 | 4 | 28
15 | K | 015 | kabel JITY 2x1 (O) | m | 5 |  | 0 | CS VLASTNÍ |  |  | základní | 0 | 0 | 0 | 0 | 0 | 0 | 4 | K | 1 | ROZPOCET | 0 | 0 | 0 | 0 | 0 | 1 | 0 | 4 | 30
16 | K | 016 | kabel JITY 4x1 (O) | m | 60 |  | 0 | CS VLASTNÍ |  |  | základní | 0 | 0 | 0 | 0 | 0 | 0 | 4 | K | 1 | ROZPOCET | 0 | 0 | 0 | 0 | 0 | 1 | 0 | 4 | 32
17 | K | 017 | kabel JITY 4x1 (J) | m | 35 |  | 0 | CS VLASTNÍ |  |  | základní | 0 | 0 | 0 | 0 | 0 | 0 | 4 | K | 1 | ROZPOCET | 0 | 0 | 0 | 0 | 0 | 1 | 0 | 4 | 34
18 | K | 018 | vodič CY6 (z/žl) | m | 5 |  | 0 | CS VLASTNÍ |  |  | základní | 0 | 0 | 0 | 0 | 0 | 0 | 4 | K | 1 | ROZPOCET | 0 | 0 | 0 | 0 | 0 | 1 | 0 | 4 | 36
| D | D4 | Rozvaděče |  |  |  | 0 | [5 empty] | 0 |  | 0 |  | 0 | 1 | D | 0 | ROZPOCET | [6 empty] | 0
19 | K | 019 | rozvaděč MaR (přístrojová náplň, dle zvyklostí výrobce a standardu ostatních rozvaděčů v objektu) - skříňový 1 pole - 600x2000x400mm, podstavec 100mm | ks | 1 |  | 0 | CS VLASTNÍ |  |  | základní | 0 | 0 | 0 | 0 | 0 | 0 | 4 | K | 1 | ROZPOCET | 0 | 0 | 0 | 0 | 0 | 1 | 0 | 4 | 38
| D | D5 | Řídící systém |  |  |  | 0 | [5 empty] | 0 |  | 0 |  | 0 | 1 | D | 0 | ROZPOCET | [6 empty] | 0
20 | K | 020 | Siemens desigo modular PLC PXC100-E.D | ks | 1 |  | 0 | CS VLASTNÍ |  |  | základní | 0 | 0 | 0 | 0 | 0 | 0 | 4 | K | 1 | ROZPOCET | 0 | 0 | 0 | 0 | 0 | 1 | 0 | 4 | 40
21 | K | 021 | Siemens desigo I/O modul TXM1.8X-ML | ks | 1 |  | 0 | CS VLASTNÍ |  |  | základní | 0 | 0 | 0 | 0 | 0 | 0 | 4 | K | 1 | ROZPOCET | 0 | 0 | 0 | 0 | 0 | 1 | 0 | 4 | 42
22 | K | 022 | Siemens desigo I/O modul TXM1.16D | ks | 2 |  | 0 | CS VLASTNÍ |  |  | základní | 0 | 0 | 0 | 0 | 0 | 0 | 4 | K | 1 | ROZPOCET | 0 | 0 | 0 | 0 | 0 | 1 | 0 | 4 | 44
23 | K | 023 | Siemens desigo I/O modul TXM1.8X | ks | 1 |  | 0 | CS VLASTNÍ |  |  | základní | 0 | 0 | 0 | 0 | 0 | 0 | 4 | K | 1 | ROZPOCET | 0 | 0 | 0 | 0 | 0 | 1 | 0 | 4 | 46
24 | K | 024 | Siemens desigo I/O modul TXM1.6R-M | ks | 3 |  | 0 | CS VLASTNÍ |  |  | základní | 0 | 0 | 0 | 0 | 0 | 0 | 4 | K | 1 | ROZPOCET | 0 | 0 | 0 | 0 | 0 | 1 | 0 | 4 | 48
25 | K | 025 | Siemens desigo I/O modul TXI2.OPEN, 160DB | ks | 1 |  | 0 | CS VLASTNÍ |  |  | základní | 0 | 0 | 0 | 0 | 0 | 0 | 4 | K | 1 | ROZPOCET | 0 | 0 | 0 | 0 | 0 | 1 | 0 | 4 | 50
26 | K | 026 | Dotykový displej na rozvaděč kompatibilní se Siemens desigo | ks | 1 |  | 0 | CS VLASTNÍ |  |  | základní | 0 | 0 | 0 | 0 | 0 | 0 | 4 | K | 1 | ROZPOCET | 0 | 0 | 0 | 0 | 0 | 1 | 0 | 4 | 52
27 | K | 027 | Switch 4 port 100/1000 Mbit, 24V AC/DC |  | 0 |  | 0 | CS VLASTNÍ |  |  | základní | 0 | 0 | 0 | 0 | 0 | 0 | 4 | K | 1 | ROZPOCET | 0 | 0 | 0 | 0 | 0 | 1 | 0 | 4 | 54
| D | D6 | Software |  |  |  | 0 | [5 empty] | 0 |  | 0 |  | 0 | 1 | D | 0 | ROZPOCET | [6 empty] | 0
28 | K | 028 | software pro ŘS | DB | 65 |  | 0 | CS VLASTNÍ |  |  | základní | 0 | 0 | 0 | 0 | 0 | 0 | 4 | K | 1 | ROZPOCET | 0 | 0 | 0 | 0 | 0 | 1 | 0 | 4 | 56
29 | K | 029 | vizualizace pro displej na rozvaděči | DB | 50 |  | 0 | CS VLASTNÍ |  |  | základní | 0 | 0 | 0 | 0 | 0 | 0 | 4 | K | 1 | ROZPOCET | 0 | 0 | 0 | 0 | 0 | 1 | 0 | 4 | 58
30 | K | 030 | vizualizace pro dispečink | DB | 50 |  | 0 | CS VLASTNÍ |  |  | základní | 0 | 0 | 0 | 0 | 0 | 0 | 4 | K | 1 | ROZPOCET | 0 | 0 | 0 | 0 | 0 | 1 | 0 | 4 | 60
31 | K | 031 | integrace kompresorů a generátorů po průmyslové komunikaci | kpl | 4 |  | 0 | CS VLASTNÍ |  |  | základní | 0 | 0 | 0 | 0 | 0 | 0 | 4 | K | 1 | ROZPOCET | 0 | 0 | 0 | 0 | 0 | 1 | 0 | 4 | 62
| D | D7 | Ostatní |  |  |  | 0 | [5 empty] | 0 |  | 0 |  | 0 | 1 | D | 0 | ROZPOCET | [6 empty] | 0
32 | K | 032 | dokumentace skutečného provedení | hod | 50 |  | 0 | CS VLASTNÍ |  |  | základní | 0 | 0 | 0 | 0 | 0 | 0 | 4 | K | 1 | ROZPOCET | 0 | 0 | 0 | 0 | 0 | 1 | 0 | 4 | 64
33 | K | 033 | výrobní projektová dokumentace | hod | 50 |  | 0 | CS VLASTNÍ |  |  | základní | 0 | 0 | 0 | 0 | 0 | 0 | 4 | K | 1 | ROZPOCET | 0 | 0 | 0 | 0 | 0 | 1 | 0 | 4 | 66
34 | K | 034 | revize | hod | 32 |  | 0 | CS VLASTNÍ |  |  | základní | 0 | 0 | 0 | 0 | 0 | 0 | 4 | K | 1 | ROZPOCET | 0 | 0 | 0 | 0 | 0 | 1 | 0 | 4 | 68
35 | K | 035 | drobný montážní materiál | kpl | 1 |  | 0 | CS VLASTNÍ |  |  | základní | 0 | 0 | 0 | 0 | 0 | 0 | 4 | K | 1 | ROZPOCET | 0 | 0 | 0 | 0 | 0 | 1 | 0 | 4 | 70
36 | K | 036 | stop tlačítko | kpl | 1 |  | 0 | CS VLASTNÍ |  |  | základní | 0 | 0 | 0 | 0 | 0 | 0 | 4 | K | 1 | ROZPOCET | 0 | 0 | 0 | 0 | 0 | 1 | 0 | 4 | 72
37 | K | 037 | koncový spínač na dveře | kpl | 1 |  | 0 | CS VLASTNÍ |  |  | základní | 0 | 0 | 0 | 0 | 0 | 0 | 4 | K | 1 | ROZPOCET | 0 | 0 | 0 | 0 | 0 | 1 | 0 | 4 | 74

## D.2-01.1 - Technologie ky...
[9 empty] | >> skryté sloupce << | [9 empty] | {8cea2874-7aa7-4639-a276-024e946b49f2}
2
| KRYCÍ LIST SOUPISU PRACÍ | [8 empty] | v --- níže se nacházejí doplnkové a pomocné údaje k sestavám --- v | [8 empty] | False
Stavba:
NOVÝ ZDROJ KYSLÍKU
Objekt:
SO 01 - ZDROJ KYSLÍKU
Soupis:
D.2-01.1 - Technologie kyslíku
| KSO: |  |  |  |  | CC-CZ:
| Místo: |  |  |  |  | Datum: | 14. 6. 2023
| Zadavatel: |  |  |  |  | IČ:
|  | KRÁLOVÉHRADECKÝ KRAJ |  |  |  | DIČ:
| Zhotovitel: |  |  |  |  | IČ:
|  | Na základě výběrového řízení |  |  |  | DIČ:
| Projektant: |  |  |  |  | IČ:
|  | KANIA a.s. |  |  |  | DIČ:
| Zpracovatel: |  |  |  |  | IČ:
DIČ:
Poznámka:
Soupis prací je sestaven za využití položek Cenové soustavy ÚRS. Cenové a technické podmínky položek CS ÚRS, které nejsou uvedeny v soupisu prací (tzv. úvodní části katalogů) jsou neomezeně dálkově k dispozici na www.cs-urs.cz. Položky soupisu prací, které nemají ve sloupci „Cenová soustava“ uveden žádný údaj, nepochází z Cenové soustavy ÚRS (takové položky soupisu prací mají Cenovou soustavu „VLASTNÍ“). Ocenění "vlastní" položky:na základě odborných znalostí a zkušeností projektanta při realizaci obdobných zakázek za období 5-ti let. nebo na základě CN) Nedílnou součástí soupisu prací je projektová dokumentace vč. textových příloh, na kterou se položky soupisu prací plně odkazují. (S ohledem na charekter stavby budou provedené práce odsouhlaseny a případně upřesněny v rámci realizace zástupcem objednatele)
| Cena bez DPH | [5 empty] | 0
|  |  | Základ daně |  |  | Sazba daně | Výše daně
| DPH | základní | 0 |  |  | 21% | 0
|  | snížená | 0 |  |  | 15% | 0
|  | zákl. přenesená | 0 |  |  | 21% | 0
|  | sníž. přenesená | 0 |  |  | 15% | 0
|  | nulová | 0 |  |  | 0% | 0
| Cena s DPH |  |  | v | CZK |  | 0
| Projektant |  |  | Zpracovatel
| Datum a podpis: |  | Razítko | Datum a podpis: |  |  | Razítko
| Objednavatel |  |  | Zhotovitel
| Datum a podpis: |  | Razítko | Datum a podpis: |  |  | Razítko
REKAPITULACE ČLENĚNÍ SOUPISU PRACÍ
Stavba:
NOVÝ ZDROJ KYSLÍKU
Objekt:
SO 01 - ZDROJ KYSLÍKU
Soupis:
D.2-01.1 - Technologie kyslíku
Místo: | [5 empty] | Datum: | 14. 6. 2023
Zadavatel: |  |  | KRÁLOVÉHRADECKÝ KRAJ |  |  | Projektant: | KANIA a.s.
Zhotovitel: |  |  | Na základě výběrového řízení |  |  | Zpracovatel:
Kód dílu - Popis | [6 empty] | Cena celkem [CZK]
Náklady ze soupisu prací | [6 empty] | 0 | [12 empty] | -1
| N00 - Provozní soubor | [5 empty] | 0
SOUPIS PRACÍ
Stavba:
NOVÝ ZDROJ KYSLÍKU
Objekt:
SO 01 - ZDROJ KYSLÍKU
Soupis:
D.2-01.1 - Technologie kyslíku
Místo: | [5 empty] | Datum: | 14. 6. 2023
Zadavatel: |  |  | KRÁLOVÉHRADECKÝ KRAJ |  |  | Projektant: | KANIA a.s.
Zhotovitel: |  |  | Na základě výběrového řízení |  |  | Zpracovatel:
PČ | Typ | Kód | Popis | MJ | Množství | J.cena [CZK] | Cena celkem [CZK] | Cenová soustava |  |  | DPH | J. Nh [h] | Nh celkem [h] | J. hmotnost [t] | Hmotnost celkem [t] | J. suť [t] | Suť Celkem [t]
Náklady soupisu celkem | [6 empty] | 0 | [5 empty] | 0 |  | 0 |  | 0 |  | D | -1 | [7 empty] | 0
| D | N00 | Provozní soubor |  |  |  | 0 | [5 empty] | 0 |  | 0 |  | 0 | 4 | D | 0 | ROZPOCET | [6 empty] | 0
1 | K | N00_R01 | Provozní soubor_ tECHNOLOGIR KYSLÍKU _ viz samostatný soupis prací | kpl. | 1 | 0 | 0 |  |  |  | základní | 0 | 0 | 0 | 0 | 0 | 0 | 512 | K | 1 | ROZPOCET | 0 | 0 | 0 | 0 | 0 | 1 | 0 | 512 | 1414363612

## stanice KOV
Část | Název | Množství | Měrná | Cena | Cena | Cena | Cena
|  |  | jednotka | dodávky/ks | montáže/ks | dodávky celk. | montáže celk.
KOV | měděná trubka 8x1 | 3 | m |  |  | 0 | 0
| měděná trubka 12x1 | 2 | m |  |  | 0 | 0
| měděná trubka 18x1 | 15 | m |  |  | 0 | 0
| měděná trubka 22x1 | 28 | m |  |  | 0 | 0
| měděná trubka 28x1 | 36 | m |  |  | 0 | 0
| měděná trubka 42x1.5 | 47 | m |  |  | 0 | 0
| prořez trubek 3% | 1 | kus |  |  | 0 | 0
| Ag pájka 45+pasta | 1800 | g |  |  | 0 | 0
| chránička potrubí-oc.trubka 38x2.6 (0.5m) | 2 | kus |  |  | 0 | 0
| chránička potrubí-oc.trubka 44.5x3.2 (0.5m) | 2 | kus |  |  | 0 | 0
| tvarovky Cu do pr.28 | 46 | kus |  |  | 0 | 0
| tvarovky Cu pr.42 | 25 | kus |  |  | 0 | 0
| PVC trubka pr.250 mm vč.kolen | 24 | m |  |  | 0 | 0
| konzole jednoduchá | 85 | kus |  |  | 0 | 0
| konzole T do zdi | 20 | kus |  |  | 0 | 0
| značení potrubí | 131 | m |  |  | 0 | 0
| ochraný plyn pro pájení Cu trubek | 131 | m |  |  | 0 | 0
| tlaková zkouška ve stanici | 1 | kus |  |  | 0 | 0
| propláchnutí rozvodu dusíkem | 131 | m |  |  | 0 | 0
| lahvový uzavírací ventil | 4 | kus |  |  | 0 | 0
| čidlo signalizace | 3 | kus |  |  | 0 | 0
| manometr pr.100 rozsah 0-1MPa | 1 | kus |  |  | 0 | 0
| kulový kohout DN15 vč.šroubení | 3 | kus |  |  | 0 | 0
| kulový kohout DN20 vč.šroubení | 2 | kus |  |  | 0 | 0
| kulový kohout DN25 vč.šroubení | 2 | kus |  |  | 0 | 0
| kulový kohout DN40 vč.šroubení | 20 | kus |  |  | 0 | 0
| zpětný ventil DN20 | 2 | kus |  |  | 0 | 0
| zpětný ventil šikmý DN20 | 2 | kus |  |  | 0 | 0
| vysokotlaký uzavírací ventil | 1 | kus |  |  | 0 | 0
| řízený koaxiální ventil DN40 | 2 | kus |  |  | 0 | 0
| podružná redukční skříň výst.4 bar, PV 6 bar | 2 | kus |  |  | 0 | 0
| redukční linka vstup 200 bar/výstup 4 bar | 1 | kus |  |  | 0 | 0
| rychlospojka pro odběr vzorků | 1 | kus |  |  | 0 | 0
| kompresor se vstřikem oleje o výkonu 5,18 Nm3/min, 5,5-7,5 bar vč. tlakové hadice | 2 | kus |  |  | 0 | 0
| generátor kyslíku o výkonu 28,3 Nm3/hod, 6-8 bar | 2 | kus |  |  | 0 | 0
| kondenzační sušička o výkonu 550 m3/hod, vč.filtrace | 2 | kus |  |  | 0 | 0
| měření CO,CO2 | 2 | kus |  |  | 0 | 0
| filtrační řada 1 micron a 0,01 micron | 2 | kus |  |  | 0 | 0
| uhlíková věž | 2 | kus |  |  | 0 | 0
| filtrace 0,01 micron | 2 | kus |  |  | 0 | 0
| zásobník stl.vzduchu o objemu 1000 l , 11 bar, vč.výbavy | 2 | kus |  |  | 0 | 0
| zásobník kyslíku o objemu 1000 l , 11 bar, vč.výbavy | 2 | kus |  |  | 0 | 0
| filtrace bakteriální/sterilizační + 0,01 micron | 2 | kus |  |  | 0 | 0
| automatické řízení kyslíkových generátorů | 1 | kus |  |  | 0 | 0
| separátor oleje o výkonu 58.5 m3/min | 1 | kus |  |  | 0 | 0
| sběrnice separátoru 5x vstup/1x výstup | 2 | kus |  |  | 0 | 0
| opletená hadice 20x9 pro odvod kondenzátu | 50 | m |  |  | 0 | 0
| čidlo koncentrace O2 | 1 | kus |  |  | 0 | 0
| vyhodnocovací ústředna vč.zvukové a optické signalizace | 1 | kus |  |  | 0 | 0
| tlumič hluku | 2 | kus |  |  | 0 | 0
| řízení koaxiálních ventilů | 1 | kus |  |  | 0 | 0
| elektroinstalace vč.elektrorozvaděče | 1 | kus |  |  | 0 | 0
| dokumentace skut.stavu (3x paré, 1x CD) - nenaceňovat, je v rámci VON | 1 | kus |  |  | 0 | 0
| zahájení,ukončení a předání - nenaceňovat, je v rámci VON | 1 | kus |  |  | 0 | 0
| přesun hmot | 1 | kus |  |  | 0 | 0
| LEK 14 verze 2 - měření kvality | 1 | kus |  |  | 0 | 0
| zkoušky a revize | 1 | kus |  |  | 0 | 0
[6 empty] | 0 | 0
| celkem Kč bez DPH |  |  |  |  | 0
Stavební přípomocné práce a demontáže nejsou započítány.

## D.1.4.8 - přípojka O2
Část | Název | Množství | Měrná | Cena | Cena | Cena | Cena
|  |  | jednotka | dodávky/ks | montáže/ks | dodávky celk. | montáže celk.
kyslík | měděná trubka 42x1.5 | 148 | m |  |  | 0 | 0
| prořez trubek 3% | 1 | kus |  |  | 0 | 0
| Ag pájka 45+pasta | 1100 | g |  |  | 0 | 0
| izolace na měděnou trubku | 40 | m |  |  | 0 | 0
| izolace na chráničku | 1.5 | m |  |  | 0 | 0
| chránička potrubí-oc.trubka 57x3.2 (0.5m) | 7 | kus |  |  | 0 | 0
| chránička potrubí-oc.trubka 76x3.2 (0.5m) | 3 | kus |  |  | 0 | 0
| tvarovky Cu do pr.28 | 48 | kus |  |  | 0 | 0
| konzole jednoduchá | 40 | kus |  |  | 0 | 0
| konzole do fasády | 25 | kus |  |  | 0 | 0
| značení potrubí | 148 | m |  |  | 0 | 0
| ochranný plyn pro pájení Cu trubek | 148 | m |  |  | 0 | 0
| propláchnutí rozvodu dusíkem | 148 | m |  |  | 0 | 0
| napojení na stávající rozvod | 4 | kus |  |  | 0 | 0
| odstavení části stávajícího rozvodu | 2 | kus |  |  | 0 | 0
| úseková tlaková zkouška | 2 | kus |  |  | 0 | 0
| závěrečná tlaková zkouška | 1 | kus |  |  | 0 | 0
| kulový kohout DN40 vč.šroubení | 2 | kus |  |  | 0 | 0
| řízený koaxiální ventil DN40 | 2 | kus |  |  | 0 | 0
| kabel pro napojení koaxiálních ventilů, včetně lišt | 138 | m |  |  | 0 | 0
| příplatek za výškové práce (40m porubí) vč.pronájmu plošiny | 1 | kus |  |  | 0 | 0
| dokumentace skut.stavu (3x paré, 1x CD) - nenaceňovat, je v rámci VON | 1 | kus |  |  | 0 | 0
| zahájení,ukončení a předání - nenaceňovat, je v rámci VON | 1 | kus |  |  | 0 | 0
| přesun hmot | 1 | kus |  |  | 0 | 0
| zkoušky a revize plynových částí | 1 | kus |  |  | 0 | 0
[6 empty] | 0 | 0
| celkem Kč bez DPH |  |  |  |  | 0
Stavební přípomocné práce a demontáže nejsou započítány.

## IO 02 - Komunikace, zpevn...
[9 empty] | >> skryté sloupce << | [10 empty] | {a6d1e563-a660-4c1d-9e65-c689ae0e52d2}
2
| KRYCÍ LIST SOUPISU PRACÍ | [8 empty] | v --- níže se nacházejí doplnkové a pomocné údaje k sestavám --- v | [9 empty] | False
Stavba:
NOVÝ ZDROJ KYSLÍKU
Objekt:
IO 02 - Komunikace, zpevněné plochy, chodníky
| KSO: |  |  |  |  | CC-CZ:
| Místo: |  |  |  |  | Datum: | 14. 6. 2023
| Zadavatel: |  |  |  |  | IČ:
|  | KRÁLOVÉHRADECKÝ KRAJ |  |  |  | DIČ:
| Zhotovitel: |  |  |  |  | IČ:
|  | Na základě výběrového řízení |  |  |  | DIČ:
| Projektant: |  |  |  |  | IČ:
|  | KANIA a.s. |  |  |  | DIČ:
| Zpracovatel: |  |  |  |  | IČ:
DIČ:
Poznámka:
Soupis prací je sestaven za využití položek Cenové soustavy ÚRS. Cenové a technické podmínky položek CS ÚRS, které nejsou uvedeny v soupisu prací (tzv. úvodní části katalogů) jsou neomezeně dálkově k dispozici na www.cs-urs.cz. Položky soupisu prací, které nemají ve sloupci „Cenová soustava“ uveden žádný údaj, nepochází z Cenové soustavy ÚRS (takové položky soupisu prací mají Cenovou soustavu „VLASTNÍ“). Ocenění "vlastní" položky:na základě odborných znalostí a zkušeností projektanta při realizaci obdobných zakázek za období 5-ti let. nebo na základě CN) Nedílnou součástí soupisu prací je projektová dokumentace vč. textových příloh, na kterou se položky soupisu prací plně odkazují. (S ohledem na charekter stavby budou provedené práce odsouhlaseny a případně upřesněny v rámci realizace zástupcem objednatele)
| Cena bez DPH | [5 empty] | 0
|  |  | Základ daně |  |  | Sazba daně | Výše daně
| DPH | základní | 0 |  |  | 21% | 0
|  | snížená | 0 |  |  | 15% | 0
|  | zákl. přenesená | 0 |  |  | 21% | 0
|  | sníž. přenesená | 0 |  |  | 15% | 0
|  | nulová | 0 |  |  | 0% | 0
| Cena s DPH |  |  | v | CZK |  | 0
| Projektant |  |  | Zpracovatel
| Datum a podpis: |  | Razítko | Datum a podpis: |  |  | Razítko
| Objednavatel |  |  | Zhotovitel
| Datum a podpis: |  | Razítko | Datum a podpis: |  |  | Razítko
REKAPITULACE ČLENĚNÍ SOUPISU PRACÍ
Stavba:
NOVÝ ZDROJ KYSLÍKU
Objekt:
IO 02 - Komunikace, zpevněné plochy, chodníky
Místo: | [5 empty] | Datum: | 14. 6. 2023
Zadavatel: |  |  | KRÁLOVÉHRADECKÝ KRAJ |  |  | Projektant: | KANIA a.s.
Zhotovitel: |  |  | Na základě výběrového řízení |  |  | Zpracovatel:
Kód dílu - Popis | [6 empty] | Cena celkem [CZK]
Náklady ze soupisu prací | [6 empty] | 0 | [13 empty] | -1
| HSV - Práce a dodávky HSV | [5 empty] | 0
| 1 - Zemní práce | [5 empty] | 0
| 2 - Zakládání | [5 empty] | 0
| 5 - Komunikace pozemní | [5 empty] | 0
| 9 - Ostatní konstrukce a práce, bourání | [5 empty] | 0
| 997 - Přesun sutě | [5 empty] | 0
| 998 - Přesun hmot | [5 empty] | 0
SOUPIS PRACÍ
Stavba:
NOVÝ ZDROJ KYSLÍKU
Objekt:
IO 02 - Komunikace, zpevněné plochy, chodníky
Místo: | [5 empty] | Datum: | 14. 6. 2023
Zadavatel: |  |  | KRÁLOVÉHRADECKÝ KRAJ |  |  | Projektant: | KANIA a.s.
Zhotovitel: |  |  | Na základě výběrového řízení |  |  | Zpracovatel:
PČ | Typ | Kód | Popis | MJ | Množství | J.cena [CZK] | Cena celkem [CZK] | Cenová soustava |  |  | DPH | J. Nh [h] | Nh celkem [h] | J. hmotnost [t] | Hmotnost celkem [t] | J. suť [t] | Suť Celkem [t]
Náklady soupisu celkem | [6 empty] | 0 | [5 empty] | 712.0019 |  | 671.6368 |  | 205 |  |  | D | -1 | [10 empty] | 0
| D | HSV | Práce a dodávky HSV |  |  |  | 0 | [5 empty] | 712.0019 |  | 671.6368 |  | 205 |  | 1 | D | 0 |  |  |  | ROZPOCET | [6 empty] | 0
| D | 1 | Zemní práce |  |  |  | 0 | [5 empty] | 321.39 |  | 183.1 |  | 205 |  | 1 | D | 1 |  |  |  | ROZPOCET | [6 empty] | 0
1 | K | 113107322 | Odstranění podkladu z kameniva drceného tl přes 100 do 200 mm strojně pl do 50 m2 | m2 | 25 |  | 0 | CS ÚRS 2023 01 |  |  | základní | 0.116 | 2.9 | 0 | 0 | 0.29 | 7.25 |  | 4 | K | 2 |  |  |  | ROZPOCET | 0 | 0 | 0 | 0 | 0 | 1 | 0 | 4 | -1246796854
2 | K | 113107337 | Odstranění podkladu z betonu vyztuženého sítěmi tl přes 150 do 300 mm strojně pl do 50 m2 | m2 | 25 |  | 0 | CS ÚRS 2023 01 |  |  | základní | 0.631 | 15.775 | 0 | 0 | 0.63 | 15.75 |  | 4 | K | 2 |  |  |  | ROZPOCET | 0 | 0 | 0 | 0 | 0 | 1 | 0 | 4 | 1590079121
3 | K | 121151113 | Sejmutí ornice plochy do 500 m2 tl vrstvy do 200 mm strojně | m2 | 180 |  | 0 | CS ÚRS 2023 01 |  |  | základní | 0.026 | 4.68 | 0 | 0 | 0 | 0 | D.1.1-zp - Zpevněné plochy | 4 | K | 2 |  |  |  | ROZPOCET | 0 | 0 | 0 | 0 | 0 | 1 | 0 | 4 | 563168679
4 | K | 122251103 | Odkopávky a prokopávky nezapažené v hornině třídy těžitelnosti I skupiny 3 objem do 100 m3 strojně | m3 | 73 |  | 0 | CS ÚRS 2023 01 |  |  | základní | 0.23 | 16.79 | 0 | 0 | 0 | 0 |  | 4 | K | 2 |  |  |  | ROZPOCET | 0 | 0 | 0 | 0 | 0 | 1 | 0 | 4 | -1650553991
5 | K | 122251104 | Odkopávky a prokopávky nezapažené v hornině třídy těžitelnosti I skupiny 3 objem do 500 m3 strojně | m3 | 114 |  | 0 | CS ÚRS 2023 01 |  |  | základní | 0.212 | 24.168 | 0 | 0 | 0 | 0 |  | 4 | K | 2 |  |  |  | ROZPOCET | 0 | 0 | 0 | 0 | 0 | 1 | 0 | 4 | -568288054
| VV |  | "sanace podloží_odsouhlasení v dílenské dokumentaci" (228,0)*0,5 |  | 114 | [14 empty] | VV | 2 | 2 | True | 0 | ROZPOCET
| VV |  | Součet |  | 114 | [14 empty] | VV | 2 | 4 | True | 1 | ROZPOCET
6 | K | 162251102 | Vodorovné přemístění přes 20 do 50 m výkopku/sypaniny z horniny třídy těžitelnosti I skupiny 1 až 3 | m3 | 10 |  | 0 | CS ÚRS 2023 01 |  |  | základní | 0.07 | 0.7 | 0 | 0 | 0 | 0 | D.1.1-zp - Zpevněné plochy | 4 | K | 2 |  |  |  | ROZPOCET | 0 | 0 | 0 | 0 | 0 | 1 | 0 | 4 | -1565232733
| P |  | Poznámka k položce: -pro zpětné zásypy _ tam a zpět | [16 empty] | P | 2
| VV |  | 5*2 'Přepočtené koeficientem množství |  | 10 | [14 empty] | VV | 2 | 2 | False | 1 | ROZPOCET
7 | K | 162651112 | Vodorovné přemístění přes 4 000 do 5000 m výkopku/sypaniny z horniny třídy těžitelnosti I skupiny 1 až 3 | m3 | 36 |  | 0 | CS ÚRS 2023 01 |  |  | základní | 0.063 | 2.268 | 0 | 0 | 0 | 0 |  | 4 | K | 2 |  |  |  | ROZPOCET | 0 | 0 | 0 | 0 | 0 | 1 | 0 | 4 | -1968804346
| VV |  | "přemístní orniční vrstvy na meziskládku (vzdálenost-předpoklad)" 180,0*0,2 |  | 36 | [14 empty] | VV | 2 | 2 | True | 0 | ROZPOCET
| VV |  | Součet |  | 36 | [14 empty] | VV | 2 | 4 | True | 1 | ROZPOCET
8 | K | 162751117 | Vodorovné přemístění přes 9 000 do 10000 m výkopku/sypaniny z horniny třídy těžitelnosti I skupiny 1 až 3 | m3 | 182 |  | 0 | CS ÚRS 2023 01 |  |  | základní | 0.087 | 0.92002 | 0 | 0 | 0 | 0 | SO.02.01 - STAVEBNÍ PRÁCE | 4 | K | 2 |  |  |  | ROZPOCET | 0 | 0 | 0 | 0 | 0 | 1 | 0 | 4 | 2049196045
| VV |  | "sanace podloží_odsouhlasení v dílenské dokumentaci" (228,0)*0,5 |  | 114 | [14 empty] | VV | 2 | 2 | True | 0 | ROZPOCET
| VV |  | "ZP_odkop" (73,0-5,0) |  | 68 | [14 empty] | VV | 2 | 2 | True | 0 | ROZPOCET
| VV |  | Součet |  | 182 | [14 empty] | VV | 2 | 4 | True | 1 | ROZPOCET
9 | K | 162751119 | Příplatek k vodorovnému přemístění výkopku/sypaniny z horniny třídy těžitelnosti I skupiny 1 až 3 ZKD 1000 m přes 10000 m | m3 | 1820 |  | 0 | CS ÚRS 2023 01 |  |  | základní | 0.087 | 0.92002 | 0 | 0 | 0 | 0 | SO.02.01 - STAVEBNÍ PRÁCE | 4 | K | 2 |  |  |  | ROZPOCET | 0 | 0 | 0 | 0 | 0 | 1 | 0 | 4 | -2021719632
| VV |  | 182*10 'Přepočtené koeficientem množství |  | 1820 | [14 empty] | VV | 2 | 2 | False | 1 | ROZPOCET
10 | K | 171151112 | Uložení sypaniny z hornin nesoudržných kamenitých do násypů zhutněných strojně | m3 | 1 |  | 0 | CS ÚRS 2023 01 |  |  | základní | 0.185 | 0.185 | 0 | 0 | 0 | 0 |  | 4 | K | 2 |  |  |  | ROZPOCET | 0 | 0 | 0 | 0 | 0 | 1 | 0 | 4 | -125506856
11 | M | 58344197R | externí zásypový/násypový, nenamrzavý, zhutnitelný materiál _ specifikace dle PD a TZ | m3 | 1.1 |  | 0 | CS VLASTNÍ |  |  | základní | 0 | 0 | 1 | 1.1 | 0 | 0 | D.1.1-1 - Architektonicko... | 8 | M | 2 |  |  |  | ROZPOCET | 0 | 0 | 0 | 0 | 0 | 1 | 0 | 4 | 777266181
| VV |  | 1*1,1 'Přepočtené koeficientem množství |  | 1.1 | [14 empty] | VV | 2 | 2 | False | 1 | ROZPOCET
12 | K | 17120123R | Poplatek za uložení navážek, zeminy a kamení na skládce (skládkovné) | m3 | 182 |  | 0 | CS ÚRS 2023 01 |  |  | základní | 0 | 0 | 0 | 0 | 0 | 0 | SO.02.01 - STAVEBNÍ PRÁCE | 4 | K | 2 |  |  |  | ROZPOCET | 0 | 0 | 0 | 0 | 0 | 1 | 0 | 4 | 2089273294
13 | K | 171251201 | Uložení sypaniny na skládky nebo meziskládky | m3 | 182 |  | 0 | CS ÚRS 2023 01 |  |  | základní | 1 | 182 | 1 | 182 | 1 | 182 | SO.02.01 - STAVEBNÍ PRÁCE | 4 | K | 2 |  |  |  | ROZPOCET | 0 | 0 | 0 | 0 | 0 | 1 | 0 | 4 | 1793103890
14 | K | 174151101 | Zásyp jam, šachet rýh nebo kolem objektů sypaninou se zhutněním | m3 | 5 |  | 0 | CS ÚRS 2023 01 |  |  | základní | 0.328 | 1.64 | 0 | 0 | 0 | 0 | SO.02.01 - STAVEBNÍ PRÁCE | 4 | K | 2 |  |  |  | ROZPOCET | 0 | 0 | 0 | 0 | 0 | 1 | 0 | 4 | 634683127
15 | K | 181912112 | Úprava pláně v hornině třídy těžitelnosti I skupiny 3 se zhutněním ručně | m2 | 456 |  | 0 | CS ÚRS 2023 01 |  |  | základní | 0.149 | 67.944 | 0 | 0 | 0 | 0 | D.1.1-zp - Zpevněné plochy | 4 | K | 2 |  |  |  | ROZPOCET | 0 | 0 | 0 | 0 | 0 | 1 | 0 | 4 | -1480953833
| VV |  | "sanace podloží_odsouhlasení v dílenské dokumentaci" (228,0) |  | 228 | [14 empty] | VV | 2 | 2 | True | 0 | ROZPOCET
| VV |  | "ZP_s krytem z betonové dlažby" 228,0 |  | 228 | [14 empty] | VV | 2 | 2 | True | 0 | ROZPOCET
| VV |  | Součet |  | 456 | [14 empty] | VV | 2 | 4 | True | 1 | ROZPOCET
16 | K | 460371121 | Naložení výkopku strojně z hornin třídy I skupiny 1 až 3 | m3 | 5 |  | 0 | CS ÚRS 2023 01 |  |  | základní | 0.1 | 0.5 | 0 | 0 | 0 | 0 |  | 4 | K | 2 |  |  |  | ROZPOCET | 0 | 0 | 0 | 0 | 0 | 1 | 0 | 4 | -973280420
| D | 2 | Zakládání |  |  |  | 0 | [5 empty] | 11.493 |  | 12.5039 |  | 0 |  | 1 | D | 1 |  |  |  | ROZPOCET | [6 empty] | 0
17 | K | 211531111 | Výplň odvodňovacích žeber nebo trativodů kamenivem hrubým drceným frakce 16 až 63 mm | m3 | 7.65 |  | 0 | CS ÚRS 2023 01 |  |  | základní | 0.92 | 7.038 | 1.63 | 12.4695 | 0 | 0 |  | 4 | K | 2 |  |  |  | ROZPOCET | 0 | 0 | 0 | 0 | 0 | 1 | 0 | 4 | -1367607886
18 | K | 211971110 | Zřízení opláštění žeber nebo trativodů geotextilií v rýze nebo zářezu sklonu do 1:2 | m2 | 48.6 |  | 0 | CS ÚRS 2023 01 |  |  | základní | 0.075 | 3.645 | 0.00017 | 0.008262 | 0 | 0 |  | 4 | K | 2 |  |  |  | ROZPOCET | 0 | 0 | 0 | 0 | 0 | 1 | 0 | 4 | 958802338
19 | M | 69311081 | geotextilie netkaná separační, ochranná, filtrační, drenážní PES 300g/m2 | m2 | 57.567 |  | 0 | CS ÚRS 2023 01 |  |  | základní | 0 | 0 | 0.0003 | 0.01727 | 0 | 0 | SO.02.01 - STAVEBNÍ PRÁCE | 8 | M | 2 |  |  |  | ROZPOCET | 0 | 0 | 0 | 0 | 0 | 1 | 0 | 4 | 663191621
| VV |  | 48,6*1,1845 'Přepočtené koeficientem množství |  | 57.567 | [14 empty] | VV | 2 | 2 | False | 1 | ROZPOCET
20 | K | 212755214 | Trativody z drenážních trubek plastových flexibilních D 100 mm bez lože | m | 18 |  | 0 | CS ÚRS 2023 01 |  |  | základní | 0.045 | 0.81 | 0.00049 | 0.00882 | 0 | 0 |  | 4 | K | 2 |  |  |  | ROZPOCET | 0 | 0 | 0 | 0 | 0 | 1 | 0 | 4 | -1712115364
| D | 5 | Komunikace pozemní |  |  |  | 0 | [5 empty] | 149.337 |  | 475.5245 |  | 0 |  | 1 | D | 1 |  |  |  | ROZPOCET | [6 empty] | 0
21 | K | 564201111 | Podklad nebo podsyp ze štěrkopísku ŠP plochy přes 100 m2 tl 40 mm | m2 | 207 |  | 0 | CS ÚRS 2023 01 |  |  | základní | 0.029 | 6.003 | 0.092 | 19.044 | 0 | 0 | D.1.1-zp - Zpevněné plochy | 4 | K | 2 |  |  |  | ROZPOCET | 0 | 0 | 0 | 0 | 0 | 1 | 0 | 4 | 847029556
| VV |  | "ZP_s krytem z betonové dlažby" 207,0 |  | 207 | [14 empty] | VV | 2 | 2 | True | 0 | ROZPOCET
| VV |  | Součet |  | 207 | [14 empty] | VV | 2 | 4 | True | 1 | ROZPOCET
22 | K | 564871111 | Podklad ze štěrkodrtě ŠD plochy přes 100 m2 tl 250 mm | m2 | 456 |  | 0 | CS ÚRS 2023 01 |  |  | základní | 0.031 | 14.136 | 0.575 | 262.2 | 0 | 0 | D 2 -IQ 02 Komunikace | 4 | K | 2 |  |  |  | ROZPOCET | 0 | 0 | 0 | 0 | 0 | 1 | 0 | 4 | 463933049
| VV |  | "sanace podloží_odsouhlasení v dílenské dokumentaci" (228,0)*2 |  | 456 | [14 empty] | VV | 2 | 2 | True | 0 | ROZPOCET
| VV |  | Součet |  | 456 | [14 empty] | VV | 2 | 4 | True | 1 | ROZPOCET
23 | K | 564871111 | Podklad ze štěrkodrtě ŠD plochy přes 100 m2 tl 250 mm | m2 | 228 |  | 0 | CS ÚRS 2023 01 |  |  | základní | 0.031 | 7.068 | 0.575 | 131.1 | 0 | 0 | D 2 -IQ 02 Komunikace | 4 | K | 2 |  |  |  | ROZPOCET | 0 | 0 | 0 | 0 | 0 | 1 | 0 | 4 | 825174595
| VV |  | "ZP_s krytem z betonové dlažby" 228,0 |  | 228 | [14 empty] | VV | 2 | 2 | True | 0 | ROZPOCET
| VV |  | Součet |  | 228 | [14 empty] | VV | 2 | 4 | True | 1 | ROZPOCET
24 | K | 596212222 | Kladení zámkové dlažby pozemních komunikací ručně tl 80 mm skupiny B pl přes 100 do 300 m2 | m2 | 207 |  | 0 | CS ÚRS 2023 01 |  |  | základní | 0.59 | 122.13 | 0.11162 | 23.1053 | 0 | 0 |  | 4 | K | 2 |  |  |  | ROZPOCET | 0 | 0 | 0 | 0 | 0 | 1 | 0 | 4 | 1505061126
| VV |  | "ZP_s krytem z betonové dlažby" 207,0 |  | 207 | [14 empty] | VV | 2 | 2 | True | 0 | ROZPOCET
| VV |  | Součet |  | 207 | [14 empty] | VV | 2 | 4 | True | 1 | ROZPOCET
25 | M | 59245213R | dlažba zámková betonová tl. 80mm _ specifikace dle PD a TZ í | m2 | 227.7 |  | 0 | CS VLASTNÍ |  |  | základní | 0 | 0 | 0.176 | 40.0752 | 0 | 0 |  | 8 | M | 2 |  |  |  | ROZPOCET | 0 | 0 | 0 | 0 | 0 | 1 | 0 | 4 | 644239726
| VV |  | 207*1,1 'Přepočtené koeficientem množství |  | 227.7 | [14 empty] | VV | 2 | 2 | False | 1 | ROZPOCET
| D | 9 | Ostatní konstrukce a práce, bourání |  |  |  | 0 | [5 empty] | 21.918 |  | 0.50842 |  | 0 |  | 1 | D | 1 |  |  |  | ROZPOCET | [6 empty] | 0
26 | K | 916231213 | Osazení chodníkového obrubníku betonového stojatého s boční opěrou do lože z betonu prostého | m | 2 |  | 0 | CS ÚRS 2023 01 |  |  | základní | 0.239 | 0.478 | 0.1295 | 0.259 | 0 | 0 | D 2 -IQ 02 Komunikace | 4 | K | 2 |  |  |  | ROZPOCET | 0 | 0 | 0 | 0 | 0 | 1 | 0 | 4 | -1393620617
| P |  | Poznámka k položce: JC , nad rámec ceníkového obsahu, zahrnuje náklady na lože a opěry z betonu C 30/37 XF3 | [16 empty] | P | 2
27 | M | 59217017R | obrubník betonový chodníkový 100x250mm_specifikace dle PD a TZ | m | 2.2 |  | 0 | CS VLASTNÍ |  |  | základní | 0 | 0 | 0.05612 | 0.12346 | 0 | 0 |  | 8 | M | 2 |  |  |  | ROZPOCET | 0 | 0 | 0 | 0 | 0 | 1 | 0 | 4 | -1499369232
| VV |  | 2*1,1 'Přepočtené koeficientem množství |  | 2.2 | [14 empty] | VV | 2 | 2 | False | 1 | ROZPOCET
28 | K | 919726122 | Geotextilie pro ochranu, separaci a filtraci netkaná měrná hm přes 200 do 300 g/m2 | m2 | 268 |  | 0 | CS ÚRS 2023 01 |  |  | základní | 0.08 | 21.44 | 0.00047 | 0.12596 | 0 | 0 | D 2 -IQ 02 Komunikace | 4 | K | 2 |  |  |  | ROZPOCET | 0 | 0 | 0 | 0 | 0 | 1 | 0 | 4 | 230222712
| VV |  | "sanace podloží_odsouhlasení v dílenské dokumentaci" 268,0 |  | 268 | [14 empty] | VV | 2 | 2 | True | 0 | ROZPOCET
| VV |  | Součet |  | 268 | [14 empty] | VV | 2 | 4 | True | 1 | ROZPOCET
| D | 997 | Přesun sutě |  |  |  | 0 | [5 empty] | 13.478 |  | 0 |  | 0 |  | 1 | D | 1 |  |  |  | ROZPOCET | [6 empty] | 0
29 | K | 997221625 | Poplatek za uložení na skládce (skládkovné) stavebního odpadu železobetonového kód odpadu 17 01 01 | t | 15.75 |  | 0 | CS ÚRS 2023 01 |  |  | základní | 0 | 0 | 0 | 0 | 0 | 0 | D.1.1-zp - Zpevněné plochy | 4 | K | 2 |  |  |  | ROZPOCET | 0 | 0 | 0 | 0 | 0 | 1 | 0 | 4 | -602581882
30 | K | 997221655 | Poplatek za uložení na skládce (skládkovné) zeminy a kamení kód odpadu 17 05 04 | t | 7.25 |  | 0 | CS ÚRS 2023 01 | [11 empty] | P | 2
31 | K | 997321511 | Vodorovná doprava suti a vybouraných hmot po suchu do 1 km | t | 23 |  | 0 | CS ÚRS 2023 01 |  |  | základní | 0.246 | 5.658 | 0 | 0 | 0 | 0 | D.1.1-zp - Zpevněné plochy | 4 | K | 2 |  |  |  | ROZPOCET | 0 | 0 | 0 | 0 | 0 | 1 | 0 | 4 | -1403523212
32 | K | 997321519 | Příplatek ZKD 1 km vodorovné dopravy suti a vybouraných hmot po suchu | t | 460 |  | 0 | CS ÚRS 2023 01 |  |  | základní | 0.017 | 7.82 | 0 | 0 | 0 | 0 | D.1.1-zp - Zpevněné plochy | 4 | K | 2 |  |  |  | ROZPOCET | 0 | 0 | 0 | 0 | 0 | 1 | 0 | 4 | 414636929
| VV |  | 23*20 'Přepočtené koeficientem množství |  | 460 | [14 empty] | VV | 2 | 2 | False | 1 | ROZPOCET
| D | 998 | Přesun hmot |  |  |  | 0 | [5 empty] | 194.3859 |  | 0 |  | 0 |  | 1 | D | 1 |  |  |  | ROZPOCET | [6 empty] | 0
33 | K | 998223011 | Přesun hmot pro pozemní komunikace s krytem dlážděným | t | 489.637 |  | 0 | CS ÚRS 2023 01 |  |  | základní | 0.397 | 194.3859 | 0 | 0 | 0 | 0 | D.1.1-zp - Zpevněné plochy | 4 | K | 2 |  |  |  | ROZPOCET | 0 | 0 | 0 | 0 | 0 | 1 | 0 | 4 | -1162447920

## VON - Vedlejší a ostatní ...
[9 empty] | >> skryté sloupce << | [9 empty] | {e75e4a52-71c6-4044-8baa-5712e82546f1}
2
| KRYCÍ LIST SOUPISU PRACÍ | [8 empty] | v --- níže se nacházejí doplnkové a pomocné údaje k sestavám --- v | [8 empty] | False
Stavba:
NOVÝ ZDROJ KYSLÍKU
Objekt:
VON - Vedlejší a ostatní náklady stavby
| KSO: |  |  |  |  | CC-CZ:
| Místo: |  |  |  |  | Datum: | 14. 6. 2023
| Zadavatel: |  |  |  |  | IČ:
|  | KRÁLOVÉHRADECKÝ KRAJ |  |  |  | DIČ:
| Zhotovitel: |  |  |  |  | IČ:
|  | Na základě výběrového řízení |  |  |  | DIČ:
| Projektant: |  |  |  |  | IČ:
|  | KANIA a.s. |  |  |  | DIČ:
| Zpracovatel: |  |  |  |  | IČ:
DIČ:
Poznámka:
Soupis prací je sestaven za využití položek Cenové soustavy ÚRS. Cenové a technické podmínky položek CS ÚRS, které nejsou uvedeny v soupisu prací (tzv. úvodní části katalogů) jsou neomezeně dálkově k dispozici na www.cs-urs.cz. Položky soupisu prací, které nemají ve sloupci „Cenová soustava“ uveden žádný údaj, nepochází z Cenové soustavy ÚRS (takové položky soupisu prací mají Cenovou soustavu „VLASTNÍ“). Ocenění "vlastní" položky:na základě odborných znalostí a zkušeností projektanta při realizaci obdobných zakázek za období 5-ti let. nebo na základě CN) Nedílnou součástí soupisu prací je projektová dokumentace vč. textových příloh, na kterou se položky soupisu prací plně odkazují. (S ohledem na charekter stavby budou provedené práce odsouhlaseny a případně upřesněny v rámci realizace zástupcem objednatele)
| Cena bez DPH | [5 empty] | 0
|  |  | Základ daně |  |  | Sazba daně | Výše daně
| DPH | základní | 0 |  |  | 21% | 0
|  | snížená | 0 |  |  | 15% | 0
|  | zákl. přenesená | 0 |  |  | 21% | 0
|  | sníž. přenesená | 0 |  |  | 15% | 0
|  | nulová | 0 |  |  | 0% | 0
| Cena s DPH |  |  | v | CZK |  | 0
| Projektant |  |  | Zpracovatel
| Datum a podpis: |  | Razítko | Datum a podpis: |  |  | Razítko
| Objednavatel |  |  | Zhotovitel
| Datum a podpis: |  | Razítko | Datum a podpis: |  |  | Razítko
REKAPITULACE ČLENĚNÍ SOUPISU PRACÍ
Stavba:
NOVÝ ZDROJ KYSLÍKU
Objekt:
VON - Vedlejší a ostatní náklady stavby
Místo: | [5 empty] | Datum: | 14. 6. 2023
Zadavatel: |  |  | KRÁLOVÉHRADECKÝ KRAJ |  |  | Projektant: | KANIA a.s.
Zhotovitel: |  |  | Na základě výběrového řízení |  |  | Zpracovatel:
Kód dílu - Popis | [6 empty] | Cena celkem [CZK]
Náklady ze soupisu prací | [6 empty] | 0 | [12 empty] | -1
| VRN - VRN | [5 empty] | 0
| VRN1 - Průzkumné, geodetické a projektové práce | [5 empty] | 0
| VRN2 - Příprava staveniště | [5 empty] | 0
| VRN3 - Zařízení staveniště | [5 empty] | 0
| VRN4 - Inženýrská činnost | [5 empty] | 0
| VRN7 - Provozní vlivy | [5 empty] | 0
| VRN9 - Ostatní náklady | [5 empty] | 0
SOUPIS PRACÍ
Stavba:
NOVÝ ZDROJ KYSLÍKU
Objekt:
VON - Vedlejší a ostatní náklady stavby
Místo: | [5 empty] | Datum: | 14. 6. 2023
Zadavatel: |  |  | KRÁLOVÉHRADECKÝ KRAJ |  |  | Projektant: | KANIA a.s.
Zhotovitel: |  |  | Na základě výběrového řízení |  |  | Zpracovatel:
PČ | Typ | Kód | Popis | MJ | Množství | J.cena [CZK] | Cena celkem [CZK] | Cenová soustava |  |  | DPH | J. Nh [h] | Nh celkem [h] | J. hmotnost [t] | Hmotnost celkem [t] | J. suť [t] | Suť Celkem [t]
Náklady soupisu celkem | [6 empty] | 0 | [5 empty] | 0 |  | 0 |  | 0 |  | D | -1 | [7 empty] | 0
| D | VRN | VRN |  |  |  | 0 | [5 empty] | 0 |  | 0 |  | 0 | 5 | D | 0 | ROZPOCET | [6 empty] | 0
| D | VRN1 | Průzkumné, geodetické a projektové práce |  |  |  | 0 | [5 empty] | 0 |  | 0 |  | 0 | 5 | D | 1 | ROZPOCET | [6 empty] | 0
1 | K | 012303000 | Geodetické práce po výstavbě | kpl. | 1 |  | 0 | CS ÚRS 2023 01 |  |  | základní | 0 | 0 | 0 | 0 | 0 | 0 | 1024 | K | 2 | ROZPOCET | 0 | 0 | 0 | 0 | 0 | 1 | 0 | 1024 | -931137753
| P |  | Poznámka k položce: -zaměření skutečného provedení stavby nebo jejich částí vč. vypracování geometrických plánů a ostatních příslušných protokolů (veškeré nové a upravované stavby/konstrukce , inženýrské a liniové stavby v rámci stavby) VEŠKERÉ FORMY A PŘEDÁNÍ SE ŘÍDÍ PODMÍNKAMI ZADÁVACÍ DOKUMENTACE STAVBY | [15 empty] | P | 2
2 | K | 013244000 | Dokumentace dílenská pro realizaci stavby | kpl. | 1 |  | 0 | CS ÚRS 2023 01 |  |  | základní | 0 | 0 | 0 | 0 | 0 | 0 | 1024 | K | 2 | ROZPOCET | 0 | 0 | 0 | 0 | 0 | 1 | 0 | 1024 | 1059903430
| P |  | Poznámka k položce: V jednotkové ceně zahrnuty náklady na vypracování : -prováděcí / dílenské dokumentace pro provedení stavby vč. potřebných detailů (v JC jsou také zahrnuty náklady na provedení potřebných stavebních průzkumů) VEŠKERÉ FORMY A PŘEDÁNÍ SE ŘÍDÍ PODMÍNKAMI ZADÁVACÍ DOKUMENTACE STAVBY | [15 empty] | P | 2
3 | K | 013254000 | Dokumentace skutečného provedení stavby | kpl. | 1 |  | 0 | CS ÚRS 2023 01 |  |  | základní | 0 | 0 | 0 | 0 | 0 | 0 | 1024 | K | 2 | ROZPOCET | 0 | 0 | 0 | 0 | 0 | 1 | 0 | 1024 | 1443708948
| P |  | Poznámka k položce: VEŠKERÉ FORMY A PŘEDÁNÍ SE ŘÍDÍ PODMÍNKAMI ZADÁVACÍ DOKUMENTACE STAVBY | [15 empty] | P | 2
| D | VRN2 | Příprava staveniště |  |  |  | 0 | [5 empty] | 0 |  | 0 |  | 0 | 5 | D | 1 | ROZPOCET | [6 empty] | 0
4 | K | 020001000 | Příprava staveniště | kpl. | 1 |  | 0 | CS ÚRS 2023 01 |  |  | základní | 0 | 0 | 0 | 0 | 0 | 0 | 1024 | K | 2 | ROZPOCET | 0 | 0 | 0 | 0 | 0 | 1 | 0 | 1024 | -1793305270
| P |  | Poznámka k položce: -Zřízení trvalé, dočasné deponie a mezideponie -zřízení příjezdů a přístupů na staveniště -dodržení podmínek pro provádění staveb z hlediska BOZP (vč. označení stavby) -dodržování podmínek pro ochranu životního prostředí při výstavbě -dodržení podmínek - možnosti nakládání s odpady -splnění zvláštních požadavků na provádění stavby, které vyžadují zvláštní bezpečnostní opatření -dočasné / provizorní dopravní značení, osvětlení - (vyřízení+zřízení+likvidace po skončení stavby) | [15 empty] | P | 2
| D | VRN3 | Zařízení staveniště |  |  |  | 0 | [5 empty] | 0 |  | 0 |  | 0 | 5 | D | 1 | ROZPOCET | [6 empty] | 0
5 | K | 030001000 | Zařízení staveniště | kpl. | 1 |  | 0 | CS ÚRS 2023 01 |  |  | základní | 0 | 0 | 0 | 0 | 0 | 0 | 1024 | K | 2 | ROZPOCET | 0 | 0 | 0 | 0 | 0 | 1 | 0 | 1024 | 1571082776
| P |  | Poznámka k položce: Náklady na zřízení / nájem ZS: -kancelářské/skladovací/sociální objekty -oplocení stavby, ostraha staveniště -kompletní vnitrostaveništní rozvody všech potřebných energií a médií -poplatky spotřeby energií a médií (zajištění podružných měření spotřeby energií a médií) | [15 empty] | P | 2
6 | K | 039002000 | Zrušení zařízení staveniště | kpl. | 1 |  | 0 | CS ÚRS 2023 01 |  |  | základní | 0 | 0 | 0 | 0 | 0 | 0 | 1024 | K | 2 | ROZPOCET | 0 | 0 | 0 | 0 | 0 | 1 | 0 | 1024 | -1605515299
| P |  | Poznámka k položce: -náklady zhotovitele spojené s kompletní likvidací zařízení staveniště vč. uvedení všech dotčených ploch do bezvadného stavu | [15 empty] | P | 2
| D | VRN4 | Inženýrská činnost |  |  |  | 0 | [5 empty] | 0 |  | 0 |  | 0 | 5 | D | 1 | ROZPOCET | [6 empty] | 0
7 | K | 043103000 | Zkoušky bez rozlišení | kpl. | 1 |  | 0 | CS ÚRS 2023 01 |  |  | základní | 0 | 0 | 0 | 0 | 0 | 0 | 1024 | K | 2 | ROZPOCET | 0 | 0 | 0 | 0 | 0 | 1 | 0 | 1024 | -1167442453
| P |  | Poznámka k položce: Provedení všech zkoušek a revizí předepsaných projektovou a zadávací dokumentací, platnými normami, návodů k obsluze - (neuvedených v jednotlivých soupisech prací) + Kompletní kamerové zkoušky kanalizace + zajištění_měření pro získání koluadačních rozhodnutí + Validace + Měření hluku | [15 empty] | P | 2
8 | K | 045002000 | Kompletační a koordinační činnost | kpl. | 1 |  | 0 | CS ÚRS 2023 01 |  |  | základní | 0 | 0 | 0 | 0 | 0 | 0 | 1024 | K | 2 | ROZPOCET | 0 | 0 | 0 | 0 | 0 | 1 | 0 | 1024 | -501778594
| P |  | Poznámka k položce: -příprava předávací dokumentace dle ZD -ostatní kompletační činnost ------------------------------------------------- Náklady zhotovitele související se zajištěním a provedením kompletního díla dle PD a souvisejících dokladů - kompletační činnost Zajištění všech dokladů a revizí nutných pro předání stavby a vydání kolaudačního souhlasu Zajištění splnění podmínek vyplývajících z vydaných rozhodnutí a povolení stavby dle zadávací dokumentace a plánu bezpečnosti ------------------------------------------------------------------------------------------------------------------------------------------------------------ + plán zdolávání požáru v rámci jednotlivých etap výstavby + plán zdolávání požáru dokončené stavby + obstarání zkušebního provozu vč. pravomocného rozhodnutí a stanovisek + obstarání kolaudačního souhlasu vč. pravomocného rozhodnutí a stanovisek + dodavatelské provozní předpisy a školící materiály + provozní řády v rámci zkušebního provozu + vypracování provozního řádu po ukončení zkušebního provozu | [15 empty] | P | 2
| D | VRN7 | Provozní vlivy |  |  |  | 0 | [5 empty] | 0 |  | 0 |  | 0 | 5 | D | 1 | ROZPOCET | [6 empty] | 0
9 | K | 071103000 | Provoz investora | kpl. | 1 |  | 0 | CS ÚRS 2023 01 |  |  | základní | 0 | 0 | 0 | 0 | 0 | 0 | 1024 | K | 2 | ROZPOCET | 0 | 0 | 0 | 0 | 0 | 1 | 0 | 1024 | 1309800016
| P |  | Poznámka k položce: Náklady související se ztíženými podmínkami při provádění díla v závislosti na okolním provozu (pro práce prováděné za nepřerušeného nebo omezeného provozu v dotčených objektech nebo samotném areálu) (+ ochrana a zakrytí určených prvků a konstrukcí - ZABEZPEČENÍ PŘED POŠKOZENÍM STAVEBNÍ ČINNOSTÍ) | [15 empty] | P | 2
| D | VRN9 | Ostatní náklady |  |  |  | 0 | [5 empty] | 0 |  | 0 |  | 0 | 5 | D | 1 | ROZPOCET | [6 empty] | 0
10 | K | 090001000 | Ostatní náklady | kpl. | 1 |  | 0 | CS ÚRS 2023 01 |  |  | základní | 0 | 0 | 0 | 0 | 0 | 0 | 1024 | K | 2 | ROZPOCET | 0 | 0 | 0 | 0 | 0 | 1 | 0 | 1024 | -816807105
| P |  | Poznámka k položce: V jednotkové ceně zahrnuty náklady : ------------------------------------------------- -náklady zhotovitele spojené s ochranou všech dotčených, jinde nespecifikovaných, dřevin, stromů, porostů a vegetačních ploch při stavebních prací dle ČSN 83 9061 - po celou dobu výstavby -pravidelné čištění přilehlých / souvisejících komunikací a zpevněných ploch - po celou dobu stavby -uvedení všech dotčených ploch, konstrukcí a povrchů do původního, bezvadného stavu -vytyčení všech inženýrských sítí před zahájením prací + řádné zajištění (při realizaci stavby) . Zpětné protokolární předání všech inženýrských sítí jednotlivým správcům vč. uvedení dotčených ploch do bezvadného stavu. ---------------------------------------------------------------------------- -ostatní, jinde neuvedené, náklady potřebné k provedení a předání díla objednateli _ dle PD a TZ | [15 empty] | P | 2
15 | K | 092103001 | Náklady na zkušební provoz | kpl. | 1 |  | 0 | CS ÚRS 2023 01
| P |  | Poznámka k položce: ROZSAH _ DLE SOD = 3 TÝDNŮ