## Sheet1
|  | ASPE 9 |  |  | Firma: |  | SÚS Královéhradeckého kraje a.s. | [16 empty] | Strana: |  | 1
|  | 3.6.1.8 | [18 empty] | Datum: | 2015-02-11 |  | Čas: | 0.49848
SOUPIS PRACÍ
|  |  |  | Stavba: | [6 empty] | II/327 |  |  | Most ev.č. 327-026 Smidary FINAL
|  |  |  | Objekt: | [6 empty] | SO 001 |  |  | Všeobecné předběžné položky
|  |  |  | Rozpočet: | [6 empty] | SO 001 |  |  | Všeobecné předběžné položky
Objednavatel:
|  |  |  | Zhotovitel dokumentace: | [8 empty] | VIAPROJEKT s.r.o.
Zhotovitel:
[5 empty] | Základní cena: | [9 empty] | 28000 |  |  |  | Kč
[9 empty] | Cena celková: | [5 empty] | 28000 |  |  |  | Kč
[9 empty] | DPH: | [5 empty] | 5880 |  |  |  | Kč
[9 empty] | Cena s daní: | [5 empty] | 33880 |  |  |  | Kč
Měrné jednotky:
[6 empty] | Počet měrných jednotek: | [8 empty] | 1
[6 empty] | Náklad na měrnou jednotku: | [8 empty] | 28000 |  |  |  | Kč
|  |  |  | Vypracoval zadání: | [11 empty] | Vypracoval nabídku:
|  |  |  | Datum zadání: | [11 empty] | Datum vypracování nabídky:
|  | 0 |  |  |  |  | Všeobecné konstrukce a práce
| 1 |  | 02620 |  |  |  |  | ZKOUŠENÍ KONSTRUKCÍ A PRACÍ NEZÁVISLOU ZKUŠEBNOU | [8 empty] | KČ |  | 7000 | 0 |  |  | 0
Provedení zkoušek nad rámec smluvních KZP (zajištění všech testů potřebných pro zjištění kvality zemin náspů, výkopů, tak i pro určení množství vápna pro jejich úpravu), včetně dalších zkoušek požadovaných objednatelem. Nezahrnují náklady na povinné průkazní zkoušky. PROVIZORNÍ CENA = 7 000,- Kč
7000*1=7 000,000 [A]
| 2 |  | 02710 |  |  |  |  | POMOC PRÁCE ZŘÍZ NEBO ZAJIŠŤ OBJÍŽĎKY A PŘÍSTUP CESTY | [8 empty] | SOUBOR |  | 1 | 0 |  |  | 0
inženýrská činnost, zajištění povolení uzavírky, zajištění objízdných tras PEVNÁ CENA
| Technická specifikace: | [7 empty] | zahrnuje veškeré náklady spojené s objednatelem požadovanými zařízeními
| 3 |  | 02821 |  |  |  |  | PRŮZKUMNÉ PRÁCE ARCHEOLOGICKÉ NA POVRCHU | [8 empty] | BOD |  | 8000 | 1 |  |  | 8000
záchranný archeologický průzkum PROVIZORNÍ CENA = 8 000,- Kč
8000*1=8 000,000 [A]
| Technická specifikace: | [7 empty] | zahrnuje veškeré náklady spojené s objednatelem požadovanými pracemi
| 4 |  | 02910 |  |  |  |  | OSTATNÍ POŽADAVKY - ZEMĚMĚŘIČSKÁ MĚŘENÍ | [8 empty] | SOUBOR |  | 1 | 0 |  |  | 0
zaměření skutečného provedení díla ke kolaudaci stavby (tiskem 4x) PEVNÁ CENA
1=1,000 [A]
| Technická specifikace: | [7 empty] | zahrnuje veškeré náklady spojené s objednatelem požadovanými pracemi
| 5 |  | 02941 |  |  |  |  | OSTATNÍ POŽADAVKY - VYPRACOVÁNÍ DOKUMENTACE SKUTEČNÉHO PROVEDENÍ STAVBY | [8 empty] | SOUBOR |  | 1 | 0 |  |  | 0
3x DSPS, 3x komplentní fotodokumentace + 1x na CD, 1x měsíčně zpráva o průběhu výstavby s fotodokumentací PEVNÁ CENA
1=1,000 [A]
| Technická specifikace: | [7 empty] | zahrnuje veškeré náklady spojené s objednatelem požadovanými pracemi
| 6 |  | 029412 |  |  |  |  | OSTATNÍ POŽADAVKY - VYPRACOVÁNÍ MOSTNÍHO LISTU | [8 empty] | KUS |  | 1 | 0 |  |  | 0
mostní list (tiskem 4x), hlavní mostní prohlídka (tiskem 4x) PEVNÁ CENA
1=1,000 [A]
| Technická specifikace: | [7 empty] | zahrnuje veškeré náklady spojené s objednatelem požadovanými pracemi
| 7 |  | 02943 |  |  |  |  | OSTATNÍ POŽADAVKY - VYPRACOVÁNÍ RDS | [8 empty] | SOUBOR |  | 1 | 0 |  |  | 0
Realizační dokumentace stavby (tiskem 2x), Povodňový plán (tiskem 2x), Havarijní plán (tiskem 2x) PEVNÁ CENA
1=1,000 [A]
| 8 |  | 02960 |  |  |  |  | OSTATNÍ POŽADAVKY - ODBORNÝ DOZOR | [8 empty] | BOD |  | 20000 | 1 |  |  | 20000
autorský dozor projektanta PROVIZORNÍ CENA = 20 000,- Kč
20000*1=20 000,000 [A]
| Technická specifikace: | [7 empty] | zahrnuje veškeré náklady spojené s objednatelem požadovaným dozorem
| 9 |  | 03100 |  |  |  |  | ZAŘÍZENÍ STAVENIŠTĚ - INFORMAČNÍ TABULE | [8 empty] | KUS |  | 2 | 0 |  |  | 0
náklady na zřízení informačních tabulí s údaji o stavbě s textem a v rozměrech dle vzoru objednatele PEVNÁ CENA
2*1=2,000 [A]
| Technická specifikace: | [7 empty] | zahrnuje objednatelem povolené náklady na pořízení (event. pronájem), provozování, udržování a likvidaci zhotovitelova zařízení
|  | 0 |  |  |  |  | Všeobecné konstrukce a práce | [10 empty] | 28000
| Celkem: | [10 empty] | 28000
SOUPIS PRACÍ
|  |  |  | Stavba: | [6 empty] | II/327 |  |  | Most ev.č. 327-026 Smidary FINAL
|  |  |  | Objekt: | [6 empty] | SO 101 |  |  | Úprava silnice II/327
|  |  |  | Rozpočet: | [6 empty] | SO 101 |  |  | Úprava silnice II/327
Objednavatel:
Zhotovitel dokumentace:
Zhotovitel:
[5 empty] | Základní cena: | [9 empty] | 0 |  |  |  | Kč
[9 empty] | Cena celková: | [5 empty] | 0 |  |  |  | Kč
[9 empty] | DPH: | [5 empty] | 0 |  |  |  | Kč
[9 empty] | Cena s daní: | [5 empty] | 0 |  |  |  | Kč
[6 empty] | Měrné jednotky: | [8 empty] | M2
[6 empty] | Počet měrných jednotek: | [8 empty] | 98
[6 empty] | Náklad na měrnou jednotku: | [8 empty] | 0 |  |  |  | Kč
|  |  |  | Vypracoval zadání: | [11 empty] | Vypracoval nabídku:
|  |  |  | Datum zadání: | [11 empty] | Datum vypracování nabídky:
|  | 1 |  |  |  |  | Zemní práce
| 1 |  | 11130 |  |  |  |  | SEJMUTÍ DRNU | [8 empty] | M2 |  | 406 | 0 |  |  | 0
v tloušťce 50 mm příloha C1 02
306+100=406,000 [A]
| Technická specifikace: | [7 empty] | včetně vodorovné dopravy a uložení na skládku
| 2 |  | 113338 |  |  |  |  | ODSTRAN PODKL VOZOVEK A CHOD S ASFALT POJIVEM, ODVOZ DO 20KM | [8 empty] | M3 |  | 71.6 | 0 |  |  | 0
bourání stávající konstrukce vozovky pod ložnou vrstvou příloha C1 02
71,6=71,600 [A]
| Technická specifikace: | [7 empty] | Položka obsahuje veškerou manipulaci s vybouranou sutí a s vybouranými hmotami vč. uložení na skládku a poplatku za skládku (pokud zadávací dokumentace nestanoví jinak).
| 3 |  | 113727 |  |  |  |  | FRÉZOVÁNÍ VOZOVEK ASFALTOVÝCH, ODVOZ DO 16KM | [8 empty] | M3 |  | 15.64 | 0 |  |  | 0
frézování asfaltbet. vrstev přebytek frézinku nepoužitý do krajnic odvézt na skládku SÚS KHK příloha C1 02
smidarské předpolí: km 0,000 - km 0,002 80; + celé chotělické předpolí: 71*0,08=5,680 [A] smidarské předpolí: km 0,002 80 - km 0,019 00: 98*0,06=5,880 [B] smidarské předpolí: km 0,019 00 - km 0,041 80: 136*0,03=4,080 [C] Celkem: A+B+C=15,640 [D]
| Technická specifikace: | [7 empty] | Položka obsahuje veškerou manipulaci s vybouranou sutí a s vybouranými hmotami vč. uložení na skládku a poplatku za skládku (pokud zadávací dokumentace nestanoví jinak).
| 4 |  | 121108 |  |  |  |  | SEJMUTÍ ORNICE NEBO LESNÍ PŮDY S ODVOZEM DO 20KM | [8 empty] | M3 |  | 60.9 | 0 |  |  | 0
v tloušťce 150 mm příloha C1 02
(306+100)*0,15=60,900 [A]
| Technická specifikace: | [7 empty] | Veškeré práce jsou obsaženy v textu položky
| 5 |  | 17180 |  |  |  |  | ULOŽENÍ SYPANINY DO NÁSYPŮ Z NAKUPOVANÝCH MATERIÁLŮ | [8 empty] | M3 |  | 45 | 0 |  |  | 0
příloha C1 02
dosyp - zemina pod krajnice a až k patě svahu a její zhutnění 31=31,000 [A] dosyp - zemina potřebná k dosypu svahů 14=14,000 [B] Celkem: A+B=45,000 [C]
| Technická specifikace: | [7 empty] | Položka konstrukce ze zemin zahrnuje zejména: - kompletní provedení zemní konstrukce vč. výběru vhodného materiálu - nákup materiálu dle zadávací dokumentace - úprava ukládaného materiálu vlhčením, tříděním, promícháním nebo vysoušením, příp. jiné úpravy za účelem zlepšení jeho mech. vlastností - hutnění i různé míry hutnění - ošetření úložiště po celou dobu práce v něm vč. klimatických opatření - ztížení v okolí vedení, konstrukcí a objektů a jejich dočasné zajištění - ztížení provádění vč. hutnění ve ztížených podmínkách a stísněných prostorech - ztížené ukládání sypaniny pod vodu - ukládání po vrstvách a po jiných nutných částech (figurách) vč. dosypávek - spouštění a nošení materiálu - výměna částí zemní konstrukce znehodnocené klimatickými vlivy - ruční hutnění a výplň jam a prohlubní v podloží - úprava, očištění a ochrana případně zhutnění podloží a svahů - svahování, hutnění a uzavírání povrchů svahů - zřízení lavic na svazích a zásyp rýh - udržování úložiště a jeho ochrana proti vodě - odvedení nebo obvedení vody v okolí úložiště a v úložišti - veškeré pomocné konstrukce umožňující provedení zemní konstrukce (příjezdy, sjezdy, nájezdy, lešení, podpěrné konstrukce, přemostění, zpevněné plochy, zakrytí a pod.)
| 6 |  | 18110 |  |  |  |  | ÚPRAVA PLÁNĚ SE ZHUTNĚNÍM V HORNINĚ TŘ. 1-4 | [8 empty] | M2 |  | 166 | 0 |  |  | 0
úprava zemní pláně hutněním 45MPa příloha C1 02
pod krajnicí 80=80,000 [A] pod vozovkou 86=86,000 [B] Celkem: A+B=166,000 [C]
| Technická specifikace: | [7 empty] | Veškeré práce jsou obsaženy v textu položky včetně vyrovnání výškových rozdílů. Míru zhutnění určuje projekt.
| 7 |  | 18222 |  |  |  |  | ROZPROSTŘENÍ ORNICE VE SVAHU V TL DO 0,15M | [8 empty] | M2 |  | 247 | 0 |  |  | 0
příloha C1 02
70+42+35+100=247,000 [A]
| Technická specifikace: | [7 empty] | veškeré práce jsou obsaženy v textu položky
| 8 |  | 18242 |  |  |  |  | ZALOŽENÍ TRÁVNÍKU HYDROOSEVEM NA ORNICI | [8 empty] | M2 |  | 247 | 0 |  |  | 0
příloha C1 02
70+42+35+100=247,000 [A]
| Technická specifikace: | [7 empty] | Zahrnuje veškerý materiál, výrobky a polotovary, včetně mimostaveništní a vnitrostaveništní dopravy (rovněž přesuny), včetně naložení a složení, případně s uložením, první pokosení
|  | 1 |  |  |  |  | Zemní práce | [10 empty] | 0
|  | 5 |  |  |  |  | Komunikace
| 9 |  | 561401 |  |  |  |  | KAMENIVO ZPEVNĚNÉ CEMENTEM TŘ. I | [8 empty] | M3 |  | 11.05 | 0 |  |  | 0
kamenivo zpevněné cementem KSCI 130mm přílohy C1 02, C1 04
85,0*0,13=11,050 [A]
| Technická specifikace: | [7 empty] | - dodání směsi, postřiku, nátěru, dlažeb nebo dílců v požadované kvalitě - očištění podkladu případně zřízení spojovací vrstvy - uložení směsi, dlažby nebo dílců a provedení nátěrů a postřiků dle předepsaného technologického předpisu - zřízení vrstvy bez rozlišení šířky, pokládání vrstvy po etapách, včetně pracovních spar a spojů - úpravu napojení, ukončení a těsnění podél obrubníků, dilatačních zařízení, odvodňovacích proužků, odvodňovačů, vpustí, šachet a pod., nestanoví-li zadávací dokumentace jinak - těsnění, tmelení a výplň spar a otvorů - úpravu dilatačních spar a povrchu vrstvy
| 10 |  | 56330 |  |  |  |  | VOZOVKOVÉ VRSTVY ZE ŠTĚRKODRTI | [8 empty] | M3 |  | 18.92 | 0 |  |  | 0
přílohy C1 02, C1 04
86,0*0,22=18,920 [A]
| Technická specifikace: | [7 empty] | - dodání směsi, postřiku, nátěru, dlažeb nebo dílců v požadované kvalitě - očištění podkladu případně zřízení spojovací vrstvy
- uložení směsi, dlažby nebo dílců a provedení nátěrů a postřiků dle předepsaného technologického předpisu - zřízení vrstvy bez rozlišení šířky, pokládání vrstvy po etapách, včetně pracovních spar a spojů - úpravu napojení, ukončení a těsnění podél obrubníků, dilatačních zařízení, odvodňovacích proužků, odvodňovačů, vpustí, šachet a pod., nestanoví-li zadávací dokumentace jinak - těsnění, tmelení a výplň spar a otvorů - úpravu dilatačních spar a povrchu vrstvy
| 11 |  | 56933 |  |  |  |  | ZPEVNĚNÍ KRAJNIC ZE ŠTĚRKODRTI TL. DO 150MM | [8 empty] | M2 |  | 42 | 0 |  |  | 0
štěrkodrť ŠD tl 150 mm mimo vozovku, pod krajnicemi přílohy C1 02, C1 04
42=42,000 [A]
| Technická specifikace: | [7 empty] | - dodání směsi, postřiku, nátěru, dlažeb nebo dílců v požadované kvalitě - očištění podkladu případně zřízení spojovací vrstvy - uložení směsi, dlažby nebo dílců a provedení nátěrů a postřiků dle předepsaného technologického předpisu - zřízení vrstvy bez rozlišení šířky, pokládání vrstvy po etapách, včetně pracovních spar a spojů - úpravu napojení, ukončení a těsnění podél obrubníků, dilatačních zařízení, odvodňovacích proužků, odvodňovačů, vpustí, šachet a pod., nestanoví-li zadávací dokumentace jinak - těsnění, tmelení a výplň spar a otvorů - úpravu dilatačních spar a povrchu vrstvy
| 12 |  | 56962 |  |  |  |  | ZPEVNĚNÍ KRAJNIC Z RECYKLOVANÉHO MATERIÁLU TL DO 100MM | [8 empty] | M2 |  | 88 | 0 |  |  | 0
krajnice z odfréz. materiálu 0/22 tl. 100mm ve sklonu 8% přílohy C1 02, C1 04
88=88,000 [A]
| Technická specifikace: | [7 empty] | - dodání směsi, postřiku, nátěru, dlažeb nebo dílců v požadované kvalitě - očištění podkladu případně zřízení spojovací vrstvy - uložení směsi, dlažby nebo dílců a provedení nátěrů a postřiků dle předepsaného technologického předpisu - zřízení vrstvy bez rozlišení šířky, pokládání vrstvy po etapách, včetně pracovních spar a spojů - úpravu napojení, ukončení a těsnění podél obrubníků, dilatačních zařízení, odvodňovacích proužků, odvodňovačů, vpustí, šachet a pod., nestanoví-li zadávací dokumentace jinak - těsnění, tmelení a výplň spar a otvorů - úpravu dilatačních spar a povrchu vrstvy
| 13 |  | 574101 |  |  |  |  | ASFALTOVÝ BETON TŘ.I | [8 empty] | M3 |  | 31.6 | 0 |  |  | 0
úsek, kde se bude dělat komplet nová konstrukce přílohy C1 02, C1 04
úsek, kde se bude dělat komplet nová konstrukce: obrusná vrstva ACO11+ tl. 40 mm 83*0,04=3,320 [A] ložná vrstva ACL16+ tl. 60 mm 83*0,06=4,980 [B] úsek, kde se bude dělat jen živičné souvství s využitím st. konstrukce: obrusná vrstva ACO11+ 233*0,04=9,320 [C] ložná vrstva ACL16+ 233*0,06=13,980 [D] Celkem: A+B+C+D=31,600 [E]
| Technická specifikace: | [7 empty] | - dodání směsi, postřiku, nátěru, dlažeb nebo dílců v požadované kvalitě - očištění podkladu případně zřízení spojovací vrstvy - uložení směsi, dlažby nebo dílců a provedení nátěrů a postřiků dle předepsaného technologického předpisu - zřízení vrstvy bez rozlišení šířky, pokládání vrstvy po etapách, včetně pracovních spar a spojů - úpravu napojení, ukončení a těsnění podél obrubníků, dilatačních zařízení, odvodňovacích proužků, odvodňovačů, vpustí, šachet a pod., nestanoví-li zadávací dokumentace jinak - těsnění, tmelení a výplň spar a otvorů - úpravu dilatačních spar a povrchu vrstvy
| 14 |  | 574601 |  |  |  |  | OBALOVANÉ KAMENIVO TŘ.I | [8 empty] | M3 |  | 7.12 | 0 |  |  | 0
vyrovnávka podkl. vrstva ACP22+ 30mm, resp. 50mm úsek, kde se bude dělat komplet nová konstrukce přílohy C1 02, C1 04
úsek, kde se bude dělat komplet nová konstrukce: 83,0*0,05=4,150 [A] úsek, kde se bude dělat jen živičné souvství s využitím st. konstrukce: 99,0*0,03=2,970 [B] Celkem: A+B=7,120 [C]
| Technická specifikace: | [7 empty] | - dodání směsi, postřiku, nátěru, dlažeb nebo dílců v požadované kvalitě - očištění podkladu případně zřízení spojovací vrstvy - uložení směsi, dlažby nebo dílců a provedení nátěrů a postřiků dle předepsaného technologického předpisu - zřízení vrstvy bez rozlišení šířky, pokládání vrstvy po etapách, včetně pracovních spar a spojů - úpravu napojení, ukončení a těsnění podél obrubníků, dilatačních zařízení, odvodňovacích proužků, odvodňovačů, vpustí, šachet a pod., nestanoví-li
zadávací dokumentace jinak - těsnění, tmelení a výplň spar a otvorů - úpravu dilatačních spar a povrchu vrstvy
|  | 5 |  |  |  |  | Komunikace | [10 empty] | 0
|  | 9 |  |  |  |  | Ostatní konstrukce a práce
| 15 |  | 911312 |  |  |  |  | OCELOVÉ SILNIČNÍ SVODIDLO JEDNOSTRANNÉ SLOUPKY DO 2M POZINK | [8 empty] | M |  | 86 | 0 |  |  | 0
včetně náběhů příloha C1 02
| Technická specifikace: | [7 empty] | - kompletní dodávka se všemi pomocnými a doplňujícími pracemi a součástmi, se kterými tvoří požadované dílo. Zahrnují i veškeré potřebné mechanismy (např. montážní zvedací plošiny). Není-li v zadávací dokumentaci stanoveno jinak, zahrnují tyto práce veškeré povrchové úpravy, - zahrnuje i nutné zemní práce na osazení nosných konstrukcí těchto zařízení, dále i práce pro osazení do konstrukcí nebo na konstrukce (zabetonování kapes nebo jam, vyvrtání kotevních otvorů, těsnění, tmelení a pod.). Součástí veškerých zařízení jsou i jejich nosné konstrukce, včetně osazení, pokud zadávací dokumentace nestanoví jinak, - i odrazky nebo retroreflexní fólie, jejich ukončení zapuštěním do betonových bloků (včetně betonového bloku a nutných zemních prací) nebo koncovkou, přechod na jiný typ svodidla nebo přes mostní závěr, ochranu proti bludným proudům a vývody pro jejich měření, - osazení sloupků zaberaněním nebo osazením do betonových bloků (včetně betonových bloků a nutných zemních prací), - i kotvení, t.j. kotevní desky, šrouby z nerez oceli, vrty a zálivku, pokud zadávací dokumentace nestanoví jinak. Dále zahrnuje i případné nivelační hmoty pod kotevní desky.
| 16 |  | 914153 |  |  |  |  | DOPRAVNÍ ZNAČKY ZÁKLADNÍ VELIKOSTI HLINÍKOVÉ - DEMONTÁŽ | [8 empty] | KUS |  | 6 | 0 |  |  | 0
demontáž tabulí SDZ příloha E
| Technická specifikace: | [7 empty] | Položka zahrnuje odstranění, demontáž a odklizení materiálu na skládku.
| 17 |  | 914913 |  |  |  |  | SLOUPKY A STOJKY DZ Z OCEL TRUBEK ZABETON DEMONTÁŽ | [8 empty] | KUS |  | 2 | 0 |  |  | 0
demontáž SDZ - sloupků příloha E
| Technická specifikace: | [7 empty] | Položka zahrnuje odstranění, demontáž a odklizení materiálu na skládku.
| 18 |  | 915211 |  |  |  |  | VODOROVNÉ DOPRAVNÍ ZNAČENÍ PLASTEM HLADKÉ - DODÁVKA A POKLÁDKA | [8 empty] | M2 |  | 10.025 | 0 |  |  | 0
vodorovné dopravní značení - nástřikem V4, V2a přílohy C1 02, E
V2a: 7*3*0,125=2,625 [A] V4: 2*14,8*0,25=7,400 [B] Celkem: A+B=10,025 [C]
| Technická specifikace: | [7 empty] | - veškeré práce jsou obsaženy v textu položky, - zahrnuje předznačení a reflexní úpravu.
| 19 |  | 919112 |  |  |  |  | ŘEZÁNÍ ASFALTOVÉHO KRYTU VOZOVEK TL DO 100MM | [8 empty] | M |  | 24 | 0 |  |  | 0
řezaná spára do asfaltu příloha C1 02
| Technická specifikace: | [7 empty] | veškeré práce jsou obsaženy v textu položky
| 20 |  | 931322 |  |  |  |  | TĚSNĚNÍ DILATAČ SPAR ASF ZÁLIVKOU MODIFIK PRŮŘ DO 200MM2 | [8 empty] | M |  | 24 | 0 |  |  | 0
modif. zálivka a zasyp. křemičitým pískem příloha C1 02
| Technická specifikace: | [7 empty] | Popisy prací zahrnují veškerý materiál, výrobky a polotovary, včetně mimostaveništní a vnitrostaveništní dopravy (rovněž přesuny), včetně naložení a složení, případně s uložením.
| 21 |  | 93811 |  |  |  |  | OČIŠTĚNÍ ASFALTOVÝCH VOZOVEK UMYTÍM VODOU | [8 empty] | M2 |  | 233 | 0 |  |  | 0
očištění povrchu stávající kce vozovky úsek, kde se bude dělat jen živičné souvství s využitím st. konstrukce příloha C1 02
233=233,000 [A]
| Technická specifikace: | [7 empty] | Veškeré práce jsou obsaženy v textu položky, bez ohledu na způsob provedení, včetně odklizení vzniklého odpadu.
| 22 |  | 93818 |  |  |  |  | OČIŠTĚNÍ ASFALT VOZOVEK ZAMETENÍM | [8 empty] | M2 |  | 233 | 0 |  |  | 0
zametení povrchu stávající kce vozovky úsek, kde se bude dělat jen živičné souvství s využitím st. konstrukce příloha C1 02
233=233,000 [A]
| Technická specifikace: | [7 empty] | Veškeré práce jsou obsaženy v textu položky, bez ohledu na způsob provedení, včetně odklizení vzniklého odpadu.
|  | 9 |  |  |  |  | Ostatní konstrukce a práce | [10 empty] | 0
| Celkem: | [10 empty] | 0
SOUPIS PRACÍ
|  |  |  | Stavba: | [6 empty] | II/327 |  |  | Most ev.č. 327-026 Smidary FINAL
|  |  |  | Objekt: | [6 empty] | SO 201 |  |  | Most ev.č. 327-026 Smidary
|  |  |  | Rozpočet: | [6 empty] | SO 201 |  |  | Most ev.č. 327-026 Smidary
|  |  |  | Objednavatel: | [8 empty] | SÚS Královéhradeckého kraje a. s.
Zhotovitel dokumentace:
Zhotovitel:
[5 empty] | Základní cena: | [9 empty] | 0 |  |  |  | Kč
[9 empty] | Cena celková: | [5 empty] | 0 |  |  |  | Kč
[9 empty] | DPH: | [5 empty] | 0 |  |  |  | Kč
[9 empty] | Cena s daní: | [5 empty] | 0 |  |  |  | Kč
[6 empty] | Měrné jednotky: | [8 empty] | M2
[6 empty] | Počet měrných jednotek: | [8 empty] | 55.9
[6 empty] | Náklad na měrnou jednotku: | [8 empty] | 0 |  |  |  | Kč
|  |  |  | Vypracoval zadání: | [11 empty] | Vypracoval nabídku:
|  |  |  | Datum zadání: | [11 empty] | Datum vypracování nabídky:
|  | 0 |  |  |  |  | Všeobecné konstrukce a práce
| 1 |  | 014102 |  |  |  |  | POPLATKY ZA SKLÁDKU | [8 empty] | T |  | 168.41 | 0 |  |  | 0
výkopová zemina příloha C2 03
kolem O1: ((2,997+0,143)*12,5)*2,2=86,350 [A] kolem O2: ((2,856+0,128)*12,5)*2,2=82,060 [B] Celkem: A+B=168,410 [C]
| Technická specifikace: | [7 empty] | Položka obsahuje veškeré poplatky provozovateli skládky související s uložením odpadu na skládce.
|  | 0 |  |  |  |  | Všeobecné konstrukce a práce | [10 empty] | 0
|  | 1 |  |  |  |  | Zemní práce
| 5 |  | 113317 |  |  |  |  | ODSTRANĚNÍ PODKLADU VOZOVEK ZE STABIL ZEMINY, ODVOZ DO 16KM | [8 empty] | M3 |  | 20.601 | 0 |  |  | 0
přílohy C2 03, C2 04
předpolí O1 1,101*9=9,909 [A] předpolí O2 1,188*9=10,692 [B] Celkem: A+B=20,601 [C]
| Technická specifikace: | [7 empty] | Položka obsahuje veškerou manipulaci s vybouranou sutí a s vybouranými hmotami vč. uložení na skládku a poplatku za skládku (pokud zadávací dokumentace nestanoví jinak).
| 6 |  | 114148 |  |  |  |  | ODSTR DLAŽ VOD KOR Z LOMKAM NA SUCHO VČ PODKL, ODVOZ DO 20KM | [8 empty] | M3 |  | 7.677 | 0 |  |  | 0
rozebrání dlažby pod mostem v tl.200 mm přílohy C2 03, C2 04
4,50*8,53*0,20=7,677 [A]
| Technická specifikace: | [7 empty] | Odstranění konstrukcí vodních koryt se měří v "m3" vybouraných hmot ve stavu před vybouráním. Položka obsahuje veškerou manipulaci s vybouranou sutí a s vybouranými hmotami vč. uložení na skládku a poplatku za skládku (pokud zadávací dokumentace nestanoví jinak).
| 7 |  | 11511 |  |  |  |  | ČERPÁNÍ VODY DO 500 L/MIN | [8 empty] | HOD |  | 105 | 0 |  |  | 0
příloha C2 03
3*7*5,0=105,000 [A]
| Technická specifikace: | [7 empty] | Položka čerpání vody na povrchu zahrnuje i potrubí, pohotovost záložní čerpací soupravy a zřízení čerpací jímky. Součástí položky je také následná demontáž a likvidace těchto zařízení
| 8 |  | 13171 |  |  |  |  | HLOUBENÍ JAM ZAPAŽ I NEPAŽ TŘ. 1-4 | [8 empty] | M3 |  | 76.55 | 0 |  |  | 0
příloha C2 03
kolem O1: (2,997+0,143)*12,5=39,250 [A] kolem O2: (2,856+0,128)*12,5=37,300 [B] Celkem: A+B=76,550 [C]
| Technická specifikace: | [7 empty] | - vodorovná a svislá doprava, přemístění, přeložení, manipulace s výkopkem - kompletní provedení vykopávky nezapažené i zapažené - ošetření výkopiště po celou dobu práce v něm vč. klimatických opatření - ztížení vykopávek v blízkosti podzemního vedení, konstrukcí a objektů vč. jejich dočasného zajištění - ztížení pod vodou, v okolí výbušnin, ve stísněných prostorech a pod. - příplatek za lepivost - těžení po vrstvách, pásech a po jiných nutných částech (figurách) - čerpání vody vč. čerpacích jímek, potrubí a pohotovostní čerpací soupravy (viz ustanovení k pol. 1151,2) - potřebné snížení hladiny podzemní vody - těžení a rozpojování jednotlivých balvanů - vytahování a nošení výkopku - svahování a přesvah. svahů do konečného tvaru, výměna hornin v podloží a v pláni znehodnocené klimatickými vlivy - eventuelně nutné druhotné rozpojení odstřelené horniny - ruční vykopávky, odstranění kořenů a napadávek - pažení, vzepření a rozepření vč. přepažování - hradící a štětové stěny dočasné (adekvátně platí ustanovení k pol. 1151,2) - úpravu, ochranu a očištění dna, základové spáry, stěn a svahů - zhutnění podloží, případně i svahů vč. svahování - udržování výkopiště a jeho ochrana proti vodě - odvedení nebo obvedení vody v okolí výkopiště a ve výkopišti - třídění výkopku - veškeré pomocné konstrukce umožňující provedení vykopávky (příjezdy, sjezdy, nájezdy, lešení, podpěr. konstr., přemostění, zpevněné plochy, zakrytí a
pod.)
| 9 |  | 17180 |  |  |  |  | ULOŽENÍ SYPANINY DO NÁSYPŮ Z NAKUPOVANÝCH MATERIÁLŮ | [8 empty] | M3 |  | 44.725 | 0 |  |  | 0
v přechodové oblasti příloha C2 05
opěra O1 (1,55+0,156)*12,5=21,325 [A] opěra O2 (1,716+0,156)*12,5=23,400 [B] Celkem: A+B=44,725 [C]
| Technická specifikace: | [7 empty] | Položka konstrukce ze zemin zahrnuje zejména: - kompletní provedení zemní konstrukce vč. výběru vhodného materiálu - nákup materiálu dle zadávací dokumentace - úprava ukládaného materiálu vlhčením, tříděním, promícháním nebo vysoušením, příp. jiné úpravy za účelem zlepšení jeho mech. vlastností - hutnění i různé míry hutnění - ošetření úložiště po celou dobu práce v něm vč. klimatických opatření - ztížení v okolí vedení, konstrukcí a objektů a jejich dočasné zajištění - ztížení provádění vč. hutnění ve ztížených podmínkách a stísněných prostorech - ztížené ukládání sypaniny pod vodu - ukládání po vrstvách a po jiných nutných částech (figurách) vč. dosypávek - spouštění a nošení materiálu - výměna částí zemní konstrukce znehodnocené klimatickými vlivy - ruční hutnění a výplň jam a prohlubní v podloží - úprava, očištění a ochrana případně zhutnění podloží a svahů - svahování, hutnění a uzavírání povrchů svahů - zřízení lavic na svazích a zásyp rýh - udržování úložiště a jeho ochrana proti vodě - odvedení nebo obvedení vody v okolí úložiště a v úložišti - veškeré pomocné konstrukce umožňující provedení zemní konstrukce (příjezdy, sjezdy, nájezdy, lešení, podpěrné konstrukce, přemostění, zpevněné plochy, zakrytí a pod.)
| 10 |  | 17780 |  |  |  |  | ZEMNÍ HRÁZKY Z NAKUPOVANÝCH MATERIÁLŮ | [8 empty] | M3 |  | 10.3 | 0 |  |  | 0
provizorní zajištění stavební jámy proti vniknutí vyšších průtoků, např hrázkou z pytlů vyplněných pískem, dl. 4,3+12,0+4,3m, výška 1,0m, šířka 0,5m. příloha C2 03
(4,3+12,0+4,3)*1,0*0,5=10,300 [A]
| Technická specifikace: | [7 empty] | Položka zahrnuje: - kompletní provedení zemní konstrukce vč. výběru vhodného materiálu - nákup materiálu dle zadávací dokumentace - úprava ukládaného materiálu vlhčením, tříděním, promícháním nebo vysoušením, příp. jiné úpravy za účelem zlepšení jeho mech. vlastností - hutnění i různé míry hutnění - ošetření úložiště po celou dobu práce v něm vč. klimatických opatření - ztížení v okolí vedení, konstrukcí a objektů a jejich dočasné zajištění - ztížení provádění vč. hutnění ve ztížených podmínkách a stísněných prostorech - ztížené ukládání sypaniny pod vodu - ukládání po vrstvách a po jiných nutných částech (figurách) vč. dosypávek - spouštění a nošení materiálu - výměna částí zemní konstrukce znehodnocené klimatickými vlivy - ruční hutnění a výplň jam a prohlubní v podloží - úprava, očištění a ochrana případně zhutnění podloží a svahů - svahování, hutnění a uzavírání povrchů svahů - zřízení lavic na svazích a zásyp rýh - udržování úložiště a jeho ochrana proti vodě - odvedení nebo obvedení vody v okolí úložiště a v úložišti - veškeré pomocné konstrukce umožňující provedení zemní konstrukce (příjezdy, sjezdy, nájezdy, lešení, podpěrné konstrukce, přemostění, zpevněné plochy, zakrytí a pod.) - případné prohození nebo třídění materiálu.
|  | 1 |  |  |  |  | Zemní práce | [10 empty] | 0
|  | 2 |  |  |  |  | Základy
| 11 |  | 21263 |  |  |  |  | TRATIVODY KOMPLET Z TRUB Z PLAST HMOT DN DO 150MM | [8 empty] | M |  | 20 | 0 |  |  | 0
příčná drenáž za opěrami, včetně vyústění a obetonování drenážním betonem příloha C2 04, C2 05
2*10,0=20,000 [A]
| Technická specifikace: | [7 empty] | Položka platí pro kompletní konstrukce trativodů a zahrnuje zejména: - výkop, výplň, zásyp trativodu včetně dopravy, uložení přebytečného materiálu, dodávky vhodného materiálu pro výplň a zásyp - zřízení spojovací vrstvy - zřízení podkladu a lože trativodu z vhodného materiálu
- dodávka a uložení trativodu - obsyp trativodu vhodným materiálem, případně vložení separační nebo drenážní vložky - ukončení trativodu zaústěním do potrubí nebo vodoteče, případně vybudování ukončujícího objektu (kapličky) dle VL Popisy prací zahrnují veškerý materiál, výrobky a polotovary, včetně mimostaveništní a vnitrostaveništní dopravy (rovněž přesuny), včetně naložení a složení, případně s uložením
| 12 |  | 21341 |  |  |  |  | DRENÁŽNÍ VRSTVY Z PLASTBETONU (PLASTMALTY) | [8 empty] | M3 |  | 0.065 | 0 |  |  | 0
drenážní plastbeton pod odvodňovacím proužkem příloha C2 04
2*0,005*6,50=0,065 [A]
| Technická specifikace: | [7 empty] | Popisy prací zahrnují veškerý materiál, výrobky a polotovary, včetně mimostaveništní a vnitrostaveništní dopravy (rovněž přesuny), včetně naložení a složení, případně s uložením
| 13 |  | 224324 |  |  |  |  | PILOTY ZE ŽELEZOBETONU C25/30 | [8 empty] | M3 |  | 21.203 | 0 |  |  | 0
10 ks železobetonových pilot dl. 7500 m, D 600 mm příloha C2 05, C2 08
10*0,2827*7,5=21,203 [A]
| Technická specifikace: | [7 empty] | Položka piloty betonované na místě zahrnují: - dodání čerstvého betonu (betonové směsi) požadované kvality, jeho uložení do požadovaného tvaru při jakékoliv hustotě výztuže, konzistenci čerstvého betonu a způsobu hutnění, ošetření a ochranu betonu, - zhotovení nepropustného, mrazuvzdorného betonu a betonu požadované trvanlivosti a vlastností, - užití potřebných přísad a technologií výroby betonu, - zřízení pracovních a dilatačních spar, včetně potřebných úprav, výplně, vložek, opracování, očištění a ošetření, - bednění požadovaných konstr. (i ztracené) s úpravou dle požadované kvality povrchu betonu, včetně odbedňovacích a odskružovacích prostředků, - podpěrné konstr. (skruže) a lešení všech druhů pro bednění, uložení čerstvého betonu, výztuže a doplňkových konstr., vč. požadovaných otvorů, ochranných a bezpečnostních opatření a základů těchto konstrukcí a lešení, - vytvoření kotevních čel, kapes, nálitků, a sedel, - zřízení všech požadovaných otvorů, kapes, výklenků, prostupů, dutin, drážek a pod., vč. ztížení práce a úprav kolem nich, - úpravy pro osazení výztuže, doplňkových konstrukcí a vybavení, - úpravy povrchu pro položení požadované izolace, povlaků a nátěrů, případně vyspravení, - ztížení práce u kabelových a injektážních trubek a ostatních zařízení osazovaných do betonu, - konstrukce betonových kloubů, upevnění kotevních prvků a doplňkových konstrukcí, - nátěry zabraňující soudržnost betonu a bednění, - výplň, těsnění a tmelení spar a spojů,
- opatření povrchů betonu izolací proti zemní vlhkosti v částech, kde přijdou do styku se zeminou nebo kamenivem, - případné zřízení spojovací vrstvy u základů, - úpravy pro osazení zařízení ochrany konstrukce proti vlivu bludných proudů - objem betonu pro přebetonování a nadbetonování, který se nepřičítá ke stanovenému objemu výplně piloty - ukončení piloty pod ústím vrtu a vyplnění zbývající části sypaninou nebo kamenivem - odbourání a odstranění znehodnocené části výplně a úprava hlavy piloty před výstavbou další konstrukční části - zřízení výplně piloty pod hladinou vody Popisy prací zahrnují veškerý materiál, výrobky a polotovary, včetně mimostaveništní a vnitrostaveništní dopravy (rovněž přesuny), včetně naložení a složení,případně s uložením
| 14 |  | 224365 |  |  |  |  | VÝZTUŽ PILOT Z OCELI 10505 | [8 empty] | T |  | 3.18 | 0 |  |  | 0
odhad 150 kg/m3 příloha C2 09
(10*0,2827*7,50)*0,15=3,180 [A]
| Technická specifikace: | [7 empty] | Popisy prací zahrnují veškerý materiál, výrobky a polotovary, včetně mimostaveništní a vnitrostaveništní dopravy (rovněž přesuny), včetně naložení a složení, případně s uložením - dodání betonářské výztuže v požadované kvalitě, stříhání, řezání, ohýbání a spojování do všech požadovaných tvarů (vč. armakošů) a uložení s požadovaným zajištěním polohy a krytí výztuže betonem, - veškeré svary nebo jiné spoje výztuže, - pomocné konstrukce a práce pro osazení a upevnění výztuže, - zednické výpomoci pro montáž betonářské výztuže, - úpravy výztuže pro osazení doplňkových konstrukcí, - ochranu výztuže do doby jejího zabetonování, - úpravy výztuže pro zřízení železobetonových kloubů, kotevních prvků, závěsných ok a doplňkových konstrukcí, - veškerá opatření pro zajištění soudržnosti výztuže a betonu, - vodivé propojení výztuže, které je součástí ochrany konstrukce proti vlivům bludných proudů, vyvedení do měřících skříní nebo míst pro měření bludných proudů (vlastní měřící skříně se uvádějí položkami SD 74 - pol.č.74432). - povrchovou antikorozní úpravu výztuže, - separaci výztuže, - osazení měřících zařízení a úpravy pro ně, - osazení měřících skříní nebo míst pro měření bludných proudů.
| 15 |  | 264439 |  |  |  |  | VRTY PRO PILOTY TŘ IV D DO 700MM | [8 empty] | M |  | 75 | 0 |  |  | 0
příloha C2 05
10*7,5=75,000 [A]
| Technická specifikace: | [7 empty] | - zřízení vrtu, svislé přemístění, dopravu a případné uložení vytěžené zeminy, vrtací práce zapaž. i nepaž. vrtu - čerpání vody z vrtu, vyčištění vrtu - zabezpečení vrtacích prací - veškerou dopravu, nájem, provoz a přemístění vrtacích zařízení a dalších mechanismů - lešení a podpěrné konstrukce pro práci a manipulaci s vrtacím zařízení a dalších mechanismů - vrtací plošiny vč. zemních prací, zpevnění, odvodnění a pod. - při provádění z lodi náklady na prám nebo lodi - v případě zapažení pažnicemi jejich opotřebení - v případě zapažení suspenzí veškeré hospodaření s ní.
| 16 |  | 272325 |  |  |  |  | ZÁKLADY ZE ŽELEZOBETONU DO C30/37 (B37) | [8 empty] | M3 |  | 13.5 | 0 |  |  | 0
příloha C2 08
2*0,75*1,0*9,0=13,500 [A]
| Technická specifikace: | [7 empty] | - dodání čerstvého betonu (betonové směsi) požadované kvality, jeho uložení do požadovaného tvaru při jakékoliv hustotě výztuže, konzistenci čerstvého betonu a způsobu hutnění, ošetření a ochranu betonu, - zhotovení nepropustného, mrazuvzdorného betonu a betonu požadované trvanlivosti a vlastností, - užití potřebných přísad a technologií výroby betonu, - zřízení pracovních a dilatačních spar, včetně potřebných úprav, výplně, vložek, opracování, očištění a ošetření, - bednění požadovaných konstr. (i ztracené) s úpravou dle požadované kvality povrchu betonu, včetně odbedňovacích a odskružovacích prostředků, - podpěrné konstr. (skruže) a lešení všech druhů pro bednění, uložení čerstvého betonu, výztuže a doplňkových konstr., vč. požadovaných otvorů, ochranných a bezpečnostních opatření a základů těchto konstrukcí a lešení, - vytvoření kotevních čel, kapes, nálitků, a sedel, - zřízení všech požadovaných otvorů, kapes, výklenků, prostupů, dutin, drážek a pod., vč. ztížení práce a úprav kolem nich, - úpravy pro osazení výztuže, doplňkových konstrukcí a vybavení, - úpravy povrchu pro položení požadované izolace, povlaků a nátěrů, případně vyspravení, - ztížení práce u kabelových a injektážních trubek a ostatních zařízení osazovaných do betonu, - konstrukce betonových kloubů, upevnění kotevních prvků a doplňkových konstrukcí, - nátěry zabraňující soudržnost betonu a bednění, - výplň, těsnění a tmelení spar a spojů, - opatření povrchů betonu izolací proti zemní vlhkosti v částech, kde přijdou do styku se zeminou nebo kamenivem, - případné zřízení spojovací vrstvy u základů, - úpravy pro osazení zařízení ochrany konstrukce proti vlivu bludných proudů,
| 17 |  | 272365 |  |  |  |  | VÝZTUŽ ZÁKLADŮ Z OCELI 10505 | [8 empty] | T |  | 1.688 | 0 |  |  | 0
odhad 125 kg/m3 příloha C2 09
(2*0,75*1,0*9,0)*0,125=1,688 [A]
| Technická specifikace: | [7 empty] | Popisy prací zahrnují veškerý materiál, výrobky a polotovary, včetně mimostaveništní a vnitrostaveništní dopravy (rovněž přesuny), včetně naložení a složení, případně s uložením - dodání betonářské výztuže v požadované kvalitě, stříhání, řezání, ohýbání a spojování do všech požadovaných tvarů (vč. armakošů) a uložení s požadovaným zajištěním polohy a krytí výztuže betonem, - veškeré svary nebo jiné spoje výztuže, - pomocné konstrukce a práce pro osazení a upevnění výztuže, - zednické výpomoci pro montáž betonářské výztuže, - úpravy výztuže pro osazení doplňkových konstrukcí, - ochranu výztuže do doby jejího zabetonování, - úpravy výztuže pro zřízení železobetonových kloubů, kotevních prvků, závěsných ok a doplňkových konstrukcí, - veškerá opatření pro zajištění soudržnosti výztuže a betonu, - vodivé propojení výztuže, které je součástí ochrany konstrukce proti vlivům bludných proudů, vyvedení do měřících skříní nebo míst pro měření bludných proudů (vlastní měřící skříně se uvádějí položkami SD 74 - pol.č.74432). - povrchovou antikorozní úpravu výztuže, - separaci výztuže, - osazení měřících zařízení a úpravy pro ně, - osazení měřících skříní nebo míst pro měření bludných proudů.
|  | 2 |  |  |  |  | Základy | [10 empty] | 0
|  | 3 |  |  |  |  | Svislé konstrukce
| 18 |  | 31717 |  |  |  |  | KOVOVÉ KONSTRUKCE PRO KOTVENÍ ŘÍMSY | [8 empty] | KG |  | 250 | 0 |  |  | 0
Kotvy římsy á 0,4 m, na prac. spáře ochrana výztuže pozink. resp. epoxy nátěr příloha C2 06
50*5,0=250,000 [A]
| Technická specifikace: | [7 empty] | Popisy prací zahrnují veškerý materiál, výrobky a polotovary, včetně mimostaveništní a vnitrostaveništní dopravy (rovněž přesuny), včetně naložení a složení, případně s uložením.
| 19 |  | 317325 |  |  |  |  | ŘÍMSY ZE ŽELEZOBETONU DO C30/37 (B37) | [8 empty] | M3 |  | 5.488 | 0 |  |  | 0
přílohy C2 04, C2 06
2*0,269*10,20=5,488 [A]
| Technická specifikace: | [7 empty] | - dodání čerstvého betonu (betonové směsi) požadované kvality, jeho uložení do požadovaného tvaru při jakékoliv hustotě výztuže, konzistenci čerstvého betonu a způsobu hutnění, ošetření a ochranu betonu, - zhotovení nepropustného, mrazuvzdorného betonu a betonu požadované trvanlivosti a vlastností, - užití potřebných přísad a technologií výroby betonu, - zřízení pracovních a dilatačních spar, včetně potřebných úprav, výplně, vložek, opracování, očištění a ošetření, - bednění požadovaných konstr. (i ztracené) s úpravou dle požadované kvality povrchu betonu, včetně odbedňovacích a odskružovacích prostředků, - podpěrné konstr. (skruže) a lešení všech druhů pro bednění, uložení čerstvého betonu, výztuže a doplňkových konstr., vč. požadovaných otvorů, ochranných a bezpečnostních opatření a základů těchto konstrukcí a lešení, - vytvoření kotevních čel, kapes, nálitků, a sedel, - zřízení všech požadovaných otvorů, kapes, výklenků, prostupů, dutin, drážek a pod., vč. ztížení práce a úprav kolem nich, - úpravy pro osazení výztuže, doplňkových konstrukcí a vybavení, - úpravy povrchu pro položení požadované izolace, povlaků a nátěrů, případně vyspravení, - ztížení práce u kabelových a injektážních trubek a ostatních zařízení osazovaných do betonu, - konstrukce betonových kloubů, upevnění kotevních prvků a doplňkových konstrukcí, - nátěry zabraňující soudržnost betonu a bednění, - výplň, těsnění a tmelení spar a spojů, - opatření povrchů betonu izolací proti zemní vlhkosti v částech, kde přijdou do styku se zeminou nebo kamenivem, - případné zřízení spojovací vrstvy u základů, - úpravy pro osazení zařízení ochrany konstrukce proti vlivu bludných proudů,
| 20 |  | 317365 |  |  |  |  | VÝZTUŽ ŘÍMS Z OCELI 10505 | [8 empty] | T |  | 0.96 | 0 |  |  | 0
odhad 175 kg/m3 příloha C2 06
(2*0,269*10,20)*0,175=0,960 [A]
| Technická specifikace: | [7 empty] | Popisy prací zahrnují veškerý materiál, výrobky a polotovary, včetně mimostaveništní a vnitrostaveništní dopravy (rovněž přesuny), včetně naložení a složení, případně s uložením - dodání betonářské výztuže v požadované kvalitě, stříhání, řezání, ohýbání a spojování do všech požadovaných tvarů (vč. armakošů) a uložení s požadovaným zajištěním polohy a krytí výztuže betonem, - veškeré svary nebo jiné spoje výztuže, - pomocné konstrukce a práce pro osazení a upevnění výztuže, - zednické výpomoci pro montáž betonářské výztuže,
- úpravy výztuže pro osazení doplňkových konstrukcí, - ochranu výztuže do doby jejího zabetonování, - úpravy výztuže pro zřízení železobetonových kloubů, kotevních prvků, závěsných ok a doplňkových konstrukcí, - veškerá opatření pro zajištění soudržnosti výztuže a betonu, - vodivé propojení výztuže, které je součástí ochrany konstrukce proti vlivům bludných proudů, vyvedení do měřících skříní nebo míst pro měření bludných proudů (vlastní měřící skříně se uvádějí položkami SD 74 - pol.č.74432). - povrchovou antikorozní úpravu výztuže, - separaci výztuže, - osazení měřících zařízení a úpravy pro ně, - osazení měřících skříní nebo míst pro měření bludných proudů.
| 21 |  | 333325 |  |  |  |  | MOSTNÍ OPĚRY A KŘÍDLA ZE ŽELEZOVÉHO BETONU DO C30/37 (B37) | [8 empty] | M3 |  | 15.37 | 0 |  |  | 0
příloha C2 08
křídla opěra O1 2*1,85*0,7895=2,921 [A] křídla opěra O2 2*1,85*0,7665=2,836 [B] stojka rámu O1 0,6*0,945*8,6=4,876 [C] stojka rámu O1 0,6*0,918*8,6=4,737 [D] Celkem: A+B+C+D=15,370 [E]
| Technická specifikace: | [7 empty] | - dodání čerstvého betonu (betonové směsi) požadované kvality, jeho uložení do požadovaného tvaru při jakékoliv hustotě výztuže, konzistenci čerstvého betonu a způsobu hutnění, ošetření a ochranu betonu, - zhotovení nepropustného, mrazuvzdorného betonu a betonu požadované trvanlivosti a vlastností, - užití potřebných přísad a technologií výroby betonu, - zřízení pracovních a dilatačních spar, včetně potřebných úprav, výplně, vložek, opracování, očištění a ošetření, - bednění požadovaných konstr. (i ztracené) s úpravou dle požadované kvality povrchu betonu, včetně odbedňovacích a odskružovacích prostředků, - podpěrné konstr. (skruže) a lešení všech druhů pro bednění, uložení čerstvého betonu, výztuže a doplňkových konstr., vč. požadovaných otvorů, ochranných a bezpečnostních opatření a základů těchto konstrukcí a lešení, - vytvoření kotevních čel, kapes, nálitků, a sedel, - zřízení všech požadovaných otvorů, kapes, výklenků, prostupů, dutin, drážek a pod., vč. ztížení práce a úprav kolem nich, - úpravy pro osazení výztuže, doplňkových konstrukcí a vybavení, - úpravy povrchu pro položení požadované izolace, povlaků a nátěrů, případně vyspravení, - ztížení práce u kabelových a injektážních trubek a ostatních zařízení osazovaných do betonu, - konstrukce betonových kloubů, upevnění kotevních prvků a doplňkových konstrukcí, - nátěry zabraňující soudržnost betonu a bednění,
- výplň, těsnění a tmelení spar a spojů, - opatření povrchů betonu izolací proti zemní vlhkosti v částech, kde přijdou do styku se zeminou nebo kamenivem, - případné zřízení spojovací vrstvy u základů, - úpravy pro osazení zařízení ochrany konstrukce proti vlivu bludných proudů
| 22 |  | 333365 |  |  |  |  | VÝZTUŽ MOSTNÍCH OPĚR A KŘÍDEL Z OCELI 10505 | [8 empty] | T |  | 3.074 | 0 |  |  | 0
opěry, křídla; odhad 200 kg/m3 příloha C2 09
15,370*0,2=3,074 [A]
| Technická specifikace: | [7 empty] | Popisy prací zahrnují veškerý materiál, výrobky a polotovary, včetně mimostaveništní a vnitrostaveništní dopravy (rovněž přesuny), včetně naložení a složení, případně s uložením - dodání betonářské výztuže v požadované kvalitě, stříhání, řezání, ohýbání a spojování do všech požadovaných tvarů (vč. armakošů) a uložení s požadovaným zajištěním polohy a krytí výztuže betonem, - veškeré svary nebo jiné spoje výztuže, - pomocné konstrukce a práce pro osazení a upevnění výztuže, - zednické výpomoci pro montáž betonářské výztuže, - úpravy výztuže pro osazení doplňkových konstrukcí, - ochranu výztuže do doby jejího zabetonování, - úpravy výztuže pro zřízení železobetonových kloubů, kotevních prvků, závěsných ok a doplňkových konstrukcí, - veškerá opatření pro zajištění soudržnosti výztuže a betonu, - vodivé propojení výztuže, které je součástí ochrany konstrukce proti vlivům bludných proudů, vyvedení do měřících skříní nebo míst pro měření bludných proudů (vlastní měřící skříně se uvádějí položkami SD 74 - pol.č.74432). - povrchovou antikorozní úpravu výztuže, - separaci výztuže, - osazení měřících zařízení a úpravy pro ně, - osazení měřících skříní nebo míst pro měření bludných proudů.
|  | 3 |  |  |  |  | Svislé konstrukce | [10 empty] | 0
|  | 4 |  |  |  |  | Vodorovné konstrukce
| 23 |  | 421325 |  |  |  |  | MOSTNÍ NOSNÉ DESKOVÉ KONSTRUKCE ZE ŽELEZOBETONU C30/37 | [8 empty] | M3 |  | 21.807 | 0 |  |  | 0
žb. deska - příčel rámu (včetně náběhu) příloha C2 08
příčel 6,5*3,0189=19,623 [A] náběhy (0,128+0,126)*8,6=2,184 [B] Celkem: A+B=21,807 [C]
| Technická specifikace: | [7 empty] | - dodání čerstvého betonu (betonové směsi) požadované kvality, jeho uložení do požadovaného tvaru při jakékoliv hustotě výztuže, konzistenci čerstvého betonu a způsobu hutnění, ošetření a ochranu betonu, - zhotovení nepropustného, mrazuvzdorného betonu a betonu požadované trvanlivosti a vlastností, - užití potřebných přísad a technologií výroby betonu, - zřízení pracovních a dilatačních spar, včetně potřebných úprav, výplně, vložek, opracování, očištění a ošetření, - bednění požadovaných konstr. (i ztracené) s úpravou dle požadované kvality povrchu betonu, včetně odbedňovacích a odskružovacích prostředků, - podpěrné konstr. (skruže) a lešení všech druhů pro bednění, uložení čerstvého betonu, výztuže a doplňkových konstr., vč. požadovaných otvorů, ochranných a bezpečnostních opatření a základů těchto konstrukcí a lešení, - vytvoření kotevních čel, kapes, nálitků, a sedel, - zřízení všech požadovaných otvorů, kapes, výklenků, prostupů, dutin, drážek a pod., vč. ztížení práce a úprav kolem nich, - úpravy pro osazení výztuže, doplňkových konstrukcí a vybavení, - úpravy povrchu pro položení požadované izolace, povlaků a nátěrů, případně vyspravení, - ztížení práce u kabelových a injektážních trubek a ostatních zařízení osazovaných do betonu, - konstrukce betonových kloubů, upevnění kotevních prvků a doplňkových konstrukcí, - nátěry zabraňující soudržnost betonu a bednění, - výplň, těsnění a tmelení spar a spojů, - opatření povrchů betonu izolací proti zemní vlhkosti v částech, kde přijdou do styku se zeminou nebo kamenivem, - případné zřízení spojovací vrstvy u základů, - úpravy pro osazení zařízení ochrany konstrukce proti vlivu bludných proudů
| 24 |  | 421365 |  |  |  |  | VÝZTUŽ MOSTNÍ DESKOVÉ KONSTRUKCE Z OCELI 10505 | [8 empty] | T |  | 4.907 | 0 |  |  | 0
odhad 225 kg/m3 příloha C2 09
21,807*0,225=4,907 [A]
| Technická specifikace: | [7 empty] | Popisy prací zahrnují veškerý materiál, výrobky a polotovary, včetně mimostaveništní a vnitrostaveništní dopravy (rovněž přesuny), včetně naložení a složení, případně s uložením - dodání betonářské výztuže v požadované kvalitě, stříhání, řezání, ohýbání a spojování do všech požadovaných tvarů (vč. armakošů) a uložení s požadovaným zajištěním polohy a krytí výztuže betonem, - veškeré svary nebo jiné spoje výztuže, - pomocné konstrukce a práce pro osazení a upevnění výztuže,
- zednické výpomoci pro montáž betonářské výztuže, - úpravy výztuže pro osazení doplňkových konstrukcí, - ochranu výztuže do doby jejího zabetonování, - úpravy výztuže pro zřízení železobetonových kloubů, kotevních prvků, závěsných ok a doplňkových konstrukcí, - veškerá opatření pro zajištění soudržnosti výztuže a betonu, - vodivé propojení výztuže, které je součástí ochrany konstrukce proti vlivům bludných proudů, vyvedení do měřících skříní nebo míst pro měření bludných proudů (vlastní měřící skříně se uvádějí položkami SD 74 - pol.č.74432). - povrchovou antikorozní úpravu výztuže, - separaci výztuže, - osazení měřících zařízení a úpravy pro ně, - osazení měřících skříní nebo míst pro měření bludných proudů.
| 25 |  | 451312 |  |  |  |  | PODKLADNÍ A VÝPLŇOVÉ VRSTVY Z PROSTÉHO BETONU C12/15 | [8 empty] | M3 |  | 5.876 | 0 |  |  | 0
podkladní beton C12/15 - X0 příloha C2 05
pod základy 2*0,16*8,9=2,848 [A] pod křídly 4*2,0*0,85*0,1=0,680 [B] pod drenáží (0,145+0,168)*7,5=2,348 [C] Celkem: A+B+C=5,876 [D]
| Technická specifikace: | [7 empty] | - dodání čerstvého betonu (betonové směsi) požadované kvality, jeho uložení do požadovaného tvaru při jakékoliv hustotě výztuže, konzistenci čerstvého betonu a způsobu hutnění, ošetření a ochranu betonu, - zhotovení nepropustného, mrazuvzdorného betonu a betonu požadované trvanlivosti a vlastností, - užití potřebných přísad a technologií výroby betonu, - zřízení pracovních a dilatačních spar, včetně potřebných úprav, výplně, vložek, opracování, očištění a ošetření, - bednění požadovaných konstr. (i ztracené) s úpravou dle požadované kvality povrchu betonu, včetně odbedňovacích a odskružovacích prostředků, - podpěrné konstr. (skruže) a lešení všech druhů pro bednění, uložení čerstvého betonu, výztuže a doplňkových konstr., vč. požadovaných otvorů, ochranných a bezpečnostních opatření a základů těchto konstrukcí a lešení, - vytvoření kotevních čel, kapes, nálitků, a sedel, - zřízení všech požadovaných otvorů, kapes, výklenků, prostupů, dutin, drážek a pod., vč. ztížení práce a úprav kolem nich, - úpravy pro osazení výztuže, doplňkových konstrukcí a vybavení, - úpravy povrchu pro položení požadované izolace, povlaků a nátěrů, případně vyspravení, - ztížení práce u kabelových a injektážních trubek a ostatních zařízení osazovaných do betonu, - konstrukce betonových kloubů, upevnění kotevních prvků a doplňkových konstrukcí,
- nátěry zabraňující soudržnost betonu a bednění, - výplň, těsnění a tmelení spar a spojů, - opatření povrchů betonu izolací proti zemní vlhkosti v částech, kde přijdou do styku se zeminou nebo kamenivem, - případné zřízení spojovací vrstvy u základů, - úpravy pro osazení zařízení ochrany konstrukce proti vlivu bludných proudů
| 26 |  | 45160 |  |  |  |  | PODKL A VÝPLŇ VRSTVY Z MEZEROVITÉHO BETONU | [8 empty] | M3 |  | 11.625 | 0 |  |  | 0
přechodová oblast, samostatný přechodový klín z MCB D=98% příloha C2 05
(0,923+0,627)*7,5=11,625 [A]
| Technická specifikace: | [7 empty] | Popisy prací zahrnují veškerý materiál, výrobky a polotovary, včetně mimostaveništní a vnitrostaveništní dopravy (rovněž přesuny), včetně naložení a složení, případně s uložením.
| 27 |  | 465512 |  |  |  | 1 | DLAŽBY Z LOMOVÉHO KAMENE NA MC | [8 empty] | M3 |  | 15.68 | 0 |  |  | 0
dlažba z regulačního kamene tl. 250 mm do bet. lože tl. 150 mm přílohy C2 05, C2 06
8,0*4,9*(0,25+0,15)=15,680 [A]
| Technická specifikace: | [7 empty] | - úpravu podkladu - zřízení spojovací vrstvy - zřízení lože dlažby z předepsaného materiálu - dodávku a uložení dlažby, ev. předlažby, do předepsaného tvaru z pohledové úpravy - spárování, těsnění, tmelení a vyplnění spar případně s vyklínováním - úprava povrchu pro odvedení srážkové vody
| 28 |  | 465512 |  |  |  | 2 | DLAŽBY Z LOMOVÉHO KAMENE NA MC | [8 empty] | M3 |  | 9.905 | 0 |  |  | 0
dlažba z lom. kamene tl. 250 mm do bet. lože tl. 150 mm, přechodová oblast římsy, odláždění vyústění příčné drenáže příloha C2 04
Přechodová oblast římsy: 4*(2,6+0,7)*(0,25+0,15)=5,280 [A] Odláždění svahů podél křídel: 4*(1,41*0,8)*(0,25+0,15)=1,805 [B] Odláždění vyústění příčné drenáže: 2*(1,41*1,0)=2,820 [C] Celkem: A+B+C=9,905 [D]
| Technická specifikace: | [7 empty] | - úpravu podkladu - zřízení spojovací vrstvy - zřízení lože dlažby z předepsaného materiálu - dodávku a uložení dlažby, ev. předlažby, do předepsaného tvaru z pohledové úpravy - spárování, těsnění, tmelení a vyplnění spar případně s vyklínováním - úprava povrchu pro odvedení srážkové vody
| 29 |  | 467385 |  |  |  |  | STUPNĚ A PRAHY VOD KORYT ZE ŽELBET DO C30/37 (B37) VČET VÝZT | [8 empty] | M3 |  | 1.176 | 0 |  |  | 0
žlb. práh uzavírající dlažbu v korytě příloha C2 06
2*0,3*0,4*4,9=1,176 [A]
| Technická specifikace: | [7 empty] | - dodání čerstvého betonu (betonové směsi) požadované kvality, jeho uložení do požadovaného tvaru při jakékoliv hustotě výztuže, konzistenci čerstvého betonu a způsobu hutnění, ošetření a ochranu betonu, - zhotovení nepropustného, mrazuvzdorného betonu a betonu požadované trvanlivosti a vlastností, - užití potřebných přísad a technologií výroby betonu, - zřízení pracovních a dilatačních spar, včetně potřebných úprav, výplně, vložek, opracování, očištění a ošetření, - bednění požadovaných konstr. (i ztracené) s úpravou dle požadované kvality povrchu betonu, včetně odbedňovacích a odskružovacích prostředků, - podpěrné konstr. (skruže) a lešení všech druhů pro bednění, uložení čerstvého betonu, výztuže a doplňkových konstr., vč. požadovaných otvorů, ochranných a bezpečnostních opatření a základů těchto konstrukcí a lešení, - vytvoření kotevních čel, kapes, nálitků, a sedel, - zřízení všech požadovaných otvorů, kapes, výklenků, prostupů, dutin, drážek a pod., vč. ztížení práce a úprav kolem nich, - úpravy pro osazení výztuže, doplňkových konstrukcí a vybavení, - úpravy povrchu pro položení požadované izolace, povlaků a nátěrů, případně vyspravení, - ztížení práce u kabelových a injektážních trubek a ostatních zařízení osazovaných do betonu, - konstrukce betonových kloubů, upevnění kotevních prvků a doplňkových konstrukcí, - nátěry zabraňující soudržnost betonu a bednění, - výplň, těsnění a tmelení spar a spojů, - opatření povrchů betonu izolací proti zemní vlhkosti v částech, kde přijdou do styku se zeminou nebo kamenivem, - případné zřízení spojovací vrstvy u základů, - úpravy pro osazení zařízení ochrany konstrukce proti vlivu bludných proudů - dodání betonářské výztuže v požadované kvalitě, stříhání, řezání, ohýbání a spojování do všech požadovaných tvarů (vč. armakošů) a uložení s požadovaným zajištěním polohy a krytí výztuže betonem,
- veškeré svary nebo jiné spoje výztuže, - pomocné konstrukce a práce pro osazení a upevnění výztuže, - zednické výpomoci pro montáž betonářské výztuže, - úpravy výztuže pro osazení doplňkových konstrukcí, - ochranu výztuže do doby jejího zabetonování, - úpravy výztuže pro zřízení železobetonových kloubů, kotevních prvků, závěsných ok a doplňkových konstrukcí, - veškerá opatření pro zajištění soudržnosti výztuže a betonu, - vodivé propojení výztuže, které je součástí ochrany konstrukce proti vlivům bludných proudů, vyvedení do měřících skříní nebo míst pro měření bludných proudů (vlastní měřící skříně se uvádějí položkami SD 74 - pol.č.74432). - povrchovou antikorozní úpravu výztuže, - separaci výztuže, - osazení měřících zařízení a úpravy pro ně, - osazení měřících skříní nebo míst pro měření bludných proudů.
|  | 4 |  |  |  |  | Vodorovné konstrukce | [10 empty] | 0
|  | 5 |  |  |  |  | Komunikace
| 30 |  | 572411 |  |  |  |  | JEDNOVRSTVÝ ASFALTOVÝ NÁTĚR DO 0,5KG/M2 S PODRCENÍM | [8 empty] | M2 |  | 10.2 | 0 |  |  | 0
uzavírací nátěr na vozovce š. 0,5 m podél říms přílohy C2 04, C2 05
2*0,5*10,2=10,200 [A]
| Technická specifikace: | [7 empty] | - dodání směsi, postřiku, nátěru, dlažeb nebo dílců v požadované kvalitě - očištění podkladu případně zřízení spojovací vrstvy - uložení směsi, dlažby nebo dílců a provedení nátěrů a postřiků dle předepsaného technologického předpisu - zřízení vrstvy bez rozlišení šířky, pokládání vrstvy po etapách, včetně pracovních spar a spojů - úpravu napojení, ukončení a těsnění podél obrubníků, dilatačních zařízení, odvodňovacích proužků, odvodňovačů, vpustí, šachet a pod., nestanoví-li zadávací dokumentace jinak - těsnění, tmelení a výplň spar a otvorů - úpravu dilatačních spar a povrchu vrstvy
| 31 |  | 574101 |  |  |  |  | ASFALTOVÝ BETON TŘ.I | [8 empty] | M3 |  | 3.9 | 0 |  |  | 0
obrusná a ložná vrstva vrstva na mostě přílohy C2 04, C2 05
obrusná vrstva ACO11+ tl. 40 mm 6,5*7,5*0,04=1,950 [A] ložná vrstva ACL16+ tl. 40 mm 6,5*7,5*0,04=1,950 [B] Celkem: A+B=3,900 [C]
| Technická specifikace: | [7 empty] | - dodání směsi, postřiku, nátěru, dlažeb nebo dílců v požadované kvalitě - očištění podkladu případně zřízení spojovací vrstvy - uložení směsi, dlažby nebo dílců a provedení nátěrů a postřiků dle předepsaného technologického předpisu - zřízení vrstvy bez rozlišení šířky, pokládání vrstvy po etapách, včetně pracovních spar a spojů - úpravu napojení, ukončení a těsnění podél obrubníků, dilatačních zařízení, odvodňovacích proužků, odvodňovačů, vpustí, šachet a pod., nestanoví-li zadávací dokumentace jinak - těsnění, tmelení a výplň spar a otvorů - úpravu dilatačních spar a povrchu vrstvy
|  | 5 |  |  |  |  | Komunikace | [10 empty] | 0
|  | 7 |  |  |  |  | Přidružená stavební výroba
| 32 |  | 711312 |  |  |  |  | IZOLACE PODZEMNÍCH OBJEKTŮ PROTI ZEMNÍ VLHKOSTI ASFALTOVÝMI PÁSY | [8 empty] | M2 |  | 83.36 | 0 |  |  | 0
izolace za rubem opěr a zasypaných částí křídel příloha C2 05
za rubem O1 11,17+0,212*7,5=12,760 [A] za rubem O2 10,89+0,212*7,5=12,480 [B] za rubem křídel (2*1,451*0,55+2*0,55*1,400)+2*2,67+2*2,598=13,672 [C] za lícem křídel 2,45*1,325+2,45*1,307=6,448 [D] na základech 4*(9+1)*0,95=38,000 [E] Celkem: A+B+C+D+E=83,360 [F]
| Technická specifikace: | [7 empty] | - výrobní dokumentaci (včetně technologického předpisu) zpracovanou v souladu se zadávací dokumentací - dodání izolačního a těsnícího materiálu (nátěry, nástřiky, pásy, desky, fólie, rohože, tmely, zálivky a pod.) včetně množství potřebného pro přesahy a pro prostřih, spojovací a kotvící materiál (např. dráty, trny, svary), podkladní a upevňovací materiál (např. rošty, lišty), krycí a ochranné vrstvy (oplechování, bandáže, nátěry, posyp, další pásy nebo fólie a pod.) Pozn.: Položky nezahrnují ochranné vrstvy nebo konstrukce, které se zařazují do jiných stavebních dílů, např. cementové mazaniny, cihelné přizdívky, obetonování, asfaltové vrstvy a pod. - očištění a ošetření podkladu, zadávací dokumentace může zahrnout i případné vyspravení - zřízení izolace jako kompletního povlaku, případně komplet. soustavy nebo systému podle příslušného technolog. předpisu, včet. adhézního nátěru,
speciální úpravy povrchu izolované konstrukce a případné expanzní vložky - zřízení izolace i jednotlivých vrstev po etapách, včetně pracovních spár a spojů - u izolace pod římsou je zahrnuta izolační vložka - úprava u okrajů, rohů, hran, dilatačních i pracovních spojů, kotev, obrubníků, dilatačních zařízení, odvodnění, otvorů, neizolovaných míst a pod. - zajištění odvodnění povrchu izolace, včetně odvodnění nejnižších míst, pokud dokumentace pro zadání stavby nestanoví jinak - zřízení okapních, rohových, koutových, lemujících a dilatačních plechů (včetně případného připevnění), jsou-li požadovány a není-li pro ně stanovena samostatná položka - ochrana izolace do doby zřízení definitivní ochranné vrstvy nebo konstrukce - úprava, očištění a ošetření prostoru kolem izolace - provedení požadovaných zkoušek.
| 33 |  | 711412 |  |  |  |  | IZOLACE MOSTOVEK CELOPLOŠNÁ ASFALTOVÝMI PÁSY | [8 empty] | M2 |  | 102.42 | 0 |  |  | 0
včetně adhezně-penetračního nátěru, včetně přetažení na svislé ruby opěr přílohy C2 04, C2 05
pod vozovkou 8,603*6,50=55,920 [A] přesah na ruby opěr 2*3,1*7,50=46,500 [B] Celkem: A+B=102,420 [C]
| Technická specifikace: | [7 empty] | - výrobní dokumentaci (včetně technologického předpisu) zpracovanou v souladu se zadávací dokumentací - dodání izolačního a těsnícího materiálu (nátěry, nástřiky, pásy, desky, fólie, rohože, tmely, zálivky a pod.) včetně množství potřebného pro přesahy a pro prostřih, spojovací a kotvící materiál (např. dráty, trny, svary), podkladní a upevňovací materiál (např. rošty, lišty), krycí a ochranné vrstvy (oplechování, bandáže, nátěry, posyp, další pásy nebo fólie a pod.) Pozn.: Položky nezahrnují ochranné vrstvy nebo konstrukce, které se zařazují do jiných stavebních dílů, např. cementové mazaniny, cihelné přizdívky, obetonování, asfaltové vrstvy a pod. - očištění a ošetření podkladu, zadávací dokumentace může zahrnout i případné vyspravení - zřízení izolace jako kompletního povlaku, případně komplet. soustavy nebo systému podle příslušného technolog. předpisu, včet. adhézního nátěru, speciální úpravy povrchu izolované konstrukce a případné expanzní vložky - zřízení izolace i jednotlivých vrstev po etapách, včetně pracovních spár a spojů - u izolace pod římsou je zahrnuta izolační vložka - úprava u okrajů, rohů, hran, dilatačních i pracovních spojů, kotev, obrubníků, dilatačních zařízení, odvodnění, otvorů, neizolovaných míst a pod. - zajištění odvodnění povrchu izolace, včetně odvodnění nejnižších míst, pokud dokumentace pro zadání stavby nestanoví jinak - zřízení okapních, rohových, koutových, lemujících a dilatačních plechů (včetně případného připevnění), jsou-li požadovány a není-li pro ně stanovena samostatná položka - ochrana izolace do doby zřízení definitivní ochranné vrstvy nebo konstrukce
- úprava, očištění a ošetření prostoru kolem izolace - provedení požadovaných zkoušek.
| 34 |  | 711432 |  |  |  |  | IZOLACE MOSTOVEK POD ŘÍMSOU ASFALTOVÝMI PÁSY | [8 empty] | M2 |  | 16.524 | 0 |  |  | 0
ochrana izolace pod římsami příloha C2 06
2*0,81*10,20=16,524 [A]
| Technická specifikace: | [7 empty] | - výrobní dokumentaci (včetně technologického předpisu) zpracovanou v souladu se zadávací dokumentací - dodání izolačního a těsnícího materiálu (nátěry, nástřiky, pásy, desky, fólie, rohože, tmely, zálivky a pod.) včetně množství potřebného pro přesahy a pro prostřih, spojovací a kotvící materiál (např. dráty, trny, svary), podkladní a upevňovací materiál (např. rošty, lišty), krycí a ochranné vrstvy (oplechování, bandáže, nátěry, posyp, další pásy nebo fólie a pod.) Pozn.: Položky nezahrnují ochranné vrstvy nebo konstrukce, které se zařazují do jiných stavebních dílů, např. cementové mazaniny, cihelné přizdívky, obetonování, asfaltové vrstvy a pod. - očištění a ošetření podkladu, zadávací dokumentace může zahrnout i případné vyspravení - zřízení izolace jako kompletního povlaku, případně komplet. soustavy nebo systému podle příslušného technolog. předpisu, včet. adhézního nátěru, speciální úpravy povrchu izolované konstrukce a případné expanzní vložky - zřízení izolace i jednotlivých vrstev po etapách, včetně pracovních spár a spojů - u izolace pod římsou je zahrnuta izolační vložka - úprava u okrajů, rohů, hran, dilatačních i pracovních spojů, kotev, obrubníků, dilatačních zařízení, odvodnění, otvorů, neizolovaných míst a pod. - zajištění odvodnění povrchu izolace, včetně odvodnění nejnižších míst, pokud dokumentace pro zadání stavby nestanoví jinak - zřízení okapních, rohových, koutových, lemujících a dilatačních plechů (včetně případného připevnění), jsou-li požadovány a není-li pro ně stanovena samostatná položka - ochrana izolace do doby zřízení definitivní ochranné vrstvy nebo konstrukce - úprava, očištění a ošetření prostoru kolem izolace - provedení požadovaných zkoušek.
| 35 |  | 711507 |  |  |  |  | OCHRANA IZOLACE NA POVRCHU Z PE FÓLIE | [8 empty] | M2 |  | 15 | 0 |  |  | 0
nopová drenážní vrstva příloha C2 05
2*1*7,50=15,000 [A]
| Technická specifikace: | [7 empty] | - výrobní dokumentaci (včetně technologického předpisu) zpracovanou v souladu se zadávací dokumentací - dodání izolačního a těsnícího materiálu (nátěry, nástřiky, pásy, desky, fólie, rohože, tmely, zálivky a pod.) včetně množství potřebného pro přesahy a pro prostřih, spojovací a kotvící materiál (např. dráty, trny, svary), podkladní a upevňovací materiál (např. rošty, lišty), krycí a ochranné vrstvy (oplechování, bandáže, nátěry, posyp, další pásy nebo fólie a pod.)
Pozn.: Položky nezahrnují ochranné vrstvy nebo konstrukce, které se zařazují do jiných stavebních dílů, např. cementové mazaniny, cihelné přizdívky, obetonování, asfaltové vrstvy a pod. - očištění a ošetření podkladu, zadávací dokumentace může zahrnout i případné vyspravení - zřízení izolace jako kompletního povlaku, případně komplet. soustavy nebo systému podle příslušného technolog. předpisu, včet. adhézního nátěru, speciální úpravy povrchu izolované konstrukce a případné expanzní vložky - zřízení izolace i jednotlivých vrstev po etapách, včetně pracovních spár a spojů - u izolace pod římsou je zahrnuta izolační vložka - úprava u okrajů, rohů, hran, dilatačních i pracovních spojů, kotev, obrubníků, dilatačních zařízení, odvodnění, otvorů, neizolovaných míst a pod. - zajištění odvodnění povrchu izolace, včetně odvodnění nejnižších míst, pokud dokumentace pro zadání stavby nestanoví jinak - zřízení okapních, rohových, koutových, lemujících a dilatačních plechů (včetně případného připevnění), jsou-li požadovány a není-li pro ně stanovena samostatná položka - ochrana izolace do doby zřízení definitivní ochranné vrstvy nebo konstrukce - úprava, očištění a ošetření prostoru kolem izolace - provedení požadovaných zkoušek.
| 36 |  | 78381 |  |  |  |  | NÁTĚRY BETON KONSTR TYP OS - A | [8 empty] | M2 |  | 13.26 | 0 |  |  | 0
ochranný nátěr typu S1 (dle TKP, kap. 31), impregnační nátěr říms - horní povrch příloha C2 06
2*10,2*(0,8-0,15)=13,260 [A]
| Technická specifikace: | [7 empty] | - položky nátěrů zahrnují kompletní povlaky (i různobarevné), včetně úpravy podkladu (odmaštění, odrezivění, odstranění starých nátěrů a nečistot) a jeho vyspravení, provedení nátěru předepsaným postupem a splnění všech požadavků daných technologickým předpisem.
| 37 |  | 78382 |  |  |  |  | NÁTĚRY BETON KONSTR TYP OS - B | [8 empty] | M2 |  | 5.83 | 0 |  |  | 0
ochranný nátěr typ S2 (dle TKP, kap. 31), svislé plochy konců konzol a jejich podhledy příloha C2 06
2*(0,25+0,3)*5,3=5,830 [A]
| Technická specifikace: | [7 empty] | - položky nátěrů zahrnují kompletní povlaky (i různobarevné), včetně úpravy podkladu (odmaštění, odrezivění, odstranění starých nátěrů a nečistot) a jeho vyspravení, provedení nátěru předepsaným postupem a splnění všech požadavků daných technologickým předpisem.
| 38 |  | 78383 |  |  |  |  | NÁTĚRY BETON KONSTR TYP OS - C | [8 empty] | M2 |  | 6.12 | 0 |  |  | 0
ochranný nátěr typ S4 (dle TKP, kap. 31), nátěr obruby římsy příloha C2 06
2*(0,15+0,15)*10,2=6,120 [A]
| Technická specifikace: | [7 empty] | - položky nátěrů zahrnují kompletní povlaky (i různobarevné), včetně úpravy podkladu (odmaštění, odrezivění, odstranění starých nátěrů a nečistot) a
jeho vyspravení, provedení nátěru předepsaným postupem a splnění všech požadavků daných technologickým předpisem.
|  | 7 |  |  |  |  | Přidružená stavební výroba | [10 empty] | 0
|  | 9 |  |  |  |  | Ostatní konstrukce a práce
| 39 |  | 911833 |  |  |  |  | OCEL ZÁBR SVOD OBOUSTR SVIS VÝPLŇ SL DO 2M ZINK PONOR S NÁT | [8 empty] | M |  | 20.4 | 0 |  |  | 0
zábradelní svodidlo ZSNH4/H2, kompletní, včetně PKO přílohy C2 04, C2 06
2*10,2=20,400 [A]
| Technická specifikace: | [7 empty] | - kompletní dodávka se všemi pomocnými a doplňujícími pracemi a součástmi, se kterými tvoří požadované dílo. Zahrnují i veškeré potřebné mechanismy (např. montážní zvedací plošiny). Není-li v zadávací dokumentaci stanoveno jinak, zahrnují tyto práce veškeré povrchové úpravy, - zahrnuje i nutné zemní práce na osazení nosných konstrukcí těchto zařízení, dále i práce pro osazení do konstrukcí nebo na konstrukce (zabetonování kapes nebo jam, vyvrtání kotevních otvorů, těsnění, tmelení a pod.). Součástí veškerých zařízení jsou i jejich nosné konstrukce, včetně osazení, pokud zadávací dokumentace nestanoví jinak, - i odrazky nebo retroreflexní fólie, jejich ukončení zapuštěním do betonových bloků (včetně betonového bloku a nutných zemních prací) nebo koncovkou, přechod na jiný typ svodidla nebo přes mostní závěr, ochranu proti bludným proudům a vývody pro jejich měření, - osazení sloupků zaberaněním nebo osazením do betonových bloků (včetně betonových bloků a nutných zemních prací), - i kotvení, t.j. kotevní desky, šrouby z nerez oceli, vrty a zálivku, pokud zadávací dokumentace nestanoví jinak. Dále zahrnuje i případné nivelační hmoty pod kotevní desky.
| 40 |  | 91355 |  |  |  |  | EVIDENČNÍ ČÍSLO MOSTU | [8 empty] | KUS |  | 2 | 0 |  |  | 0
příloha C2 04
2=2,000 [A]
| 41 |  | 91722 |  |  |  |  | CHODNÍKOVÉ OBRUBY Z BETONOVÝCH OBRUBNÍKŮ | [8 empty] | M |  | 38 | 0 |  |  | 0
obrubníky uzavírající dlažbu za křídly příloha C2 04
4*9,5=38,000 [A]
| Technická specifikace: | [7 empty] | Popisy prací zahrnují veškerý materiál, výrobky a polotovary, včetně mimostaveništní a vnitrostaveništní dopravy (rovněž přesuny), včetně naložení a složení,případně s uložením. Položka obruby a zpomalovací prahy zahrnuje i betonové lože i boční betonovou opěrku.
| 42 |  | 931326 |  |  |  |  | TĚSNĚNÍ DILATAČ SPAR ASF ZÁLIVKOU MODIFIK PRŮŘ DO 800MM2 | [8 empty] | M |  | 20.4 | 0 |  |  | 0
těsnění vozovky podél říms, dilatační úprava ve vozovce nad opěrami, vč. řezání a úpravy spár přílohy C2 04, C2 05
2*10,2=20,400 [A]
| Technická specifikace: | [7 empty] | Popisy prací zahrnují veškerý materiál, výrobky a polotovary, včetně mimostaveništní a vnitrostaveništní dopravy (rovněž přesuny), včetně naložení a složení, případně s uložením.
| 43 |  | 931327 |  |  |  |  | TĚSNĚNÍ DILATAČ SPAR ASF ZÁLIVKOU MODIFIK PRŮŘ PŘES 800MM2 | [8 empty] | M |  | 15 | 0 |  |  | 0
těsnění dilatační úpravy na začátku a konci mostu, 40x25mm, včetně řezání příloha C2 05
2*7,5=15,000 [A]
| Technická specifikace: | [7 empty] | Popisy prací zahrnují veškerý materiál, výrobky a polotovary, včetně mimostaveništní a vnitrostaveništní dopravy (rovněž přesuny), včetně naložení a složení, případně s uložením.
| 44 |  | 93135 |  |  |  |  | TĚSNĚNÍ DILATAČ SPAR PRYŽ PÁSKOU NEBO KRUH PROFILEM | [8 empty] | M |  | 20.4 | 0 |  |  | 0
předtěsnění zálivek v krytu vozovky podél říms příloha C2 04
2*10,2=20,400 [A]
| Technická specifikace: | [7 empty] | Popisy prací zahrnují veškerý materiál, výrobky a polotovary, včetně mimostaveništní a vnitrostaveništní dopravy (rovněž přesuny), včetně naložení a složení, případně s uložením.
| 45 |  | 935212 |  |  |  |  | PŘÍKOPOVÉ ŽLABY Z BETON TVÁRNIC ŠÍŘ DO 600MM DO BETONU TL 100MM | [8 empty] | M |  | 15.228 | 0 |  |  | 0
skluzy ze žlabovek za římsami křídel příloha C2 04
2*(1,9+3,5)*1,41=15,228 [A]
| Technická specifikace: | [7 empty] | Popisy prací zahrnují veškerý materiál, výrobky a polotovary, včetně mimostaveništní a vnitrostaveništní dopravy (rovněž přesuny), včetně naložení a složení,případně s uložením. - zahrnují veškeré práce nutné pro zřízení těchto konstrukcí, včetně zemních prací, lože, ukončení, patek, spárování, úpravy vtoku a výtoku. Měří se v "m" délky osy žlabu.
| 46 |  | 93650 |  |  |  |  | DROBNÉ DOPLŇK KONSTR KOVOVÉ | [8 empty] | KUS |  | 1 | 0 |  |  | 0
deska se zhotovitelem mostu příloha C2 04
1=1,000 [A]
| Technická specifikace: | [7 empty] | - dílenská dokumentace, včetně technologického předpisu spojování, - dodání materiálu v požadované kvalitě a výroba konstrukce i dílenská (včetně pomůcek, přípravků a prostředků pro výrobu) bez ohledu na náročnost a její hmotnost, dílenská montáž, - dodání spojovacího materiálu, - zřízení montážních a dilatačních spojů, spar, včetně potřebných úprav, vložek, opracování, očištění a ošetření, - podpěr. konstr. a lešení všech druhů pro montáž konstrukcí i doplňkových, včetně požadovaných otvorů, ochranných a bezpečnostních opatření a základů pro tyto konstrukce a lešení, - jakákoliv doprava a manipulace dílců a montážních sestav, včetně dopravy konstrukce z výrobny na stavbu, - montáž konstrukce na staveništi, včetně montážních prostředků a pomůcek a zednických výpomocí, - montážní dokumentace včetně technologického předpisu montáže, - výplň, těsnění a tmelení spar a spojů, - čištění konstrukce a odstranění všech vrubů (vrypy, otlačeniny a pod.), - veškeré druhy opracování povrchů, včetně úprav pod nátěry a pod izolaci, - veškeré druhy dílenských základů a základních nátěrů a povlaků, - všechny druhy ocelového kotvení, - dílenskou přejímku a montážní prohlídku, včetně požadovaných dokladů, - zřízení kotevních otvorů nebo jam, nejsou-li částí jiné konstrukce, jejich úpravy, očištění a ošetření, - osazení kotvení nebo přímo částí konstrukce do podpůrné konstrukce nebo do zeminy, - výplň kotevních otvorů (příp. podlití patních desek) maltou, betonem nebo jinou speciální hmotou, vyplnění jam zeminou, - ošetření kotevní oblasti proti vzniku trhlin, vlivu povětrnosti a pod., - osazení nivelačních značek, včetně jejich zaměření, označení znakem výrobce a vyznačení letopočtu. Dokumentace pro zadání stavby může dále předepsat že cena položky ještě obsahuje například: - veškeré druhy protikorozní ochrany a nátěry konstrukcí, - žárové zinkování ponorem nebo žárové stříkání (metalizace) kovem, - zvláštní spojovací prostředky, rozebíratelnost konstrukce, - osazení měřících zařízení a úpravy pro ně - ochranná opatření před účinky bludných proudů - ochranu před přepětím.
| 47 |  | 938554 |  |  |  |  | OČIŠTĚNÍ BETON KONSTR OTRYSKÁNÍM NA SUCHO KOVOVOU DRTÍ | [8 empty] | M2 |  | 55.92 | 0 |  |  | 0
otryskání ocelovými kuličkami příloha C2 04
8,603*6,50=55,920 [A]
| Technická specifikace: | [7 empty] | Veškeré práce jsou obsaženy v textu položky, bez ohledu na způsob provedení, včetně odklizení vzniklého odpadu.
| 48 |  | 96615 |  |  |  |  | BOURÁNÍ KONSTRUKCÍ Z PROSTÉHO BETONU | [8 empty] | M3 |  | 7.388 | 0 |  |  | 0
odbourání křídel příloha C2 02
4*1,6*0,78*1,48=7,388 [A]
| Technická specifikace: | [7 empty] | - zahrnují veškerou manipulaci s vybouranou sutí a hmotami včetně uložení na skládku a poplatku za skládku, - zahrnují veškeré další práce plynoucí z technologického předpisu a z platných předpisů (zvláště vyhlášky č.324/1990 Sb.).
| 49 |  | 96616 |  |  |  |  | BOURÁNÍ KONSTRUKCÍ ZE ŽELEZOBETONU | [8 empty] | M3 |  | 38.345 | 0 |  |  | 0
odbourání opěr, odbourání zábradelních sloupků příloha C2 02
opěra O1 2,29*8,50=19,465 [A] opěra O2 2,20*8,50=18,700 [B] sloupky 4*0,3*0,15=0,180 [C] Celkem: A+B+C=38,345 [D]
| Technická specifikace: | [7 empty] | - zahrnují veškerou manipulaci s vybouranou sutí a hmotami včetně uložení na skládku a poplatku za skládku, - zahrnují veškeré další práce plynoucí z technologického předpisu a z platných předpisů (zvláště vyhlášky č.324/1990 Sb.).
| 50 |  | 96618 |  |  |  |  | BOURÁNÍ KONSTRUKCÍ KOVOVÝCH | [8 empty] | T |  | 15.784 | 0 |  |  | 0
odstranění ocel. nosníků I č.38, mostnic, kapotážních plechů příloha C2 02
kapotážní plechy 2*0,015*0,165*6,085*7,85=0,236 [A] válcované profily 8*5,4*0,084=3,629 [B] mostiny 20*0,0089*8,53*7,85=11,919 [C] Celkem: A+B+C=15,784 [D]
| Technická specifikace: | [7 empty] | - zahrnují veškerou manipulaci s vybouranou sutí a hmotami včetně uložení na skládku a poplatku za skládku, - zahrnují veškeré další práce plynoucí z technologického předpisu a z platných předpisů (zvláště vyhlášky č.324/1990 Sb.).
| 51 |  | 966811 |  |  |  |  | ODSTRANĚNÍ KOVOVÉHO ZÁBRADLÍ | [8 empty] | M |  | 18.6 | 0 |  |  | 0
demontáž madel mostního zábradlí včetně odvozu na skládku
příloha C2 02
2*9,30=18,600 [A]
| Technická specifikace: | [7 empty] | - zahrnují veškerou manipulaci s vybouranou sutí a hmotami včetně uložení na skládku a poplatku za skládku, - zahrnují veškeré další práce plynoucí z technologického předpisu a z platných předpisů (zvláště vyhlášky č.324/1990 Sb.), - zahrnuje i odstranění sloupků z jiného materiálu (beton, kámen).
|  | 9 |  |  |  |  | Ostatní konstrukce a práce | [10 empty] | 0
| Celkem: | [10 empty] | 0
SOUPIS PRACÍ
|  |  |  | Stavba: | [6 empty] | II/327 |  |  | Most ev.č. 327-026 Smidary FINAL
|  |  |  | Objekt: | [6 empty] | SO 901 |  |  | Dopravně inženýrské opatření
|  |  |  | Rozpočet: | [6 empty] | SO 901 |  |  | Dopravně inženýrské opatření
Objednavatel:
Zhotovitel dokumentace:
Zhotovitel:
[5 empty] | Základní cena: | [9 empty] | 0 |  |  |  | Kč
[9 empty] | Cena celková: | [5 empty] | 0 |  |  |  | Kč
[9 empty] | DPH: | [5 empty] | 0 |  |  |  | Kč
[9 empty] | Cena s daní: | [5 empty] | 0 |  |  |  | Kč
[6 empty] | Měrné jednotky: | [8 empty] | M2
[6 empty] | Počet měrných jednotek: | [8 empty] | 10800
[6 empty] | Náklad na měrnou jednotku: | [8 empty] | 0 |  |  |  | Kč
|  |  |  | Vypracoval zadání: | [11 empty] | Vypracoval nabídku:
|  |  |  | Datum zadání: | [11 empty] | Datum vypracování nabídky:
|  | 1 |  |  |  |  | Zemní práce
| 1 |  | 113725 |  |  |  |  | FRÉZOVÁNÍ VOZOVEK ASFALTOVÝCH, ODVOZ DO 8KM | [8 empty] | M3 |  | 16.2 | 0 |  |  | 0
oprava poškození na objízdné trase na silnici III/28044 a III/32742. 5% délky objízdné trasy, tl. frézování 30mm příloha E
1800*6,0*0,05*0,030=16,200 [A]
| Technická specifikace: | [7 empty] | Položka obsahuje veškerou manipulaci s vybouranou sutí a s vybouranými hmotami vč. uložení na skládku a poplatku za skládku (pokud zadávací dokumentace nestanoví jinak).
|  | 1 |  |  |  |  | Zemní práce | [10 empty] | 0
|  | 5 |  |  |  |  | Komunikace
| 2 |  | 56962 |  |  |  |  | ZPEVNĚNÍ KRAJNIC Z RECYKLOVANÉHO MATERIÁLU TL DO 100MM | [8 empty] | M2 |  | 180 | 0 |  |  | 0
oprava poškození na objízdné trase na silnici III/28044 a III/32742. Š. 1,0m, tl. 100mm, 5% délky krajnic objízdné trasy příloha E
1800*2*1,0*0,05=180,000 [A]
| Technická specifikace: | [7 empty] | - dodání směsi, postřiku, nátěru, dlažeb nebo dílců v požadované kvalitě - očištění podkladu případně zřízení spojovací vrstvy - uložení směsi, dlažby nebo dílců a provedení nátěrů a postřiků dle předepsaného technologického předpisu - zřízení vrstvy bez rozlišení šířky, pokládání vrstvy po etapách, včetně pracovních spar a spojů - úpravu napojení, ukončení a těsnění podél obrubníků, dilatačních zařízení, odvodňovacích proužků, odvodňovačů, vpustí, šachet a pod., nestanoví-li zadávací dokumentace jinak - těsnění, tmelení a výplň spar a otvorů - úpravu dilatačních spar a povrchu vrstvy
| 3 |  | 574121 |  |  |  |  | ASFALTOVÝ BETON TŘ I TL 30MM | [8 empty] | M2 |  | 540 | 0 |  |  | 0
oprava poškození na objízdné trase na silnici III/28044 a III/32742. 5% délky objízdné trasy, tl. 30mm příloha E
1800*6,0*0,05=540,000 [A]
| Technická specifikace: | [7 empty] | - dodání směsi, postřiku, nátěru, dlažeb nebo dílců v požadované kvalitě - očištění podkladu případně zřízení spojovací vrstvy
- uložení směsi, dlažby nebo dílců a provedení nátěrů a postřiků dle předepsaného technologického předpisu - zřízení vrstvy bez rozlišení šířky, pokládání vrstvy po etapách, včetně pracovních spar a spojů - úpravu napojení, ukončení a těsnění podél obrubníků, dilatačních zařízení, odvodňovacích proužků, odvodňovačů, vpustí, šachet a pod., nestanoví-li zadávací dokumentace jinak - těsnění, tmelení a výplň spar a otvorů - úpravu dilatačních spar a povrchu vrstvy
| 4 |  | 574601 |  |  |  |  | OBALOVANÉ KAMENIVO TŘ I | [8 empty] | M3 |  | 5.4 | 0 |  |  | 0
oprava poškození na objízdné trase na silnici III/28044 a III/32742. 5% délky objízdné trasy, podklad pro vysprávky na objízdné trase příloha E
1800*6,0*0,05*0,01=5,400 [A]
| Technická specifikace: | [7 empty] | - dodání směsi, postřiku, nátěru, dlažeb nebo dílců v požadované kvalitě - očištění podkladu případně zřízení spojovací vrstvy - uložení směsi, dlažby nebo dílců a provedení nátěrů a postřiků dle předepsaného technologického předpisu - zřízení vrstvy bez rozlišení šířky, pokládání vrstvy po etapách, včetně pracovních spar a spojů - úpravu napojení, ukončení a těsnění podél obrubníků, dilatačních zařízení, odvodňovacích proužků, odvodňovačů, vpustí, šachet a pod., nestanoví-li zadávací dokumentace jinak - těsnění, tmelení a výplň spar a otvorů - úpravu dilatačních spar a povrchu vrstvy
|  | 5 |  |  |  |  | Komunikace | [10 empty] | 0
|  | 9 |  |  |  |  | Ostatní konstrukce a práce
| 5 |  | 914114 |  |  |  |  | DOPRAV ZNAČKY ZÁKLAD VEL OCEL - DOD, MONT, DEMONT | [8 empty] | KUS |  | 24 | 0 |  |  | 0
příloha E
značka B1 2=2,000 [A] značka B4 2=2,000 [B] značka E13 4=4,000 [C] značka E9 15=15,000 [D] značka IJ4b 1=1,000 [E] Celkem: A+B+C+D+E=24,000 [F]
| Technická specifikace: | [7 empty] | - kromě vlastních značek a zařízení v příslušném provedení uvedeném v textu ještě sloupky a upevňovací zařízení včetně jejich osazení (betonová patka,
zemní práce), pokud nejsou uvedeny samostatnou položkou - u dočasných (provizorních) značek a zařízení údržbu po celou dobu trvání funkce, náhradu zničených nebo ztracených kusů, nutnou opravu poškozených částí - u výstražných světel napájení z baterie včetně záložní baterie - odstranění, demontáž a odklizení materiálu na skládku.
| 6 |  | 914421 |  |  |  |  | DOPRAVNÍ ZNAČKY 100X150CM OCELOVÉ FÓLIE TŘ 1 - DODÁVKA A MONTÁŽ | [8 empty] | KUS |  | 21 | 0 |  |  | 0
příloha E
značka IS11b 18=18,000 [A] značka IP22 3=3,000 [B] Celkem: A+B=21,000 [C]
| Technická specifikace: | [7 empty] | - kromě vlastních značek a zařízení v příslušném provedení uvedeném v textu ještě sloupky a upevňovací zařízení včetně jejich osazení (betonová patka, zemní práce), pokud nejsou uvedeny samostatnou položkou - u dočasných (provizorních) značek a zařízení údržbu po celou dobu trvání funkce, náhradu zničených nebo ztracených kusů, nutnou opravu poškozených částí - u výstražných světel napájení z baterie včetně záložní baterie
| 7 |  | 916214 |  |  |  |  | DOPRAVNÍ KUŽEL Z1 VÝŠ 30CM - DOD, MONTÁŽ, DEMONTÁŽ | [8 empty] | KUS |  | 8 | 0 |  |  | 0
příloha E
| Technická specifikace: | [7 empty] | - kromě vlastních značek a zařízení v příslušném provedení uvedeném v textu ještě sloupky a upevňovací zařízení včetně jejich osazení (betonová patka, zemní práce), pokud nejsou uvedeny samostatnou položkou - u dočasných (provizorních) značek a zařízení údržbu po celou dobu trvání funkce, náhradu zničených nebo ztracených kusů, nutnou opravu poškozených částí - u výstražných světel napájení z baterie včetně záložní baterie - odstranění, demontáž a odklizení materiálu na skládku.
| 8 |  | 916324 |  |  |  |  | DOPRAVNÍ ZÁBRANY Z2 S FÓLIÍ TŘ 2 - DOD, MONTÁŽ, DEMONTÁŽ | [8 empty] | KUS |  | 4 | 0 |  |  | 0
příloha E
4=4,000 [A]
| Technická specifikace: | [7 empty] | - kromě vlastních značek a zařízení v příslušném provedení uvedeném v textu ještě sloupky a upevňovací zařízení včetně jejich osazení (betonová patka, zemní práce), pokud nejsou uvedeny samostatnou položkou - u dočasných (provizorních) značek a zařízení údržbu po celou dobu trvání funkce, náhradu zničených nebo ztracených kusů, nutnou opravu poškozených částí
- u výstražných světel napájení z baterie včetně záložní baterie - odstranění, demontáž a odklizení materiálu na skládku.
|  | 9 |  |  |  |  | Ostatní konstrukce a práce | [10 empty] | 0
| Celkem: | [10 empty] | 0