## Table1
typ_radku | por_cislo | polozka | var_polozky | popis | mj | mnozstvi | nakl_cena | procento | jedn_cena | popis_anglicky | doplnujici_popis | doplnujici_popis_anglcky | jedn_hmot | jedn_hmot2 | vyraz | vyraz2 | cenova_soustava | cena_celkem
S | 0 | II/327 |  | Most ev.č. 327-026 Smidary FINAL
O | 0 | SO 001 |  | Všeobecné předběžné položky
SD | 1 | 0 |  | Všeobecné konstrukce a práce
P | 1 | 02620 |  | ZKOUŠENÍ KONSTRUKCÍ A PRACÍ NEZÁVISLOU ZKUŠEBNOU | KČ | 7000 | 0 | 0 | 0 | Testing of construction and work in independent testing facilities | Provedení zkoušek nad rámec smluvních KZP (zajištění všech testů potřebných pro zjištění kvality zemin náspů, výkopů, tak i pro určení množství vápna pro jejich úpravu), včetně dalších zkoušek požadovaných objednatelem. Nezahrnují náklady na povinné průkazní zkoušky. PROVIZORNÍ CENA = 7 000,- Kč | Testing of construction and work in independent testing facilities | 0 | 0 | 7000*1= | 7000*1=
P | 2 | 02710 |  | POMOC PRÁCE ZŘÍZ NEBO ZAJIŠŤ OBJÍŽĎKY A PŘÍSTUP CESTY | SOUBOR | 1 | 0 | 0 | 0 |  | inženýrská činnost, zajištění povolení uzavírky, zajištění objízdných tras PEVNÁ CENA |  | 0 | 0
P | 3 | 02821 |  | PRŮZKUMNÉ PRÁCE ARCHEOLOGICKÉ NA POVRCHU | BOD | 8000 | 1 | 0 | 1 |  | záchranný archeologický průzkum PROVIZORNÍ CENA = 8 000,- Kč |  | 0 | 0 | 8000*1= | 8000*1=
P | 4 | 02910 |  | OSTATNÍ POŽADAVKY - ZEMĚMĚŘIČSKÁ MĚŘENÍ | SOUBOR | 1 | 0 | 0 | 0 |  | zaměření skutečného provedení díla ke kolaudaci stavby (tiskem 4x) PEVNÁ CENA |  | 0 | 0 | 1= | 1=
P | 5 | 02941 |  | OSTATNÍ POŽADAVKY - VYPRACOVÁNÍ DOKUMENTACE SKUTEČNÉHO PROVEDENÍ STAVBY | SOUBOR | 1 | 0 | 0 | 0 |  | 3x DSPS, 3x komplentní fotodokumentace + 1x na CD, 1x měsíčně zpráva o průběhu výstavby s fotodokumentací PEVNÁ CENA |  | 0 | 0 | 1= | 1=
P | 6 | 029412 |  | OSTATNÍ POŽADAVKY - VYPRACOVÁNÍ MOSTNÍHO LISTU | KUS | 1 | 0 | 0 | 0 |  | mostní list (tiskem 4x), hlavní mostní prohlídka (tiskem 4x) PEVNÁ CENA |  | 0 | 0 | 1= | 1=
P | 7 | 02943 |  | OSTATNÍ POŽADAVKY - VYPRACOVÁNÍ RDS | SOUBOR | 1 | 0 | 0 | 0 |  | Realizační dokumentace stavby (tiskem 2x), Povodňový plán (tiskem 2x), Havarijní plán (tiskem 2x) PEVNÁ CENA |  | 0 | 0 | 1= | 1=
P | 8 | 02960 |  | OSTATNÍ POŽADAVKY - ODBORNÝ DOZOR | BOD | 20000 | 1 | 0 | 1 |  | autorský dozor projektanta PROVIZORNÍ CENA = 20 000,- Kč |  | 0 | 0 | 20000*1= | 20000*1=
P | 9 | 03100 |  | ZAŘÍZENÍ STAVENIŠTĚ - INFORMAČNÍ TABULE | KUS | 2 | 0 | 0 | 0 |  | náklady na zřízení informačních tabulí s údaji o stavbě s textem a v rozměrech dle vzoru objednatele PEVNÁ CENA |  | 0 | 0 | 2*1= | 2*1=
O | 1 | SO 101 |  | Úprava silnice II/327
SD | 1 | 1 |  | Zemní práce
P | 1 | 11130 |  | SEJMUTÍ DRNU | M2 | 406 | 0 | 0 | 0 |  | v tloušťce 50 mm příloha C1 02 |  | 0 | 0 | 306+100= | 306+100=
P | 2 | 113338 |  | ODSTRAN PODKL VOZOVEK A CHOD S ASFALT POJIVEM, ODVOZ DO 20KM | M3 | 71.6 | 0 | 0 | 0 |  | bourání stávající konstrukce vozovky pod ložnou vrstvou příloha C1 02 |  | 0 | 0 | 71,6= | 71,6=
P | 3 | 113727 |  | FRÉZOVÁNÍ VOZOVEK ASFALTOVÝCH, ODVOZ DO 16KM | M3 | 15.64 | 0 | 0 | 0 |  | frézování asfaltbet. vrstev přebytek frézinku nepoužitý do krajnic odvézt na skládku SÚS KHK příloha C1 02 |  | 0 | 0 | smidarské předpolí: km 0,000 - km 0,002 80; + celé chotělické předpolí: 71*0,08= smidarské předpolí: km 0,002 80 - km 0,019 00: 98*0,06= smidarské předpolí: km 0,019 00 - km 0,041 80: 136*0,03= Celkem: A+B+C= | smidarské předpolí: km 0,000 - km 0,002 80; + celé chotělické předpolí: 71*0,08= smidarské předpolí: km 0,002 80 - km 0,019 00: 98*0,06= smidarské předpolí: km 0,019 00 - km 0,041 80: 136*0,03= Celkem: A+B+C=
P | 4 | 121108 |  | SEJMUTÍ ORNICE NEBO LESNÍ PŮDY S ODVOZEM DO 20KM | M3 | 60.9 | 0 | 0 | 0 |  | v tloušťce 150 mm příloha C1 02 |  | 0 | 0 | (306+100)*0,15= | (306+100)*0,15=
P | 5 | 17180 |  | ULOŽENÍ SYPANINY DO NÁSYPŮ Z NAKUPOVANÝCH MATERIÁLŮ | M3 | 45 | 0 | 0 | 0 |  | příloha C1 02 |  | 0 | 0 | dosyp - zemina pod krajnice a až k patě svahu a její zhutnění 31= dosyp - zemina potřebná k dosypu svahů 14= Celkem: A+B= | dosyp - zemina pod krajnice a až k patě svahu a její zhutnění 31= dosyp - zemina potřebná k dosypu svahů 14= Celkem: A+B=
P | 6 | 18110 |  | ÚPRAVA PLÁNĚ SE ZHUTNĚNÍM V HORNINĚ TŘ. 1-4 | M2 | 166 | 0 | 0 | 0 |  | úprava zemní pláně hutněním 45MPa příloha C1 02 |  | 0 | 0 | pod krajnicí 80= pod vozovkou 86= Celkem: A+B= | pod krajnicí 80= pod vozovkou 86= Celkem: A+B=
P | 7 | 18222 |  | ROZPROSTŘENÍ ORNICE VE SVAHU V TL DO 0,15M | M2 | 247 | 0 | 0 | 0 |  | příloha C1 02 |  | 0 | 0 | 70+42+35+100= | 70+42+35+100=
P | 8 | 18242 |  | ZALOŽENÍ TRÁVNÍKU HYDROOSEVEM NA ORNICI | M2 | 247 | 0 | 0 | 0 |  | příloha C1 02 |  | 0 | 0 | 70+42+35+100= | 70+42+35+100=
SD | 2 | 5 |  | Komunikace
P | 9 | 561401 |  | KAMENIVO ZPEVNĚNÉ CEMENTEM TŘ. I | M3 | 11.05 | 0 | 0 | 0 |  | kamenivo zpevněné cementem KSCI 130mm přílohy C1 02, C1 04 |  | 0 | 0 | 85,0*0,13= | 85,0*0,13=
P | 10 | 56330 |  | VOZOVKOVÉ VRSTVY ZE ŠTĚRKODRTI | M3 | 18.92 | 0 | 0 | 0 |  | přílohy C1 02, C1 04 |  | 0 | 0 | 86,0*0,22= | 86,0*0,22=
P | 11 | 56933 |  | ZPEVNĚNÍ KRAJNIC ZE ŠTĚRKODRTI TL. DO 150MM | M2 | 42 | 0 | 0 | 0 |  | štěrkodrť ŠD tl 150 mm mimo vozovku, pod krajnicemi přílohy C1 02, C1 04 |  | 0 | 0 | 42= | 42=
P | 12 | 56962 |  | ZPEVNĚNÍ KRAJNIC Z RECYKLOVANÉHO MATERIÁLU TL DO 100MM | M2 | 88 | 0 | 0 | 0 |  | krajnice z odfréz. materiálu 0/22 tl. 100mm ve sklonu 8% přílohy C1 02, C1 04 |  | 0 | 0 | 88= | 88=
P | 13 | 574101 |  | ASFALTOVÝ BETON TŘ.I | M3 | 31.6 | 0 | 0 | 0 |  | úsek, kde se bude dělat komplet nová konstrukce přílohy C1 02, C1 04 |  | 0 | 0 | úsek, kde se bude dělat komplet nová konstrukce: obrusná vrstva ACO11+ tl. 40 mm 83*0,04= ložná vrstva ACL16+ tl. 60 mm 83*0,06= úsek, kde se bude dělat jen živičné souvství s využitím st. konstrukce: obrusná vrstva ACO11+ 233*0,04= ložná vrstva ACL16+ 233*0,06= Celkem: A+B+C+D= | úsek, kde se bude dělat komplet nová konstrukce: obrusná vrstva ACO11+ tl. 40 mm 83*0,04= ložná vrstva ACL16+ tl. 60 mm 83*0,06= úsek, kde se bude dělat jen živičné souvství s využitím st. konstrukce: obrusná vrstva ACO11+ 233*0,04= ložná vrstva ACL16+ 233*0,06= Celkem: A+B+C+D=
P | 14 | 574601 |  | OBALOVANÉ KAMENIVO TŘ.I | M3 | 7.12 | 0 | 0 | 0 |  | vyrovnávka podkl. vrstva ACP22+ 30mm, resp. 50mm úsek, kde se bude dělat komplet nová konstrukce přílohy C1 02, C1 04 |  | 0 | 0 | úsek, kde se bude dělat komplet nová konstrukce: 83,0*0,05= úsek, kde se bude dělat jen živičné souvství s využitím st. konstrukce: 99,0*0,03= Celkem: A+B= | úsek, kde se bude dělat komplet nová konstrukce: 83,0*0,05= úsek, kde se bude dělat jen živičné souvství s využitím st. konstrukce: 99,0*0,03= Celkem: A+B=
SD | 3 | 9 |  | Ostatní konstrukce a práce
P | 15 | 911312 |  | OCELOVÉ SILNIČNÍ SVODIDLO JEDNOSTRANNÉ SLOUPKY DO 2M POZINK | M | 86 | 0 | 0 | 0 |  | včetně náběhů příloha C1 02 |  | 0 | 0
P | 16 | 914153 |  | DOPRAVNÍ ZNAČKY ZÁKLADNÍ VELIKOSTI HLINÍKOVÉ - DEMONTÁŽ | KUS | 6 | 0 | 0 | 0 |  | demontáž tabulí SDZ příloha E |  | 0 | 0
P | 17 | 914913 |  | SLOUPKY A STOJKY DZ Z OCEL TRUBEK ZABETON DEMONTÁŽ | KUS | 2 | 0 | 0 | 0 |  | demontáž SDZ - sloupků příloha E |  | 0 | 0
P | 18 | 915211 |  | VODOROVNÉ DOPRAVNÍ ZNAČENÍ PLASTEM HLADKÉ - DODÁVKA A POKLÁDKA | M2 | 10.025 | 0 | 0 | 0 |  | vodorovné dopravní značení - nástřikem V4, V2a přílohy C1 02, E |  | 0 | 0 | V2a: 7*3*0,125= V4: 2*14,8*0,25= Celkem: A+B= | V2a: 7*3*0,125= V4: 2*14,8*0,25= Celkem: A+B=
P | 19 | 919112 |  | ŘEZÁNÍ ASFALTOVÉHO KRYTU VOZOVEK TL DO 100MM | M | 24 | 0 | 0 | 0 |  | řezaná spára do asfaltu příloha C1 02 |  | 0 | 0
P | 20 | 931322 |  | TĚSNĚNÍ DILATAČ SPAR ASF ZÁLIVKOU MODIFIK PRŮŘ DO 200MM2 | M | 24 | 0 | 0 | 0 |  | modif. zálivka a zasyp. křemičitým pískem příloha C1 02 |  | 0 | 0
P | 21 | 93811 |  | OČIŠTĚNÍ ASFALTOVÝCH VOZOVEK UMYTÍM VODOU | M2 | 233 | 0 | 0 | 0 |  | očištění povrchu stávající kce vozovky úsek, kde se bude dělat jen živičné souvství s využitím st. konstrukce příloha C1 02 |  | 0 | 0 | 233= | 233=
P | 22 | 93818 |  | OČIŠTĚNÍ ASFALT VOZOVEK ZAMETENÍM | M2 | 233 | 0 | 0 | 0 |  | zametení povrchu stávající kce vozovky úsek, kde se bude dělat jen živičné souvství s využitím st. konstrukce příloha C1 02 |  | 0 | 0 | 233= | 233=
O | 2 | SO 201 |  | Most ev.č. 327-026 Smidary
SD | 1 | 0 |  | Všeobecné konstrukce a práce
P | 1 | 014102 |  | POPLATKY ZA SKLÁDKU | T | 168.41 | 0 | 0 | 0 |  | výkopová zemina příloha C2 03 |  | 0 | 0 | kolem O1: ((2,997+0,143)*12,5)*2,2= kolem O2: ((2,856+0,128)*12,5)*2,2= Celkem: A+B= | kolem O1: ((2,997+0,143)*12,5)*2,2= kolem O2: ((2,856+0,128)*12,5)*2,2= Celkem: A+B=
SD | 2 | 1 |  | Zemní práce
P | 5 | 113317 |  | ODSTRANĚNÍ PODKLADU VOZOVEK ZE STABIL ZEMINY, ODVOZ DO 16KM | M3 | 20.601 | 0 | 0 | 0 |  | přílohy C2 03, C2 04 |  | 0 | 0 | předpolí O1 1,101*9= předpolí O2 1,188*9= Celkem: A+B= | předpolí O1 1,101*9= předpolí O2 1,188*9= Celkem: A+B=
P | 6 | 114148 |  | ODSTR DLAŽ VOD KOR Z LOMKAM NA SUCHO VČ PODKL, ODVOZ DO 20KM | M3 | 7.677 | 0 | 0 | 0 |  | rozebrání dlažby pod mostem v tl.200 mm přílohy C2 03, C2 04 |  | 0 | 0 | 4,50*8,53*0,20= | 4,50*8,53*0,20=
P | 7 | 11511 |  | ČERPÁNÍ VODY DO 500 L/MIN | HOD | 105 | 0 | 0 | 0 |  | příloha C2 03 |  | 0 | 0 | 3*7*5,0= | 3*7*5,0=
P | 8 | 13171 |  | HLOUBENÍ JAM ZAPAŽ I NEPAŽ TŘ. 1-4 | M3 | 76.55 | 0 | 0 | 0 |  | příloha C2 03 |  | 0 | 0 | kolem O1: (2,997+0,143)*12,5= kolem O2: (2,856+0,128)*12,5= Celkem: A+B= | kolem O1: (2,997+0,143)*12,5= kolem O2: (2,856+0,128)*12,5= Celkem: A+B=
P | 9 | 17180 |  | ULOŽENÍ SYPANINY DO NÁSYPŮ Z NAKUPOVANÝCH MATERIÁLŮ | M3 | 44.725 | 0 | 0 | 0 |  | v přechodové oblasti příloha C2 05 |  | 0 | 0 | opěra O1 (1,55+0,156)*12,5= opěra O2 (1,716+0,156)*12,5= Celkem: A+B= | opěra O1 (1,55+0,156)*12,5= opěra O2 (1,716+0,156)*12,5= Celkem: A+B=
P | 10 | 17780 |  | ZEMNÍ HRÁZKY Z NAKUPOVANÝCH MATERIÁLŮ | M3 | 10.3 | 0 | 0 | 0 |  | provizorní zajištění stavební jámy proti vniknutí vyšších průtoků, např hrázkou z pytlů vyplněných pískem, dl. 4,3+12,0+4,3m, výška 1,0m, šířka 0,5m. příloha C2 03 |  | 0 | 0 | (4,3+12,0+4,3)*1,0*0,5= | (4,3+12,0+4,3)*1,0*0,5=
SD | 3 | 2 |  | Základy
P | 11 | 21263 |  | TRATIVODY KOMPLET Z TRUB Z PLAST HMOT DN DO 150MM | M | 20 | 0 | 0 | 0 |  | příčná drenáž za opěrami, včetně vyústění a obetonování drenážním betonem příloha C2 04, C2 05 |  | 0 | 0 | 2*10,0= | 2*10,0=
P | 12 | 21341 |  | DRENÁŽNÍ VRSTVY Z PLASTBETONU (PLASTMALTY) | M3 | 0.065 | 0 | 0 | 0 |  | drenážní plastbeton pod odvodňovacím proužkem příloha C2 04 |  | 0 | 0 | 2*0,005*6,50= | 2*0,005*6,50=
P | 13 | 224324 |  | PILOTY ZE ŽELEZOBETONU C25/30 | M3 | 21.203 | 0 | 0 | 0 |  | 10 ks železobetonových pilot dl. 7500 m, D 600 mm příloha C2 05, C2 08 |  | 0 | 0 | 10*0,2827*7,5= | 10*0,2827*7,5=
P | 14 | 224365 |  | VÝZTUŽ PILOT Z OCELI 10505 | T | 3.18 | 0 | 0 | 0 |  | odhad 150 kg/m3 příloha C2 09 |  | 0 | 0 | (10*0,2827*7,50)*0,15= | (10*0,2827*7,50)*0,15=
P | 15 | 264439 |  | VRTY PRO PILOTY TŘ IV D DO 700MM | M | 75 | 0 | 0 | 0 |  | příloha C2 05 |  | 0 | 0 | 10*7,5= | 10*7,5=
P | 16 | 272325 |  | ZÁKLADY ZE ŽELEZOBETONU DO C30/37 (B37) | M3 | 13.5 | 0 | 0 | 0 |  | příloha C2 08 |  | 0 | 0 | 2*0,75*1,0*9,0= | 2*0,75*1,0*9,0=
P | 17 | 272365 |  | VÝZTUŽ ZÁKLADŮ Z OCELI 10505 | T | 1.688 | 0 | 0 | 0 |  | odhad 125 kg/m3 příloha C2 09 |  | 0 | 0 | (2*0,75*1,0*9,0)*0,125= | (2*0,75*1,0*9,0)*0,125=
SD | 4 | 3 |  | Svislé konstrukce
P | 18 | 31717 |  | KOVOVÉ KONSTRUKCE PRO KOTVENÍ ŘÍMSY | KG | 250 | 0 | 0 | 0 |  | Kotvy římsy á 0,4 m, na prac. spáře ochrana výztuže pozink. resp. epoxy nátěr příloha C2 06 |  | 0 | 0 | 50*5,0= | 50*5,0=
P | 19 | 317325 |  | ŘÍMSY ZE ŽELEZOBETONU DO C30/37 (B37) | M3 | 5.488 | 0 | 0 | 0 |  | přílohy C2 04, C2 06 |  | 0 | 0 | 2*0,269*10,20= | 2*0,269*10,20=
P | 20 | 317365 |  | VÝZTUŽ ŘÍMS Z OCELI 10505 | T | 0.96 | 0 | 0 | 0 |  | odhad 175 kg/m3 příloha C2 06 |  | 0 | 0 | (2*0,269*10,20)*0,175= | (2*0,269*10,20)*0,175=
P | 21 | 333325 |  | MOSTNÍ OPĚRY A KŘÍDLA ZE ŽELEZOVÉHO BETONU DO C30/37 (B37) | M3 | 15.37 | 0 | 0 | 0 |  | příloha C2 08 |  | 0 | 0 | křídla opěra O1 2*1,85*0,7895= křídla opěra O2 2*1,85*0,7665= stojka rámu O1 0,6*0,945*8,6= stojka rámu O1 0,6*0,918*8,6= Celkem: A+B+C+D= | křídla opěra O1 2*1,85*0,7895= křídla opěra O2 2*1,85*0,7665= stojka rámu O1 0,6*0,945*8,6= stojka rámu O1 0,6*0,918*8,6= Celkem: A+B+C+D=
P | 22 | 333365 |  | VÝZTUŽ MOSTNÍCH OPĚR A KŘÍDEL Z OCELI 10505 | T | 3.074 | 0 | 0 | 0 |  | opěry, křídla; odhad 200 kg/m3 příloha C2 09 |  | 0 | 0 | 15,370*0,2= | 15,370*0,2=
SD | 5 | 4 |  | Vodorovné konstrukce
P | 23 | 421325 |  | MOSTNÍ NOSNÉ DESKOVÉ KONSTRUKCE ZE ŽELEZOBETONU C30/37 | M3 | 21.807 | 0 | 0 | 0 |  | žb. deska - příčel rámu (včetně náběhu) příloha C2 08 |  | 0 | 0 | příčel 6,5*3,0189= náběhy (0,128+0,126)*8,6= Celkem: A+B= | příčel 6,5*3,0189= náběhy (0,128+0,126)*8,6= Celkem: A+B=
P | 24 | 421365 |  | VÝZTUŽ MOSTNÍ DESKOVÉ KONSTRUKCE Z OCELI 10505 | T | 4.907 | 0 | 0 | 0 |  | odhad 225 kg/m3 příloha C2 09 |  | 0 | 0 | 21,807*0,225= | 21,807*0,225=
P | 25 | 451312 |  | PODKLADNÍ A VÝPLŇOVÉ VRSTVY Z PROSTÉHO BETONU C12/15 | M3 | 5.876 | 0 | 0 | 0 |  | podkladní beton C12/15 - X0 příloha C2 05 |  | 0 | 0 | pod základy 2*0,16*8,9= pod křídly 4*2,0*0,85*0,1= pod drenáží (0,145+0,168)*7,5= Celkem: A+B+C= | pod základy 2*0,16*8,9= pod křídly 4*2,0*0,85*0,1= pod drenáží (0,145+0,168)*7,5= Celkem: A+B+C=
P | 26 | 45160 |  | PODKL A VÝPLŇ VRSTVY Z MEZEROVITÉHO BETONU | M3 | 11.625 | 0 | 0 | 0 |  | přechodová oblast, samostatný přechodový klín z MCB D=98% příloha C2 05 |  | 0 | 0 | (0,923+0,627)*7,5= | (0,923+0,627)*7,5=
P | 27 | 465512 | 1 | DLAŽBY Z LOMOVÉHO KAMENE NA MC | M3 | 15.68 | 0 | 0 | 0 |  | dlažba z regulačního kamene tl. 250 mm do bet. lože tl. 150 mm přílohy C2 05, C2 06 |  | 0 | 0 | 8,0*4,9*(0,25+0,15)= | 8,0*4,9*(0,25+0,15)=
P | 28 | 465512 | 2 | DLAŽBY Z LOMOVÉHO KAMENE NA MC | M3 | 9.905 | 0 | 0 | 0 |  | dlažba z lom. kamene tl. 250 mm do bet. lože tl. 150 mm, přechodová oblast římsy, odláždění vyústění příčné drenáže příloha C2 04 |  | 0 | 0 | Přechodová oblast římsy: 4*(2,6+0,7)*(0,25+0,15)= Odláždění svahů podél křídel: 4*(1,41*0,8)*(0,25+0,15)= Odláždění vyústění příčné drenáže: 2*(1,41*1,0)= Celkem: A+B+C= | Přechodová oblast římsy: 4*(2,6+0,7)*(0,25+0,15)= Odláždění svahů podél křídel: 4*(1,41*0,8)*(0,25+0,15)= Odláždění vyústění příčné drenáže: 2*(1,41*1,0)= Celkem: A+B+C=
P | 29 | 467385 |  | STUPNĚ A PRAHY VOD KORYT ZE ŽELBET DO C30/37 (B37) VČET VÝZT | M3 | 1.176 | 0 | 0 | 0 |  | žlb. práh uzavírající dlažbu v korytě příloha C2 06 |  | 0 | 0 | 2*0,3*0,4*4,9= | 2*0,3*0,4*4,9=
SD | 6 | 5 |  | Komunikace | [5 empty] | Communications
P | 30 | 572411 |  | JEDNOVRSTVÝ ASFALTOVÝ NÁTĚR DO 0,5KG/M2 S PODRCENÍM | M2 | 10.2 | 0 | 0 | 0 |  | uzavírací nátěr na vozovce š. 0,5 m podél říms přílohy C2 04, C2 05 |  | 0 | 0 | 2*0,5*10,2= | 2*0,5*10,2=
P | 31 | 574101 |  | ASFALTOVÝ BETON TŘ.I | M3 | 3.9 | 0 | 0 | 0 |  | obrusná a ložná vrstva vrstva na mostě přílohy C2 04, C2 05 |  | 0 | 0 | obrusná vrstva ACO11+ tl. 40 mm 6,5*7,5*0,04= ložná vrstva ACL16+ tl. 40 mm 6,5*7,5*0,04= Celkem: A+B= | obrusná vrstva ACO11+ tl. 40 mm 6,5*7,5*0,04= ložná vrstva ACL16+ tl. 40 mm 6,5*7,5*0,04= Celkem: A+B=
SD | 7 | 7 |  | Přidružená stavební výroba
P | 32 | 711312 |  | IZOLACE PODZEMNÍCH OBJEKTŮ PROTI ZEMNÍ VLHKOSTI ASFALTOVÝMI PÁSY | M2 | 83.36 | 0 | 0 | 0 |  | izolace za rubem opěr a zasypaných částí křídel příloha C2 05 |  | 0 | 0 | za rubem O1 11,17+0,212*7,5= za rubem O2 10,89+0,212*7,5= za rubem křídel (2*1,451*0,55+2*0,55*1,400)+2*2,67+2*2,598= za lícem křídel 2,45*1,325+2,45*1,307= na základech 4*(9+1)*0,95= Celkem: A+B+C+D+E= | za rubem O1 11,17+0,212*7,5= za rubem O2 10,89+0,212*7,5= za rubem křídel (2*1,451*0,55+2*0,55*1,400)+2*2,67+2*2,598= za lícem křídel 2,45*1,325+2,45*1,307= na základech 4*(9+1)*0,95= Celkem: A+B+C+D+E=
P | 33 | 711412 |  | IZOLACE MOSTOVEK CELOPLOŠNÁ ASFALTOVÝMI PÁSY | M2 | 102.42 | 0 | 0 | 0 |  | včetně adhezně-penetračního nátěru, včetně přetažení na svislé ruby opěr přílohy C2 04, C2 05 |  | 0 | 0 | pod vozovkou 8,603*6,50= přesah na ruby opěr 2*3,1*7,50= Celkem: A+B= | pod vozovkou 8,603*6,50= přesah na ruby opěr 2*3,1*7,50= Celkem: A+B=
P | 34 | 711432 |  | IZOLACE MOSTOVEK POD ŘÍMSOU ASFALTOVÝMI PÁSY | M2 | 16.524 | 0 | 0 | 0 |  | ochrana izolace pod římsami příloha C2 06 |  | 0 | 0 | 2*0,81*10,20= | 2*0,81*10,20=
P | 35 | 711507 |  | OCHRANA IZOLACE NA POVRCHU Z PE FÓLIE | M2 | 15 | 0 | 0 | 0 |  | nopová drenážní vrstva příloha C2 05 |  | 0 | 0 | 2*1*7,50= | 2*1*7,50=
P | 36 | 78381 |  | NÁTĚRY BETON KONSTR TYP OS - A | M2 | 13.26 | 0 | 0 | 0 |  | ochranný nátěr typu S1 (dle TKP, kap. 31), impregnační nátěr říms - horní povrch příloha C2 06 |  | 0 | 0 | 2*10,2*(0,8-0,15)= | 2*10,2*(0,8-0,15)=
P | 37 | 78382 |  | NÁTĚRY BETON KONSTR TYP OS - B | M2 | 5.83 | 0 | 0 | 0 |  | ochranný nátěr typ S2 (dle TKP, kap. 31), svislé plochy konců konzol a jejich podhledy příloha C2 06 |  | 0 | 0 | 2*(0,25+0,3)*5,3= | 2*(0,25+0,3)*5,3=
P | 38 | 78383 |  | NÁTĚRY BETON KONSTR TYP OS - C | M2 | 6.12 | 0 | 0 | 0 |  | ochranný nátěr typ S4 (dle TKP, kap. 31), nátěr obruby římsy příloha C2 06 |  | 0 | 0 | 2*(0,15+0,15)*10,2= | 2*(0,15+0,15)*10,2=
SD | 8 | 9 |  | Ostatní konstrukce a práce
P | 39 | 911833 |  | OCEL ZÁBR SVOD OBOUSTR SVIS VÝPLŇ SL DO 2M ZINK PONOR S NÁT | M | 20.4 | 0 | 0 | 0 |  | zábradelní svodidlo ZSNH4/H2, kompletní, včetně PKO přílohy C2 04, C2 06 |  | 0 | 0 | 2*10,2= | 2*10,2=
P | 40 | 91355 |  | EVIDENČNÍ ČÍSLO MOSTU | KUS | 2 | 0 | 0 | 0 |  | příloha C2 04 |  | 0 | 0 | 2= | 2=
P | 41 | 91722 |  | CHODNÍKOVÉ OBRUBY Z BETONOVÝCH OBRUBNÍKŮ | M | 38 | 0 | 0 | 0 |  | obrubníky uzavírající dlažbu za křídly příloha C2 04 |  | 0 | 0 | 4*9,5= | 4*9,5=
P | 42 | 931326 |  | TĚSNĚNÍ DILATAČ SPAR ASF ZÁLIVKOU MODIFIK PRŮŘ DO 800MM2 | M | 20.4 | 0 | 0 | 0 |  | těsnění vozovky podél říms, dilatační úprava ve vozovce nad opěrami, vč. řezání a úpravy spár přílohy C2 04, C2 05 |  | 0 | 0 | 2*10,2= | 2*10,2=
P | 43 | 931327 |  | TĚSNĚNÍ DILATAČ SPAR ASF ZÁLIVKOU MODIFIK PRŮŘ PŘES 800MM2 | M | 15 | 0 | 0 | 0 |  | těsnění dilatační úpravy na začátku a konci mostu, 40x25mm, včetně řezání příloha C2 05 |  | 0 | 0 | 2*7,5= | 2*7,5=
P | 44 | 93135 |  | TĚSNĚNÍ DILATAČ SPAR PRYŽ PÁSKOU NEBO KRUH PROFILEM | M | 20.4 | 0 | 0 | 0 |  | předtěsnění zálivek v krytu vozovky podél říms příloha C2 04 |  | 0 | 0 | 2*10,2= | 2*10,2=
P | 45 | 935212 |  | PŘÍKOPOVÉ ŽLABY Z BETON TVÁRNIC ŠÍŘ DO 600MM DO BETONU TL 100MM | M | 15.228 | 0 | 0 | 0 |  | skluzy ze žlabovek za římsami křídel příloha C2 04 |  | 0 | 0 | 2*(1,9+3,5)*1,41= | 2*(1,9+3,5)*1,41=
P | 46 | 93650 |  | DROBNÉ DOPLŇK KONSTR KOVOVÉ | KUS | 1 | 0 | 0 | 0 |  | deska se zhotovitelem mostu příloha C2 04 |  | 0 | 0 | 1= | 1=
P | 47 | 938554 |  | OČIŠTĚNÍ BETON KONSTR OTRYSKÁNÍM NA SUCHO KOVOVOU DRTÍ | M2 | 55.92 | 0 | 0 | 0 |  | otryskání ocelovými kuličkami příloha C2 04 |  | 0 | 0 | 8,603*6,50= | 8,603*6,50=
P | 48 | 96615 |  | BOURÁNÍ KONSTRUKCÍ Z PROSTÉHO BETONU | M3 | 7.388 | 0 | 0 | 0 |  | odbourání křídel příloha C2 02 |  | 0 | 0 | 4*1,6*0,78*1,48= | 4*1,6*0,78*1,48=
P | 49 | 96616 |  | BOURÁNÍ KONSTRUKCÍ ZE ŽELEZOBETONU | M3 | 38.345 | 0 | 0 | 0 |  | odbourání opěr, odbourání zábradelních sloupků příloha C2 02 |  | 0 | 0 | opěra O1 2,29*8,50= opěra O2 2,20*8,50= sloupky 4*0,3*0,15= Celkem: A+B+C= | opěra O1 2,29*8,50= opěra O2 2,20*8,50= sloupky 4*0,3*0,15= Celkem: A+B+C=
P | 50 | 96618 |  | BOURÁNÍ KONSTRUKCÍ KOVOVÝCH | T | 15.784 | 0 | 0 | 0 |  | odstranění ocel. nosníků I č.38, mostnic, kapotážních plechů příloha C2 02 |  | 0 | 0 | kapotážní plechy 2*0,015*0,165*6,085*7,85= válcované profily 8*5,4*0,084= mostiny 20*0,0089*8,53*7,85= Celkem: A+B+C= | kapotážní plechy 2*0,015*0,165*6,085*7,85= válcované profily 8*5,4*0,084= mostiny 20*0,0089*8,53*7,85= Celkem: A+B+C=
P | 51 | 966811 |  | ODSTRANĚNÍ KOVOVÉHO ZÁBRADLÍ | M | 18.6 | 0 | 0 | 0 |  | demontáž madel mostního zábradlí včetně odvozu na skládku příloha C2 02 |  | 0 | 0 | 2*9,30= | 2*9,30=
O | 3 | SO 901 |  | Dopravně inženýrské opatření
SD | 1 | 1 |  | Zemní práce
P | 1 | 113725 |  | FRÉZOVÁNÍ VOZOVEK ASFALTOVÝCH, ODVOZ DO 8KM | M3 | 16.2 | 0 | 0 | 0 |  | oprava poškození na objízdné trase na silnici III/28044 a III/32742. 5% délky objízdné trasy, tl. frézování 30mm příloha E |  | 0 | 0 | 1800*6,0*0,05*0,030= | 1800*6,0*0,05*0,030=
SD | 2 | 5 |  | Komunikace
P | 2 | 56962 |  | ZPEVNĚNÍ KRAJNIC Z RECYKLOVANÉHO MATERIÁLU TL DO 100MM | M2 | 180 | 0 | 0 | 0 |  | oprava poškození na objízdné trase na silnici III/28044 a III/32742. Š. 1,0m, tl. 100mm, 5% délky krajnic objízdné trasy příloha E |  | 0 | 0 | 1800*2*1,0*0,05= | 1800*2*1,0*0,05=
P | 3 | 574121 |  | ASFALTOVÝ BETON TŘ I TL 30MM | M2 | 540 | 0 | 0 | 0 |  | oprava poškození na objízdné trase na silnici III/28044 a III/32742. 5% délky objízdné trasy, tl. 30mm příloha E |  | 0 | 0 | 1800*6,0*0,05= | 1800*6,0*0,05=
P | 4 | 574601 |  | OBALOVANÉ KAMENIVO TŘ I | M3 | 5.4 | 0 | 0 | 0 |  | oprava poškození na objízdné trase na silnici III/28044 a III/32742. 5% délky objízdné trasy, podklad pro vysprávky na objízdné trase příloha E |  | 0 | 0 | 1800*6,0*0,05*0,01= | 1800*6,0*0,05*0,01=
SD | 3 | 9 |  | Ostatní konstrukce a práce
P | 5 | 914114 |  | DOPRAV ZNAČKY ZÁKLAD VEL OCEL - DOD, MONT, DEMONT | KUS | 24 | 0 | 0 | 0 |  | příloha E |  | 0 | 0 | značka B1 2= značka B4 2= značka E13 4= značka E9 15= značka IJ4b 1= Celkem: A+B+C+D+E= | značka B1 2= značka B4 2= značka E13 4= značka E9 15= značka IJ4b 1= Celkem: A+B+C+D+E=
P | 6 | 914421 |  | DOPRAVNÍ ZNAČKY 100X150CM OCELOVÉ FÓLIE TŘ 1 - DODÁVKA A MONTÁŽ | KUS | 21 | 0 | 0 | 0 |  | příloha E |  | 0 | 0 | značka IS11b 18= značka IP22 3= Celkem: A+B= | značka IS11b 18= značka IP22 3= Celkem: A+B=
P | 7 | 916214 |  | DOPRAVNÍ KUŽEL Z1 VÝŠ 30CM - DOD, MONTÁŽ, DEMONTÁŽ | KUS | 8 | 0 | 0 | 0 |  | příloha E |  | 0 | 0
P | 8 | 916324 |  | DOPRAVNÍ ZÁBRANY Z2 S FÓLIÍ TŘ 2 - DOD, MONTÁŽ, DEMONTÁŽ | KUS | 4 | 0 | 0 | 0 |  | příloha E |  | 0 | 0 | 4= | 4=