## MaR2
| Popis | Cena za ks |  | m.j. | Cena celkem
ŘÍDÍCÍ SYSTÉM (DTV1)
HT200 | Operátorský panel s kapacitním dotykovým displejem 7“, 800x480, ARM, 256MB RAM, Ethernet, mikroSD (není součástí dodávky), Linux, 24 V ss, bez zdroje | 0 | 1 | ks | 0
markMX | Kombinovaný I/O modul s řídící deskou MiniPLC 88 I/O (16 AI, 8 AO, 32 DI, 32 DO), bez displeje | 0 | 1 | ks | 0
M400 | Modul 8 digitálních vstupů, max. 30V AC nebo 50V DC, protokol Modbus | 0 | 1 | ks | 0
M200 | MODUL 4 RELÉOVÝCH VÝSTUPŮ | 0 | 1 | ks | 0
IES-150B - SWITCH | Průmyslový switch 5x10/100TX (RJ-45), neřízený, rozšířený rozsah prac.teploty | 0 | 1 | ks | 0
| SOFTWAROVÉ OŽIVENÍ (VYTVOŘENÍ APLIKAČNÍHO SW) | 0 | 90 | db | 0
[5 empty] | 0 | 0
PERIFERIE
RTF1 Pt1000 | POKOJOVÉ ČIDLO TEPLOTY Pt1000 – TI9 | 0 | 1 | ks | 0
KTF1 | KANÁLOVÉ ČIDLO TEPLOTY -30...150°C, Pt1000 – TA1, TOR1, TP1.1, TP1.2, TO1, TP3, TP8, | 0 | 7 | ks | 0
GCA321.1E | KLAP. POHON 18Nm 230V, 2BOD. Havarijní – KE1.1, KE1.2, KE1.3, KP1, KO1.1, KO1.2, KO1.3, KO1.4, KE3, KE8, KE9 | 0 | 11 | ks | 0
QBM81 | DIFERENČNÍ TLAKOVÝ SPÍNAČ PRO VZDUCH – DPF1.1, DP1.1, DP1.2, DPF1.2, DPF3, DP3, DPF8, DP8 | 0 | 8 | ks | 0
GBB161.1E | KLAP. POHON 25Nm 24V 0-10V - KOB1 | 0 | 1 | ks | 0
VXG44.20-6,3 | TROJCESTNÝ SMĚŠ. VENTIL DN20, KV6,3 - SRV1 | 0 | 1 | ks | 0
ALG203 | ZÁVITOVÉ ŠROUBENÍ S PLOCHÝM TĚSNĚNÍM, TEMPEROVANÁ LITINA - SRV1 | 0 | 1 | ks | 0
SAS61.03 | SERVOPOHON 24V 0-10V SIG., 400N – SRV1 | 0 | 1 | ks | 0
ALTF2 | PŘÍLOŽNÉ ČIDLO TEPLOTY, -30...110 °C, Pt1000 – TOHV1 | 0 | 1 | ks | 0
TS1-COP | PROTIMRAZOVÁ OCHRANA, DÉLKA KAPIL. 6M – TOH1 | 0 | 1 | ks | 0
| SADA PRO MÍSTNÍ OVLÁDÁNÍ (TLAČÍTKO/SIGNÁLKA) – MS1.1, MS1.2, MS1.3, MS1.4, MS8 | 0 | 5 | ks | 0
| TERMOSTAT – ST3.1, ST3.2, ST8.1, ST8.2 (SOUČÁSTÍ EL. OHŘÍVAČŮ V DODÁVCE VZT) | VZT | 4 | ks | VZT
[5 empty] | 0 | 0
ROZVADĚČ DTV1
KS188040 | ROZVADĚČ 1800x800x400 +PODSTAVEC | 0 | 1 | ks | 0
| VÝVODKA PG.. S MATICÍ | 0 | 75 | ks | 0
LTS80A | Vypínač LTS80A, 3.pól., červený, 80A, panel | 0 | 1 | ks | 0
| ZÁSUVKA SOKLOVÁ 230V | 0 | 2 | ks | 0
SB115 | SVÍTIDLO 15W S VYPÍNAČEM | 0 | 1 | ks | 0
| SVODIČ PŘEPĚTÍ COMBTEC BC TNS 275/12,5 VČETNĚ SIGNALIZACE | 0 | 1 | ks | 0
DF10A | SALTEK OCHRANA DA-275 DF 10A | 0 | 1 | ks | 0
DR-60-24 | SÍŤOVÝ ZDROJ SPÍNANÝ, 60W, 88÷264V~/24V/2.5A=, NA DIN35 | 0 | 1 | ks | 0
LP822025 | TRANSFORMÁTOR 230/24V 250VA | 0 | 1 | ks | 0
B10/3 | JISTIČ 10A 3POL. | 0 | 6 | ks | 0
B10/1 | JISTIČ 10A 1POL. | 0 | 4 | ks | 0
B6/1 | JISTIČ 6A 1POL. | 0 | 6 | ks | 0
BM900001 | POMOCNÝ KONT. | 0 | 4 | ks | 0
LSD01233 | STYKAČ LSD-12A, 5,5kW/400V, AC230V/50/60Hz | 0 | 4 | ks | 0
RT424730-- | Relé RT 2P/8A,230VAC,5mm | 0 | 30 | ks | 0
YRT78626-- | Patice RT, šroubové vývody, 5mm | 0 | 30 | ks | 0
MM216774 | HLAVICE PRO SIGNÁLKY NÍZKÉ - ŽLUTÁ | 0 | 4 | ks | 0
MM216374 | UPEVŇOVACÍ ADAPTÉR 3 POZICE | 0 | 4 | ks | 0
MM216557 | LED 12-30V AC/DC BÍLÁ | 0 | 4 | ks | 0
MM216773 | HLAVICE PRO SIGNÁLKY NÍZKÉ - ZELENÁ | 0 | 4 | ks | 0
MM216374 | UPEVŇOVACÍ ADAPTÉR 3 POZICE | 0 | 4 | ks | 0
MM216559 | LED 12-30V AC/DC ZELENÁ | 0 | 4 | ks | 0
MM216863 | OVLÁDAČ 3-POLOHOVY, S ARETACÍ ČERNÝ I-0-II, OTOČNÝ | 0 | 4 | ks | 0
MM216374 | UPEVŇOVACÍ ADAPTÉR 3 POZICE | 0 | 4 | ks | 0
MM216376 | ZAPÍNACÍ KONTAKT | 0 | 8 | ks | 0
IK110004-- | SVORKA ŘADOVÁ 4mm2 | 0 | 140 | ks | 0
SFR.4 | POJISTKOVÁ SVORKA | 0 | 18 | ks | 0
| POMOCNÝ MATERIÁL | 0 | 1 | ks | 0
| VÝROBA ROZVADĚČE | 0 | 1 | ks | 0
[5 empty] | 0 | 0
MONTÁŽ VČETNĚ DODÁVKY KABELŮ A KABELOVÝCH TRAS
| kabel CYKY 5x1.5 | 0 | 115 | m | 0
| kabel PRAFlaDur 5x1,5 | 0 | 60 | m | 0
| kabel PRAFlaDur 3x1,5 | 0 | 120 | m | 0
| kabel CYKY 3x1.5 | 0 | 140 | m | 0
| kabel JYTY 4x1 | 0 | 580 | m | 0
| kabel PRAFlaGuard 2x2x0,8 | 0 | 210 | m | 0
| POKLÁDKA KABELŮ | 0 | 1225 | m | 0
| VODIČ CY6 ŽLUTOZEL. | 0 | 100 | m | 0
| NAPOJENÍ A OZNAČENÍ KABELŮ | 0 | 64 | ks | 0
| OSAZENÍ PERIFERIÍ | 0 | 31 | ks | 0
| KOVOVÉ KABELOVÉ ŽLABY 250x100 VČETNĚ KONSTRUKČNÍCH DÍLŮ NA ZEĎ | 0 | 5 | m | 0
| KOVOVÉ KABELOVÉ ŽLABY 125x100 VČETNĚ KONSTRUKČNÍCH DÍLŮ NA ZEĎ | 0 | 15 | m | 0
| TRUBKA PVC PEVNÁ D16 | 0 | 30 | m | 0
| TRUBKA OHEBNÁ PVC P35 | 0 | 100 | m | 0
| DRŽÁK SVAZKOVÝ GRIP 2031M/15 | 0 | 50 | ks | 0
| DROBNÝ INSTALAČNÍ MATERIÁL | 0 | 1 | ks | 0
| OSTATNÍ MONTÁŽNÍ PRÁCE MaR | 0 | 1 | ks | 0
[5 empty] | 0 | 0
| DOPRAVA | 0 | 1 | ks | 0 | 0
| REVIZE | 0 | 1 | ks | 0 | 0
| OŽIVENÍ A ZKUŠEBNÍ PROVOZ | 0 | 1 | ks | 0 | 0
| ZAŠKOLENÍ OBSLUHY | 0 | 1 | ks | 0 | 0
| KOORDINACE, INŽENÝRSKÁ ČINNOST | 0 | 1 | ks | 0 | 0
| PROJEKTOVÁ DOKUMENTACE (VÝROBNÍ DOKUMENTACE, DSPS) | 0 | 1 | ks | 0 | 0
| CELKEM bez DPH |  |  |  | 0 | 0