## D.1.4.c-02
Typ | Popis | Cena za ks |  | m.j. | Cena celkem
ŘÍDÍCÍ SYSTÉM (DT1) – úprava a doplnění
XCOM-33 | CENTRÁLNÍ A KOMUNIKAČNÍ JEDNOTKA PRO SBĚR DAT, RS232, RS422, RS485, M-bus (15z), piggyback, -10÷60°C | 0 | 1 | ks | 0
PBIO-11 | piggy-back 8x Bin 24V, 4x Bout 30V~/40V=/400mA, komunikace MODBUS | 0 | 1 | ks | 0
PAIO-33C | CAN modul 12 univ. pozic AI, DI, AO, DO, Un=10÷30V, -10÷60°C | 0 | 1 | ks | 0
EAIN…/HD | KONFIG. ZESILOVAČ | 0 | 6 | ks | 0
| SOFTWAROVÉ OŽIVENÍ (úprava a doplnění aplikačního SW) | 0 | 1 | ks | 0
[5 empty] | 0 | 0
PERIFERIE
E2630-LEL | DVOUSTUPŇOVÝ DETEKTOR ÚNIKU PLYNU (ZEMNÍ PLYN, METAN, LPG) - SG1 | 0 | 1 | ks | 0
E2630-CO | DVOUSTUPŇOVÝ DETEKTOR ÚNIKU PLYNU (CO) - SG2 | 0 | 1 | ks | 0
QAE2120.010 | PONORNÉ TEPLOTNÍ ČIDLO Ni1000 – TK1, TK2, TK3 | 0 | 3 | ks | 0
QAZ.100JIMKA | OCHRANNÁ JÍMKA 100mm – TK1, TK2, TK3 | 0 | 3 | ks | 0
ZVA82.3 | ČIDLO ZAPLAVENÍ, 24V - SHL1 | 0 | 1 | ks | 0
| Zásuvka 2P+Z, 230V/16A, bílá IP44 – K1, K2, K3, ZS1 | 0 | 4 | ks | 0
[5 empty] | 0 | 0
ROZVADĚČ DT1 - úprava a doplnění stávajícího rozvaděče MaR
| VÝVODKA PG.. S MATICÍ | 0 | 20 | ks | 0
B16/1 | JISTIČ 16A 1POL. | 0 | 1 | ks | 0
B10/1 | JISTIČ 10A 1POL. | 0 | 3 | ks | 0
25-2p/003 | PROUDOVÝ CHRÁNIČ | 0 | 1 | ks | 0
RT424730-- | Relé RT 2P/8A,230VAC,5mm | 0 | 6 | ks | 0
YRT78626-- | Patice RT, šroubové vývody, 5mm | 0 | 6 | ks | 0
IK110004-- | SVORKA ŘADOVÁ 4mm2 | 0 | 30 | ks | 0
SFR.4 | POJISTKOVÁ SVORKA | 0 | 5 | ks | 0
| POMOCNÝ MATERIÁL | 0 | 1 | ks | 0
| MONTÁŽNÍ PRÁCE NA ROZVADĚČI MaR | 0 | 1 | ks | 0
[5 empty] | 0 | 0
MONTÁŽ VČETNĚ DODÁVKY KABELŮ A KABELOVÝCH TRAS
| kabel CYKY 3x2.5 | 0 | 10 | m | 0
| kabel CYKY 3x1.5 | 0 | 95 | m | 0
| kabel JYTY 4x1 | 0 | 115 | m | 0
| POKLÁDKA KABELŮ | 0 | 220 | m | 0
| VODIČ CY6 ŽLUTOZEL. | 0 | 50 | m | 0
| NAPOJENÍ A OZNAČENÍ KABELŮ | 0 | 19 | ks | 0
| OSAZENÍ PERIFERIÍ | 0 | 6 | ks | 0
| ÚPRAVA A DOPLNĚNÍ KABELOVÉ TRASY | 0 | 1 | ks | 0
| DROBNÝ INSTALAČNÍ MATERIÁL | 0 | 1 | ks | 0
| OSTATNÍ MONTÁŽNÍ PRÁCE MaR | 0 | 1 | ks | 0
[5 empty] | 0 | 0
| DOPRAVA | 0 | 1 | ks | 0 | 0
| REVIZE | 0 | 1 | ks | 0 | 0
| OŽIVENÍ A ZKUŠEBNÍ PROVOZ | 0 | 1 | ks | 0 | 0
| ZAŠKOLENÍ OBSLUHY | 0 | 1 | ks | 0 | 0
| PROJEKTOVÁ DOKUMENTACE (VÝROBNÍ DOKUMENTACE, DSPS) | 0 | 1 | ks | 0 | 0
| CELKEM bez DPH |  |  |  | 0 | 0