## VZT VV
| VZDUCHOTECHNIKA |  |  | Výr. příkaz číslo |  | Varianta : | I.
| URGENTNÍ PŘÍJEM, SO-01 PŘÍSTAVBA A STAVEBNÍ ÚPRAVY PAVILONU "A" A PAVILONU "B" |  |  |  |  | Datum : | 03.08.2023
Oblastní nemocnice Náchod
Pozice | Z a ř í z e n í - č i n n o s t | Výrobce | Jed- | Množ- | Jednotková | Jednotková | Celková
|  |  | notky | ství | cena D | cena M | cena
Zařízení č.1: Část sociálního zázemí
1 | Potrubní ventilátor pr.160, výkon 360-440 m3/hod , Pext - 150Pa, opatřený hlukovou izolací, nastavitelný doběhový spínač chodu |  | ks | 3 | 0 | 0 | 0
2 | Pružná manžeta (objímka) pr.160 |  | ks | 6 | 0 | 0 | 0
3 | Zpětná klapka těsná pr.160 |  | ks | 3 | 0 | 0 | 0
4 | Potrubní ventilátor pr.125, výkon 200-210 m3/hod, Pext- 150Pa, opatřený hlukovou izolací, nastavitelný doběhový spínač chodu |  | ks | 2 | 0 | 0 | 0
5 | Pružná manžeta (objímka) pr.125 |  | ks | 4 | 0 | 0 | 0
6 | Zpětná klapka těsná pr.125 |  | ks | 2 | 0 | 0 | 0
7 | Talířový ventil bílý kovový pr.125 s regulací, instalace do spiro rozvodu, nátrubek přes pohled |  | ks | 25 | 0 | 0 | 0
8 | Talířový ventil bílý kovový pr.150 s regulací, instalace do spiro rozvodu, nátrubek přes pohled |  | ks | 5 | 0 | 0 | 0
9 | Žaluzie se sítem 125x125, barva RAL dle fasády, napojovací nátrubek |  | ks | 2 | 0 | 0 | 0
10 | Žaluzie se sítem 200x200, barva RAL dle fasády, napojovací nátrubek |  | ks | 2 | 0 | 0 | 0
11 | Spiro potrubí včetně tvarovek pr. 160 (včetně průchodek) |  | bm | 55 | 0 | 0 | 0
12 | Spiro potrubí včetně tvarovek pr. 125 (včetně průchodek) |  | bm | 50 | 0 | 0 | 0
13 | Flexo potrubí pr.160, ztužující pružina pro tvarovou stálost, akustický útlum |  | m | 15 | 0 | 0 | 0
14 | Flexo potrubí pr.127, ztužující pružina pro tvarovou stálost, akustický útlum |  | m | 40 | 0 | 0 | 0
15 | Tepelná (hluková) izolace vnitřní s parozábranou kaučuková samolepící tl.20 mm (obalení ventilátorů a odvodní část VZT, stoupačky) |  | m2 | 15 | 0 | 0 | 0
16 | Drobná kabeláž pro dopojení doběhových čidel (rezerva), soubor |  | ks | 5 | 0 | 0 | 0
17 | Hranaté pozink tvarovky, přechody a doměrky |  | m2 | 5 | 0 | 0 | 0
18 | Oplechování, hydroizolace a utěsnění stavebního prostupu fasádou, chráničky |  | sada | 4 | 0 | 0 | 0
19 | Napojovací nátrubky na stávající VZT rozvody |  | ks | 10 | 0 | 0 | 0
Zařízení č.2: Větrání ordinací, čekáren a ostatních navazujících prostor
1 | Vyčištění, seřízení, výměna filtrů stávajících VZT jednotek |  | sada | 4 | 0 | 0 | 0
2 | Vyčištění, seřízení, stávajících vyústek v podhledu v řešených prostorech stavebních úprav a navazujících prostorech |  | ks | 20 |  | 0
3 | Kontrola a vyčištění stávající VZT rozvody v podhledu využité pro opětovné využití (případná demontáž/montáž), odhad |  | bm | 80 | 0 | 0 | 0
4 | Anemostat odvodní s klapkou pr. 250 do podhledu, průtok 600 m3/hod, čelní deska, box |  | ks | 4 | 0 | 0 | 0
5 | Přívodní čistý nástavec s hepafiltrem H11-12 s klapkou pr. 250 do podhledu, průtok 500 m3/hod, čelní deska, box |  | ks | 8 | 0 | 0 | 0
6 | Klapka 500x250 se servopohonem (230V řízeno dodavatele dle MaR) |  | ks | 1 | 0 | 0 | 0
7 | Klapka 560x250 se servopohonem (230V řízeno dodavatele dle MaR) |  | ks | 1 | 0 | 0 | 0
8 | Flexo potrubí pr.125, ztužující pružina pro tvarovou stálost s PVC povlakem, vnitřní povrch hladký, čistitelný, zdravotně nezávadný materiál |  | m | 10 | 0 | 0 | 0
9 | Flexo potrubí pr.160, ztužující pružina pro tvarovou stálost s PVC povlakem, vnitřní povrch hladký, čistitelný, zdravotně nezávadný materiál |  | m | 250 | 0 | 0 | 0
10 | Flexo potrubí pr.250, ztužující pružina pro tvarovou stálost s PVC povlakem, vnitřní povrch hladký, čistitelný, zdravotně nezávadný materiál |  | m | 18 | 0 | 0 | 0
11 | Spiro klapka ruční regulační pr.160 |  | ks | 145 | 0 | 0 | 0
12 | Přívodní vyústka 200x200 s regulací, napojovací nátrubek , RAL bílá |  | ks | 3 | 0 | 0 | 0
13 | Odvodní vyústka 200x100 s regulací, napojovací nátrubek , RAL bílá |  | ks | 1 | 0 | 0 | 0
14 | Talířový ventil bílý kovový pr.125 s regulací, instalace do spiro rozvodu, nátrubek přes pohled |  | ks | 4 | 0 | 0 | 0
15 | Talířový ventil bílý kovový pr.150 s regulací, instalace do spiro rozvodu, nátrubek přes pohled |  | ks | 105 | 0 | 0 | 0
16 | Talířový ventil bílý kovový pr.200 s regulací, instalace do spiro rozvodu, nátrubek přes pohled |  | ks | 31 | 0 | 0 | 0
17 | Spiro potrubí včetně tvarovek pr. 200 (včetně průchodek) |  | bm | 5 | 0 | 0 | 0
18 | Spiro potrubí včetně tvarovek pr. 160 (včetně průchodek) |  | bm | 70 | 0 | 0 | 0
19 | Spiro potrubí včetně tvarovek pr. 125 (včetně průchodek) |  | bm | 40 | 0 | 0 | 0
20 | Revizní otvor těsný rozměr cca 300x300 pro zajištění budoucího čištění VZT potrubí |  | bm | 66 | 0 | 0 | 0
21 | Oprava izolací stávající VZT rozvody (odhad) |  | m2 | 200 | 0 | 0 | 0
22 | Hranaté pozink tvarovky, přechody a doměrky |  | m2 | 480 | 0 | 0 | 0
23 | Napojovací nátrubky na stávající VZT rozvody |  | ks | 60 | 0 | 0 | 0
24 | Tepelná kaučuková izolace plošná samolepící tl. 12 mm, Al polep (nové přívodní hranaté rozvody) |  | m2 | 240 | 0 | 0 | 0
25 | Teplovzdušná teplovodní clona do podhledu parametry viz popis PD |  | ks | 2 | 0 | 0 | 0
26 | Pomocné konzole pro instalaci clony do podhledu |  | ks | 2 | 0 | 0 | 0
27 | Regulační sada clony 230V, on/off |  | ks | 2 | 0 | 0 | 0
28 | Pomocné armatury, pružné tlakové potrubí pro napojení na teplovodní rozvod sada |  | ks | 2 | 0 | 0 | 0
29 | Drobná kabeláž pro propojení čidel a regulační sady clony |  | ks | 2 | 0 | 0 | 0
Zařízení č.3: Ostatní položky společné pro jednotlivé zařízení
1 | Demontáž stávající nepoužitelné VZT rozvody včetně likvidace |  | kg | 1000 |  | 0 | 0
2 | Drobný a pomocný materiál |  | soubor | 1 | 0 | 0 | 0
3 | Požární ucpávky, kontrola funkčnosti stávající požární klapky 7ks |  | soubor | 1 | 0 | 0 | 0
4 | Uzemnění zařízení |  | soubor | 1 | 0 | 0 | 0
5 | Závěsy a konzole pro instalaci rozvodů VZT |  | soubor | 1 | 0 | 0 | 0
6 | Lešení, montážní plošiny |  | soubor | 1 |  | 0 | 0
7 | Přesun hmot a manipulace |  | soubor | 1 |  | 0 | 0
8 | Vyregulování a uvedení do provozu |  | soubor | 1 |  | 0 | 0
9 | Provozní zkoušky |  | soubor | 1 |  | 0 | 0
10 | Revize |  | soubor | 1 |  | 0 | 0
11 | Zaškolení obsluhy, provozní řád |  | soubor | 1 |  | 0 | 0
| Celkem část VZT (bez DPH) |  | Kč |  |  |  | 0