## CHLA rozvody
| CHLAZENÍ (Dokumentace pro provádění stavby) |  |  | Výr. příkaz číslo |  | Varianta : | I.
| URGENTNÍ PŘÍJEM, SO-01 PŘÍSTAVBA A STAVEBNÍ ÚPRAVY PAVILONU "A" A PAVILONU "B" |  |  |  |  | Datum : | 05.08.2023
Oblastní nemocnice Náchod, část nové rozvody chlazení
Pozice | Z a ř í z e n í - č i n o s t | Výrobce | Jed- | Množ- | Jednotková | Jednotková | Celková
|  |  | notky | ství | cena D | cena M | cena
Nové rozvody chlazení
1 | FCU nástěnná chladící jednotka výkon cca 2,5-3,5 kW, 3-cestný ventil 230V, externí čerpadlo kondenzátu, dálkoný ovladač |  | ks | 7 | 0 | 0 | 0
(varianta nástěnný ovl. + kabeláž), komunikační rozhraní Modbus, kontakt pro externí obvládání vypnout/zapnout, opláštění jednotky
2 | Montážní šablona (konzole) pro nástěnné jednotky |  | ks | 7 | 0 | 0 | 0
3 | FCU podstropní chladící jednotka výkon cca 3 kW, 3-cestný ventil 230V, externí čerpadlo kondenzátu, dálkový ovladač |  | ks | 5 | 0 | 0 | 0
| (varianta nástěnný ovl. + kabeláž), komunikační rozhraní Modbus, kontakt pro externí ovládání vypnout/zapnout, opláštění jednotky |  |  |  | 0 | 0 | 0
4 | Montážní konzole a závěsy pro podstropní jednotky |  | ks | 5 | 0 | 0 | 0
5 | FCU 4-cestné do podhledu chladící jednotka výkon cca 2,5-3,5 kW, 3-cestný ventil 230V, dálkový ovladač |  | ks | 17 | 0 | 0 | 0
(varianta nástěnný ovl. + kabeláž), komunikační rozhraní Modbus, kontakt pro externí ovládání vypnout/zapnout
do rozměru rastru 600x600, desing rámeček, čerpadlo kondenzátu
6 | Montážní konzole a závěsy pro kazetové jednotky |  | ks | 17 | 0 | 0 | 0
7 | Pružné tlakové nerez hadice délka 1 m, DN20 |  | ks | 60 | 0 | 0 | 0
8 | Vypouštěcí ventil DN 10+zátka |  | ks | 24 | 0 | 0 | 0
9 | Automatický odvzduš.ventil DN10+KU10 |  | ks | 24 | 0 | 0 | 0
10 | Kulový uzávěr DN20 |  | ks | 29 | 0 | 0 | 0
11 | Ruční regulační ventil DN20 |  | ks | 29 | 0 | 0 | 0
12 | Demontáž a následná montáž stávajících podstropní jednotky, vyčištění, servis |  | soubor | 1 | 0 | 0 | 0
13 | Úprava rozvodů chlazení, elektro, MaR stávajících podstropní jednotky |  | soubor | 1 | 0 | 0 | 0
14 | Návarky a přechodky pro napojení na stávající rozvody chlazení |  | ks | 6 | 0 | 0 | 0
15 | Kulový uzávěr DN32 |  | ks | 2 | 0 | 0 | 0
16 | Kulový uzávěr DN50 |  | ks | 2 | 0 | 0 | 0
17 | Aditivum pro úpravy vody sekundární okruh |  | sada | 1 | 0 | 0 | 0
18 | Ocelové nebo měděné potrubí 15x1 včetně tvarovek spojované lisováním (nebo tenkostěnná uhlíková ocel) |  | bm | 200 | 0 | 0 | 0
19 | Ocelové nebo měděné potrubí 22x1 (22x1,5) včetně tvarovek spojované lisováním (nebo tenkostěnná uhlíková ocel) |  | bm | 160 | 0 | 0 | 0
20 | Ocelové nebo měděné potrubí 28x1 (28x1,5) včetně tvarovek spojované lisováním (nebo tenkostěnná uhlíková ocel) |  | bm | 120 | 0 | 0 | 0
21 | Ocelové nebo měděné potrubí 35x1,5 včetně tvarovek spojované lisováním (nebo tenkostěnná uhlíková ocel) |  | bm | 120 | 0 | 0 | 0
22 | Ocelové nebo měděné potrubí 42x1,5 včetně tvarovek spojované lisováním (nebo tenkostěnná uhlíková ocel) |  | bm | 120 | 0 | 0 | 0
23 | Ocelové potrubí 54x1,5 včetně tvarovek spojované lisováním (tenkostěnná uhlíková ocel) |  | bm | 160 | 0 | 0 | 0
24 | Tepelná izolace návleková min. tl. 13 mm, pro potrubí 22x1 (22x1,5), kaučuková, Al polep |  | bm | 200 | 0 | 0 | 0
25 | Tepelná izolace návleková min. tl. 20 mm, pro potrubí 28x1 (28x1,5), kaučuková, Al polep |  | bm | 160 | 0 | 0 | 0
26 | Tepelná izolace návleková min. tl. 20 mm, pro potrubí 35x1,5, kaučuková, Al polep |  | bm | 120 | 0 | 0 | 0
27 | Tepelná izolace návleková min. tl. 20 mm, pro potrubí 42x1,5, kaučuková, Al polep |  | bm | 120 | 0 | 0 | 0
28 | Tepelná izolace návleková min. tl. 20 mm, pro potrubí DN50, kaučuková, Al polep |  | bm | 160 | 0 | 0 | 0
29 | Doizolování armatur, tl. 15-20 mm, kaučuková, Al polep |  | m2 | 20 | 0 | 0 | 0
30 | Drobné kabeláže pro elektro a MaR FCU jednotek, propojení a napojení ovladačů |  | ks | 29 | 0 | 0 | 0
31 | Zaregulování a uvedení jednotek do provozu |  | ks | 29 | 0 | 0 | 0
32 | Dílčí kontrola a seřízení stávajících chladících jednotek (m.č.2.56+2.59+2.60+2.62), demontáž a montáž po dobu rekunstrukce, kontakt pro externí ovládání vypnout/zapnout, doinstalace komunikační rozhraní Modbus s ohledem na požadavek dodavatele systému MaR |  | ks | 4 | 0 | 0 | 0
33 | Ekologická likvidace vypuštěného chladiva |  | soubor | 1 |  | 0 | 0
34 | Úklid a ekologická likvidace odpadu a demontovaných prvků |  | soubor | 1 |  | 0 | 0
35 | Požární ucpávky dle PBŘ stavby |  | sada | 4 | 0 | 0 | 0
36 | Pomocné konstrukce |  | soubor | 1 | 0 | 0 | 0
37 | Uzemnění zařízení |  | soubor | 1 | 0 | 0 | 0
38 | Závěsy, objímky a konzole pro instalaci rozvodů včetně spojovacího materiálu |  | soubor | 1 | 0 | 0 | 0
39 | Přesun hmot |  | soubor | 1 |  | 0 | 0
40 | Vyregulování a uvedení do provozu, nastavení regulačních šroubení a ventilů, instalace popisek |  | soubor | 1 |  | 0 | 0
41 | Provozní zkoušky, tlakové zkoušky |  | soubor | 1 |  | 0 | 0
42 | Revize |  | soubor | 1 |  | 0 | 0
43 | Zaškolení obsluhy, protokoly |  | soubor | 1 |  | 0 | 0
44 | Odvoz a ekologická likvidace odpadu |  | soubor | 1 |  | 0 | 0
| Celkem část CHL. (bez DPH) |  | Kč |  |  |  | 0