## MATERIÁLY
PODLAHY
P1 | VINYLOVÁ PODLAHA - dekor dřeva
Protiskluzná vinylová podlaha (heterogenní PVC v rolích) tloušťky 2 mm, tloušťka nášlapné vrstvy 0,7 mm
Protikluznost dle DIN 51130: R10, součinitel smykového tření dle ČSN 744505: µ ≥ 0,6
Třída zátěže 34/43
Hodnoty zbytkového otlaku dle EN 433: 0,05 mm
Rozměrová stálost dle EN 434: < 0,1%
Odolnost proti opotřebení dle EN 660-1: třída T
Reakce na oheň dle EN13501-1: třída Bƒl S1
Dřevěný dekor světlý dub
(například: FORBO eternal 12802 elegant oak)
P2 | KERAMICKÁ DLAŽBA 60 x 60 cm - hnědošedá
Mrazuvzdorná a rektifikovaná dlažba v hnědé barvě v betonovém designu o rozměru 59,8x59,8 cm a tloušťce 10 mm s matným povrchem
Vhodné do interiéru i exteriéru
Protiskluz: koeficient tření za mokra µ≥0,5
Nasákavost: E<0,5% GLA
Otěruvzdornost: PEI 4 – vysoká odolnost
povrch garantuje hodnotu protiskluznosti R10/B při zachování výborné čistitelnosti. Povrch je hladký, velmi příjemný na dotyk
(například: Rako Extra hnědošedá 60x60cm mat DAR63721.1)
P3 | VINYLOVÁ PODLAHA - BÉŽOVOŠEDÁ
Heterogenní PVC v rolích (2m) celkové tloušťky 2 mm, tloušťka nášlapné vrstvy 0,7 mm
Protiskluznost R10, součinitel smykového tření dle ČSN: µ ≥ 0,6
Hodnoty zbytkového otlaku dle EN 433: 0,05 mm
Rozměrová stálost dle EN 434: < 0,1%
Odolnost proti opotřebení dle EN 660-1: třída T
Reakce na oheň dle EN13501-1: třída Bƒl S1
(například: FORBO eternal material 12472 mortar textured concrete)
P4 | KERAMICKÁ DLAŽBA 60 x 60 cm - slonová kost
Mrazuvzdorná a rektifikovaná dlažba v hnědé barvě v betonovém designu o rozměru 59,8x59,8 cm a tloušťce 10 mm s matným povrchem
Vhodné do interiéru i exteriéru
Protiskluz R10 B
Nasákavost: E<0,5% GLA
Otěruvzdornost: PEI 4 – vysoká odolnost
povrch garantuje hodnotu protiskluznosti R10/B při zachování výborné čistitelnosti. Povrch je hladký, velmi příjemný na dotyk
(například: Rako Extra hnědošedá 60x60cm mat DAR63720.1)
P5 | VINYLOVÁ PODLAHA - ŽLUTÁ
Heterogenní protiskluzné PVC v rolích (tloušťka role 2 m) vyztužené skelným rounem tloušťky 2 mm, tloušťka nášlapné vrstvy 0,7 mm
Nášlapná vrstva obsahuje částečky křemene a karborunda nebo oxidů hliníku pro zajištění protikluzu
Třída zátěže 34/43
Protikluznost dle DIN 51130: R10, protikluznost dle EN 13845 Annex C - Esf, součinitel smykového tření dle ČSN 744505: µ ≥ 0,6
Hodnoty zbytkového otlaku dle EN 433: 0,05 mm
Rozměrová stálost dle EN 434: < 0,1%
Odolnost proti opotřebení dle EN 660-1: třída T
Stálobarevnost dle ISO 105-B02: ≥ 6
Ohebnost dle EN 435: ø10mm
Odolnost k chemikáliím – velmi dobrá
Reakce na oheň dle EN13501-1: třída Bƒl S1
(například: FORBO surestep original 172522 corn)
P6 | VINYLOVÁ PODLAHA - ŠEDÝ KÁMEN
Heterogenní PVC v rolích (2m) celkové tloušťky 2 mm, tloušťka nášlapné vrstvy 0,7 mm
Protiskluznost R10, součinitel smykového tření dle ČSN: µ ≥ 0,6
Hodnoty zbytkového otlaku dle EN 433: 0,05 mm
Rozměrová stálost dle EN 434: < 0,1%
Odolnost proti opotřebení dle EN 660-1: třída T
Reakce na oheň dle EN13501-1: třída Bƒl S1
(například: FORBO eternal material 12092 neutral stone)
P7 | KERAMICKÁ DLAŽBA 60 x 60 cm - bílá
Mrazuvzdorná a rektifikovaná dlažba v hnědé barvě v betonovém designu o rozměru 59,8x59,8 cm a tloušťce 10 mm s matným povrchem
Vhodné do interiéru i exteriéru
Protiskluz: koeficient tření za mokra µ≥0,5
Nasákavost: E<0,5% GLA
Otěruvzdornost: PEI 4 – vysoká odolnost
bílá spárovací hmota
povrch garantuje hodnotu protiskluznosti R10/B při zachování výborné čistitelnosti. Povrch je hladký, velmi příjemný na dotyk
(například: Rako Extra bílá 60x60 cm mat DAR63722.1)
P8 | KERAMICKÁ DLAŽBA 20 x 20 cm - béžová
Mrazuvzdorná dlažba v béžové barvě o rozměru 19,8x19,8 cm a tloušťce 9 mm s matným povrchem. Vysoce odolné proti opotřebení.
Vhodné do interiéru i exteriéru
Protiskluz: R10A
Nasákavost: E<0,5% GLA
Otěruvzdornost: PEI 5 – nejvyšší odolnost
světle šedá spárovací hmota
(například: Rako Taurus Granit Tunis 20x20 cm mat TAA26061.1)
P9 | VINYLOVÁ PODLAHA - ČERNÝ KÁMEN (použito pro zváraznění schodu)
Heterogenní PVC v rolích (2m) celkové tloušťky 2 mm, tloušťka nášlapné vrstvy 0,7 mm
Protiskluznost R10, součinitel smykového tření dle ČSN: µ ≥ 0,6
Hodnoty zbytkového otlaku dle EN 433: 0,05 mm
Rozměrová stálost dle EN 434: < 0,1%
Odolnost proti opotřebení dle EN 660-1: třída T
Reakce na oheň dle EN13501-1: třída Bƒl S1
(například: FORBO eternal material 12032 coal stone)
- | PŘECHODOVÁ LIŠTA
Hliníková lišta tvaru T, povrch eloxovaný
pohledová šířka 20 mm
bude použita ve všech případech přechodu podlahového povrchu
https://www.detalon.cz/63600-75081-99-t20-prechod-lista-t-20mm-hl-elox-stribro-270cm?gclid=CjwKCAjwhJukBhBPEiwAniIcNSLfCWU-Y8TwqfSVIwuPYUNOeMgKyG014PYNvjZCKPQLzS2ENtt-vBoClewQAvD_BwE
STĚNY
S1 | ZRUŠENO
S2 | OBKLAD STĚNY kolem umyvadla
Obklad v bílé barvě o rozměru 19,8x19,8 cm a tloušťce 6 mm s matným povrchem. Vhodné pouze do interiéru.
matný povrch
barva bílá
žlutá spárovací hmota
(například: RAKO Color One bílá 20x20 cm mat WAA1N104.1)
S3 | OBKLAD STĚNY V KOUPELNĚ
Mrazuvzdorná a rektifikovaná dlažba v béžové barvě v betonovém designu o rozměru 29,8x59,8 cm a tloušťce 10 mm s matným povrchem
slonová kost
(například: RAKO Extra slonová kost 30 x 60 cm mat DARSE720.1)
S4 | OBKLAD STĚNY V KOUPELNĚ
keramický obklad vhodný pouze do interieru 15 x 15 cm
velikost 148 x 148 x 6 mm
bílá spárovací hmota
žlutá
(například: RAKO Color One žlutá 15x15 cm mat WAA19222.1)
S5 | OBKLAD STĚNY
Obklad v bílé barvě v betonovém designu o rozměru 29,8x59,8 cm a tloušťce 10 mm s matným povrchem
stejná serie jako dlažba P7 !!!
bílá spárovací hmota
bílá barva
(například: Rako Extra bílošedá 30x60 cm mat WADV4722.1)
S6 | KERAMICKÝ OBKLAD STĚNY
Obklad v bílé barvě o rozměru 19,8x19,8 cm a tloušťce 6 mm s matným povrchem. Vhodné pouze do interiéru.
Nasákavost E>10%
světle šedá spárovací hmota
bílá barva
(například: Rako Color One bílá 20x20 cm mat WAA1N104.1)
S7 | OBLOŽENÍ STĚNY
BÍLÁ VÝMALBA + OBLOŽENÍ LATĚMI
smrkové hoblované latě bez suků o průřezu 50x30 mm; mezery 20 mm
povrchová úprava lazurou + transparentní protipožární nátěr
kotvení na zeď pomocí hmoždinek mezi latěmi, latě kotveny ze spodu ocel. pásoviny (neviditelné kotvení)
na zdi kotveno po panelech (šíře 1,5 - 2m)
negativní spára od stropu 20 mm od podlahy 150 mm
viz návrh interieru
- | ZAKONČENÍ OBKLADŮ
Obklady budou zakončeny fabionem, bez lišty

## VYBAVENÍ
Nábytek - standardy
Veškerý nábytek musí splňovat a být doložen certifikátem od výrobce na ISO 9001, ISO 14001 a ISO 45001 + Prohlášením o shodě. Použité laminotřískové desky musí být o min. tloušce 18mm, ABS hrany na korpusech tl. 0,5mm, na dveřích tl.2mm. Záda skříní sololak, u otevřených částí v barvě korpusu. Použité panty s tlumením a doživotní zárukou (např. Blum, Hafele, atd.). Úchytky kovové zaoblené určené do zdravotnictví. Veškerý nábytek stojí na výškově stavitelných nohách, které jsou skryty za odnímatelným soklem se silikonovým těsněním. Barevné provedení kombinace dřevodekoru (DUB) a UNI barvy (béžová). Použité zámky musí umožňovat sjednocení a dokoupení náhradních klíčů + bude dodán 1ks generálního klíče.
VYBAVENÍ KOUPELEN A WC | [5 empty] | POČTY
OZNAČENÍ | KS CELKEM | SCHEMA | POPIS | JEDNOTKOVÁ CENA | CENA CELKEM | 1np | 2np
K01 | 8 |  | ZÁVĚSNÝ KLOZET |  | 0 | 8 | 0
klozet závěsný prodloužený/invalidní • s hlubokým splachováním • doporučená výška instalace 45 cm • délka 70 cm
K02 | 8 |  | WC PRKÉNKO |  | 0 | 8 | 0
bílé sedátko s kovovými panty • s antibakteriální úpravou
K03 | 14 |  | ZDRAVOTNÍ UMYVADLO |  | 0 | 14 | 0
zdravotní umyvadlo s otvorem pro baterii • 64 x 55 cm • bílé
K04 | 14 |  | BATERIE |  | 0 | 14 | 0
umyvadlová baterie s lékařskou pákou • výška výtoku 52 mm • chrom
K05 | 14 |  | SIFON |  | 0 | 14 | 0
umyvadlový sifon šetřící místo 1'1/4 odpad 32 mm • chrom
K06 | 14 |  | NEUZAVÍRATELNÁ VÝPUSŤ |  | 0 | 14 | 0
Neuzavíratelná kulatá výpust pro umyvadla bez přepadu, závit 1'1/4 • chrom
K07 | 11 |  | ZRCADLO |  | 0 | 11 | 0
zrcadlo invalidní sklopné • s páčkou pro sklopení • nerezové
K08 | 3 |  | TERAPEUTICKÁ VANA |  | 0 | 3 | 0
Ošetřovatelská zvedací vana, Skleněnými vlákny zesílená konstrukce, bílá barva • Vnitřní madla, boční dvířka • Mechanismus zamykání dveří z nerezové oceli • Ruční ovládání se 4 funkcemi (nahoru/dolů a sklopit/vzpřímeně) • 24 V elektrický pohon • Záložní baterie• 48 l/min bezdotykový digitální směšovací ventil pro minimální a výchozí teploty, automatický výběr teploty na výstupu, provozní proplachování a termickou dezinfekci s možností záznamu dat • Zobrazení teploty • Sprchová hlavice s regulátorem průtoku • Ruční vypouštění, bezpečnostní přepad • Vypouštěcí zátka Ø 50 mm
K09 | 7 |  | BIDETOVÁ SPRŠKA |  | 0 | 7 | 0
Páková podomítková bidetová baterie včetně podomítkového tělesa. V chromovém provedení. Balení obsahuje: bidetovou baterii s bezpečnostní pojistkou, podomítkové těleso, bidetovou spršku a sprchovou hadici. Délka hadice: 150 cm
K10 | 4 |  | SKLOPNÉ SEDÁTKO |  | 0 | 4 | 0
Duroplastové sedátko - pevná konzole: směsné nylonové vlákno - pevná základna: směsné nylonové vlákno - šrouby: pozinkované železo - krytka základny: ABS - antibakteriální povrchová úprava - nosnost: 200 kg
K11 | 22 |  | SKLOPNÉ MADLO |  | 0 | 22 | 0
• délka min. 800 mm • nerezové
K12 | 13 |  | PEVNÉ MADLO |  | 0 | 13 | 0
• délka 600 mm (minimálně 500 mm) • nerezové
K13 | 12 |  | SPLACHOVACÍ TLAČÍTKO |  | 0 | 10 | 2
Ovládací tlačítko pro podomítkový modul 2 množství splachování Bílé matné se zvýrazněným tlačítkem
K14 | 1 |  | ROHOVÁ KOLEJNICOVÁ SPRCHOVÁ TYČ |  | 0 | 1 | 0
• 95 x 95 cm • chrom lišta s háčky plus zavěšení ke stropu
K15 | 4 |  | SPRCHOVÝ SET |  | 0 | 4 | 0
• sprcha ruční • sprchová hadice 170 cm • tyč sprchová 70 cm s mýdelníkem
K16 | 4 |  | SPRCHOVÁ BATERIE |  | 0 | 4 | 0
termostatická sprchová baterie nástěnná • rozteč: 150 mm, barva chrom • páčka z měkkého protiskluzového materiálu s ochranou proti opaření
K17 |  |  | ZRUŠENO |  | 0
K18 | 12 |  | ZÁSOBNÍK NA TOALETNÍ PAPÍR |  | 0 | 10 | 2
• Nerezový zásobník na toaletní papír, pr. 290 x 100 mm • uzamykatelný • povrch lesklý
K19 | 12 |  | WC ŠTĚTKA |  | 0 | 10 | 2
k zavěšení na stěnu Lesklý chrom a bílá keramika
K20 | 33 |  | HÁČEK |  | 0 | 31 | 2
dvojitý háček nerez lesklý
K21 | 4 |  | WC |  | 0 | 2 | 2
Závěsný klozet s hlubokým splachováním včetně WC sedátka
K22 | 2 |  | PISOÁR |  | 0 | 1 | 1
pisoár s radarovým splachovačem včetně příslušenství reaguje pouze na použití pisoáru bílý
K23 | 9 |  | UMYVADLO |  | 0 | 3 | 6
Umyvadlo s otvorem pro baterii šířky 550 x 450 mm
K24 | 9 |  | UMYVADLOVÁ BATERIE |  | 0 | 3 | 6
Chromová stojánková baterie
K25 | 9 |  | SIFON |  | 0 | 3 | 6
Umyvadlový sifon chrom/nerez
K26 | 1 |  | SPRCHOVÝ ZÁVĚS |  | 0 | 1 | 0
• výška 200 cm, šířka min 180 cm • polyester, bílá zesílené otvory pro závěsné kroužky, lze prát v pračce
K27 | 24 |  | SKŘÍŇKA |  | 0 | 24 | 0
NA MÍRU, hl.: 300 mm, šířka:300 mm, výška: 600 mm, uvnitř jedna dvě nastavitelné police, úchytka chrom, tiché dovírání, HPL laminát, provedení do vlhkého prostředí Barva například: Kronospan 7166 BB Latté
K28 | 18 |  | ZÁSOBNÍK NA PAPÍROVÉ UTĚRKY |  | 0 | 14 | 4
uzamykatelný,maximální rozměr náplně 260 x 100 mm kapacita zásobníku cca 600/800 papírových utěrek rozměry 340 x 110 x 265 mm montáž na stěnu povrch lesklý
K29 | 23 |  | ZÁSOBNÍK NA MÝDLO |  | 0 | 17 | 6
objem 0,85 l uzamykatelný rozměry 110 x 60 x 180 mm viskozita mýdla 2800 mPa*s - 5000 mPa*s povrch lesklý
K30 | 2 |  | SPRCHOVÁ VANIČKA |  | 0 | 0 | 2
Sprchová vanička z akrylátu v bílé barvě o rozměru 90x90x10 cm
K30a | 2 |  | NOHY KE SPRCHOVÉ VANIČCE |  | 0 | 0 | 2
K30b | 2 |  | SIFON KE SPRCHOVÉ VANIČCE |  | 0 | 0 | 2
K31 | 2 |  | SPRCHOVÉ DVEŘE |  | 0 | 0 | 2
Sprchové dveře otočné pivotové, musí odpovídat zvolené vaničce, neprůhledné sklo nebo plast, bílý rám
K32 | 5 |  | ZRCADLO |  | 0 | 1 | 4
Zrcadlo k napelení na obklad nebo do obkladu, šířka 450 mm, výška 750 mm, , spodní hrana 1200 mm od podlahy
K33 | 2 |  | SPRCHOVÁ BATERIE |  | 0 | 0 | 2
sprchová baterie bez příslušenství rozteč 150mm, chrom
K34 | 2 |  | SPRCHOVÝ SET |  | 0 | 0 | 2
Sprchová hlavice s hadicí a tyčí s držákem mýdla
K35 | 2 |  | ODPADKOVÝ KOŠ 3L |  | 0 | 1 | 1
Kulatý odpadkový koš, nerezový lesklý
K36 | 17 |  | ODPADKOVÝ KOŠ 32L |  | 0 | 14 | 3
Odpadkový koš kulatý, bílý, 32 l; rozměry 305 x 305 x 510 mm, povrch - Komaxit
K37 | 1 |  | MADLO PEVNÉ |  | 0 | 1 | 0
Nerezové madlo pevné, délka 900 mm, lesklý povrch
K38 | 2 |  | ZRCADLO |  | 0 | 2 | 0
Zrcadlo k napelení na obklad nebo do obkladu, šířka 600 mm, výška 750 mm, , spodní hrana 1200 mm od podlahy
K39 | 2 |  | SPRCHOVACÍ KŘESLO |  | 0 | 2 | 0
ELEKTRICKÉ SPRCHOVACÍ KŘESLO VČETNĚ PODLOŽNÍ MÍSY A ADAPTÉRU PRO UCHYCENÍ; Opěrka hlavy a nohou, kterou lze nastavit tak, aby odpovídala všem výškám a typům postavy uživatelů. Speciálně tvarovaná a pohodlná základna usnadňuje mytí, nabízí pohodlné použití hygienické nádoby nebo lze jednoduše použít přímo s toaletou. Kompaktní rozměry a jednoduchá manipulace pomocí čtyři otočných koleček s brzdami. Výkonný elektrický pohon, který bez námahy zvedne uživatele s hmotností až 135 kg. Ocelová konstrukce s šedým lakem Rilsan Otočná kolečka Ø 125 mm s brzdami Rukojeť pro doprovod Skládací područky s bezpečnostními zámky Výškově nastavitelné sklopné stupačky Výškově nastavitelná 3dílná odnímatelná opěrka hlavy Vhodné pro osoby s hmotností do 135 kg
K40 | 1 |  | SPRCHOVACÍ LŮŽKO |  | 0 | 1 | 0
ELEKTRICKÉ SPRCHOVACÍ LŮŽKO NA ELEKTRICKÝ POHON S CENTRÁLNÍ BRZDOU A SKLOPNÝM ROŠTEM DÉLKY 192 CM; Ocelový rám, antikorozní úprava, lakovaný 4 x Ø 100 mm kola s brzdami Centrální brzda, oboustranná Systém uzamknutí směru koleček 24 V elektrický píst se 2 funkcemi ručního ovládání Bílý, polypropylenový rošt Sklopné lehátko pro jednoduché skladování nebo čištění Boční zábrana z nerezové oceli vybavená automatickými bezpečnostními zámky Nerezová nastavitelná zábrana u nohou Nerezová zábrana u hlavy, nastavitelná až o 10 cm Voděodolná matrace z měkkého PVC vhodná pro intenzivní použití Centrální vypouštěcí otvor v oblasti nohou
VYBAVENÍ SPOLEČNÝCH PROSTOR A ZÁZEMÍ | [5 empty] | POČTY
OZNAČENÍ | KS CELKEM | SCHEMA | POPIS | JEDNOTKOVÁ CENA | CENA CELKEM | 1np | 2np
S01 | 3 |  | JÍDELNÍ STŮL |  | 0 | 3 | 0
rozměr 100 x 250 x 78cm zvýšená konstrukce s podjezdnou výškou min. 735mm, Kvalitní svařovaná kovová konstrukce z jeklu o průřezu 25x25mm, stolová deska dýhovaná Buk + bezbarvý tvrdovoskový olej do zátěžových provozů.
S02 | 24 |  | ŽIDLE |  | 0 | 24 | 0
Kvalitní lehká židle určená do pečovatelství. Kostra z bukových lepených tvarovaných lamel. Snímatelný a pratelný potah na sedáku - látka bude vybrána z předložených vzorků. Kovové madlo nad opěrkou pro snadnější manipulaci.
S03 | 12 |  | KŘESLO |  | 0 | 12 | 0
Čalouněné polohovatelné křeslo, polohovatelný opěrák s úpravou pro comfortní podpěru hlavy, snímatelný a pratelný potah sedáku a opěráku - látka bude vybrána z předložených vzorků, dřevěné nohy a područky buk mořené dle výběru. Výbava zahrnuje další 1 směrové kolo umístěné na pružině zajišťující přímý směr jízdy při zatížení křesla klientem. Pevná dřevěná konstrukce křesla z masivního buku na 4 otočných kolech ∅ 125 mm s brzdou Součástí je výsuvná stupačka s protiskluzovou vrstvou. Pod čalouněním sedáku se nachází tekutinám nepropustný materiál. Hygienická mezera mezi sedákem a opěrákem Křeslo má polohovatelný opěrák a podnožku. Polohování je možné od sedící osoby i stojící obsluhy za křeslem
S04 | 5 |  | KOLEČKOVÁ ŽIDLE |  | 0 | 4 | 1
otočná pracovní židle, výškově stavitelná, čalouněný sedák a opěrák, opěrák ze zadní pohledové strany čalouněný černou nosnou síťovinou, z opěrné strany látkou, výškově stavitelná bederní opěrka, černý nylonový rám opěráku 5-ramenný nylonový kříž, včetně výškově stavitelných područek látka dle výběru s otěruvzdorností min. 100.000 cyklů.
S05 | 5 |  | KANCELÁŘSKÝ STŮL |  | 0 | 4 | 1
výškově stavitelný pracovní stůl 180x80cm, kvalitní podnož., lamino tl. 18mm + ABS 2mm na pohledových hranách.
S06 | 7 |  | POJÍZDNÝ ZÁSUVKOVÝ KONTEJNER |  | 0 | 7 | 0
Rozměr 40x57x57cm Vše lamino tl. 18mm ABS 2mm, kovové vnitřní šedé výsuvné zásuvky s dotahem, centrální zámek.
S07 | 4 |  | SKŘÍŇKY |  | 0 | 4 | 0
TRUHLÁŘSKÁ KONSTRUKCE, skříňky uzamykatelné - VIZ VÝKRES INTERIERU INT.1.6
S08 | 4 |  | KONFERENČNÍ STOLEK |  | 0 | 4 | 0
deska buková spárovka, nohy masivní buk, 60x100 cm
S09 | 5 |  | SEDAČKA |  | 0 | 5 | 0
snímatelný a pratelný potah sedáku a opěráku odolný vůči oděru, vyšší opěradlo, dřevěné područky; (látka bude vybrána z předložených vzorků)
S10 | 3 |  | TV SKŘÍŇKA |  | 0 | 3 | 0
TRUHLÁŘSKÁ KONSTRUKCE - VIZ VÝKRES INTERIERU INT.1.6
S11 | 3 |  | KNIHOVNA |  | 0 | 3 | 0
TRUHLÁŘSKÁ KONSTRUKCE, spodní skříňky uzamykatelné - VIZ VÝKRES INTERIERU INT.1.6
S12 | - |  | ZÁCLONOVÁ KOLEJNICE DO SDK |  | #VALUE! |  | 0
(dodává stavba)
S13 | 3 |  | SKŘÍŇ |  | 0 | 3 | 0
VIZ výkres interieru INT.1.2, tiché dovírání, uzamykatelná
S14 | 2 |  | REGÁL DO SPÍŽE |  | 0 | 2 | 0
truhlářský regál do spíže ve tvaru L 1330 x 1580, hloubka 400 mm, výška 2 m
S15 | 3 |  | REGÁL |  | 0 | 3 | 0
Pozinkovaný regál šroubovaný, hloubka 400 mm, šířka 1500 mm , výška 2000 mm, počet polic 6
S16 | 3 |  | VÝLEVKA |  | 0 | 2 | 1
závěsná keramická výlevka
S17 | 6 |  | BATERIE K VÝLEVCE |  | 0 | 4 | 2
nástěnná baterie s otočným ramínkem 150 mm
S18 | 1 |  | SESTAVA DO PŘEDSÍNĚ |  | 0 | 1 | 0
161 (NA MÍRU)x45x210cm lavice s dostatečnou pevností na sednutí (min 120 kg) a úložným prostorem pro boty, věšáková deska s háčky, horní police, výška včetně soklu se silikonovým těsněním, dřevodekor
S19 | 1 |  | VESTAVNÁ SKŘÍŇ NA MÍRU v 1.1.14 |  | 0 | 1 | 0
viz výkres interieru INT.1.12, výklopná šatní tyč (bezbariérovost), tiché dovírání
S20 | 3 |  | STOJACÍ VĚŠÁK |  | 0 | 3 | 0
stabilní konstrukce, věšáky v různých výškách
S21 | 2 |  | SESTAVA DO PŘEDSÍNĚ |  | 0 | 2 | 0
223 (NA MÍRU)x45x210cm lavice s dostatečnou pevností na sednutí (min 120 kg) a úložným prostorem pro boty, věšáková deska s háčky, horní police, výška včetně soklu se silikonovým těsněním, dřevodekor
S22 | 2 |  | VÝLEVKA |  | 0 | 2 | 0
volně stojící keramická výlevka (nepotřebuje stěnový modul)
S23 | 3 |  | BEZBARIÉROVÁ KUCHYNĚ |  | 0 | 3 | 0
VIZ VÝKRES INTERIERU INT.1.2
S24 | 3 |  | NEREZOVÝ DŘEZ |  | 0 | 3 | 0
S25 | 3 |  | DŘEZOVÁ BATERIE |  | 0 | 3 | 0
Páková stojánková DŘEZOVÁ BATERIE s prodlouženou rukojetí. V chromovém provedení. Připojení flexi hadiček G 1/2
S26 | 3 |  | ZDRAVOTNÍ MÍSTOŠETŘÍCÍ SIFON |  | 0 | 3 | 0
Místo šetřící sifon pro nábytek a pro handicap umyvadla
S27 | 3 |  | NÁSTĚNKA |  | 0 | 3 | 0
Pěnová nástěnka k nalepení na zeď, žlutá, 3280 mm x 620 mm
S28 | 2 |  | VESTAVNÁ SKŘÍŇ NA MÍRU v 1.3.02 a 1.2.17 |  | 0 | 2 | 0
viz výkres interieru INT.1.13, výklopná šatní tyč (bezbariérovost), tiché dovírání
S29 | 1 |  | SESTAVA DO PŘEDSÍNĚ |  | 0 | 1 | 0
158 (NA MÍRU)x45x210cm lavice s dostatečnou pevností na sednutí (min 120 kg) a úložným prostorem pro boty, věšáková deska s háčky, horní police, výška včetně soklu se silikonovým těsněním, dřevodekor
S30 | 1 |  | DVEŘE A SKŘÍŇ NA CHODBĚ V 1.NP |  | 0 | 1 | 0
VIZ VÝKRES INTERIERU INT.2.8, dřevodekor, tiché dovírání
S31 | 3 |  | KOŠ NA PLENY |  | 0 | 3 | 0
bezzápachový koš na pleny 75l s kolečky
S32 | 4 |  | REGÁL |  | 0 | 1 | 3
Pozinkovaný regál šroubovaný, hloubka 600 mm, šířka 1000 mm , výška 2000 mm, počet polic 5
S33 | 2 |  | REGÁL |  | 0 | 2 | 0
Pozinkovaný regál, hloubka 600 mm, šířka 1200 mm , výška 2100 mm, počet polic 5
S34 | 3 |  | UZAMYKATELNÁ SKŘÍŇ |  | 0 | 3 | 0
viz výkres interieru INT.1.3
S35 | 1 |  | KŘESLO |  | 0 | 1 | 0
snímatelný a pratelný potah sedáku a opěráku odolný vůči oděru, vyšší opěradlo, dřevěné područky; (látka bude vybrána z předložených vzorků) ze stejné řady jako sedačky S09
S36 | 141.75 |  | ZÁVĚS |  | 0 |  | 0
zatemňovací nehořlavý závěs, béžová, výška 2,7m, celkem 141,75 m2
S37 | 1 |  | NEREZOVÁ PRACOVNÍ PLOCHA |  | 0 | 1 | 0
Do místnosti pro mytí podložních mís, VČETNĚ DŘEZU (cca 500x500mm), BATERIE A SIFONU,spodní police, hloubka 600mm, výška 900 mm, délka 2,2m, PŘED VÝROBOU PŘEMĚŘIT (ABY SE VEŠLA MYČKA MÍS)
S38 | 2 |  | TRUHLÁŘSKÝ REGÁL DO ÚKLIDOVÉ KOMORY |  | 0 | 1 | 1
Hloubka 400mm, výška 1800mm, šířka 1000 mm, 5 polic, ROZDĚLENÝ SVISLE NA TŘI SEKTORY
S39 | 1 |  | VÝLEVKA |  | 0 | 0 | 1
nerezová závěsná výlevka se zadní stěnou a mřížkou, včetně sifonu
KLIENTSKÉ POKOJE
OBECNÉ POZNÁMKY |  | Obrázek (schema) je pouze orientační. Veškerý nábytek by měl být (pokud lze) z jedné nábytkové řady, měl by být vzhledově a materiálově sjednocený, se stejnými úchytkami, případně na míru upravený. Barevnost bude vybrána po předložení vzoků. Finální výběr nábytku musí být před výrobou a objednáním schválen architektem a objednatelem. |  |  |  | POČTY
OZNAČENÍ | CELKEM KS | SCHEMA | POPIS | JEDNOTKOVÁ CENA | CENA CELKEM | 1np | 2np
R01 | 18 |  | POSTEL 4-dílná ložná plocha lůžka- odnímatelná síť, retrakce zádového a stehenního dílu, autokontura, ruční ovladač s magnetickým zámkem, elektricky ovládané nastavení zádového a stehenního dílu a výšky lůžka, rozměr ložné plochy 200x86 cm, vnější rozměry lůžka 206x103 cm max. zatížení 205 kg, max.hmotnost pacienta 190 kg. Pasivní antidekubitní monolitická matrace s preventivním účinkem proti dekubitů, nosnost: 200 kg, profilace kontaktní vrstvy, potah voděodolný, pratelný na 180°, sešíváný s ochranou zipu. Součástí dodávky bude i polštář a přikrývka - hypoalergenní, odolné vůči zašpinění a mechanickému namáhání, vysoce absorpční |  | 0 | 18 | 0
R02 | 18 |  | NOČNÍ STOLEK |  | 0 | 18 | 0
Oboustranný, pojízdný noční stolek s horní zásuvkou, spodní skříňka oboustranně uzamykatelná na společný klíč. Výškově stavitelná výklopná jídelní deska.
R03 | 18 |  | KŘESLO |  | 0 | 18 | 0
Čalouněné polohovatelné křeslo, polohovatelný opěrák s úpravou pro comfortní podpěru hlavy, snímatelný a pratelný potah sedáku a opěráku - látka bude vybrána z předložených vzorků, dřevěné nohy a područky buk mořené dle výběru. Výbava zahrnuje další 1 směrové kolo umístěné na pružině zajišťující přímý směr jízdy při zatížení křesla klientem. Pevná dřevěná konstrukce křesla z masivního buku na 4 otočných kolech ∅ 125 mm s brzdou Součástí je výsuvná stupačka s protiskluzovou vrstvou. Pod čalouněním sedáku se nachází tekutinám nepropustný materiál. Hygienická mezera mezi sedákem a opěrákem Křeslo má polohovatelný opěrák a podnožku. Polohování je možné od sedící osoby i stojící obsluhy za křeslem
R04 | 18 |  | ŠATNÍ SKŘÍŇ |  | 0 | 18 | 0
150x60x240cm Šatní skříň š.90cm policová + šatní š.60cm. Křídlové dveře, uzamykatelné, výška včetně soklu se silikonovým těsněním.
R05 | 18 |  | DŘEVĚNÝ STŮL PRO VOZÍČKÁŘE |  | 0 | 18 | 0
90x90x74cm. Odolný stůl se zvýšenou podjezdnou výškou pro podjetí vozíčíkem
R06 | 18 |  | ŽIDLE |  | 0 | 18 | 0
Kvalitní lehká židle určená do pečovatelství. Kostra z bukových lepených tvarovaných lamel. Snímatelný a pratelný potah na sedáku. Kovové madlo nad opěrkou pro snadnější manipulaci.
R07 | 18 |  | KOMODA |  | 0 | 18 | 0
Rozměr 120x40cm výška 75cm šuplata, tlumení při dovírání
R08 | 18 |  | ZÁCLONOVÁ KOLEJNICE PŘISAZENÁ |  | 0
Bílá hliníková jednodrážková kolejnice přisazená, včetně žabek, délka 3600 mm
R09 | 18 |  | DRÁTĚNÝ ODPADKOVÝ KOŠ |  | 0 | 18 | 0
12 L, černý
R10 | 18 |  | POLIČKA |  | 0 | 18 | 0
hloubka 200 mm, délka 1000 mm
R11 | 421.2 |  | ZÁVĚS |  | 0
zatemňovací nehořlavý závěs, béžová, celkem 421,2m2
VYBAVENÍ OŠETŘOVNY
OBECNÉ POZNÁMKY |  | Obrázek (schema) je pouze orientační. Veškerý nábytek by měl být (pokud lze) z jedné nábytkové řady, měl by být vzhledově a materiálově sjednocený, se stejnými úchytkami, případně na míru upravený. Barevnost bude vybrána po předložení vzoků. Finální výběr nábytku musí být před výrobou a objednáním schválen architektem a objednatelem. |  |  |  | POČTY
OZNAČENÍ | KS CELKEM | SCHEMA | POPIS | JEDNOTKOVÁ CENA | CENA CELKEM | 1np | 2np
O01 | 1 |  | KANCELÁŘSKÝ STŮL |  | 0 | 1
výškově stavitelný pracovní stůl 180x80cm, kvalitní podnož., lamino tl. 18mm + ABS 2mm na pohledových hranách. Bílá barva
O02 | 1 |  | KOLEČKOVÁ ŽIDLE |  | 0 | 1
otočná pracovní židle, výškově stavitelná, čalouněný sedák a opěrák, opěrák ze zadní pohledové strany čalouněný nosnou síťovinou, z opěrné strany látkou ve žluté barvě (dle vzorníku), výškově stavitelná bederní opěrka, nylonový rám opěráku 5-ramenný nylonový kříž, včetně výškově stavitelných područek látka dle výběru s otěruvzdorností min. 100.000 cyklů.
O03 | 1 |  | POJÍZDNÝ ZÁSUVKOVÝ KONTEJNER |  | 0 | 1
Rozměr 40x57x57cm Vše lamino tl. 18mm ABS 2mm, kovové vnitřní výsuvné zásuvky s dotahem, centrální zámek. Bílá barva
O04 | 1 |  | VYŠETŘOVACÍ LEHÁTKO |  | 0 | 1
Vyšetřovací lůžko s úložným prostorem s dvířky, provedeni lamino, ložná plocha potažena koženkou, ocelové nohy, barevnost bude vybrána po předložení vzorníku (bílý korpus, žluté potažení)
O05 | 1 |  | KARTOTÉKA |  | 0 | 1
rozměr 45x60x138cm, 8x zásuvka na závěsné karty A4, Vše lamino tl. 18mm + ABS 2mm na pohledových hranách, kování s doživotní zárukou. Včetně soklu a rektifikačních nožiček s dostatečnou nosností, bílá barva
O06 | 1 |  | LÉKOVÁ SKŘÍŇ |  | 0 | 1
uzamykatelná léková skříň, horní dveře prosklené, vnitřní kovové police, bílá barva
O07 | 1 |  | PŘEVAZOVÝ VOZÍK |  | 0 | 1
Stolek z lakovaných profilů s vrchním nerezovým lisovaným platem a nerezovým držákem pro zásobník na rukavice. Na zadním rámu je zavěšena nádoba na nebezpečný odpad. Pod horním platem zásuvka hl. 100 mm s plnovýsuvy. vybaven výsuvným nerezovým košem hl. 120 mm
O08 | 1 |  | OTOČNÁ ŽIDLIČKA |  | 0 | 1
Ordinační otočná židle, výškově stavitelná, sedák čalouněn zdravotní koženkou v několika odstínech. Kovová chromovaná konstrukce.
O09 | 1 |  | ODPADKOVÝ KOŠ |  | 0 | 1
Odkový koš na tříděný odpad
O10 | 1 |  | PRACOVNÍ LINKA |  | 0 | 1
VIZ VÝKRES INTERIERU INT.2.1
O11 | 1 |  | ZÁCLONOVÁ KOLEJNICE DO SDK |  | 0
Bílá hliníková jednodrážková kolejnice do SDK, včetně žabek, 1400 mm - DODÁVÁ STAVBA
O12 | 9.1 |  | ZÁVĚS |  | 0
Světle šedý závěs, který propouští světlo, výška 2600 mm, 9,1m2
O13 | 1 |  | NEREZOVÝ DŘEZ |  | 0 | 1
O14 | 1 |  | SIFON ŠETŘÍCÍ MÍSTO |  | 0 | 1
O15 | 1 |  | BATERIE K DŘEZU |  | 0 | 1
Stojánková dřezová baterie, provedení Chrom
O16 | 1 |  | ZDRAVOTNÍ UMYVADLO |  | 0 | 1
zdravotní umyvadlo s otvorem pro baterii • 64 x 55 cm • bílé
O17 | 1 |  | BATERIE |  | 0 | 1
umyvadlová baterie s lékařskou pákou • výška výtoku 52 mm • chrom
O18 | 1 |  | SIFON |  | 0 | 1
umyvadlový sifon šetřící místo 1'1/4 odpad 32 mm • chrom
O19 | 1 |  | NEUZAVÍRATELNÁ VÝPUSŤ |  | 0 | 1
Neuzavíratelná kulatá výpust pro umyvadla bez přepadu, závit 1'1/4 • chrom
O20 | 1 |  | ZÁSOBNÍK NA PAPÍROVÉ UTĚRKY |  | 0 | 1
uzamykatelný,maximální rozměr náplně 260 x 100 mm kapacita zásobníku cca 600/800 papírových utěrek rozměry 340 x 110 x 265 mm montáž na stěnu povrch lesklý
O21 | 1 |  | ZÁSOBNÍK NA MÝDLO |  | 0 | 1
objem 0,85 l uzamykatelný rozměry 110 x 60 x 180 mm viskozita mýdla 2800 mPa*s - 5000 mPa*s povrch lesklý
O22 | 1 |  | POLICE |  | 0 | 1
hl. 200 mm, délka 1300 mm
AKTIVIZACE
OBECNÉ POZNÁMKY |  | Obrázek (schema) je pouze orientační. Veškerý nábytek by měl být (pokud lze) z jedné nábytkové řady, měl by být vzhledově a materiálově sjednocený, se stejnými úchytkami, případně na míru upravený. Barevnost bude vybrána po předložení vzoků. Finální výběr nábytku musí být před výrobou a objednáním schválen architektem a objednavatelem. |  |  |  | POČTY
OZNAČENÍ | KS CELKEM | SCHEMA | POPIS | JEDNOTKOVÁ CENA | CENA CELKEM | 1np | 2np
A01 | 9 |  | JÍDELNÍ STŮL ČTVERCOVÝ |  | 0 | 9 | 0
rozměr 100 x 100 x 78cm zvýšená konstrukce s podjezdnou výškou min. 735mm, Kvalitní svařovaná kovová konstrukce z jeklu o průřezu 25x25mm, stolová deska dýhovaná Buk + bezbarvý tvrdovoskový olej do zátěžových provozů.
A02 | 36 |  | ŽIDLE |  | 0 | 36 | 0
Kvalitní lehká židle určená do pečovatelství. Kostra z bukových lepených tvarovaných lamel. Snímatelný a pratelný potah na sedáku - látka bude vybrána z předložených vzorků - ideálně žlutá Kovové madlo nad opěrkou pro snadnější manipulaci.
A03 | 2 |  | KUCHYŇKA |  | 0 | 2 | 0
viz výkres interieru INT.2.4
A04 | 9540 mm; 7480 mm |  | ZÁCLONOVÁ KOLEJNICE DO SDK |  | #VALUE!
Bílá hliníková jednodrážková kolejnice do SDK, včetně žabek, na míru do oblouku- dodává stavba
A05 | 114.8 |  | ZÁVĚS |  | 0
zatemňovací nehořlavý závěs, béžová, celkem 114,8m2
A06 | 1 |  | NÍZKÉ SKŘÍŇKY |  | 0 | 1 | 0
viz výkres interieru INT.2.4
A07 | 2 |  | SESTAVA SKŘÍNÍ |  | 0 | 2 | 0
viz výkres interieru INT.2.4
A08 | 1 |  | ODPADKOVÝ KOŠ |  | 0 | 1 | 0
Odkový koš na tříděný odpad
A09 | 2 |  | ŠATNÍ SKŘÍŇKY |  | 0 | 2 | 0
Výška 1800 mm Hloubka 500 mm Šířka 400 mm Způsob uzamykání bezpečnostní cylindrický zámek, různé klíče Počet oddílů 2 ks Šířka oddílu 200/400 mm Materiál ocel svařovaná
A10 | 1 |  | ŠATNÍ LAVICE |  | 0 | 1 | 0
hloubka 360 mm, délka 800 mm, nábytková laminovaná dřevotříska, horní (sedací) deska materiál o síle 25 mm, ostatní části jsou z laminované dřevotřísky o standardní síle 18 mm, hrany dílů jsou olepeny plastovou ABS hranou v dezénu desky, spodní hrany nohou jsou opatřeny plastovými nožičkami o výšce 5 mm
A11 | 1 |  | VESTAVNÁ SKŘÍŇ |  | 0 | 1 | 0
VIZ VÝKRES INTERIERU INT.2.5, dřevodekor, tiché dovírání, nastavitelné police, hloubka 60 cm
A12 | 1 |  | MOTODLAHA |  | 0 | 1 | 0
přístroj pro komplexní rehabilitaci celého těla s výkonným elektromotorem, barevný dotykový displej, Tichý a výkonný elektromotor s řemenovým převodem. Cvičení ve zkříženém vzoru. Pasivní, asistované i aktivní cvičení dolních a horních končetin zároveň. Transportní kolečka pro snadné přemístění po místnosti. Rychlost otáčení při pasivním a asistovaném cvičení od 1 do 90 ot./ min. Synchronní cvičení s indikátorem aktivity a pasivity levé a pravé končetiny. Antispastický režim s automatickou detekcí a uvolněním křečí. Nástupní program pro snadné vložení končetiny do nášlapu. Elektromagnetická brzda pro plynulé nastavení brzdného odporu. Možné cvičení na volnoběh bez pomoci motoru - SERVO režim.
A13 | 1 |  | ROTOPED |  | 0 | 1 | 0
Stabilní konstrukce s nosností až 110 kg, polohovatelný sedák, prodyšná opěrka zad, postranní madla, sedadlo nastavitelné horizontálně i vertikálně, transportní kolečka, magnetický brzdný systém, protisklzné pedály
A14 | 1 |  | TERAPEUTICKÉ LEHÁTKO |  | 0 | 1 | 0
Terapeutické lehátko s elektromotorem nastavitelnou výškou a kolečky v základní výbavě. Šíře 80 cm. Výška se nastavuje pomocí elektromotoru v rozmezí 46 - 88 cm. centrálně ovládaná transportní kolečka, Hlavový díl má nastavitelný sklon pomocí hydraulického pístu (+45 až -75°) a trojúhelníkový obličejový otvor. Díky vyšší hmotnosti je toto lehátko velice stabilní. Nosnost:200 kg
VYBAVENÍ PERSONÁL
OBECNÉ POZNÁMKY |  | Obrázek (schema) je pouze orientační. Veškerý nábytek by měl být (pokud lze) z jedné nábytkové řady, měl by být vzhledově a materiálově sjednocený, se stejnými úchytkami, případně na míru upravený. Barevnost bude vybrána po předložení vzoků. Finální výběr nábytku musí být před výrobou a objednáním schválen architektem a objednavatelem.
OZNAČENÍ | KS CELKEM | SCHEMA | POPIS | JEDNOTKOVÁ CENA | CENA CELKEM
B01 | 3 |  | KANCELÁŘSKÝ STŮL |  | 0
výškově stavitelný pracovní stůl 180x80cm, kvalitní podnož., lamino tl. 18mm + ABS 2mm na pohledových hranách.
B02 | 3 |  | KOLEČKOVÁ ŽIDLE |  | 0
otočná pracovní židle, výškově stavitelná, čalouněný sedák a opěrák, opěrák ze zadní pohledové strany čalouněný nosnou síťovinou, z opěrné strany látkou v béžové barvě (dle vzorníku), výškově stavitelná bederní opěrka, nylonový rám opěráku 5-ramenný nylonový kříž, včetně výškově stavitelných područek látka dle výběru s otěruvzdorností min. 100.000 cyklů.
B03 | 3 |  | POJÍZDNÝ ZÁSUVKOVÝ KONTEJNER |  | 0
Rozměr 40x57x57cm Vše lamino tl. 18mm ABS 2mm, kovové vnitřní výsuvné zásuvky s dotahem, centrální zámek
B04 | 3 |  | KANCELÁŘSKÁ NÁBYTKOVÁ SESTAVA |  | 0
VIZ VÝKRES INTERIERU INT.3.1, výška sestavy 2,6m (k podhledu), šířka 3,22m, hloubka 40cm
B05 | 4 |  | ODPADKOVÝ KOŠ |  | 0
Odkový koš na tříděný odpad, s nášlapem
B06 | 1 |  | KONFERENČNÍ STŮL |  | 0
180x80cm,
B07 | 4 |  | STOJANOVÝ VĚŠÁK |  | 0
bílý, kovový
B08 | 7 |  | ŽIDLE |  | 0
celočalouněný korpus z tvarované překližky, stohovatelná, látka dle výběru s otěruvzdorností min. 100.000 cyklů.
B09 | 1 |  | KANCELÁŘSKÁ NÁBYTKOVÁ SESTAVA |  | 0
výška sestavy 75cm, šířka 2,4m (3x80cm), hloubka 40cm
B10 | 1 |  | JÍDELNÍ STŮL ČTVERCOVÝ |  | 0
rozměr 100 x 100 x 78cm zvýšená konstrukce s podjezdnou výškou min. 735mm, Kvalitní svařovaná kovová konstrukce z jeklu o průřezu 25x25mm, stolová deska dýhovaná Buk + bezbarvý tvrdovoskový olej do zátěžových provozů.
B11 | 10 |  | ŠATNÍ SKŘÍŇKY S LAVIČKOU |  | 0
1ks (šířky 400 mm) má dvě skříňky
B12 | 1 |  | DŘEZ |  | 0
Hranatý nerezový jednodřez, rozměr cca 332 x 372 mm, vana 300 x 340 x 190 mm, spodní montáž, minimálně 40 cm skříňka.
B13 | 1 |  | SIFON ŠETŘÍCÍ MÍSTO |  | 0
B14 | 1 |  | BATERIE K DŘEZU |  | 0
Stojánková dřezová baterie, provedení Chrom
B15 | 1 |  | KUCHYŇKA |  | 0
viz výkres interieru INT.3.1
B16 | 1 |  | NÁBYTKOVÝ ELEKTRONICKÝ SEJF |  | 0
DO SKŘÍŇKY HLOUBKY 40 cm; tloušťka oceli: korpus 2 mm, dveřní strana 6 mm celková hloubka dveří 50 mm pevné zavěšení dveří 2 uzamykací čepy o průměru 17 mm provoz na 4 běžné baterie 1,5 V, velikost AA LED podsvícená klávesnice 2 kotvící otvory v zadní straně 4 kotvící otvory v podlaze kotevní materiál je součástí balení ELEKTRONICKÝ ZÁMEK VDS trezorový zámek otevírání sejfu: hlavní (master) kód, uživatelský kód nebo nouzový klíč nouzové otevírání: elektronicky (hlavní kód) nebo mechanicky (nouzový klíč) automatické vysouvání a zasouvání čepů
B17 | 1 |  | KANCELÁŘSKÁ NÁBYTKOVÁ SESTAVA |  | 0
výška sestavy 75cm, šířka 1,6m (2x80cm), hloubka 40cm, DO SKŘÍŇKY BUDE UMÍSTĚN TREZOR B19 (ověřit rozměry)
B18 | 1 |  | SKŘÍŇKA |  | 0
výška 75cm, šířka 70 cm, hloubka 70cm, na skříňce bude položena kancelářská tiskárna
B19 | 4 |  | ŠATNÍ SKŘÍŇKY |  | 0
svařovaná jedno-dveřová šatní skříň s rozměry 1800 x 400 x 500 mm s mezistěnou