## List1
Veřejná zakázka: Dodávka IT vybavení pro SPOŠ Dvůr Králové nad Labem - 1. část
Dodavatel vyplní zvýrazněné buňky
Č. | Položka | Specifikace | ANO/NE / konkrétní specifikace/hodnota (pro parametr se stanoveným požadavkem min./max. apod.) | Výrobce | Typ / Model | Záruka v měsících (min. 24 měsíců) | Počet ks | Cena v Kč bez DPH za 1 kus | Cena v Kč bez DPH celkem za počet kusů | Sazba DPH v % | DPH v Kč celkem samostatně | Cena v Kč včetně DPH
1 | Switch 48-port | Počet portů RJ45 - min. 48 |  |  |  |  | 18 |  | 0 |  | 0 | 0
Počet portů SFP+ - min. 4
Přepínací vrstva - min. L2+
Podporované rychlosti - min. 1 000 Mb/s
Přepínací kapacita - min. 175 Gb/s
Propustnost dat - min. 130 Mb/s
MAC tabulka - min. 16 000 adres
*Síťové standardy - IEEE 802.1Q, IEEE 802.1p, IEEE 802.1x, IEEE 802.3, IEEE 802.3ab, IEEE 802.3x, IEEE 802.3z
Provedení - RACK (1U)
*Funkce - VLAN (min. 256 ks), QoS, Management, RADIUS protokol, Cloudové řízení, Výpis událostí systému, IGMP pozorování, podpora SSH, ochrana proti uzavřenému obvodu, zdrcadlení portů, plně duplexní režim.
2 | Switch 24-port | Počet portů RJ45 - min. 24 |  |  |  |  | 17 |  | 0 |  | 0 | 0
Počet portů SFP+ - min. 4
Přepínací vrstva - min. L2+
Podporované rychlosti - min. 1 000 Mb/s
Přepínací kapacita - min. 125 Gb/s
Propustnost dat - min. 95 Mb/s
MAC tabulka - min. 16 000 adres
*Síťové standardy: IEEE 802.1Q,IEEE 802.1p,IEEE 802.1x,IEEE 802.3,IEEE 802.3ab,IEEE 802.3u,IEEE 802.3x
Provedení - RACK (1U)
*Funkce - VLAN (min. 256 ks), QoS, Management, RADIUS protokol, Cloudové řízení, Výpis událostí systému, IGMP pozorování, podpora SSH, ochrana proti uzavřenému obvodu, zdrcadlení portů, plně duplexní režim.
3 | Switch 8-port | Počet portů RJ45 - min. 8 |  |  |  |  | 3 |  | 0 |  | 0 | 0
Počet portů SFP - min. 2
Přepínací vrstva - min. L2+
Podporované rychlosti - min. 1 000 Mb/s
Přepínací kapacita - min. 20 Gb/s
Propustnost dat - min. 14 Mb/s
MAC tabulka - min. 8 000 adres
*Síťové standardy: IEEE 802.1Q, IEEE 802.1p, IEEE 802.1x, IEEE 802.3, IEEE 802.3ab, IEEE 802.3u, IEEE 802.3x
Provedení - RACK (1U)
*Funkce - VLAN (min. 256 ks), QoS, Management, RADIUS protokol, Cloudové řízení, Výpis událostí systému, IGMP pozorování, podpora SSH, ochrana proti uzavřenému obvodu, zdrcadlení portů, plně duplexní režim.
4 | Switch PoE 8-port | Počet portů RJ45 - min. 8 |  |  |  |  | 6 |  | 0 |  | 0 | 0
Počet portů SFP - min. 2
Přepínací vrstva - min. L2+
Podporované rychlosti - min. 1 000 Mb/s
Přepínací kapacita - min. 20 Gb/s
Propustnost dat - min. 14 Mb/s
MAC tabulka - min. 8 000 adres
*Síťové standardy: IEEE 802.1Q, IEEE 802.1p, IEEE 802.1x, IEEE 802.3, IEEE 802.3ab, IEEE 802.3u, IEEE 802.3x
Provedení - RACK (1U)
*Funkce - VLAN (min. 256 ks), QoS, Management, RADIUS protokol, Cloudové řízení, Výpis událostí systému, IGMP pozorování, podpora SSH, ochrana proti uzavřenému obvodu, zdrcadlení portů, plně duplexní režim.
*PoE standardy - 802.3af, 802.3at
PoE out porty - min. 8
Celkové zatížení PoE - min. 124W
5 | Switch 48-port PoE | Počet portů RJ45 - min. 48 |  |  |  |  | 2 |  | 0 |  | 0 | 0
Počet portů SFP+ - min. 4
Přepínací vrstva - min. L2+
Podporované rychlosti - min. 1 000 Mb/s
Přepínací kapacita - min. 175 Gb/s
Propustnost dat - min. 130 Mb/s
MAC tabulka - min. 16 000 adres
*Síťové standardy - IEEE 802.1AX, IEEE 802.1D, IEEE 802.1Q, IEEE 802.1ab, IEEE 802.1p, IEEE 802.1s, IEEE 802.1w, IEEE 802.1x, IEEE 802.3ab, IEEE 802.3ad, IEEE 802.3az, IEEE 802.3bt, IEEE 802.3u, IEEE 802.3z
Provedení - RACK (1U)
*Funkce - VLAN (min. 256 ks), QoS, Management, RADIUS protokol, Cloudové řízení, Výpis událostí systému, IGMP pozorování, podpora SSH, ochrana proti uzavřenému obvodu, zdrcadlení portů, plně duplexní režim.
*PoE standardy - 802.3af, 802.3at
PoE out porty - min. 48
Celkové zatížení PoE - min. 600W
6 | Switch 12-port 10G | Počet portů RJ45 - min. 12 |  |  |  |  | 3 |  | 0 |  | 0 | 0
Počet portů SFP+ - min. 4
Přepínací vrstva - min. L2+
Podporované rychlosti - min. 10 000 Mb/s
Přepínací kapacita - min. 240 Gb/s
Propustnost dat - min. 178 Mb/s
MAC tabulka - min. 16 000 adres
*Síťové standardy - IEEE 802.1AX, IEEE 802.1D, IEEE 802.1Q, IEEE 802.1ab, IEEE 802.1p, IEEE 802.1s, IEEE 802.1w, IEEE 802.1x, IEEE 802.3ab, IEEE 802.3ad, IEEE 802.3az, IEEE 802.3u, IEEE 802.3z
Provedení - RACK (1U)
*Funkce - VLAN (min. 256 ks), QoS, Management, RADIUS protokol, Cloudové řízení, Výpis událostí systému, IGMP pozorování, podpora SSH, ochrana proti uzavřenému obvodu, zdrcadlení portů, plně duplexní režim.
7 | RACK | Formát: min. 42U |  |  |  |  | 2 |  | 0 |  | 0 | 0
Provedení: Stojanové, skleněné dveře
Vyklápěcí zákryt: 1x zadní, 2x boční
Nosnost: min. 400kg
Hloubka: min. 1 000 mm
Výška: min. 1 950 mm
Šířka: min. 800 mm
Zámek dveří: Ano
8 | KVM Switch | Rozlišení: min. 1280 x 1024 |  |  |  |  | 1 |  | 0 |  | 0 | 0
Display: min. 19", výklopný a integrovaný LCD
Provedení: RACK (1U)
Počet připojených PC: min. 8
Vybavení: kompletní klávesnice, touchpad, monitor
Připojení PC pomocí VGA a USB i PS/2
Přepínání: hardwarové, softwarové
Součástí dodávky bude veškerá kabeláž potřebná k připojení min. 5ks PC
Funkce: možnost připojit/odpojit PC bez restartu přepínače, není třeba SW, podpora Windows a Linux
9 | Wi-Fi AP | Frekvenční rozsah: alespoň 2,4 + 5 GHz |  |  |  |  | 3 |  | 0 |  | 0 | 0
Přenosové rychlosti WLAN: min. 4800 + 573 Mb/s
Přenosové rychlosti RJ45: min. 2500 Mb/s
Porty: 1x RJ-45
*Napájení: PoE
*Wi-Fi certified 6TM (Wi-Fi 6)
*Funkce: Access point, OFDMA, MU-MIMO, Smart Mesh Wi-Fi, TWT,
Ověřování: WPA2/WPA3/OWE
*Standardy: Wi-Fi 1 (802.11a), Wi-Fi 2 (802.11b), Wi-Fi 3 (802.11g), Wi-Fi 4 (802.11n), Wi-Fi 5 (802.11ac), Wi-Fi 6 (802.11ax)
Anténa: všesměrová, interní
10 | Router | Počet LAN (RJ-45) portů 1000 Mb/s: min. 8 |  |  |  |  | 2 |  | 0 |  | 0 | 0
Počet SFP+ portů: min. 2
Operační paměť: min. 4GB
Procesor: min. 4jádrový ve verzi 64-bit
Podporované rychlosti: min. 1 Gb/s (LAN) + min. 10 Gb/s (SFP+)
Provedení: rackmount (19“ rozvaděč)
Napájení: redundantní, 2x AC 100-240 V
*Podporované funkce: IPv6, firewall, NAT
Možnosti nastavení: pomocí mobilní aplikace, web rozhraní, SW na pracovní stanici
CELKEM | [8 empty] | 0 |  | 0 | 0
* Jsou-li v zadávací dokumentaci uvedeny technické podmínky (normy) je uchazeč oprávněn navrhnout jiné řešení splňující rovnocenným způsobem požadavky vymezené takovými technickými podmínkami.