## SO 002
ASPE10 |  |  |  | Firma: ÚDRŽBA SILNIC Královéhradeckého kraje a.s. | [5 empty] | 3
|  |  |  | Soupis prací objektu | [5 empty] | 3
S | Stavba: | 329 24 |  | Silnice II/299 Librantice - Libřice (SO 102, SO 103)_neoceněný |  |  | SO 002 |  | 0,00 | 2
O | Rozpočet: | SO 002 |  | Všeobecné předběžné položky (SO 102) |  |  |  |  | 15,00 | 2
Typ | Poř. číslo | Kód položky | Varianta | Název položky | MJ | Množství | Jednotková cena |  | 21,00 | 2
[7 empty] | Jednotková | Celkem
0 | 1 | 2 | 3 | 4 | 5 | 6 | 9 | 10
SD |  | 0 |  | Všeobecné konstrukce a práce
P | 1 | 02730 | A | POMOC PRÁCE ZŘÍZ NEBO ZAJIŠŤ OCHRANU INŽENÝRSKÝCH SÍTÍ | M | 100 | 0 |  |  | 2
PP |  |  |  | Zajištění inženýrských sítí během realizace stavby dle požadavků správce, vedení ve správě GasNet, vytýčení, manipulace, ochrana. Délka úseku 3,725 km Pevná cena.
VV |  |  |  | 100=100,000 [A]
TS |  |  |  | zahrnuje veškeré náklady spojené s objednatelem požadovanými zařízeními
P | 2 | 02730 | B | POMOC PRÁCE ZŘÍZ NEBO ZAJIŠŤ OCHRANU INŽENÝRSKÝCH SÍTÍ | M | 100 | 0 |  |  | 2
PP |  |  |  | Zajištění inženýrských sítí během realizace stavby dle požadavků správce, vedení ve správě ČEZ, vytýčení, manipulace, ochrana. Délka úseku 3,725 km Pevná cena.
VV |  |  |  | 100=100,000 [A]
TS |  |  |  | zahrnuje veškeré náklady spojené s objednatelem požadovanými zařízeními
P | 3 | 02730 | C | POMOC PRÁCE ZŘÍZ NEBO ZAJIŠŤ OCHRANU INŽENÝRSKÝCH SÍTÍ | M | 100 | 0 |  |  | 2
PP |  |  |  | Zajištění inženýrských sítí během realizace stavby dle požadavků správce, vedení ve správě VaK HK.a.s., vytýčení, manipulace, ochrana. Délka úseku 3,725 km Pevná cena.
VV |  |  |  | 100=100,000 [A]
TS |  |  |  | zahrnuje veškeré náklady spojené s objednatelem požadovanými zařízeními
P | 4 | 02730 | D | POMOC PRÁCE ZŘÍZ NEBO ZAJIŠŤ OCHRANU INŽENÝRSKÝCH SÍTÍ | M | 100 | 0 |  |  | 2
PP |  |  |  | Zajištění inženýrských sítí během realizace stavby dle požadavků správce, vedení ve správě CETIN, a.s., vytýčení, manipulace, ochrana. Délka úseku 3,725 km Pevná cena.
VV |  |  |  | 100=100,000 [A]
TS |  |  |  | zahrnuje veškeré náklady spojené s objednatelem požadovanými zařízeními
P | 5 | 02730 | E | POMOC PRÁCE ZŘÍZ NEBO ZAJIŠŤ OCHRANU INŽENÝRSKÝCH SÍTÍ | M | 100 | 0 |  |  | 2
PP |  |  |  | Zajištění inženýrských sítí během realizace stavby dle požadavků správce, vedení ve správě Obce Librantice, Obce Výrava (VO,MR), vytýčení, manipulace, ochrana. Délka úseku 3,725 km Pevná cena.
VV |  |  |  | 100=100,000 [A]
TS |  |  |  | zahrnuje veškeré náklady spojené s objednatelem požadovanými zařízeními
P | 6 | 02811 |  | PRŮZKUMNÉ PRÁCE GEOTECHNICKÉ NA POVRCHU | KPL | 1 | 0 |  |  | 2
PP |  |  |  | Zjištění a zdokumentování stávajícího stavu objektů sousedících se stavbou, které mohou být dotčeny stavbou před započetím stavebních prací. Délka úseku 3,725 km Pevná cena.
VV
TS
P | 7 | 02910 |  | OSTATNÍ POŽADAVKY - ZEMĚMĚŘIČSKÁ MĚŘENÍ | SOUBOR | 1 | 0 |  |  | 2
PP |  |  |  | Zaměření skutečného provedení díla ke kolaudaci stavby (tiskem 3x). Délka úseku 3,725 km Pevná cena.
VV
TS
P | 8 | 02911 |  | OSTATNÍ POŽADAVKY - GEODETICKÉ ZAMĚŘENÍ | SOUBOR | 1 | 0 |  |  | 2
PP |  |  |  | Geometrický oddělovací plán pro majetkové vypořádání vlastnických vztahů včetně potvrzení KÚ pro Královéhradecký kraj (12 x tiskem). Délka úseku 3,725 km Pevná cena.
VV
TS
P | 9 | 029112 |  | OSTATNÍ POŽADAVKY - GEODETICKÉ ZAMĚŘENÍ VRSTEV | SOUBOR | 1 | 0 |  |  | 2
PP |  |  |  | Zaměření vrstev pro určení kubatur sanací (dle zaměření příčných řezů v PD) a pro určení kubatur konstrukčních vrstev a celkových plošných a délkových výměr. Délka úseku 3,725 km Pevná cena.
VV
TS
P | 10 | 02940 |  | OSTATNÍ POŽADAVKY - VYPRACOVÁNÍ DOKUMENTACE | SOUBOR | 1 | 0 |  |  | 2
PP |  |  |  | Vypracování dokumentace skutečného provedení stavby - 3x DSPS, 3x kompletní fotodokumentace + 1x na flash disku 2x měsíčně zpráva o průběhu výstavby s fotodokumentací, Délka úseku 3,725 km Pevná cena.
VV
TS
P | 11 | 02943 |  | OSTATNÍ POŽADAVKY - VYPRACOVÁNÍ RDS | SOUBOR | 1 | 0 |  |  | 2
PP |  |  |  | Realizační dokumentace stavby (tiskem 2x), Havarijní plán (tiskem 2x). Obsah dle Směrnice pro dokumentaci staveb PK, v souladu s PD ve stupni PDPS. V RDS budou řešeny podrobnosti pro kvalitní a bezpečné zhotovení stavby. Mimo jiné bude zahrnovat vypracování souřadnicového a výškového pokrytí komunikace, zahuštění příčných řezů pro plynulé řešení stavby, detaily oprav poruch dle TP 82 - Katalog poruch netuhých vozovek, aktualizace dopracování dopravního značení před dokončením stavby. detaily řešení propustků. PD ve stupni RDS zpracuje osoba s autorizací pro dopravní stavby. Odsouhlasí správce stavby. Délka úseku 3,725 km Pevná cena.
VV
TS
P | 12 | 03100 |  | ZAŘÍZENÍ STAVENIŠTĚ - INFORMAČNÍ TABULE | KUS | 2 | 0 |  |  | 2
PP |  |  |  | náklady na zřízení informačních tabulí s údaji o stavbě s textem a v rozměrech dle vzoru objednatele PEVNÁ CENA
VV |  |  |  | 1+1=2,000 [A]
TS |  |  |  | zahrnuje objednatelem povolené náklady na pořízení (event. pronájem), provozování, udržování a likvidaci zhotovitelova zařízení
P | 13 | 03720 |  | POMOC PRÁCE ZAJIŠŤ NEBO ZŘÍZ REGULACI A OCHRANU DOPRAVY | SOUBOR | 1 | 0 |  |  | 2
PP |  |  |  | - úhrnná částka obsahující veškeré náklady na dočasné úpravy a regulaci dopravy ( i pěší) na staveništi a nezbytné značení a opatření vyplývající z požadavků BOZP na staveništ - trasy pro pěší v souladu s vyhl. č. 398/2009 Sb., o obecných technických požadavcích zabezpečujících bezbariérové užívání staveb - po dobu realizace stavby bude zajištěn přístup k objektům pro požární techniku, policii a záchrannou službu Délka úseku 3,725 km - PEVNÁ CENA
VV
TS

## SO 003
ASPE10 |  |  |  | Firma: ÚDRŽBA SILNIC Královéhradeckého kraje a.s. | [5 empty] | 3
|  |  |  | Soupis prací objektu | [5 empty] | 3
S | Stavba: | 329 24 |  | Silnice II/299 Librantice - Libřice (SO 102, SO 103)_neoceněný |  |  | SO 003 |  | 0,00 | 2
O | Rozpočet: | SO 003 |  | Všeobecné předběžné položky (SO 103) |  |  |  |  | 15,00 | 2
Typ | Poř. číslo | Kód položky | Varianta | Název položky | MJ | Množství | Jednotková cena |  | 21,00 | 2
[7 empty] | Jednotková | Celkem
0 | 1 | 2 | 3 | 4 | 5 | 6 | 9 | 10
SD |  | 0 |  | Všeobecné konstrukce a práce
P | 1 | 02730 | A | POMOC PRÁCE ZŘÍZ NEBO ZAJIŠŤ OCHRANU INŽENÝRSKÝCH SÍTÍ | M | 100 | 0 |  |  | 2
PP |  |  |  | Zajištění inženýrských sítí během realizace stavby dle požadavků správce, vedení ve správě GasNet, vytýčení, manipulace, ochrana. Délka úseku 1,672 km. Pevná cena.
VV |  |  |  | 100=100,000 [A]
TS |  |  |  | zahrnuje veškeré náklady spojené s objednatelem požadovanými zařízeními
P | 2 | 02730 | B | POMOC PRÁCE ZŘÍZ NEBO ZAJIŠŤ OCHRANU INŽENÝRSKÝCH SÍTÍ | M | 100 | 0 |  |  | 2
PP |  |  |  | Zajištění inženýrských sítí během realizace stavby dle požadavků správce, vedení ve správě ČEZ, vytýčení, manipulace, ochrana. Délka úseku 1,672 km. Pevná cena.
VV |  |  |  | 100=100,000 [A]
TS |  |  |  | zahrnuje veškeré náklady spojené s objednatelem požadovanými zařízeními
P | 3 | 02730 | C | POMOC PRÁCE ZŘÍZ NEBO ZAJIŠŤ OCHRANU INŽENÝRSKÝCH SÍTÍ | M | 100 | 0 |  |  | 2
PP |  |  |  | Zajištění inženýrských sítí během realizace stavby dle požadavků správce, vedení ve správě VaK HK.a.s., vytýčení, manipulace, ochrana. Délka úseku 1,672 km. Pevná cena.
VV |  |  |  | 100=100,000 [A]
TS |  |  |  | zahrnuje veškeré náklady spojené s objednatelem požadovanými zařízeními
P | 4 | 02730 | D | POMOC PRÁCE ZŘÍZ NEBO ZAJIŠŤ OCHRANU INŽENÝRSKÝCH SÍTÍ | M | 100 | 0 |  |  | 2
PP |  |  |  | Zajištění inženýrských sítí během realizace stavby dle požadavků správce, vedení ve správě CETIN, a.s., vytýčení, manipulace, ochrana. Délka úseku 1,672 km. Pevná cena.
VV |  |  |  | 100=100,000 [A]
TS |  |  |  | zahrnuje veškeré náklady spojené s objednatelem požadovanými zařízeními
P | 5 | 02730 | E | POMOC PRÁCE ZŘÍZ NEBO ZAJIŠŤ OCHRANU INŽENÝRSKÝCH SÍTÍ | M | 100 | 0 |  |  | 2
PP |  |  |  | Zajištění inženýrských sítí během realizace stavby dle požadavků správce, vedení ve správě Obce Výrava, Obce Libřice (VO,MR), vytýčení, manipulace, ochrana. Délka úseku 1,672 km. Pevná cena.
VV |  |  |  | 100=100,000 [A]
TS |  |  |  | zahrnuje veškeré náklady spojené s objednatelem požadovanými zařízeními
P | 6 | 02811 |  | PRŮZKUMNÉ PRÁCE GEOTECHNICKÉ NA POVRCHU | KPL | 1 | 0 |  |  | 2
PP |  |  |  | Zjištění a zdokumentování stávajícího stavu objektů sousedících se stavbou, které mohou být dotčeny stavbou před započetím stavebních prací. Délka úseku 1,672 km. Pevná cena.
VV
TS
P | 7 | 02910 |  | OSTATNÍ POŽADAVKY - ZEMĚMĚŘIČSKÁ MĚŘENÍ | SOUBOR | 1 | 0 |  |  | 2
PP |  |  |  | Zaměření skutečného provedení díla ke kolaudaci stavby (tiskem 3x). Délka úseku 1,672 km. Pevná cena.
VV
TS
P | 8 | 02911 |  | OSTATNÍ POŽADAVKY - GEODETICKÉ ZAMĚŘENÍ | SOUBOR | 1 | 0 |  |  | 2
PP |  |  |  | Geometrický oddělovací plán pro majetkové vypořádání vlastnických vztahů včetně potvrzení KÚ pro Královéhradecký kraj (12 x tiskem). Délka úseku 1,672 km. Pevná cena.
VV
TS
P | 9 | 029112 |  | OSTATNÍ POŽADAVKY - GEODETICKÉ ZAMĚŘENÍ VRSTEV | SOUBOR | 1 | 0 |  |  | 2
PP |  |  |  | Zaměření vrstev pro určení kubatur sanací (dle zaměření příčných řezů v PD) a pro určení kubatur konstrukčních vrstev a celkových plošných a délkových výměr. Délka úseku 1,672 km. Pevná cena.
VV
TS
P | 10 | 02938 |  | OSTATNÍ POŽADAVKY - PAMĚTNÍ DESKA | KUS | 1 | 0 |  |  | 2
PP |  |  |  | osazení pamětní desky na kamenném podstavci s textem dle vzoru objednatele, min. rozměr 400 x 300 mm, pamětní deska musí mít trvanlivou formu, materiál kámen, kov, sklo apod., loga a text dle poskytovatele dotace. Pevná cena.
VV
TS
P | 11 | 02940 |  | OSTATNÍ POŽADAVKY - VYPRACOVÁNÍ DOKUMENTACE | SOUBOR | 1 | 0 |  |  | 2
PP |  |  |  | Vypracování dokumentace skutečného provedení stavby - 3x DSPS, 3x kompletní fotodokumentace + 1x na flash disku 2x měsíčně zpráva o průběhu výstavby s fotodokumentací, Délka úseku 1,672 km. Pevná cena.
VV
TS
P | 12 | 02943 |  | OSTATNÍ POŽADAVKY - VYPRACOVÁNÍ RDS | SOUBOR | 1 | 0 |  |  | 2
PP |  |  |  | Realizační dokumentace stavby (tiskem 2x), Havarijní plán (tiskem 2x). Obsah dle Směrnice pro dokumentaci staveb PK, v souladu s PD ve stupni PDPS. V RDS budou řešeny podrobnosti pro kvalitní a bezpečné zhotovení stavby. Mimo jiné bude zahrnovat vypracování souřadnicového a výškového pokrytí komunikace, zahuštění příčných řezů pro plynulé řešení stavby, detaily oprav poruch dle TP 82 - Katalog poruch netuhých vozovek, aktualizace dopracování dopravního značení před dokončením stavby. detaily řešení propustků. PD ve stupni RDS zpracuje osoba s autorizací pro dopravní stavby. Odsouhlasí správce stavby. Délka úseku 1,672 km. Pevná cena.
VV
TS
P | 13 | 03100 |  | ZAŘÍZENÍ STAVENIŠTĚ - INFORMAČNÍ TABULE | KUS | 2 | 0 |  |  | 2
PP |  |  |  | náklady na zřízení informačních tabulí s údaji o stavbě s textem a v rozměrech dle vzoru objednatele PEVNÁ CENA
VV |  |  |  | 1+1=2,000 [A]
TS |  |  |  | zahrnuje objednatelem povolené náklady na pořízení (event. pronájem), provozování, udržování a likvidaci zhotovitelova zařízení
P | 14 | 03720 |  | POMOC PRÁCE ZAJIŠŤ NEBO ZŘÍZ REGULACI A OCHRANU DOPRAVY | SOUBOR | 1 | 0 |  |  | 2
PP |  |  |  | - úhrnná částka obsahující veškeré náklady na dočasné úpravy a regulaci dopravy ( i pěší) na staveništi a nezbytné značení a opatření vyplývající z požadavků BOZP na staveništ - trasy pro pěší v souladu s vyhl. č. 398/2009 Sb., o obecných technických požadavcích zabezpečujících bezbariérové užívání staveb - po dobu realizace stavby bude zajištěn přístup k objektům pro požární techniku, policii a záchrannou službu Délka úseku 1,672 km. - PEVNÁ CENA
VV
TS

## SO 102
ASPE10 |  |  |  | Firma: ÚDRŽBA SILNIC Královéhradeckého kraje a.s. | [5 empty] | 3
|  |  |  | Soupis prací objektu | [5 empty] | 3
S | Stavba: | 329 24 |  | Silnice II/299 Librantice - Libřice (SO 102, SO 103)_neoceněný |  |  | SO 102 |  | 0,00 | 2
O | Rozpočet: | SO 102 |  | Úsek Librantice - Výrava |  |  |  |  | 15,00 | 2
Typ | Poř. číslo | Kód položky | Varianta | Název položky | MJ | Množství | Jednotková cena |  | 21,00 | 2
[7 empty] | Jednotková | Celkem
0 | 1 | 2 | 3 | 4 | 5 | 6 | 9 | 10
SD |  | 0 |  | Všeobecné konstrukce a práce
P | 1 | 015111 |  | POPLATKY ZA LIKVIDACI ODPADŮ NEKONTAMINOVANÝCH - 17 05 04 VYTĚŽENÉ ZEMINY A HORNINY - I. TŘÍDA TĚŽITELNOSTI | T | 35998.393 | 0 |  |  | 2
PP
VV |  |  |  | z položky 113328 5743,79*1,8=10 338,822 [A] z položky 123738 10162,749*1,8=18 292,948 [B] z položky 12920 714,1*1,8=1 285,380 [C] z položky 12932 6418,85*0,5*1,8=5 776,965 [D] z položky 131738 27*1,8=48,600 [E] z položky 132738 233,88*1,8=420,984 [F] z položky 133738 27,5*1,8=49,500 [G] z položky 17411 -144,210*1,8=- 259,578 [H] z položky 21263 373,1*0,3*0,4=44,772 [I] Celkem: A+B+C+D+E+F+G+H+I=35 998,393 [J]
TS |  |  |  | 1. Položka obsahuje: – veškeré poplatky provozovateli skládky, recyklační linky nebo jiného zařízení na zpracování nebo likvidaci odpadů související s převzetím, uložením, zpracováním nebo likvidací odpadu 2. Položka neobsahuje: – náklady spojené s dopravou odpadu z místa stavby na místo převzetí provozovatelem skládky, recyklační linky nebo jiného zařízení na zpracování nebo likvidaci odpadů 3. Způsob měření: Tunou se rozumí hmotnost odpadu vytříděného v souladu se zákonem č. 541/2020 Sb., o nakládání s odpady, v platném znění.
P | 2 | 015140 |  | POPLATKY ZA LIKVIDACI ODPADŮ NEKONTAMINOVANÝCH - 17 01 01 BETON Z DEMOLIC OBJEKTŮ, ZÁKLADŮ TV | T | 44.27 | 0 |  |  | 2
PP |  |  |  | Beton, betonová suť kód 17 01 01 Podmínka IROP: nejméně 70% hmotnosti tohoto odpadu musí být předáno k recyklaci (viz. ZP) pro zpětné využití na stavbách"
VV |  |  |  | z položky 11352 160,4*0,3*0,4*2,3=44,270 [A]
TS |  |  |  | 1. Položka obsahuje: – veškeré poplatky provozovateli skládky, recyklační linky nebo jiného zařízení na zpracování nebo likvidaci odpadů související s převzetím, uložením, zpracováním nebo likvidací odpadu 2. Položka neobsahuje: – náklady spojené s dopravou odpadu z místa stavby na místo převzetí provozovatelem skládky, recyklační linky nebo jiného zařízení na zpracování nebo likvidaci odpadů 3. Způsob měření: Tunou se rozumí hmotnost odpadu vytříděného v souladu se zákonem č. 541/2020 Sb., o nakládání s odpady, v platném znění.
SD |  | 1 |  | Zemní práce
P | 3 | 11120 |  | ODSTRANĚNÍ KŘOVIN | M2 | 48 | 0 |  |  | 2
PP |  |  |  | odměřeno z výkresu Situace B.1.2 - B.1.4
VV |  |  |  | odměřeno z výkresu Situace B.2.2 - B.2.4 Odstranění náletových dřevin v příkopu 40*1,2=48,000 [A]
TS |  |  |  | odstranění křovin a stromů do průměru 100 mm doprava dřevin bez ohledu na vzdálenost spálení na hromadách nebo štěpkování
P | 4 | 113328 |  | ODSTRAN PODKL ZPEVNĚNÝCH PLOCH Z KAMENIVA NESTMEL, | M3 | 5743.79 | 0 |  |  | 2
PP
VV |  |  |  | odměřeno z výkresu Situace B.2.2 - B.2.4 Komunikace km 0,635 - 4,000 Štěrk, zemina atd. tl. 330 mm (1,75 * 3 365) * 2*0,33=3 886,575 [A] Komunikace Km 2,293-2,380 (87 * 3)*0,33=86,130 [E] Komunikace km 4,000 - 4,360 Štěrk, zemina atd. tl. 290 mm (6,67 * 318,5) *0,29=616,075 [B] (7,57 * 38,2) *0,29=83,860 [C] odstranění krajnice tl.150 mm (7 141 * 1 * 0,15)=1 071,150 [D] Celkem: A+E+B+C+D=5 743,790 [F]
TS |  |  |  | Položka zahrnuje veškerou manipulaci s vybouranou sutí a s vybouranými hmotami vč. uložení na skládku. Nezahrnuje poplatek za skládku, který se vykazuje v položce 0141** (s výjimkou malého množství bouraného materiálu, kde je možné poplatek zahrnout do jednotkové ceny bourání – tento fakt musí být uveden v doplňujícím textu k položce).
P | 5 | 11333 |  | ODSTRANĚNÍ PODKLADU ZPEVNĚNÝCH PLOCH S ASFALT POJIVEM | M3 | 824.425 | 0 |  |  | 2
PP |  |  |  | Včetně veškeré manipulace a mezideponování před zpětným uložením do sanace komunikace
VV |  |  |  | odměřeno z výkresu Situace B.2.2 - B.2.4 Komunikace km 0,635 - 4,000 Penetrační makadam tl. 70 mm (1,75 * 3 365) * 2 *0,07=824,425 [H]
TS |  |  |  | Položka zahrnuje veškerou manipulaci s vybouranou sutí a s vybouranými hmotami vč. uložení na skládku. Nezahrnuje poplatek za skládku, který se vykazuje v položce 0141** (s výjimkou malého množství bouraného materiálu, kde je možné poplatek zahrnout do jednotkové ceny bourání – tento fakt musí být uveden v doplňujícím textu k položce).
P | 6 | 11352 |  | ODSTRANĚNÍ CHODNÍKOVÝCH A SILNIČNÍCH OBRUBNÍKŮ BETONOVÝCH | M | 160.4 | 0 |  |  | 2
PP
VV |  |  |  | odměřeno z výkresu Situace B.2.2 - B.2.4 (128,2 + 32,2)=160,400 [A]
TS |  |  |  | Položka zahrnuje veškerou manipulaci s vybouranou sutí a s vybouranými hmotami vč. uložení na skládku. Nezahrnuje poplatek za skládku, který se vykazuje v položce 0141** (s výjimkou malého množství bouraného materiálu, kde je možné poplatek zahrnout do jednotkové ceny bourání – tento fakt musí být uveden v doplňujícím textu k položce).
P | 7 | 113728 |  | FRÉZOVÁNÍ ZPEVNĚNÝCH PLOCH ASFALTOVÝCH, | M3 | 3089.217 | 0 |  |  | 2
PP |  |  |  | odfrézování asfaltových vrstvev vozovky vč. naložení, odvozu a uložení, zhotovitel v ceně zohlední možnost zpětného využití recyklovaného materiálu
VV |  |  |  | odměřeno z výkresu Situace B.2.2 - B.2.4 Komunikace km 0,635 - 4,000 Frézování komunikace tl. 70 mm (6,14 * 3 365)*0,07=1 446,277 [A] Asfaltové vrstvy tl. 50 mm (1,75 * 3 365) * 2 *0,05=588,875 [B] Dofrézování podkladních vrstev komunikace (příčný sklon) 635=635,000 [I] Komunikace Km 2,293-2,380 (87 * 3)*0,05=13,050 [C] Komunikace Km 2,293-2,380 (87 * 3)*0,07=18,270 [D] Komunikace km 4,000 - 4,360 Frézování komunikace tl. 160 mm (6,67 * 318,5)*0,16=339,903 [E] (7,57 * 38,2) *0,16=46,268 [F] Frézování komunikace tl. 50 mm na mostě (3,2 * 9,84)*0,05=1,574 [G] Celkem: A+B+I+C+D+E+F+G=3 089,217 [J]
TS |  |  |  | Položka zahrnuje veškerou manipulaci s vybouranou sutí a s vybouranými hmotami vč. uložení na skládku. Nezahrnuje poplatek za skládku, který se vykazuje v položce 0141** (s výjimkou malého množství bouraného materiálu, kde je možné poplatek zahrnout do jednotkové ceny bourání – tento fakt musí být uveden v doplňujícím textu k položce).
P | 8 | 123738 |  | ODKOP PRO SPOD STAVBU SILNIC A ŽELEZNIC TŘ. I, | M3 | 10162.749 | 0 |  |  | 2
PP
VV |  |  |  | odměřeno z výkresu Situace B.2.2 - B.2.4 Bude použito se souhlasem investora Sanace krajů vozovky + podloží Komunikace Km 0,635 - 4,000 17 823 * 0,5 =8 911,500 [A] Komunikace Km 2,293-2,380 (261 * 0,5) =130,500 [B] Komunikace Km 4,000 - 4,360 4 788,12 * 0,2 =957,624 [C] Odkopávky (seříznutá výškového oblouku) tl.0 - 500 mm 87 * 0,25 * 7,5 =163,125 [D] Celkem: A+B+C+D=10 162,749 [E]
TS |  |  |  | položka zahrnuje: - vodorovná a svislá doprava, přemístění, přeložení, manipulace s výkopkem - kompletní provedení vykopávky nezapažené i zapažené - ošetření výkopiště po celou dobu práce v něm vč. klimatických opatření - ztížení vykopávek v blízkosti podzemního vedení, konstrukcí a objektů vč. jejich dočasného zajištění - ztížení pod vodou, v okolí výbušnin, ve stísněných prostorech a pod. - příplatek za lepivost - těžení po vrstvách, pásech a po jiných nutných částech (figurách) - čerpání vody vč. čerpacích jímek, potrubí a pohotovostní čerpací soupravy (viz ustanovení k pol. 1151,2) - potřebné snížení hladiny podzemní vody - těžení a rozpojování jednotlivých balvanů - vytahování a nošení výkopku - svahování a přesvah. svahů do konečného tvaru, výměna hornin v podloží a v pláni znehodnocené klimatickými vlivy - ruční vykopávky, odstranění kořenů a napadávek - pažení, vzepření a rozepření vč. přepažování (vyjma štětových stěn) - úpravu, ochranu a očištění dna, základové spáry, stěn a svahů - zhutnění podloží, případně i svahů vč. svahování - zřízení stupňů v podloží a lavic na svazích, není-li pro tyto práce zřízena samostatná položka - udržování výkopiště a jeho ochrana proti vodě - odvedení nebo obvedení vody v okolí výkopiště a ve výkopišti - třídění výkopku - veškeré pomocné konstrukce umožňující provedení vykopávky (příjezdy, sjezdy, nájezdy, lešení, podpěr. konstr., přemostění, zpevněné plochy, zakrytí a pod.) - nezahrnuje uložení zeminy (na skládku, do násypu) ani poplatky za skládku, vykazují se v položce č.0141**
P | 9 | 12920 |  | ČIŠTĚNÍ KRAJNIC OD NÁNOSU | M3 | 714.1 | 0 |  |  | 2
PP
VV |  |  |  | odměřeno z výkresu Situace B.2.2 - B.2.4 odstranění nánosů z krajnice tl.100 mm 7 141 * 1 * 0,1=714,100 [A]
TS |  |  |  | Součástí položky je vodorovná a svislá doprava, přemístění, přeložení, manipulace s materiálem a uložení na skládku. Nezahrnuje poplatek za skládku, který se vykazuje v položce 0141** (s výjimkou malého množství materiálu, kde je možné poplatek zahrnout do jednotkové ceny položky – tento fakt musí být uveden v doplňujícím textu k položce)
P | 10 | 12932 |  | ČIŠTĚNÍ PŘÍKOPŮ OD NÁNOSU DO 0,5M3/M | M | 6418.85 | 0 |  |  | 2
PP
VV |  |  |  | odměřeno z výkresu Situace B.2.2 - B.2.4 (153,75 + 142,55 + 508,6 + 493,25 + 213,65 + 200,8 + 128,2 + 360,7 + 49,1 + 120,1 + 49,9 + 84,65 + 68,55 + 80,65 + 210,15 + 114,3 + 177,5 + 387,35 + 139,65 + 21,75 + 23,9 + 105,3 + 162,45 + 566,55 + 181,15 + 34,3 + 177,6 + 93,95 + 114,25 + 218,85 + 213,8 + 173,55 + 84,2 + 272,5 + 50 + 187 + 87,95 + 80,7 + 18,5 + 55) - 187,8 =6 418,850 [A]
TS |  |  |  | Součástí položky je vodorovná a svislá doprava, přemístění, přeložení, manipulace s materiálem a uložení na skládku. Nezahrnuje poplatek za skládku, který se vykazuje v položce 0141** (s výjimkou malého množství materiálu, kde je možné poplatek zahrnout do jednotkové ceny položky – tento fakt musí být uveden v doplňujícím textu k položce)
P | 11 | 131738 |  | HLOUBENÍ JAM ZAPAŽ I NEPAŽ TŘ. I, | M3 | 27 | 0 |  |  | 2
PP
VV |  |  |  | odměřeno z výkresu Situace B.2.2 - B.2.4 Výkop pro vsakovací jámu (1,5 * 3 * 1,5) * 4=27,000 [A]
TS |  |  |  | položka zahrnuje: - vodorovná a svislá doprava, přemístění, přeložení, manipulace s výkopkem - kompletní provedení vykopávky nezapažené i zapažené - ošetření výkopiště po celou dobu práce v něm vč. klimatických opatření - ztížení vykopávek v blízkosti podzemního vedení, konstrukcí a objektů vč. jejich dočasného zajištění - ztížení pod vodou, v okolí výbušnin, ve stísněných prostorech a pod. - příplatek za lepivost - těžení po vrstvách, pásech a po jiných nutných částech (figurách) - čerpání vody vč. čerpacích jímek, potrubí a pohotovostní čerpací soupravy (viz ustanovení k pol. 1151,2) - potřebné snížení hladiny podzemní vody - těžení a rozpojování jednotlivých balvanů - vytahování a nošení výkopku - svahování a přesvah. svahů do konečného tvaru, výměna hornin v podloží a v pláni znehodnocené klimatickými vlivy - ruční vykopávky, odstranění kořenů a napadávek - pažení, vzepření a rozepření vč. přepažování (vyjma štětových stěn) - úpravu, ochranu a očištění dna, základové spáry, stěn a svahů - odvedení nebo obvedení vody v okolí výkopiště a ve výkopišti - třídění výkopku - veškeré pomocné konstrukce umožňující provedení vykopávky (příjezdy, sjezdy, nájezdy, lešení, podpěr. konstr., přemostění, zpevněné plochy, zakrytí a pod.) - nezahrnuje uložení zeminy (na skládku, do násypu) ani poplatky za skládku, vykazují se v položce č.0141**
P | 12 | 132738 |  | HLOUBENÍ RÝH ŠÍŘ DO 2M PAŽ I NEPAŽ TŘ. I, | M3 | 233.88 | 0 |  |  | 2
PP
VV |  |  |  | odměřeno z výkresu Situace B.2.2 - B.2.4 Vyhloubení rýhy pro obrubu (73,8 + 170 + 31) * 0,5 * 0,4=54,960 [A] chránička O2 (plast. Kabel. žlab s víkem 0,13 x 0,13 x 1,2m (7+6+9)*0,6*0,6=7,920 [B] Přípojky UV (10 + 9 + 9 + 5 + 16 + 11 + 3 + 1)*1,2*1,5=115,200 [C] (13+6+12)*1,2*1,5=55,800 [D] Celkem: A+B+C+D=233,880 [E]
TS |  |  |  | položka zahrnuje: - vodorovná a svislá doprava, přemístění, přeložení, manipulace s výkopkem - kompletní provedení vykopávky nezapažené i zapažené - ošetření výkopiště po celou dobu práce v něm vč. klimatických opatření - ztížení vykopávek v blízkosti podzemního vedení, konstrukcí a objektů vč. jejich dočasného zajištění - ztížení pod vodou, v okolí výbušnin, ve stísněných prostorech a pod. - příplatek za lepivost - těžení po vrstvách, pásech a po jiných nutných částech (figurách) - čerpání vody vč. čerpacích jímek, potrubí a pohotovostní čerpací soupravy (viz ustanovení k pol. 1151,2) - potřebné snížení hladiny podzemní vody - těžení a rozpojování jednotlivých balvanů - vytahování a nošení výkopku - svahování a přesvah. svahů do konečného tvaru, výměna hornin v podloží a v pláni znehodnocené klimatickými vlivy - ruční vykopávky, odstranění kořenů a napadávek - pažení, vzepření a rozepření vč. přepažování (vyjma štětových stěn) - úpravu, ochranu a očištění dna, základové spáry, stěn a svahů - odvedení nebo obvedení vody v okolí výkopiště a ve výkopišti - třídění výkopku - veškeré pomocné konstrukce umožňující provedení vykopávky (příjezdy, sjezdy, nájezdy, lešení, podpěr. konstr., přemostění, zpevněné plochy, zakrytí a pod.) - nezahrnuje uložení zeminy (na skládku, do násypu) ani poplatky za skládku, vykazují se v položce č.0141**
P | 13 | 133738 |  | HLOUBENÍ ŠACHET ZAPAŽ I NEPAŽ TŘ. I, | M3 | 27.5 | 0 |  |  | 2
PP
VV |  |  |  | odměřeno z výkresu Situace B.2.2 - B.2.4 11*2,5=27,500 [A]
TS |  |  |  | položka zahrnuje: - vodorovná a svislá doprava, přemístění, přeložení, manipulace s výkopkem - kompletní provedení vykopávky nezapažené i zapažené - ošetření výkopiště po celou dobu práce v něm vč. klimatických opatření - ztížení vykopávek v blízkosti podzemního vedení, konstrukcí a objektů vč. jejich dočasného zajištění - ztížení pod vodou, v okolí výbušnin, ve stísněných prostorech a pod. - příplatek za lepivost - těžení po vrstvách, pásech a po jiných nutných částech (figurách) - čerpání vody vč. čerpacích jímek, potrubí a pohotovostní čerpací soupravy (viz ustanovení k pol. 1151,2) - potřebné snížení hladiny podzemní vody - těžení a rozpojování jednotlivých balvanů - vytahování a nošení výkopku - svahování a přesvah. svahů do konečného tvaru, výměna hornin v podloží a v pláni znehodnocené klimatickými vlivy - ruční vykopávky, odstranění kořenů a napadávek - pažení, vzepření a rozepření vč. přepažování (vyjma štětových stěn) - úpravu, ochranu a očištění dna, základové spáry, stěn a svahů - odvedení nebo obvedení vody v okolí výkopiště a ve výkopišti - třídění výkopku - veškeré pomocné konstrukce umožňující provedení vykopávky (příjezdy, sjezdy, nájezdy, lešení, podpěr. konstr., přemostění, zpevněné plochy, zakrytí a pod.) - nezahrnuje uložení zeminy (na skládku, do násypu) ani poplatky za skládku, vykazují se v položce č.0141**
P | 14 | 17120 |  | ULOŽENÍ SYPANINY DO NÁSYPŮ A NA SKLÁDKY BEZ ZHUTNĚNÍ | M3 | 10451.129 | 0 |  |  | 2
PP
VV |  |  |  | z položky 123738 10162,749=10 162,749 [A] z položky 131738 27 =27,000 [B] z položky 132738 233,88 =233,880 [C] z položky 133738 27,5 =27,500 [D] Celkem: A+B+C+D=10 451,129 [E]
TS |  |  |  | položka zahrnuje: - kompletní provedení zemní konstrukce do předepsaného tvaru - ošetření úložiště po celou dobu práce v něm vč. klimatických opatření - ztížení v okolí vedení, konstrukcí a objektů a jejich dočasné zajištění - ztížení provádění ve ztížených podmínkách a stísněných prostorech - ztížené ukládání sypaniny pod vodu - ukládání po vrstvách a po jiných nutných částech (figurách) vč. dosypávek - spouštění a nošení materiálu - úprava, očištění a ochrana podloží a svahů - svahování, uzavírání povrchů svahů - udržování úložiště a jeho ochrana proti vodě - odvedení nebo obvedení vody v okolí úložiště a v úložišti - veškeré pomocné konstrukce umožňující provedení zemní konstrukce (příjezdy, sjezdy, nájezdy, lešení, podpěrné konstrukce, přemostění, zpevněné plochy, zakrytí a pod.)
P | 15 | 17411 |  | ZÁSYP JAM A RÝH ZEMINOU SE ZHUTNĚNÍM | M3 | 144.21 | 0 |  |  | 2
PP
VV |  |  |  | odměřeno z výkresu Situace B.2.2 - B.2.4 chránička O2 (plast. Kabel. žlab s víkem 0,13 x 0,13 x 1,2m (7+6+9)*0,6*0,3=3,960 [A] Přípojky UV (10 + 9 + 9 + 5 + 16 + 11 + 3 + 1)*1,2*1,1=84,480 [B] (13+6+12)*1,2*1,1=40,920 [C] UV 11*1,35=14,850 [D] Celkem: A+B+C+D=144,210 [E]
TS |  |  |  | položka zahrnuje: - kompletní provedení zemní konstrukce vč. výběru vhodného materiálu - úprava ukládaného materiálu vlhčením, tříděním, promícháním nebo vysoušením, příp. jiné úpravy za účelem zlepšení jeho mech. vlastností - hutnění i různé míry hutnění - ošetření úložiště po celou dobu práce v něm vč. klimatických opatření - ztížení v okolí vedení, konstrukcí a objektů a jejich dočasné zajištění - ztížení provádění vč. hutnění ve ztížených podmínkách a stísněných prostorech - ztížené ukládání sypaniny pod vodu - ukládání po vrstvách a po jiných nutných částech (figurách) vč. dosypávek - spouštění a nošení materiálu - výměna částí zemní konstrukce znehodnocené klimatickými vlivy - ruční hutnění - udržování úložiště a jeho ochrana proti vodě - odvedení nebo obvedení vody v okolí úložiště a v úložišti - veškeré pomocné konstrukce umožňující provedení zemní konstrukce (příjezdy, sjezdy, nájezdy, lešení, podpěrné konstrukce, přemostění, zpevněné plochy, zakrytí a pod.)
P | 16 | 17581 |  | OBSYP POTRUBÍ A OBJEKTŮ Z NAKUPOVANÝCH MATERIÁLŮ | M3 | 36.84 | 0 |  |  | 2
PP
VV |  |  |  | odměřeno z výkresu Situace B.2.2 - B.2.4 chránička O2 (plast. Kabel. žlab s víkem 0,13 x 0,13 x 1,2m štěrkopísek 0-8 (7+6+9)*0,6*0,2=2,640 [B] Přípojky UV štěrkopísek 0-8 (10 + 9 + 9 + 5 + 16 + 11 + 3 + 1)*1,2*0,3=23,040 [D] (13+6+12)*1,2*0,3=11,160 [E] Celkem: B+D+E=36,840 [F]
TS |  |  |  | položka zahrnuje: - kompletní provedení zemní konstrukce včetně nákupu a dopravy materiálu dle zadávací dokumentace - úprava ukládaného materiálu vlhčením, tříděním, promícháním nebo vysoušením, příp. jiné úpravy za účelem zlepšení jeho mech. vlastností - hutnění i různé míry hutnění - ošetření úložiště po celou dobu práce v něm vč. klimatických opatření - ztížení v okolí vedení, konstrukcí a objektů a jejich dočasné zajištění - ztížení provádění vč. hutnění ve ztížených podmínkách a stísněných prostorech - ztížené ukládání sypaniny pod vodu - ukládání po vrstvách a po jiných nutných částech (figurách) vč. dosypávek - spouštění a nošení materiálu - výměna částí zemní konstrukce znehodnocené klimatickými vlivy - ruční hutnění a výplň jam a prohlubní v podloží - úprava, očištění, ochrana a zhutnění podloží - svahování, hutnění a uzavírání povrchů svahů - zřízení lavic na svazích - udržování úložiště a jeho ochrana proti vodě - odvedení nebo obvedení vody v okolí úložiště a v úložišti - veškeré pomocné konstrukce umožňující provedení zemní konstrukce (příjezdy, sjezdy, nájezdy, lešení, podpěrné konstrukce, přemostění, zpevněné plochy, zakrytí a pod.) - zemina vytlačená potrubím o DN do 180mm se od kubatury obsypů neodečítá
P | 17 | 18110 |  | ÚPRAVA PLÁNĚ SE ZHUTNĚNÍM V HORNINĚ TŘ. I | M2 | 20478.06 | 0 |  |  | 2
PP
VV |  |  |  | odměřeno z výkresu Situace B.2.2 - B.2.4 Komunikace Km 0,635-4,000 (1,5 * 3 365) * 2 =10 095,000 [A] 1,20 * (3 365 + 3 365 - 208 - 30,5 - 15 - 15,8 - 8 - 12,7) =7 728,000 [B] (87 * 3) =261,000 [C] Komunikace Km 4,000 - 4,360 (2 239,2 - 53,44) odpočet mostu =2 185,760 [D] 1,0 * (122,4 + 85,9) =208,300 [E] Celkem: A+B+C+D+E=20 478,060 [F]
TS |  |  |  | položka zahrnuje úpravu pláně včetně vyrovnání výškových rozdílů. Míru zhutnění určuje projekt.
P | 18 | 18232 |  | ROZPROSTŘENÍ ORNICE V ROVINĚ V TL DO 0,15M | M2 | 6926.95 | 0 |  |  | 2
PP |  |  |  | Včetně nákupu ornice
VV |  |  |  | odměřeno z výkresu Situace B.2.2 - B.2.4 (153,75 + 142,55 + 508,6 + 493,25 + 213,65 + 200,8 + 128,2 + 360,7 + 49,1 + 120,1 + 49,9 + 84,65 + 68,55 + 80,65 + 210,15 + 114,3 + 177,5 + 387,35 + 139,65 + 21,75 + 23,9 + 105,3 + 162,45 + 566,55 + 181,15 + 34,3 + 177,6 + 93,95 + 114,25 + 218,85 + 213,8 + 173,55 + 84,2 + 272,5 + 50 + 187 + 87,95 + 80,7 + 18,5 + 55) * 1,0 =6 606,650 [A] (30,5 + 15) * 1,0 =45,500 [B] (73,8 + 170 + 31) * 1,0 =274,800 [C] Celkem: A+B+C=6 926,950 [D]
TS |  |  |  | položka zahrnuje: nutné přemístění ornice z dočasných skládek vzdálených do 50m rozprostření ornice v předepsané tloušťce v rovině a ve svahu do 1:5
P | 19 | 18242 |  | ZALOŽENÍ TRÁVNÍKU HYDROOSEVEM NA ORNICI | M2 | 6926.95 | 0 |  |  | 2
PP
VV |  |  |  | odměřeno z výkresu Situace B.2.2 - B.2.4 (153,75 + 142,55 + 508,6 + 493,25 + 213,65 + 200,8 + 128,2 + 360,7 + 49,1 + 120,1 + 49,9 + 84,65 + 68,55 + 80,65 + 210,15 + 114,3 + 177,5 + 387,35 + 139,65 + 21,75 + 23,9 + 105,3 + 162,45 + 566,55 + 181,15 + 34,3 + 177,6 + 93,95 + 114,25 + 218,85 + 213,8 + 173,55 + 84,2 + 272,5 + 50 + 187 + 87,95 + 80,7 + 18,5 + 55) * 1,0 =6 606,650 [A] (30,5 + 15) * 1,0 =45,500 [B] (73,8 + 170 + 31) * 1,0 =274,800 [C] Celkem: A+B+C=6 926,950 [D]
TS |  |  |  | Zahrnuje dodání předepsané travní směsi, hydroosev na ornici, zalévání, první pokosení, to vše bez ohledu na sklon terénu
P | 20 | 18481 |  | OCHRANA STROMŮ BEDNĚNÍM | M2 | 88 | 0 |  |  | 2
PP
VV |  |  |  | odměřeno z výkresu Situace B.2.2 - B.2.4 Ochrana stromů dřevěným bedněním do 2,0 m výšky (11 * 4 * 2) =88,000 [A]
TS |  |  |  | položka zahrnuje veškerý materiál, výrobky a polotovary, včetně mimostaveništní a vnitrostaveništní dopravy (rovněž přesuny), včetně naložení a složení, případně s uložením
SD |  | 2 |  | Základy
P | 21 | 21263 |  | TRATIVODY KOMPLET Z TRUB Z PLAST HMOT DN DO 150MM | M | 373.1 | 0 |  |  | 2
PP
VV |  |  |  | odměřeno z výkresu Situace B.2.2 - B.2.4 Trativod DN 160 (šíře 0,3 m hloubka 0,4 m), Podsyp ŠP, obsyp ŠD 16/32 (30,9 + 165,2 + 167,2 + 9,8)=373,100 [A]
TS |  |  |  | Položka platí pro kompletní konstrukce trativodů a zahrnuje zejména: - výkop rýhy předepsaného tvaru v dané třídě těžitelnosti, výplň, zásyp trativodu včetně dopravy, uložení přebytečného materiálu, dodávky předepsaného materiálu pro výplň a zásyp - zřízení spojovací vrstvy - zřízení podkladu a lože trativodu z předepsaného materiálu - dodávka a uložení trativodu předepsaného materiálu a profilu - obsyp trativodu předepsaným materiálem - ukončení trativodu zaústěním do potrubí nebo vodoteče, případně vybudování ukončujícího objektu (kapličky) dle VL - veškerý materiál, výrobky a polotovary, včetně mimostaveništní a vnitrostaveništní dopravy - nezahrnuje opláštění z geotextilie, fólie
P | 22 | 21361 |  | DRENÁŽNÍ VRSTVY Z GEOTEXTILIE | M2 | 649.65 | 0 |  |  | 2
PP
VV |  |  |  | odměřeno z výkresu Situace B.2.2 - B.2.4 Geotextilie 200g/m2 (1,5 * 373,1) =559,650 [A] VSAKOVACÍ JÁMA 22,5*4=90,000 [B] Celkem: A+B=649,650 [C]
TS |  |  |  | Položka zahrnuje: - dodávku předepsané geotextilie (včetně nutných přesahů) pro drenážní vrstvu, včetně mimostaveništní a vnitrostaveništní dopravy - provedení drenážní vrstvy předepsaných rozměrů a předepsaného tvaru
P | 23 | 21451 |  | SANAČNÍ VRSTVY Z LOMOVÉHO KAMENE | M3 | 6329.4 | 0 |  |  | 2
PP
VV |  |  |  | odměřeno z výkresu Situace B.2.2 - B.2.4 Sanace komunikacekm 0,635 - 4,000 Bude použito se souhlasem investora lomový kámen tl. 350 mm (1,5 * 3 365) * 2 *0,35=3 533,250 [A] (1,20 * (3 365 + 3 365 - 208 - 30,5 - 15 - 15,8 - 8 - 12,7))*0,35=2 704,800 [B] Komunikace Km 2,293-2,380 (87 * 3)*0,35=91,350 [C] Celkem: A+B+C=6 329,400 [D]
TS |  |  |  | položka zahrnuje zahrnuje dodávku lomového kamen předepsané kvality, včetně mimostaveništní a vnitrostaveništní dopravy, rozprostření se zhutněním není-li v zadávací dokumentaci uvedeno jinak, jedná se o nakupovaný materiál
P | 24 | 21452 | A | SANAČNÍ VRSTVY Z KAMENIVA DRCENÉHO | M3 | 119.056 | 0 |  |  | 2
PP
VV |  |  |  | odměřeno z výkresu Situace B.2.2 - B.2.4 Bude použito se souhlasem investora Sanace komunikace km 4,000 - 4,360 Sanace vozovky štěrkodrtí ŠD fr 0/63 tl. 200 mm v celé ploše komunikace 2 394,06 * 2*0,2 =957,624 [A] Penetrační makadam tl. 70 mm -(1,75 * 3 365) * 2 *0,07=- 824,425 [B] Penetrační makadam tl. 70 mm z SO 102.1 -202,039*0,07=-14,143 [C] Celkem: A+B+C=119,056 [D]
TS |  |  |  | položka zahrnuje dodávku předepsaného kameniva, mimostaveništní a vnitrostaveništní dopravu a jeho uložení není-li v zadávací dokumentaci uvedeno jinak, jedná se o nakupovaný materiál
P | 25 | 21452 | B | SANAČNÍ VRSTVY Z KAMENIVA DRCENÉHO | M3 | 838.568 | 0 |  |  | 2
PP |  |  |  | Včetně odebrání z mezideponie a přemístění, bez dodávky materiálu
VV |  |  |  | odměřeno z výkresu Situace B.2.2 - B.2.4 Bude použito se souhlasem investora Využití materiálu z vrstvy PM Sanace komunikace km 4,000 - 4,360 Sanace vozovky štěrkodrtí ŠD fr 0/63 tl. 200 mm Penetrační makadam tl. 70 mm (1,75 * 3 365) * 2 *0,07=824,425 [A] Penetrační makadam tl. 70 mm z SO 102.1 202,039*0,07=14,143 [B] Celkem: A+B=838,568 [C]
TS |  |  |  | položka zahrnuje dodávku předepsaného kameniva, mimostaveništní a vnitrostaveništní dopravu a jeho uložení není-li v zadávací dokumentaci uvedeno jinak, jedná se o nakupovaný materiál
P | 26 | 21461E |  | SEPARAČNÍ GEOTEXTILIE DO 500G/M2 | M2 | 18084 | 0 |  |  | 2
PP
VV |  |  |  | odměřeno z výkresu Situace B.2.2 - B.2.4 Bude použito se souhlasem investora Sanace komunikace km 0,635 - 4,000 Separační geotextílie min. 500g/m2 CBR větší než 3 (1,5 * 3 365) * 2 =10 095,000 [A] 1,20 * (3 365 + 3 365 - 208 - 30,5 - 15 - 15,8 - 8 - 12,7)=7 728,000 [B] Komunikace Km 2,293-2,380 (87 * 3)=261,000 [C] Celkem: A+B+C=18 084,000 [D]
TS |  |  |  | Položka zahrnuje: - dodávku předepsané geotextilie - úpravu, očištění a ochranu podkladu - přichycení k podkladu, případně zatížení - úpravy spojů a zajištění okrajů - úpravy pro odvodnění - nutné přesahy - mimostaveništní a vnitrostaveništní dopravu
SD |  | 4 |  | Vodorovné konstrukce
P | 27 | 45152 |  | PODKLADNÍ A VÝPLŇOVÉ VRSTVY Z KAMENIVA DRCENÉHO | M3 | 27 | 0 |  |  | 2
PP
VV |  |  |  | odměřeno z výkresu Situace B.2.2 - B.2.4 VSAKOVACÍ JÁMA filtrační vrstva kameniva tl. 0,15 m, fr.8-16 (1,5 * 3 * 0,15) * 4 =2,700 [A] ŠD tl. 1,35 m, fr.32-63 (1,5 * 3 *1,35) * 4 =24,300 [B] Celkem: A+B=27,000 [C]
TS |  |  |  | položka zahrnuje dodávku předepsaného kameniva, mimostaveništní a vnitrostaveništní dopravu a jeho uložení není-li v zadávací dokumentaci uvedeno jinak, jedná se o nakupovaný materiál
P | 28 | 45157 |  | PODKLADNÍ A VÝPLŇOVÉ VRSTVY Z KAMENIVA TĚŽENÉHO | M3 | 12.72 | 0 |  |  | 2
PP
VV |  |  |  | odměřeno z výkresu Situace B.2.2 - B.2.4 chránička O2 (plast. Kabel. žlab s víkem 0,13 x 0,13 x 1,2m štěrkopísek 0-8 (7+6+9)*0,6*0,1=1,320 [A] Přípojky UV štěrkopísek 0-8 (10 + 9 + 9 + 5 + 16 + 11 + 3 + 1)*1,2*0,1=7,680 [B] (13+6+12)*1,2*0,1=3,720 [C] Celkem: A+B+C=12,720 [D]
TS |  |  |  | položka zahrnuje dodávku předepsaného kameniva, mimostaveništní a vnitrostaveništní dopravu a jeho uložení není-li v zadávací dokumentaci uvedeno jinak, jedná se o nakupovaný materiál
SD |  | 5 |  | Komunikace
P | 29 | 56313 |  | VOZOVKOVÉ VRSTVY Z MECHANICKY ZPEVNĚNÉHO KAMENIVA TL. DO 150MM | M2 | 2331.57 | 0 |  |  | 2
PP
VV |  |  |  | odměřeno z výkresu Situace B.2.2 - B.2.4 Komunikace km 4,000 - 4,360 Mechanicky zpevněné kamenivo MZK tl. 150 mm (2 239,2 - 53,44) odpočet mostu =2 185,760 [A] 0,7 * (122,4 + 85,9) =145,810 [B] Celkem: A+B=2 331,570 [C]
TS |  |  |  | - dodání kameniva předepsané kvality a zrnitosti - rozprostření a zhutnění vrstvy v předepsané tloušťce - zřízení vrstvy bez rozlišení šířky, pokládání vrstvy po etapách - nezahrnuje postřiky, nátěry
P | 30 | 56333 |  | VOZOVKOVÉ VRSTVY ZE ŠTĚRKODRTI TL. DO 150MM | M2 | 36407.873 | 0 |  |  | 2
PP
VV |  |  |  | odměřeno z výkresu Situace B.2.2 - B.2.4 Komunikace km 0,635 - 4,000 Štěrkodrť ŠD fr. 0/63 tl. 150 mm (1,5 * 3 365) * 2 =10 095,000 [A] 0,90 * (3 365 + 3 365 - 208 - 30,5 - 15 - 15,8 - 8 - 12,7)=5 796,000 [B] Komunikace Km 2,293-2,380 (87 * 3)=261,000 [C] Štěrkodrť ŠD fr. 0/63 tl. 150 mm (1,5 * 3 365) * 2 =10 095,000 [D] 1,2 * (3 365 + 3 365 - 208 - 30,5 - 15 - 15,8 - 8 - 12,7) =7 728,000 [E] Komunikace km 4,000 - 4,360 Štěrkodrť ŠD fr. 0/63 tl. 150 mm (2 239,2 - 53,44) odpočet mostu=2 185,760 [F] 1,0 * (122,4 + 85,9) =208,300 [G] SILNIČNÍ OBRUBA (1000/250/150 mm) Štěrkodrť ŠD fr. 0/63 tl. 150 mm (517,5 * 0,5)*0,15=38,813 [H] Celkem: A+B+C+D+E+F+G+H=36 407,873 [I]
TS |  |  |  | - dodání kameniva předepsané kvality a zrnitosti - rozprostření a zhutnění vrstvy v předepsané tloušťce - zřízení vrstvy bez rozlišení šířky, pokládání vrstvy po etapách - nezahrnuje postřiky, nátěry
P | 31 | 56430 |  | VOZOVKOVÉ VRSTVY ZE ŠTĚRKU VYPLŇ CEM MALTOU | M3 | 2712.6 | 0 |  |  | 2
PP
VV |  |  |  | odměřeno z výkresu Situace B.2.2 - B.2.4 Bude použito se souhlasem investora Sanace komunikace km 0,635 - 4,000 ŠCM fr 32/63 tl. 150 mm (1,5 * 3 365) * 2 * 0,15=1 514,250 [A] 1,20 * (3 365 + 3 365 - 208 - 30,5 - 15 - 15,8 - 8 - 12,7) * 0,15 =1 159,200 [B] Komunikace Km 2,293-2,380 (87 * 3) * 0,15 =39,150 [C] Celkem: A+B+C=2 712,600 [D]
TS |  |  |  | - dodání směsi v požadované kvalitě - očištění podkladu - uložení směsi dle předepsaného technologického předpisu a zhutnění vrstvy v předepsané tloušťce - zřízení vrstvy bez rozlišení šířky, pokládání vrstvy po etapách, včetně pracovních spar a spojů - úpravu napojení, ukončení - úpravu dilatačních spar včetně předepsané výztuže - nezahrnuje postřiky, nátěry - nezahrnuje úpravu povrchu krytu
P | 32 | 56933 |  | ZPEVNĚNÍ KRAJNIC ZE ŠTĚRKODRTI TL. DO 150MM | M2 | 4894.45 | 0 |  |  | 2
PP
VV |  |  |  | odměřeno z výkresu Situace B.2.2 - B.2.4 krajnice z ŠD fr. 0/32- tl.150 mm (153,75 + 142,55 + 508,6 + 493,25 + 213,65 + 200,8 + 128,2 + 360,7 + 49,1 + 120,1 + 49,9 + 84,65 + 68,55 + 80,65 + 210,15 + 114,3 + 177,5 + 387,35 + 139,65 + 21,75 + 23,9 + 105,3 + 162,45 + 566,55 + 181,15 + 34,3 + 177,6 + 93,95 + 114,25 + 218,85 + 213,8 + 173,55 + 84,2 + 272,5 + 50 + 187) * 0,75 =4 773,375 [A] (87,95 + 80,7 + 18,5 + 55) * 0,50 =121,075 [B] Celkem: A+B=4 894,450 [C]
TS |  |  |  | - dodání kameniva předepsané kvality a zrnitosti - rozprostření a zhutnění vrstvy v předepsané tloušťce - zřízení vrstvy bez rozlišení šířky, pokládání vrstvy po etapách
P | 33 | 572121 |  | INFILTRAČNÍ POSTŘIK ASFALTOVÝ DO 1,0KG/M2 | M2 | 2331.57 | 0 |  |  | 2
PP
VV |  |  |  | odměřeno z výkresu Situace B.2.2 - B.2.4 Komunikace km 4,000 - 4,360 Infiltrační postřik 1,00 kg/m2 (2 239,2 - 53,44) odpočet mostu =2 185,760 [A] 0,7 * (122,4 + 85,9)=145,810 [B] Celkem: A+B=2 331,570 [C]
TS |  |  |  | - dodání všech předepsaných materiálů pro postřiky v předepsaném množství - provedení dle předepsaného technologického předpisu - zřízení vrstvy bez rozlišení šířky, pokládání vrstvy po etapách - úpravu napojení, ukončení
P | 34 | 572211 |  | SPOJOVACÍ POSTŘIK Z ASFALTU DO 0,5KG/M2 | M2 | 37043.708 | 0 |  |  | 2
PP
VV |  |  |  | odměřeno z výkresu Situace B.2.2 - B.2.4 Komunikace km 0,635 - 4,000 Spojovací postřik modifikovaný - 0,30 kg/m2 (6,03 * 3 365)=20 290,950 [A] 0,08 * (3 365 + 3 365 - 208 - 30,5 - 15 - 15,8 - 8 - 12,7) =515,200 [B] (1,5 * 3 365) * 2=10 095,000 [C] 0,25 * (3 365 + 3 365 - 208 - 30,5 - 15 - 15,8 - 8 - 12,7) =1 610,000 [D] Komunikace km 4,000 - 4,360 Spojovací postřik modifikovaný - 0,30 kg/m2 2 239,2=2 239,200 [E] 0,08 * (122,4 + 85,9) =16,664 [F] 2 239,2=2 239,200 [G] 0,18 * (122,4 + 85,9)=37,494 [H] Celkem: A+B+C+D+E+F+G+H=37 043,708 [I]
TS |  |  |  | - dodání všech předepsaných materiálů pro postřiky v předepsaném množství - provedení dle předepsaného technologického předpisu - zřízení vrstvy bez rozlišení šířky, pokládání vrstvy po etapách - úpravu napojení, ukončení
P | 35 | 572221 |  | SPOJOVACÍ POSTŘIK Z ASFALTU DO 1,0KG/M2 | M2 | 21900.95 | 0 |  |  | 2
PP
VV |  |  |  | odměřeno z výkresu Situace B.2.2 - B.2.4 Komunikace km 0,635 - 4,000 Spojovací postřik modifikovaný - 1,00 kg/m2 (6,03 * 3 365)=20 290,950 [A] 0,25 * (3 365 + 3 365 - 208 - 30,5 - 15 - 15,8 - 8 - 12,7) =1 610,000 [B] Celkem: A+B=21 900,950 [C]
TS |  |  |  | - dodání všech předepsaných materiálů pro postřiky v předepsaném množství - provedení dle předepsaného technologického předpisu - zřízení vrstvy bez rozlišení šířky, pokládání vrstvy po etapách - úpravu napojení, ukončení
P | 36 | 57475 |  | VOZOVKOVÉ VÝZTUŽNÉ VRSTVY Z GEOMŘÍŽOVINY | M2 | 13460 | 0 |  |  | 2
PP
VV |  |  |  | odměřeno z výkresu Situace B.2.2 - B.2.4 Komunikace km 0,635 - 4,000 Geomříž (překrytí podélných pracovních spár) (2 * 3 365) * 2=13 460,000 [A]
TS |  |  |  | - dodání geomříže v požadované kvalitě a v množství včetně přesahů (přesahy započteny v jednotkové ceně) - očištění podkladu - pokládka geomříže dle předepsaného technologického předpisu
P | 37 | 574A34 |  | ASFALTOVÝ BETON PRO OBRUSNÉ VRSTVY ACO 11+, 11S TL. 40MM | M2 | 22530.15 | 0 |  |  | 2
PP |  |  |  | S ASFALTOVÝM POJIVEM 50/70
VV |  |  |  | odměřeno z výkresu Situace B.2.2 - B.2.4 Komunikace km 0,635 - 4,000 Asfaltový beton pro obrusné vrstvy ACO11S s asfalt. Pojivem 50/70, TL.40 mm (6,03 * 3 365)=20 290,950 [A] Komunikace km 4,000 - 4,360 Asfaltový beton pro obrusné vrstvy ACO11S s asfalt. Pojivem 50/70, TL.40 mm (6,22 * 360)=2 239,200 [B] Celkem: A+B=22 530,150 [C]
TS |  |  |  | - dodání směsi v požadované kvalitě - očištění podkladu - uložení směsi dle předepsaného technologického předpisu, zhutnění vrstvy v předepsané tloušťce - zřízení vrstvy bez rozlišení šířky, pokládání vrstvy po etapách, včetně pracovních spar a spojů - úpravu napojení, ukončení podél obrubníků, dilatačních zařízení, odvodňovacích proužků, odvodňovačů, vpustí, šachet a pod. - nezahrnuje postřiky, nátěry - nezahrnuje těsnění podél obrubníků, dilatačních zařízení, odvodňovacích proužků, odvodňovačů, vpustí, šachet a pod.
P | 38 | 574C06 |  | ASFALTOVÝ BETON PRO LOŽNÍ VRSTVY ACL 16+, 16S | M3 | 29.25 | 0 |  |  | 2
PP |  |  |  | Provedení vyrovnávky příčného sklonu komunikace ve směrových obloucích, průměrná tloušˇka 25 mm.
VV |  |  |  | směrový oblouk km 2,033 - km 2,099 (66*6,5)*0,025=10,725 [A] směrový oblouk km 2,496 - km 2,552 (56*6,5)*0,025=9,100 [B] směrový oblouk km 3,534 - km 3,592 (58*6,5)*0,025=9,425 [C] Celkem: A+B+C=29,250 [D]
TS |  |  |  | - dodání směsi v požadované kvalitě - očištění podkladu - uložení směsi dle předepsaného technologického předpisu, zhutnění vrstvy v předepsané tloušťce - zřízení vrstvy bez rozlišení šířky, pokládání vrstvy po etapách, včetně pracovních spar a spojů - úpravu napojení, ukončení podél obrubníků, dilatačních zařízení, odvodňovacích proužků, odvodňovačů, vpustí, šachet a pod. - nezahrnuje postřiky, nátěry - nezahrnuje těsnění podél obrubníků, dilatačních zařízení, odvodňovacích proužků, odvodňovačů, vpustí, šachet a pod.
P | 39 | 574C56 |  | ASFALTOVÝ BETON PRO LOŽNÍ VRSTVY ACL 16+, 16S TL. 60MM | M2 | 23008.574 | 0 |  |  | 2
PP |  |  |  | S ASFALTOVÝM POJIVEM 50/70
VV |  |  |  | odměřeno z výkresu Situace B.2.2 - B.2.4 Komunikace km 0,635 - 4,000 Asfalt. Bet. pro ložní vrstvy ACL 16S s asfalt. Pojivem 50/70, TL.60 mm (6,03 * 3 365)=20 290,950 [A] 0,08 * (3 365 + 3 365 - 208 - 30,5 - 15 - 15,8 - 8 - 12,7) =515,200 [B] Komunikace km 4,000 - 4,360 Asfalt. Bet. pro ložní vrstvy ACL 16S s asfalt. Pojivem 50/70, TL.60 mm (2 239,2 - 53,44) odpočet mostu =2 185,760 [C] 0,08 * (122,4 + 85,9)=16,664 [D] Celkem: A+B+C+D=23 008,574 [E]
TS |  |  |  | - dodání směsi v požadované kvalitě - očištění podkladu - uložení směsi dle předepsaného technologického předpisu, zhutnění vrstvy v předepsané tloušťce - zřízení vrstvy bez rozlišení šířky, pokládání vrstvy po etapách, včetně pracovních spar a spojů - úpravu napojení, ukončení podél obrubníků, dilatačních zařízení, odvodňovacích proužků, odvodňovačů, vpustí, šachet a pod. - nezahrnuje postřiky, nátěry - nezahrnuje těsnění podél obrubníků, dilatačních zařízení, odvodňovacích proužků, odvodňovačů, vpustí, šachet a pod.
P | 40 | 574E07 |  | ASFALTOVÝ BETON PRO PODKLADNÍ VRSTVY ACP 22+, 22S | M3 | 1906.063 | 0 |  |  | 2
PP |  |  |  | ACP 22S S ASFALTOVÝM POJIVEM 50/70
VV |  |  |  | odměřeno z výkresu Situace B.2.2 - B.2.4 položeno ve dvou vrstvách 70 mm + 80 mm Komunikace km 0,635 - 4,000 Asfalt. Bet. pro podkladní vrstvy ACP 22S s asfalt. Pojivem 50/70, TL.150 mm (1,5 * 3 365) * 2 *0,15=1 514,250 [A] (0,25 * (3 365 + 3 365 - 208 - 30,5 - 15 - 15,8 - 8 - 12,7)) * 0,15 =241,500 [B] Km 2,293-2,380 (87 * 3) * 0,15=39,150 [C] Komunikace km 4,000 - 4,360 Asfalt. Bet. pro podkladní vrstvy ACP 22S s asfalt. Pojivem 50/70, TL.50 mm (2 239,2 - 53,44) * 0,05 odpočet mostu =109,288 [D] (0,18 * (122,4 + 85,9)) * 0,05=1,875 [E] Celkem: A+B+C+D+E=1 906,063 [F]
TS |  |  |  | - dodání směsi v požadované kvalitě - očištění podkladu - uložení směsi dle předepsaného technologického předpisu, zhutnění vrstvy v předepsané tloušťce - zřízení vrstvy bez rozlišení šířky, pokládání vrstvy po etapách, včetně pracovních spar a spojů - úpravu napojení, ukončení podél obrubníků, dilatačních zařízení, odvodňovacích proužků, odvodňovačů, vpustí, šachet a pod. - nezahrnuje postřiky, nátěry - nezahrnuje těsnění podél obrubníků, dilatačních zařízení, odvodňovacích proužků, odvodňovačů, vpustí, šachet a pod.
P | 41 | 587202 |  | PŘEDLÁŽDĚNÍ KRYTU Z DROBNÝCH KOSTEK | M2 | 28.5 | 0 |  |  | 2
PP
VV |  |  |  | odměřeno z výkresu Situace B.2.2 - B.2.4 Přeskládání stáv. Žulové dlažby drobné km 2,476 40 19*1,5=28,500 [A]
TS |  |  |  | - pod pojmem *předláždění* se rozumí rozebrání stávající dlažby a pokládka dlažby ze stávajícího dlažebního materiálu (bez dodávky nového) - zahrnuje nezbytnou manipulaci s tímto materiálem (nakládání, doprava, složení, očištění) - dodání a rozprostření materiálu pro lože a jeho tloušťku předepsanou dokumentací a pro předepsanou výplň spar - eventuelní doplnění plochy s použitím nového materiálu se vykazuje v položce č.582
SD |  | 8 |  | Potrubí
P | 42 | 87433 |  | POTRUBÍ Z TRUB PLASTOVÝCH ODPADNÍCH DN DO 150MM | M | 64 | 0 |  |  | 2
PP
VV |  |  |  | odměřeno z výkresu Situace B.2.2 - B.2.4 Přípojky UV PVC SN 8 (10 + 9 + 9 + 5 + 16 + 11 + 3 + 1)=64,000 [A]
TS |  |  |  | položky pro zhotovení potrubí platí bez ohledu na sklon zahrnuje: - výrobní dokumentaci (včetně technologického předpisu) - dodání veškerého trubního a pomocného materiálu (trouby, trubky, tvarovky, spojovací a těsnící materiál a pod.), podpěrných, závěsných a upevňovacích prvků, včetně potřebných úprav - úprava a příprava podkladu a podpěr, očištění a ošetření podkladu a podpěr - zřízení plně funkčního potrubí, kompletní soustavy, podle příslušného technologického předpisu - zřízení potrubí i jednotlivých částí po etapách, včetně pracovních spar a spojů, pracovního zaslepení konců a pod. - úprava prostupů, průchodů šachtami a komorami, okolí podpěr a vyústění, zaústění, napojení, vyvedení a upevnění odpad. výustí - ochrana potrubí nátěrem (vč. úpravy povrchu), případně izolací, nejsou-li tyto práce předmětem jiné položky - úprava, očištění a ošetření prostoru kolem potrubí - položky platí pro práce prováděné v prostoru zapaženém i nezapaženém a i v kolektorech, chráničkách - položky zahrnují i práce spojené s nutnými obtoky, převáděním a čerpáním vody nezahrnuje zkoušky vodotěsnosti a televizní prohlídku
P | 43 | 87434 |  | POTRUBÍ Z TRUB PLASTOVÝCH ODPADNÍCH DN DO 200MM | M | 31 | 0 |  |  | 2
PP
VV |  |  |  | odměřeno z výkresu Situace B.2.2 - B.2.4 Přípojky UV PVC SN 8 (13+6+12)=31,000 [A]
TS |  |  |  | položky pro zhotovení potrubí platí bez ohledu na sklon zahrnuje: - výrobní dokumentaci (včetně technologického předpisu) - dodání veškerého trubního a pomocného materiálu (trouby, trubky, tvarovky, spojovací a těsnící materiál a pod.), podpěrných, závěsných a upevňovacích prvků, včetně potřebných úprav - úprava a příprava podkladu a podpěr, očištění a ošetření podkladu a podpěr - zřízení plně funkčního potrubí, kompletní soustavy, podle příslušného technologického předpisu - zřízení potrubí i jednotlivých částí po etapách, včetně pracovních spar a spojů, pracovního zaslepení konců a pod. - úprava prostupů, průchodů šachtami a komorami, okolí podpěr a vyústění, zaústění, napojení, vyvedení a upevnění odpad. výustí - ochrana potrubí nátěrem (vč. úpravy povrchu), případně izolací, nejsou-li tyto práce předmětem jiné položky - úprava, očištění a ošetření prostoru kolem potrubí - položky platí pro práce prováděné v prostoru zapaženém i nezapaženém a i v kolektorech, chráničkách - položky zahrnují i práce spojené s nutnými obtoky, převáděním a čerpáním vody nezahrnuje zkoušky vodotěsnosti a televizní prohlídku
P | 44 | 87734 |  | CHRÁNIČKY PŮLENÉ Z TRUB PLAST DN DO 200MM | M | 22 | 0 |  |  | 2
PP
VV |  |  |  | odměřeno z výkresu Situace B.2.2 - B.2.4 chránička O2 (plast. Kabel. žlab s víkem 0,13 x 0,13 x 1,2m (7+6+9)=22,000 [B]
TS |  |  |  | položky pro zhotovení potrubí platí bez ohledu na sklon zahrnuje: - výrobní dokumentaci (včetně technologického předpisu) - dodání veškerého trubního a pomocného materiálu (trouby včetně podélného rozpůlení, trubky, tvarovky, spojovací a těsnící materiál a pod.), podpěrných, závěsných a upevňovacích prvků, včetně potřebných úprav - úprava a příprava podkladu a podpěr, očištění a ošetření podkladu a podpěr - zřízení plně funkčního potrubí, kompletní soustavy, podle příslušného technologického předpisu - zřízení potrubí i jednotlivých částí po etapách, včetně pracovních spar a spojů, pracovního zaslepení konců a pod. - úprava prostupů, průchodů šachtami a komorami, okolí podpěr a vyústění, zaústění, napojení, vyvedení a upevnění odpad. výustí - ochrana potrubí nátěrem (vč. úpravy povrchu), případně izolací, nejsou-li tyto práce předmětem jiné položky - úprava, očištění a ošetření prostoru kolem potrubí včetně případně předepsaného utěsnění konců chrániček - položky platí pro práce prováděné v prostoru zapaženém i nezapaženém a i v kolektorech, chráničkách
P | 45 | 89712 |  | VPUSŤ KANALIZAČNÍ ULIČNÍ KOMPLETNÍ Z BETONOVÝCH DÍLCŮ | KUS | 11 | 0 |  |  | 2
PP
VV |  |  |  | odměřeno z výkresu Situace B.2.2 - B.2.4 s roz. mříže 500 x 500 pro zatížení D400 s kalovým košem a dnem s výtokem 11=11,000 [A]
TS |  |  |  | položka zahrnuje: - dodávku a osazení předepsaných dílů včetně mříže - výplň, těsnění a tmelení spar a spojů, - opatření povrchů betonu izolací proti zemní vlhkosti v částech, kde přijdou do styku se zeminou nebo kamenivem, - předepsané podkladní konstrukce
P | 46 | 899523 |  | OBETONOVÁNÍ POTRUBÍ Z PROSTÉHO BETONU DO C16/20 | M3 | 1.65 | 0 |  |  | 2
PP
VV |  |  |  | odměřeno z výkresu Situace B.2.2 - B.2.4 UV 11*0,15=1,650 [A]
TS |  |  |  | - dodání čerstvého betonu (betonové směsi) požadované kvality, jeho uložení do požadovaného tvaru při jakékoliv hustotě výztuže, konzistenci čerstvého betonu a způsobu hutnění, ošetření a ochranu betonu, - zhotovení nepropustného, mrazuvzdorného betonu a betonu požadované trvanlivosti a vlastností, - užití potřebných přísad a technologií výroby betonu, - zřízení pracovních a dilatačních spar, včetně potřebných úprav, výplně, vložek, opracování, očištění a ošetření, - bednění požadovaných konstr. (i ztracené) s úpravou dle požadované kvality povrchu betonu, včetně odbedňovacích a odskružovacích prostředků, - podpěrné konstr. (skruže) a lešení všech druhů pro bednění, uložení čerstvého betonu, výztuže a doplňkových konstr., vč. požadovaných otvorů, ochranných a bezpečnostních opatření a základů těchto konstrukcí a lešení, - vytvoření kotevních čel, kapes, nálitků, a sedel, - zřízení všech požadovaných otvorů, kapes, výklenků, prostupů, dutin, drážek a pod., vč. ztížení práce a úprav kolem nich, - úpravy pro osazení výztuže, doplňkových konstrukcí a vybavení, - úpravy povrchu pro položení požadované izolace, povlaků a nátěrů, případně vyspravení, - ztížení práce u kabelových a injektážních trubek a ostatních zařízení osazovaných do betonu, - konstrukce betonových kloubů, upevnění kotevních prvků a doplňkových konstrukcí, - nátěry zabraňující soudržnost betonu a bednění, - výplň, těsnění a tmelení spar a spojů, - opatření povrchů betonu izolací proti zemní vlhkosti v částech, kde přijdou do styku se zeminou nebo kamenivem, - případné zřízení spojovací vrstvy u základů, - úpravy pro osazení zařízení ochrany konstrukce proti vlivu bludných proudů
SD |  | 9 |  | Ostatní konstrukce a práce
P | 47 | 9113A3 |  | SVODIDLO OCEL SILNIČ JEDNOSTR, ÚROVEŇ ZADRŽ N1, N2 - DEMONTÁŽ S PŘESUNEM | M | 28 | 0 |  |  | 2
PP
VV |  |  |  | odměřeno z výkresu Situace B.2.2 - B.2.4 Odstranění silničního svodidla 28=28,000 [A]
TS |  |  |  | položka zahrnuje: - demontáž a odstranění zařízení - jeho odvoz na předepsané místo
P | 48 | 91228 |  | SMĚROVÉ SLOUPKY Z PLAST HMOT VČETNĚ ODRAZNÉHO PÁSKU | KUS | 169 | 0 |  |  | 2
PP
VV |  |  |  | odměřeno z výkresu Situace B.2.2 - B.2.4 2* Z 11g - Směrový sloupek (červený) 2=2,000 [A] 167* Z 11a,b - Směrový sloupek (bílý) 167=167,000 [B] Celkem: A+B=169,000 [C]
TS |  |  |  | položka zahrnuje: - dodání a osazení sloupku včetně nutných zemních prací - vnitrostaveništní a mimostaveništní doprava - odrazky plastové nebo z retroreflexní fólie
P | 49 | 912283 |  | SMĚROVÉ SLOUPKY Z PLAST HMOT - DEMONTÁŽ A ODVOZ | KUS | 132 | 0 |  |  | 2
PP
VV |  |  |  | odměřeno z výkresu Situace B.2.2 - B.2.4 132=132,000 [A]
TS |  |  |  | položka zahrnuje demontáž stávajícího sloupku, jeho odvoz do skladu nebo na skládku
P | 50 | 914131 |  | DOPRAVNÍ ZNAČKY ZÁKLADNÍ VELIKOSTI OCELOVÉ FÓLIE TŘ 2 - DODÁVKA A MONTÁŽ | KUS | 31 | 0 |  |  | 2
PP
VV |  |  |  | odměřeno z výkresu Situace B.2.2 - B.2.4 SVISLÉ DOPRAVNÍ ZNAČENÍ značky (reflexní) základní velikost 2* A 1a - Zatáčka vpravo 4* P 1 - Křižovatka s vedlejší pozemní komunikací 4* IS 3c - Směrová tabule s cílem "HORNÍ ČERNILOV", "DOLNÍ ČERNILOV", "DOLNÍ ČERNILOV", "HORNÍ ČERNILOV" 2* P 4 - Dej přednost v jízdě! 2* A 1b - Zatáčka vlevo 1* IS 3b + 2 x IS 3c - Směrová tabule s cílem "299 DVŮR KRÁLOVÉ n/L.", "JAROMĚŘ 9", "ČERNILOV 5", "JÍLOVICE 3" 2* A11 - Přechod pro chodce 1* P 2 + E2b - Hlavní pozemní komunikace + Tvar křižovatky 2* IP 6 - Přechod pro chodce 1* IS 21c - Směrová tabule pro cyklisty vpravo "4166" 1* A 2b - Dvojitá zatáčka, první vlevo 2* IS 3d - Směrová tabule s cílem "TŘEBECHOVICE p/O 5, LIBNÍKOVICE 3", "HRADEC KRÁLOVÉ 6, SLATINA 3" 1* B13 + E7b + E3a - Zákaz vjezdu vozidel, jejichž okamžitou hmotnost přesahuje vyznačenou mez "8t" + Směrová šipka pro odbočení + Vzdálenost "135 m" 1* P 3 - Konec hlavní pozemní komunikace 31=31,000 [A]
TS |  |  |  | položka zahrnuje: - dodávku a montáž značek v požadovaném provedení
P | 51 | 914133 |  | DOPRAVNÍ ZNAČKY ZÁKLADNÍ VELIKOSTI OCELOVÉ FÓLIE TŘ 2 - DEMONTÁŽ | KUS | 37 | 0 |  |  | 2
PP |  |  |  | odvoz na ÚS Králohradeckého kraje - Plačice
VV |  |  |  | odměřeno z výkresu Situace B.2.2 - B.2.4 Odstranění značky SVDZ (bez sloupku) 37=37,000 [A]
TS |  |  |  | Položka zahrnuje odstranění, demontáž a odklizení materiálu s odvozem na předepsané místo
P | 52 | 914911 |  | SLOUPKY A STOJKY DOPRAVNÍCH ZNAČEK Z OCEL TRUBEK SE ZABETONOVÁNÍM - DODÁVKA A MONTÁŽ | KUS | 22 | 0 |  |  | 2
PP
VV |  |  |  | odměřeno z výkresu Situace B.2.2 - B.2.4 Sloupek + patka 22=22,000 [A]
TS |  |  |  | položka zahrnuje: - sloupky a upevňovací zařízení včetně jejich osazení (betonová patka, zemní práce)
P | 53 | 914913 |  | SLOUPKY A STOJKY DZ Z OCEL TRUBEK ZABETON DEMONTÁŽ | KUS | 23 | 0 |  |  | 2
PP
VV |  |  |  | odměřeno z výkresu Situace B.2.2 - B.2.4 Odstranění sloupku od SVDZ 23=23,000 [A]
TS |  |  |  | Položka zahrnuje odstranění, demontáž a odklizení materiálu s odvozem na předepsané místo
P | 54 | 915111 |  | VODOROVNÉ DOPRAVNÍ ZNAČENÍ BARVOU HLADKÉ - DODÁVKA A POKLÁDKA | M2 | 1390.261 | 0 |  |  | 2
PP
VV |  |  |  | odměřeno z výkresu Situace B.2.2 - B.2.4 V1a 125 mm (bílá plná) (61 + 90,5 + 79,7 + 31 + 82,9 + 100,2 + 22,3 + 48,2 + 86,2 + 114,3 + 60,5 + 4) * 0,125=97,600 [A] V2a (3/6/0,125) (bílá přerušovaná) (458,6 + 344 + 533,4) * 0,125=167,000 [B] V2b (1,5/1,5/0,25) (bílá přerušovaná) (22,5 + 14,5 + 16,5) * 0,25=13,375 [C] V2b (3/1,5/0,125) (bílá přerušovaná) (114 + 117 + 127,6 + 114 + 114 + 24 + 78,4 + 100,5 + 19,5 + 114 + 114 + 114 + 114 + 208,3 + 49,5) * 0,125=190,350 [D] V4 (0,125) bílá plná (2 031,3 + 14,9 + 80,65 + 1 532,9 + 385,9 + 1 378,6 + 1 416,4) * 0,125=855,081 [E] V6a čára plná 0,5 m bílá (16,2 + 1,9) * 0,5=9,050 [F] čára plná 0,125 bílá (4,5 + 4,5) * 0,125 =1,125 [G] V9 šipky (5 + 5 + 5 + 5 + 5 + 5 + 5 + 5 + 3)*1 =43,000 [H] V7a 500 mm (bílá) ((9 + 10) * 1,24)*0,5 =11,780 [I] Vodící pás přechodu pro chodce 9,5 * 4*0,05 =1,900 [J] Celkem: A+B+C+D+E+F+G+H+I+J=1 390,261 [K]
TS |  |  |  | položka zahrnuje: - dodání a pokládku nátěrového materiálu (měří se pouze natíraná plocha) - předznačení a reflexní úpravu
P | 55 | 915211 |  | VODOROVNÉ DOPRAVNÍ ZNAČENÍ PLASTEM HLADKÉ - DODÁVKA A POKLÁDKA | M2 | 1390.261 | 0 |  |  | 2
PP
VV |  |  |  | odměřeno z výkresu Situace B.2.2 - B.2.4 V1a 125 mm (bílá plná) (61 + 90,5 + 79,7 + 31 + 82,9 + 100,2 + 22,3 + 48,2 + 86,2 + 114,3 + 60,5 + 4) * 0,125=97,600 [A] V2a (3/6/0,125) (bílá přerušovaná) (458,6 + 344 + 533,4) * 0,125=167,000 [B] V2b (1,5/1,5/0,25) (bílá přerušovaná) (22,5 + 14,5 + 16,5) * 0,25=13,375 [C] V2b (3/1,5/0,125) (bílá přerušovaná) (114 + 117 + 127,6 + 114 + 114 + 24 + 78,4 + 100,5 + 19,5 + 114 + 114 + 114 + 114 + 208,3 + 49,5) * 0,125=190,350 [D] V4 (0,125) bílá plná (2 031,3 + 14,9 + 80,65 + 1 532,9 + 385,9 + 1 378,6 + 1 416,4) * 0,125=855,081 [E] V6a čára plná 0,5 m bílá (16,2 + 1,9) * 0,5=9,050 [F] čára plná 0,125 bílá (4,5 + 4,5) * 0,125 =1,125 [G] V9 šipky (5 + 5 + 5 + 5 + 5 + 5 + 5 + 5 + 3)*1 =43,000 [H] V7a 500 mm (bílá) ((9 + 10) * 1,24)*0,5 =11,780 [I] Vodící pás přechodu pro chodce 9,5 * 4*0,05 =1,900 [J] Celkem: A+B+C+D+E+F+G+H+I+J=1 390,261 [K]
TS |  |  |  | položka zahrnuje: - dodání a pokládku nátěrového materiálu (měří se pouze natíraná plocha) - předznačení a reflexní úpravu
P | 56 | 915401 |  | VODOROVNÉ DOPRAVNÍ ZNAČENÍ BETON PREFABRIK - DODÁVKA A POKLÁDKA | M2 | 122.325 | 0 |  |  | 2
PP
VV |  |  |  | odměřeno z výkresu Situace B.2.2 - B.2.4 Betonový vodící pásek TL.100 mm, do betonového lože s boční opěrou (30,7 + 15) * 0,25 =11,425 [A] (69,6 + 140,1 + 125 + 18,8 + 54,8 + 33,5 + 1,8) * 0,25 =110,900 [B] Celkem: A+B=122,325 [C]
TS |  |  |  | zahrnuje dodávku betonových prefabrikátů a jejich osazení do předepsaného lože
P | 57 | 917224 |  | SILNIČNÍ A CHODNÍKOVÉ OBRUBY Z BETONOVÝCH OBRUBNÍKŮ ŠÍŘ 150MM | M | 517.5 | 0 |  |  | 2
PP
VV |  |  |  | odměřeno z výkresu Situace B.2.2 - B.2.4 SILNIČNÍ OBRUBA (1000/250/150 mm) (30,5 + 15)=45,500 [A] (73,8 + 125 + 22,7 + 47,3 + 1,8 + 201,4) =472,000 [B] Celkem: A+B=517,500 [C]
TS |  |  |  | Položka zahrnuje: dodání a pokládku betonových obrubníků o rozměrech předepsaných zadávací dokumentací betonové lože i boční betonovou opěrku.
P | 58 | 919111 |  | ŘEZÁNÍ ASFALTOVÉHO KRYTU VOZOVEK TL DO 50MM | M | 30 | 0 |  |  | 2
PP
VV |  |  |  | odměřeno z výkresu Situace B.2.2 - B.2.4 Řezaná spára do asfaltu do 40 mm - prac. spára (5 * 6)=30,000 [A]
TS |  |  |  | položka zahrnuje řezání vozovkové vrstvy v předepsané tloušťce, včetně spotřeby vody
P | 59 | 919112 |  | ŘEZÁNÍ ASFALTOVÉHO KRYTU VOZOVEK TL DO 100MM | M | 94 | 0 |  |  | 2
PP
VV |  |  |  | odměřeno z výkresu Situace B.2.2 - B.2.4 Řezaná spára do asfaltu do 100 mm (25 + 11,4 + 9,6 + 12)=58,000 [A] Řezaná spára do asfaltu do 60 mm - prac. spára (6 * 6)=36,000 [B] Celkem: A+B=94,000 [C]
TS |  |  |  | položka zahrnuje řezání vozovkové vrstvy v předepsané tloušťce, včetně spotřeby vody
P | 60 | 919114 |  | ŘEZÁNÍ ASFALTOVÉHO KRYTU VOZOVEK TL DO 200MM | M | 56.4 | 0 |  |  | 2
PP
VV |  |  |  | odměřeno z výkresu Situace B.2.2 - B.2.4 Řezaná spára do asfaltu do 160 mm (6 + 6,1 + 5 + 10,6 + 21,5 + 7,2)=56,400 [A]
TS |  |  |  | položka zahrnuje řezání vozovkové vrstvy v předepsané tloušťce, včetně spotřeby vody
P | 61 | 931326 |  | TĚSNĚNÍ DILATAČ SPAR ASF ZÁLIVKOU MODIFIK PRŮŘ DO 800MM2 | M | 144.4 | 0 |  |  | 2
PP |  |  |  | Včetně provedení drážky
VV |  |  |  | odměřeno z výkresu Situace B.2.2 - B.2.4 Modifikovaná zálivka spár za tepla (58 + 56,4)=114,400 [A] (5 * 6)=30,000 [B] Celkem: A+B=144,400 [C]
TS |  |  |  | položka zahrnuje dodávku a osazení předepsaného materiálu, očištění ploch spáry před úpravou, očištění okolí spáry po úpravě nezahrnuje těsnící profil

## SO 102.1
ASPE10 |  |  |  | Firma: ÚDRŽBA SILNIC Královéhradeckého kraje a.s. | [5 empty] | 3
|  |  |  | Soupis prací objektu | [5 empty] | 3
S | Stavba: | 329 24 |  | Silnice II/299 Librantice - Libřice (SO 102, SO 103)_neoceněný |  |  | SO 102.1 |  | 0,00 | 2
O | Rozpočet: | SO 102.1 |  | Napojení na komunikaci |  |  |  |  | 15,00 | 2
Typ | Poř. číslo | Kód položky | Varianta | Název položky | MJ | Množství | Jednotková cena |  | 21,00 | 2
[7 empty] | Jednotková | Celkem
0 | 1 | 2 | 3 | 4 | 5 | 6 | 9 | 10
SD |  | 0 |  | Všeobecné konstrukce a práce
P | 1 | 015111 |  | POPLATKY ZA LIKVIDACI ODPADŮ NEKONTAMINOVANÝCH - 17 05 04 VYTĚŽENÉ ZEMINY A HORNINY - I. TŘÍDA TĚŽITELNOSTI | T | 405.796 | 0 |  |  | 2
PP
VV |  |  |  | z položky 113328 99,167*1,8=178,501 [A] z položky 123738 70,425*1,8=126,765 [B] z položky 132738 81,1*1,8=145,980 [C] z položky 133738 2,5*1,8=4,500 [D] z položky 17411 -27,75*1,8=-49,950 [E] Celkem: A+B+C+D+E=405,796 [F]
TS |  |  |  | 1. Položka obsahuje: – veškeré poplatky provozovateli skládky, recyklační linky nebo jiného zařízení na zpracování nebo likvidaci odpadů související s převzetím, uložením, zpracováním nebo likvidací odpadu 2. Položka neobsahuje: – náklady spojené s dopravou odpadu z místa stavby na místo převzetí provozovatelem skládky, recyklační linky nebo jiného zařízení na zpracování nebo likvidaci odpadů 3. Způsob měření: Tunou se rozumí hmotnost odpadu vytříděného v souladu se zákonem č. 541/2020 Sb., o nakládání s odpady, v platném znění.
P | 2 | 015140 |  | POPLATKY ZA LIKVIDACI ODPADŮ NEKONTAMINOVANÝCH - 17 01 01 BETON Z DEMOLIC OBJEKTŮ, ZÁKLADŮ TV | T | 6.188 | 0 |  |  | 2
PP |  |  |  | Beton, betonová suť kód 17 01 01 Podmínka IROP: nejméně 70% hmotnosti tohoto odpadu musí být předáno k recyklaci (viz. ZP) pro zpětné využití na stavbách"
VV |  |  |  | z položky 966158 1,14*2,3=2,622 [A] z položky 966435 (8,3*3,14*0,15*0,15+9,5*3,14*0,1*0,1)*2,3=2,035 [B] z položky 996436 (5,3*3,14*0,2*0,2)*2,3=1,531 [C] Celkem: A+B+C=6,188 [D]
TS |  |  |  | 1. Položka obsahuje: – veškeré poplatky provozovateli skládky, recyklační linky nebo jiného zařízení na zpracování nebo likvidaci odpadů související s převzetím, uložením, zpracováním nebo likvidací odpadu 2. Položka neobsahuje: – náklady spojené s dopravou odpadu z místa stavby na místo převzetí provozovatelem skládky, recyklační linky nebo jiného zařízení na zpracování nebo likvidaci odpadů 3. Způsob měření: Tunou se rozumí hmotnost odpadu vytříděného v souladu se zákonem č. 541/2020 Sb., o nakládání s odpady, v platném znění.
SD |  | 1 |  | Zemní práce
P | 3 | 113328 |  | ODSTRAN PODKL ZPEVNĚNÝCH PLOCH Z KAMENIVA NESTMEL, | M3 | 99.167 | 0 |  |  | 2
PP
VV |  |  |  | odměřeno z výkresu Situace B.2.2 - B.2.4 Štěrk, zemina atd. tl. 330 mm (11,2 * 6,13) = 68,656 (3,15 * 15,75) = 49,613 (4,3 * 7,99) = 34,357 (3,9 * 12,67) = 49,413 202,039*0,33=66,673 [A] Komunikace km 4,000 - 4,360 Štěrk, zemina atd. tl. 290 mm (3,6 * 9,44) = 33,984 (2,8 * 6,75) = 18,9 (3,4 * 9,96) = 33,864 (1,1 * 23) = 25,30 112,048*0,29 =32,494 [B] Celkem: A+B=99,167 [C]
TS |  |  |  | Položka zahrnuje veškerou manipulaci s vybouranou sutí a s vybouranými hmotami vč. uložení na skládku. Nezahrnuje poplatek za skládku, který se vykazuje v položce 0141** (s výjimkou malého množství bouraného materiálu, kde je možné poplatek zahrnout do jednotkové ceny bourání – tento fakt musí být uveden v doplňujícím textu k položce).
P | 4 | 11333 |  | ODSTRANĚNÍ PODKLADU ZPEVNĚNÝCH PLOCH S ASFALT POJIVEM | M3 | 14.143 | 0 |  |  | 2
PP |  |  |  | Včetně veškeré manipulace a mezideponování před zpětným uložením do sanace komunikace
VV |  |  |  | Penetrační makadam tl. 70 mm (11,2 * 6,13) = 68,656 (3,15 * 15,75) = 49,613 (4,3 * 7,99) = 34,357 (3,9 * 12,67) = 49,413 202,039*0,07=14,143 [A]
TS |  |  |  | Položka zahrnuje veškerou manipulaci s vybouranou sutí a s vybouranými hmotami vč. uložení na skládku. Nezahrnuje poplatek za skládku, který se vykazuje v položce 0141** (s výjimkou malého množství bouraného materiálu, kde je možné poplatek zahrnout do jednotkové ceny bourání – tento fakt musí být uveden v doplňujícím textu k položce).
P | 5 | 113728 |  | FRÉZOVÁNÍ ZPEVNĚNÝCH PLOCH ASFALTOVÝCH, | M3 | 48.234 | 0 |  |  | 2
PP |  |  |  | odfrézování asfaltových vrstvev vozovky vč. naložení, odvozu a uložení, zhotovitel v ceně zohlední možnost zpětného využití recyklovaného materiálu
VV |  |  |  | odměřeno z výkresu Situace B.2.2 - B.2.4 Frézování komunikace tl. 100 mm 202,039*0,1=20,204 [A] Asfaltové vrstvy tl. 50 mm 202,039*0,05=10,102 [B] Komunikace km 4,000 - 4,360 Frézování komunikace tl. 160 mm (3,6 * 9,44) = 33,984 (2,8 * 6,75) = 18,9 (3,4 * 9,96) = 33,864 (1,1 * 23) = 25,30 112,048*0,16 =17,928 [C] Celkem: A+B+C=48,234 [D]
TS |  |  |  | Položka zahrnuje veškerou manipulaci s vybouranou sutí a s vybouranými hmotami vč. uložení na skládku. Nezahrnuje poplatek za skládku, který se vykazuje v položce 0141** (s výjimkou malého množství bouraného materiálu, kde je možné poplatek zahrnout do jednotkové ceny bourání – tento fakt musí být uveden v doplňujícím textu k položce).
P | 6 | 123738 |  | ODKOP PRO SPOD STAVBU SILNIC A ŽELEZNIC TŘ. I, | M3 | 70.425 | 0 |  |  | 2
PP
VV |  |  |  | odměřeno z výkresu Situace B.2.2 - B.2.4 Odstranění nepoužívaných sjezdů (zemina) ((9,1 + 6,9 + 4 + 5,1 + 7,5 + 4,9 + 10,1 + 8,5 + 5,3 + 6,6 + 8,2 + 4,5 + 6,0 + 8,1 + 4,0 + 5,8 + 3,1 + 5,2 + 5,2 + 4,3 + 8 + 7,7 + 7,1 + 9,7 + 6,6 + 5,3 + 10,7 + 5,4 + 4,9) * 1,5 * 0,5) / 2=70,425 [A]
TS |  |  |  | položka zahrnuje: - vodorovná a svislá doprava, přemístění, přeložení, manipulace s výkopkem - kompletní provedení vykopávky nezapažené i zapažené - ošetření výkopiště po celou dobu práce v něm vč. klimatických opatření - ztížení vykopávek v blízkosti podzemního vedení, konstrukcí a objektů vč. jejich dočasného zajištění - ztížení pod vodou, v okolí výbušnin, ve stísněných prostorech a pod. - příplatek za lepivost - těžení po vrstvách, pásech a po jiných nutných částech (figurách) - čerpání vody vč. čerpacích jímek, potrubí a pohotovostní čerpací soupravy (viz ustanovení k pol. 1151,2) - potřebné snížení hladiny podzemní vody - těžení a rozpojování jednotlivých balvanů - vytahování a nošení výkopku - svahování a přesvah. svahů do konečného tvaru, výměna hornin v podloží a v pláni znehodnocené klimatickými vlivy - ruční vykopávky, odstranění kořenů a napadávek - pažení, vzepření a rozepření vč. přepažování (vyjma štětových stěn) - úpravu, ochranu a očištění dna, základové spáry, stěn a svahů - zhutnění podloží, případně i svahů vč. svahování - zřízení stupňů v podloží a lavic na svazích, není-li pro tyto práce zřízena samostatná položka - udržování výkopiště a jeho ochrana proti vodě - odvedení nebo obvedení vody v okolí výkopiště a ve výkopišti - třídění výkopku - veškeré pomocné konstrukce umožňující provedení vykopávky (příjezdy, sjezdy, nájezdy, lešení, podpěr. konstr., přemostění, zpevněné plochy, zakrytí a pod.) - nezahrnuje uložení zeminy (na skládku, do násypu) ani poplatky za skládku, vykazují se v položce č.0141**
P | 7 | 132738 |  | HLOUBENÍ RÝH ŠÍŘ DO 2M PAŽ I NEPAŽ TŘ. I, | M3 | 81.1 | 0 |  |  | 2
PP
VV |  |  |  | odměřeno z výkresu Situace B.2.2 - B.2.4 Přípojky UV 20*1,2*1,5=36,000 [A] Vyhloubení rýhy pro obrubu (17,5) * 0,5 * 0,4 =3,500 [B] (8 + 8 + 14 + 17 + 8 + 7 + 5 + 8 + 6 + 5 + 6 + 6 + 6 + 6 + 6 + 6 + 6 + 6 + 6 + 6 + 6 + 10 + 10 + 6 + 6 + 6 + 6 + 6 + 6) * 0,5 * 0,4=41,600 [C] Celkem: A+B+C=81,100 [D]
TS |  |  |  | položka zahrnuje: - vodorovná a svislá doprava, přemístění, přeložení, manipulace s výkopkem - kompletní provedení vykopávky nezapažené i zapažené - ošetření výkopiště po celou dobu práce v něm vč. klimatických opatření - ztížení vykopávek v blízkosti podzemního vedení, konstrukcí a objektů vč. jejich dočasného zajištění - ztížení pod vodou, v okolí výbušnin, ve stísněných prostorech a pod. - příplatek za lepivost - těžení po vrstvách, pásech a po jiných nutných částech (figurách) - čerpání vody vč. čerpacích jímek, potrubí a pohotovostní čerpací soupravy (viz ustanovení k pol. 1151,2) - potřebné snížení hladiny podzemní vody - těžení a rozpojování jednotlivých balvanů - vytahování a nošení výkopku - svahování a přesvah. svahů do konečného tvaru, výměna hornin v podloží a v pláni znehodnocené klimatickými vlivy - ruční vykopávky, odstranění kořenů a napadávek - pažení, vzepření a rozepření vč. přepažování (vyjma štětových stěn) - úpravu, ochranu a očištění dna, základové spáry, stěn a svahů - odvedení nebo obvedení vody v okolí výkopiště a ve výkopišti - třídění výkopku - veškeré pomocné konstrukce umožňující provedení vykopávky (příjezdy, sjezdy, nájezdy, lešení, podpěr. konstr., přemostění, zpevněné plochy, zakrytí a pod.) - nezahrnuje uložení zeminy (na skládku, do násypu) ani poplatky za skládku, vykazují se v položce č.0141**
P | 8 | 133738 |  | HLOUBENÍ ŠACHET ZAPAŽ I NEPAŽ TŘ. I, | M3 | 2.5 | 0 |  |  | 2
PP
VV |  |  |  | odměřeno z výkresu Situace B.2.2 - B.2.4 UV 1*2,5=2,500 [A]
TS |  |  |  | položka zahrnuje: - vodorovná a svislá doprava, přemístění, přeložení, manipulace s výkopkem - kompletní provedení vykopávky nezapažené i zapažené - ošetření výkopiště po celou dobu práce v něm vč. klimatických opatření - ztížení vykopávek v blízkosti podzemního vedení, konstrukcí a objektů vč. jejich dočasného zajištění - ztížení pod vodou, v okolí výbušnin, ve stísněných prostorech a pod. - příplatek za lepivost - těžení po vrstvách, pásech a po jiných nutných částech (figurách) - čerpání vody vč. čerpacích jímek, potrubí a pohotovostní čerpací soupravy (viz ustanovení k pol. 1151,2) - potřebné snížení hladiny podzemní vody - těžení a rozpojování jednotlivých balvanů - vytahování a nošení výkopku - svahování a přesvah. svahů do konečného tvaru, výměna hornin v podloží a v pláni znehodnocené klimatickými vlivy - ruční vykopávky, odstranění kořenů a napadávek - pažení, vzepření a rozepření vč. přepažování (vyjma štětových stěn) - úpravu, ochranu a očištění dna, základové spáry, stěn a svahů - odvedení nebo obvedení vody v okolí výkopiště a ve výkopišti - třídění výkopku - veškeré pomocné konstrukce umožňující provedení vykopávky (příjezdy, sjezdy, nájezdy, lešení, podpěr. konstr., přemostění, zpevněné plochy, zakrytí a pod.) - nezahrnuje uložení zeminy (na skládku, do násypu) ani poplatky za skládku, vykazují se v položce č.0141**
P | 9 | 17120 |  | ULOŽENÍ SYPANINY DO NÁSYPŮ A NA SKLÁDKY BEZ ZHUTNĚNÍ | M3 | 126.525 | 0 |  |  | 2
PP
VV |  |  |  | z položky 123738 70,425=70,425 [A] z položky 17411 -27,5=-27,500 [B] z položky 132738 81,1=81,100 [C] z položky 133738 2,5=2,500 [D] Celkem: A+B+C+D=126,525 [E]
TS |  |  |  | položka zahrnuje: - kompletní provedení zemní konstrukce do předepsaného tvaru - ošetření úložiště po celou dobu práce v něm vč. klimatických opatření - ztížení v okolí vedení, konstrukcí a objektů a jejich dočasné zajištění - ztížení provádění ve ztížených podmínkách a stísněných prostorech - ztížené ukládání sypaniny pod vodu - ukládání po vrstvách a po jiných nutných částech (figurách) vč. dosypávek - spouštění a nošení materiálu - úprava, očištění a ochrana podloží a svahů - svahování, uzavírání povrchů svahů - udržování úložiště a jeho ochrana proti vodě - odvedení nebo obvedení vody v okolí úložiště a v úložišti - veškeré pomocné konstrukce umožňující provedení zemní konstrukce (příjezdy, sjezdy, nájezdy, lešení, podpěrné konstrukce, přemostění, zpevněné plochy, zakrytí a pod.)
P | 10 | 17411 |  | ZÁSYP JAM A RÝH ZEMINOU SE ZHUTNĚNÍM | M3 | 27.75 | 0 |  |  | 2
PP
VV |  |  |  | odměřeno z výkresu Situace B.2.2 - B.2.4 Přípojky UV 20*1,2*1,1=26,400 [A] UV 1*1,35=1,350 [B] Celkem: A+B=27,750 [C]
TS |  |  |  | položka zahrnuje: - kompletní provedení zemní konstrukce vč. výběru vhodného materiálu - úprava ukládaného materiálu vlhčením, tříděním, promícháním nebo vysoušením, příp. jiné úpravy za účelem zlepšení jeho mech. vlastností - hutnění i různé míry hutnění - ošetření úložiště po celou dobu práce v něm vč. klimatických opatření - ztížení v okolí vedení, konstrukcí a objektů a jejich dočasné zajištění - ztížení provádění vč. hutnění ve ztížených podmínkách a stísněných prostorech - ztížené ukládání sypaniny pod vodu - ukládání po vrstvách a po jiných nutných částech (figurách) vč. dosypávek - spouštění a nošení materiálu - výměna částí zemní konstrukce znehodnocené klimatickými vlivy - ruční hutnění - udržování úložiště a jeho ochrana proti vodě - odvedení nebo obvedení vody v okolí úložiště a v úložišti - veškeré pomocné konstrukce umožňující provedení zemní konstrukce (příjezdy, sjezdy, nájezdy, lešení, podpěrné konstrukce, přemostění, zpevněné plochy, zakrytí a pod.)
P | 11 | 17581 |  | OBSYP POTRUBÍ A OBJEKTŮ Z NAKUPOVANÝCH MATERIÁLŮ | M3 | 7.2 | 0 |  |  | 2
PP
VV |  |  |  | odměřeno z výkresu Situace B.2.2 - B.2.4 Přípojky UV štěrkopísek 0-8 20*1,2*0,3=7,200 [A]
TS |  |  |  | položka zahrnuje: - kompletní provedení zemní konstrukce včetně nákupu a dopravy materiálu dle zadávací dokumentace - úprava ukládaného materiálu vlhčením, tříděním, promícháním nebo vysoušením, příp. jiné úpravy za účelem zlepšení jeho mech. vlastností - hutnění i různé míry hutnění - ošetření úložiště po celou dobu práce v něm vč. klimatických opatření - ztížení v okolí vedení, konstrukcí a objektů a jejich dočasné zajištění - ztížení provádění vč. hutnění ve ztížených podmínkách a stísněných prostorech - ztížené ukládání sypaniny pod vodu - ukládání po vrstvách a po jiných nutných částech (figurách) vč. dosypávek - spouštění a nošení materiálu - výměna částí zemní konstrukce znehodnocené klimatickými vlivy - ruční hutnění a výplň jam a prohlubní v podloží - úprava, očištění, ochrana a zhutnění podloží - svahování, hutnění a uzavírání povrchů svahů - zřízení lavic na svazích - udržování úložiště a jeho ochrana proti vodě - odvedení nebo obvedení vody v okolí úložiště a v úložišti - veškeré pomocné konstrukce umožňující provedení zemní konstrukce (příjezdy, sjezdy, nájezdy, lešení, podpěrné konstrukce, přemostění, zpevněné plochy, zakrytí a pod.) - zemina vytlačená potrubím o DN do 180mm se od kubatury obsypů neodečítá
P | 12 | 18110 |  | ÚPRAVA PLÁNĚ SE ZHUTNĚNÍM V HORNINĚ TŘ. I | M2 | 522.087 | 0 |  |  | 2
PP
VV |  |  |  | odměřeno z výkresu Situace B.2.2 - B.2.4 Křižovatka Librantice + křižovatky (11,2 * 6,13)=68,656 [A] (3,15 * 15,75)=49,613 [B] (4,3 * 7,99) =34,357 [C] (3,9 * 12,67)=49,413 [D] Křižovatka Výrava (3,6 * 9,44=33,984 [E] (2,8 * 6,75)=18,900 [F] (3,4 * 9,96)=33,864 [G] (1,1 * 23)=25,300 [H] Sjezdy 208=208,000 [I] Celkem: A+B+C+D+E+F+G+H+I=522,087 [J]
TS |  |  |  | položka zahrnuje úpravu pláně včetně vyrovnání výškových rozdílů. Míru zhutnění určuje projekt.
SD |  | 4 |  | Vodorovné konstrukce
P | 13 | 45157 |  | PODKLADNÍ A VÝPLŇOVÉ VRSTVY Z KAMENIVA TĚŽENÉHO | M3 | 2.4 | 0 |  |  | 2
PP
VV |  |  |  | odměřeno z výkresu Situace B.2.2 - B.2.4 Přípojky UV štěrkopísek 0-8 20*1,2*0,1=2,400 [A]
TS |  |  |  | položka zahrnuje dodávku předepsaného kameniva, mimostaveništní a vnitrostaveništní dopravu a jeho uložení není-li v zadávací dokumentaci uvedeno jinak, jedná se o nakupovaný materiál
SD |  | 5 |  | Komunikace
P | 14 | 56313 |  | VOZOVKOVÉ VRSTVY Z MECHANICKY ZPEVNĚNÉHO KAMENIVA TL. DO 150MM | M2 | 112.048 | 0 |  |  | 2
PP
VV |  |  |  | odměřeno z výkresu Situace B.2.2 - B.2.4 Křižovatka Výrava Mechanicky zpevněné kamenivo MZK tl. 150 mm (3,6 * 9,44) =33,984 [A] (2,8 * 6,75) =18,900 [B] (3,4 * 9,96) =33,864 [C] (1,1 * 23) =25,300 [D] Celkem: A+B+C+D=112,048 [E]
TS |  |  |  | - dodání kameniva předepsané kvality a zrnitosti - rozprostření a zhutnění vrstvy v předepsané tloušťce - zřízení vrstvy bez rozlišení šířky, pokládání vrstvy po etapách - nezahrnuje postřiky, nátěry
P | 15 | 56330 |  | VOZOVKOVÉ VRSTVY ZE ŠTĚRKODRTI | M3 | 5.2 | 0 |  |  | 2
PP
VV |  |  |  | odměřeno z výkresu Situace B.2.2 - B.2.4 Výškové vyrovnání sjezdů štěrkodrtí ŠDA tl.0-50 mm + zhutnění (208 * 1) *(0+0,050)/2=5,200 [A]
TS |  |  |  | - dodání kameniva předepsané kvality a zrnitosti - rozprostření a zhutnění vrstvy v předepsané tloušťce - zřízení vrstvy bez rozlišení šířky, pokládání vrstvy po etapách - nezahrnuje postřiky, nátěry
P | 16 | 56333 |  | VOZOVKOVÉ VRSTVY ZE ŠTĚRKODRTI TL. DO 150MM | M2 | 628.875 | 0 |  |  | 2
PP
VV |  |  |  | odměřeno z výkresu Situace B.2.2 - B.2.4 Křižovatka Librantice + křižovatky Štěrkodrť ŠD fr. 0/63 tl. 150 mm Štěrkodrť ŠD fr. 0/63 tl. 150 mm (11,2 * 6,13) *2=137,312 [A] (3,15 * 15,75) *2=99,225 [B] (4,3 * 7,99) *2=68,714 [C] (3,9 * 12,67) *2=98,826 [D] Křižovatka Výrava Štěrkodrť ŠD fr. 0/63 tl. 150 mm (3,6 * 9,44) =33,984 [E] (2,8 * 6,75)=18,900 [F] (3,4 * 9,96) =33,864 [G] (1,1 * 23) =25,300 [H] SILNIČNÍ OBRUBA (1000/250/150 mm) (17,5)*0,5=8,750 [I] (8 + 8 + 14 + 17 + 8 + 7 + 5 + 8 + 6 + 5 + 6 + 6 + 6 + 6 + 6 + 6 + 6 + 6 + 6 + 6 + 6 + 10 + 10 + 6 + 6 + 6 + 6 + 6 + 6)*0,5=104,000 [J] Celkem: A+B+C+D+E+F+G+H+I+J=628,875 [K]
TS |  |  |  | - dodání kameniva předepsané kvality a zrnitosti - rozprostření a zhutnění vrstvy v předepsané tloušťce - zřízení vrstvy bez rozlišení šířky, pokládání vrstvy po etapách - nezahrnuje postřiky, nátěry
P | 17 | 572121 |  | INFILTRAČNÍ POSTŘIK ASFALTOVÝ DO 1,0KG/M2 | M2 | 112.048 | 0 |  |  | 2
PP
VV |  |  |  | odměřeno z výkresu Situace B.2.2 - B.2.4 Infiltrační postřik 1,00 kg/m2 (3,6 * 9,44) =33,984 [A] (2,8 * 6,75)=18,900 [B] (3,4 * 9,96) =33,864 [C] (1,1 * 23,0) =25,300 [D] Celkem: A+B+C+D=112,048 [E]
TS |  |  |  | - dodání všech předepsaných materiálů pro postřiky v předepsaném množství - provedení dle předepsaného technologického předpisu - zřízení vrstvy bez rozlišení šířky, pokládání vrstvy po etapách - úpravu napojení, ukončení
P | 18 | 572211 |  | SPOJOVACÍ POSTŘIK Z ASFALTU DO 0,5KG/M2 | M2 | 836.173 | 0 |  |  | 2
PP
VV |  |  |  | odměřeno z výkresu Situace B.2.2 - B.2.4 Křižovatka Librantice + křižovatky Spojovací postřik modifikovaný - 0,30 kg/m2 (11,2 * 6,13)*2 =137,312 [A] (3,15 * 15,75)*2 =99,225 [B] (4,3 * 7,99) *2 =68,714 [C] (3,9 * 12,67)*2 =98,826 [D] Křižovatka Výrava Spojovací postřik modifikovaný - 0,30 kg/m2 (3,6 * 9,44)*2 =67,968 [E] (2,8 * 6,75)*2 =37,800 [F] (3,4 * 9,96) *2 =67,728 [G] (1,1 * 23) *2 =50,600 [H] Sjezdy Asfalt. Bet. pro ložní vrstvy ACL 16S s asfalt. Pojivem 50/70, TL.60 mm (8 + 8 + 14 + 17 + 8 + 7 + 5 + 8 + 6 + 5 + 6 + 6 + 6 + 6 + 6 + 6 + 6 + 6 + 6 + 6 + 6 + 10 + 10 + 6 + 6 + 6 + 6 + 6 + 6) * 1 =208,000 [I] Celkem: A+B+C+D+E+F+G+H+I=836,173 [J]
TS |  |  |  | - dodání všech předepsaných materiálů pro postřiky v předepsaném množství - provedení dle předepsaného technologického předpisu - zřízení vrstvy bez rozlišení šířky, pokládání vrstvy po etapách - úpravu napojení, ukončení
P | 19 | 572221 |  | SPOJOVACÍ POSTŘIK Z ASFALTU DO 1,0KG/M2 | M2 | 202.039 | 0 |  |  | 2
PP
VV |  |  |  | odměřeno z výkresu Situace B.2.2 - B.2.4 Křižovatka Librantice + křižovatky Spojovací postřik modifikovaný - 1,00 kg/m2 (11,2 * 6,13) =68,656 [A] (3,15 * 15,75) =49,613 [B] (4,3 * 7,99) =34,357 [C] (3,9 * 12,67)=49,413 [D] Celkem: A+B+C+D=202,039 [E]
TS |  |  |  | - dodání všech předepsaných materiálů pro postřiky v předepsaném množství - provedení dle předepsaného technologického předpisu - zřízení vrstvy bez rozlišení šířky, pokládání vrstvy po etapách - úpravu napojení, ukončení
P | 20 | 574A34 |  | ASFALTOVÝ BETON PRO OBRUSNÉ VRSTVY ACO 11+, 11S TL. 40MM | M2 | 522.087 | 0 |  |  | 2
PP |  |  |  | S ASFALTOVÝM POJIVEM 50/70
VV |  |  |  | odměřeno z výkresu Situace B.2.2 - B.2.4 Křižovatka Librantice + křižovatky Asfaltový beton pro obrusné vrstvy ACO11S s asfalt. Pojivem 50/70, TL.40 mm (11,2 * 6,13) =68,656 [A] (3,15 * 15,75) =49,613 [B] (4,3 * 7,99) =34,357 [C] (3,9 * 12,67)=49,413 [D] Křižovatka Výrava Asfaltový beton pro obrusné vrstvy ACO11S s asfalt. Pojivem 50/70, TL.40 mm (3,6 * 9,44) =33,984 [E] (2,8 * 6,75)=18,900 [F] (3,4 * 9,96)=33,864 [G] (1,1 * 23) =25,300 [H] Sjezdy Asfalt. Bet. pro ložní vrstvy ACL 16S s asfalt. Pojivem 50/70, TL.60 mm (8 + 8 + 14 + 17 + 8 + 7 + 5 + 8 + 6 + 5 + 6 + 6 + 6 + 6 + 6 + 6 + 6 + 6 + 6 + 6 + 6 + 10 + 10 + 6 + 6 + 6 + 6 + 6 + 6) * 1=208,000 [I] Celkem: A+B+C+D+E+F+G+H+I=522,087 [J]
TS |  |  |  | - dodání směsi v požadované kvalitě - očištění podkladu - uložení směsi dle předepsaného technologického předpisu, zhutnění vrstvy v předepsané tloušťce - zřízení vrstvy bez rozlišení šířky, pokládání vrstvy po etapách, včetně pracovních spar a spojů - úpravu napojení, ukončení podél obrubníků, dilatačních zařízení, odvodňovacích proužků, odvodňovačů, vpustí, šachet a pod. - nezahrnuje postřiky, nátěry - nezahrnuje těsnění podél obrubníků, dilatačních zařízení, odvodňovacích proužků, odvodňovačů, vpustí, šachet a pod.
P | 21 | 574C56 |  | ASFALTOVÝ BETON PRO LOŽNÍ VRSTVY ACL 16+, 16S TL. 60MM | M2 | 522.087 | 0 |  |  | 2
PP |  |  |  | S ASFALTOVÝM POJIVEM 50/70
VV |  |  |  | odměřeno z výkresu Situace B.2.2 - B.2.4 Křižovatka Librantice + křižovatky Asfalt. Bet. pro ložní vrstvy ACL 16S s asfalt. Pojivem 50/70, TL.60 mm (11,2 * 6,13) =68,656 [A] (3,15 * 15,75) =49,613 [B] (4,3 * 7,99) =34,357 [C] (3,9 * 12,67)=49,413 [D] Křižovatka Výrava Asfalt. Bet. pro ložní vrstvy ACL 16S s asfalt. Pojivem 50/70, TL.60 mm (3,6 * 9,44) =33,984 [E] (2,8 * 6,75)=18,900 [F] (3,4 * 9,96)=33,864 [G] (1,1 * 23) =25,300 [H] Sjezdy Asfalt. Bet. pro ložní vrstvy ACL 16S s asfalt. Pojivem 50/70, TL.60 mm (8 + 8 + 14 + 17 + 8 + 7 + 5 + 8 + 6 + 5 + 6 + 6 + 6 + 6 + 6 + 6 + 6 + 6 + 6 + 6 + 6 + 10 + 10 + 6 + 6 + 6 + 6 + 6 + 6) * 1=208,000 [I] Celkem: A+B+C+D+E+F+G+H+I=522,087 [J]
TS |  |  |  | - dodání směsi v požadované kvalitě - očištění podkladu - uložení směsi dle předepsaného technologického předpisu, zhutnění vrstvy v předepsané tloušťce - zřízení vrstvy bez rozlišení šířky, pokládání vrstvy po etapách, včetně pracovních spar a spojů - úpravu napojení, ukončení podél obrubníků, dilatačních zařízení, odvodňovacích proužků, odvodňovačů, vpustí, šachet a pod. - nezahrnuje postřiky, nátěry - nezahrnuje těsnění podél obrubníků, dilatačních zařízení, odvodňovacích proužků, odvodňovačů, vpustí, šachet a pod.
P | 22 | 574E07 |  | ASFALTOVÝ BETON PRO PODKLADNÍ VRSTVY ACP 22+, 22S | M3 | 35.908 | 0 |  |  | 2
PP |  |  |  | ACP 22S S ASFALTOVÝM POJIVEM 50/70
VV |  |  |  | odměřeno z výkresu Situace B.2.2 - B.2.4 POLOŽENO VE DVOU VRSTVÁCH 70 MM + 80 MM Křižovatka Librantice + křižovatky Asfalt. Bet. pro podkladní vrstvy ACP 22S s asfalt. Pojivem 50/70, TL.150 mm (ACP 22S položen ve dvou vrstvách) (11,2 * 6,13)*0,15=10,298 [A] (3,15 * 15,75)*0,15=7,442 [B] (4,3 * 7,99)*0,15=5,154 [C] (3,9 * 12,67)*0,15=7,412 [D] Křižovatka Výrava Asfalt. Bet. pro podkladní vrstvy ACP 22S s asfalt. Pojivem 50/70, TL.50 mm (3,6 * 9,44)*0,05 =1,699 [E] (2,8 * 6,75)*0,05=0,945 [F] (3,4 * 9,96) *0,05=1,693 [G] (1,1 * 23) *0,05=1,265 [H] Celkem: A+B+C+D+E+F+G+H=35,908 [I]
TS |  |  |  | - dodání směsi v požadované kvalitě - očištění podkladu - uložení směsi dle předepsaného technologického předpisu, zhutnění vrstvy v předepsané tloušťce - zřízení vrstvy bez rozlišení šířky, pokládání vrstvy po etapách, včetně pracovních spar a spojů - úpravu napojení, ukončení podél obrubníků, dilatačních zařízení, odvodňovacích proužků, odvodňovačů, vpustí, šachet a pod. - nezahrnuje postřiky, nátěry - nezahrnuje těsnění podél obrubníků, dilatačních zařízení, odvodňovacích proužků, odvodňovačů, vpustí, šachet a pod.
SD |  | 8 |  | Potrubí
P | 23 | 87433 |  | POTRUBÍ Z TRUB PLASTOVÝCH ODPADNÍCH DN DO 150MM | M | 20 | 0 |  |  | 2
PP
VV |  |  |  | odměřeno z výkresu Situace B.2.2 - B.2.4 Přípojky UV PVC SN 8 20=20,000 [A]
TS |  |  |  | položky pro zhotovení potrubí platí bez ohledu na sklon zahrnuje: - výrobní dokumentaci (včetně technologického předpisu) - dodání veškerého trubního a pomocného materiálu (trouby, trubky, tvarovky, spojovací a těsnící materiál a pod.), podpěrných, závěsných a upevňovacích prvků, včetně potřebných úprav - úprava a příprava podkladu a podpěr, očištění a ošetření podkladu a podpěr - zřízení plně funkčního potrubí, kompletní soustavy, podle příslušného technologického předpisu - zřízení potrubí i jednotlivých částí po etapách, včetně pracovních spar a spojů, pracovního zaslepení konců a pod. - úprava prostupů, průchodů šachtami a komorami, okolí podpěr a vyústění, zaústění, napojení, vyvedení a upevnění odpad. výustí - ochrana potrubí nátěrem (vč. úpravy povrchu), případně izolací, nejsou-li tyto práce předmětem jiné položky - úprava, očištění a ošetření prostoru kolem potrubí - položky platí pro práce prováděné v prostoru zapaženém i nezapaženém a i v kolektorech, chráničkách - položky zahrnují i práce spojené s nutnými obtoky, převáděním a čerpáním vody nezahrnuje zkoušky vodotěsnosti a televizní prohlídku
P | 24 | 89712 |  | VPUSŤ KANALIZAČNÍ ULIČNÍ KOMPLETNÍ Z BETONOVÝCH DÍLCŮ | KUS | 1 | 0 |  |  | 2
PP
VV |  |  |  | odměřeno z výkresu Situace B.2.2 - B.2.4 (s roz. mříže 500 x 500 pro zatížení D400 s kalovým košem a dnem s výtokem) 1=1,000 [A]
TS |  |  |  | položka zahrnuje: - dodávku a osazení předepsaných dílů včetně mříže - výplň, těsnění a tmelení spar a spojů, - opatření povrchů betonu izolací proti zemní vlhkosti v částech, kde přijdou do styku se zeminou nebo kamenivem, - předepsané podkladní konstrukce
P | 25 | 899523 |  | OBETONOVÁNÍ POTRUBÍ Z PROSTÉHO BETONU DO C16/20 | M3 | 0.15 | 0 |  |  | 2
PP
VV |  |  |  | odměřeno z výkresu Situace B.2.2 - B.2.4 UV 1*0,15=0,150 [A]
TS |  |  |  | - dodání čerstvého betonu (betonové směsi) požadované kvality, jeho uložení do požadovaného tvaru při jakékoliv hustotě výztuže, konzistenci čerstvého betonu a způsobu hutnění, ošetření a ochranu betonu, - zhotovení nepropustného, mrazuvzdorného betonu a betonu požadované trvanlivosti a vlastností, - užití potřebných přísad a technologií výroby betonu, - zřízení pracovních a dilatačních spar, včetně potřebných úprav, výplně, vložek, opracování, očištění a ošetření, - bednění požadovaných konstr. (i ztracené) s úpravou dle požadované kvality povrchu betonu, včetně odbedňovacích a odskružovacích prostředků, - podpěrné konstr. (skruže) a lešení všech druhů pro bednění, uložení čerstvého betonu, výztuže a doplňkových konstr., vč. požadovaných otvorů, ochranných a bezpečnostních opatření a základů těchto konstrukcí a lešení, - vytvoření kotevních čel, kapes, nálitků, a sedel, - zřízení všech požadovaných otvorů, kapes, výklenků, prostupů, dutin, drážek a pod., vč. ztížení práce a úprav kolem nich, - úpravy pro osazení výztuže, doplňkových konstrukcí a vybavení, - úpravy povrchu pro položení požadované izolace, povlaků a nátěrů, případně vyspravení, - ztížení práce u kabelových a injektážních trubek a ostatních zařízení osazovaných do betonu, - konstrukce betonových kloubů, upevnění kotevních prvků a doplňkových konstrukcí, - nátěry zabraňující soudržnost betonu a bednění, - výplň, těsnění a tmelení spar a spojů, - opatření povrchů betonu izolací proti zemní vlhkosti v částech, kde přijdou do styku se zeminou nebo kamenivem, - případné zřízení spojovací vrstvy u základů, - úpravy pro osazení zařízení ochrany konstrukce proti vlivu bludných proudů
SD |  | 9 |  | Ostatní konstrukce a práce
P | 26 | 915401 |  | VODOROVNÉ DOPRAVNÍ ZNAČENÍ BETON PREFABRIK - DODÁVKA A POKLÁDKA | M2 | 4.375 | 0 |  |  | 2
PP
VV |  |  |  | odměřeno z výkresu Situace B.2.2 - B.2.4 Betonový vodící pásek TL.100 mm, do betonového lože s boční opěrou 17,5 * 0,25=4,375 [A]
TS |  |  |  | zahrnuje dodávku betonových prefabrikátů a jejich osazení do předepsaného lože
P | 27 | 917224 |  | SILNIČNÍ A CHODNÍKOVÉ OBRUBY Z BETONOVÝCH OBRUBNÍKŮ ŠÍŘ 150MM | M | 225.5 | 0 |  |  | 2
PP
VV |  |  |  | odměřeno z výkresu Situace B.2.2 - B.2.4 SILNIČNÍ OBRUBA (1000/250/150 mm) (17,5)=17,500 [A] (8 + 8 + 14 + 17 + 8 + 7 + 5 + 8 + 6 + 5 + 6 + 6 + 6 + 6 + 6 + 6 + 6 + 6 + 6 + 6 + 6 + 10 + 10 + 6 + 6 + 6 + 6 + 6 + 6)=208,000 [B] Celkem: A+B=225,500 [C]
TS |  |  |  | Položka zahrnuje: dodání a pokládku betonových obrubníků o rozměrech předepsaných zadávací dokumentací betonové lože i boční betonovou opěrku.
P | 28 | 966158 |  | BOURÁNÍ KONSTRUKCÍ Z PROST BETONU | M3 | 1.14 | 0 |  |  | 2
PP
VV |  |  |  | odměřeno z výkresu Situace B.2.2 - B.2.4 Vybourání betonových čel ((2,7 * 0,30 * 0,75) - (0,2 * 0,2* 3,14 * 0,3)) *2=1,140 [A]
TS |  |  |  | položka zahrnuje: - rozbourání konstrukce bez ohledu na použitou technologii - veškeré pomocné konstrukce (lešení a pod.) - veškerou manipulaci s vybouranou sutí a hmotami včetně uložení na skládku. Nezahrnuje poplatek za skládku, který se vykazuje v položce 0141** (s výjimkou malého množství bouraného materiálu, kde je možné poplatek zahrnout do jednotkové ceny bourání – tento fakt musí být uveden v doplňujícím textu k položce) - veškeré další práce plynoucí z technologického předpisu a z platných předpisů
P | 29 | 966345 |  | BOURÁNÍ PROPUSTŮ Z TRUB DN DO 300MM | M | 17.8 | 0 |  |  | 2
PP
VV |  |  |  | odměřeno z výkresu Situace B.2.2 - B.2.4 Vybourání bet. Trouby DN 300 3,0 + 5,3=8,300 [A] Vybourání bet. Trouby DN 200 9,5=9,500 [B] Celkem: A+B=17,800 [C]
TS |  |  |  | položka zahrnuje: - odstranění trub včetně případného obetonování a lože - veškeré pomocné konstrukce (lešení a pod.) - veškerou manipulaci s vybouranou sutí a hmotami včetně uložení na skládku. Nezahrnuje poplatek za skládku, který se vykazuje v položce 0141** (s výjimkou malého množství bouraného materiálu, kde je možné poplatek zahrnout do jednotkové ceny bourání – tento fakt musí být uveden v doplňujícím textu k položce) - veškeré další práce plynoucí z technologického předpisu a z platných předpisů - nezahrnuje bourání čel, vtokových a výtokových jímek, odstranění zábradlí
P | 30 | 966346 |  | BOURÁNÍ PROPUSTŮ Z TRUB DN DO 400MM | M | 5.3 | 0 |  |  | 2
PP
VV |  |  |  | odměřeno z výkresu Situace B.2.2 - B.2.4 Vybourání bet. Trouby DN 400 5,3=5,300 [A]
TS |  |  |  | položka zahrnuje: - odstranění trub včetně případného obetonování a lože - veškeré pomocné konstrukce (lešení a pod.) - veškerou manipulaci s vybouranou sutí a hmotami včetně uložení na skládku. Nezahrnuje poplatek za skládku, který se vykazuje v položce 0141** (s výjimkou malého množství bouraného materiálu, kde je možné poplatek zahrnout do jednotkové ceny bourání – tento fakt musí být uveden v doplňujícím textu k položce) - veškeré další práce plynoucí z technologického předpisu a z platných předpisů - nezahrnuje bourání čel, vtokových a výtokových jímek, odstranění zábradlí

## SO 102.2
ASPE10 |  |  |  | Firma: ÚDRŽBA SILNIC Královéhradeckého kraje a.s. | [5 empty] | 3
|  |  |  | Soupis prací objektu | [5 empty] | 3
S | Stavba: | 329 24 |  | Silnice II/299 Librantice - Libřice (SO 102, SO 103)_neoceněný |  |  | SO 102.2 |  | 0,00 | 2
O | Rozpočet: | SO 102.2 |  | Chodníky a nástupiště |  |  |  |  | 15,00 | 2
Typ | Poř. číslo | Kód položky | Varianta | Název položky | MJ | Množství | Jednotková cena |  | 21,00 | 2
[7 empty] | Jednotková | Celkem
0 | 1 | 2 | 3 | 4 | 5 | 6 | 9 | 10
SD |  | 0 |  | Všeobecné konstrukce a práce
P | 1 | 015111 |  | POPLATKY ZA LIKVIDACI ODPADŮ NEKONTAMINOVANÝCH - 17 05 04 VYTĚŽENÉ ZEMINY A HORNINY - I. TŘÍDA TĚŽITELNOSTI | T | 1.044 | 0 |  |  | 2
PP
VV |  |  |  | z položky 113328 0,58*1,8=1,044 [A]
TS |  |  |  | 1. Položka obsahuje: – veškeré poplatky provozovateli skládky, recyklační linky nebo jiného zařízení na zpracování nebo likvidaci odpadů související s převzetím, uložením, zpracováním nebo likvidací odpadu 2. Položka neobsahuje: – náklady spojené s dopravou odpadu z místa stavby na místo převzetí provozovatelem skládky, recyklační linky nebo jiného zařízení na zpracování nebo likvidaci odpadů 3. Způsob měření: Tunou se rozumí hmotnost odpadu vytříděného v souladu se zákonem č. 541/2020 Sb., o nakládání s odpady, v platném znění.
P | 2 | 015140 |  | POPLATKY ZA LIKVIDACI ODPADŮ NEKONTAMINOVANÝCH - 17 01 01 BETON Z DEMOLIC OBJEKTŮ, ZÁKLADŮ TV | T | 8.457 | 0 |  |  | 2
PP |  |  |  | Beton, betonová suť kód 17 01 01 Podmínka IROP: nejméně 70% hmotnosti tohoto odpadu musí být předáno k recyklaci (viz. ZP) pro zpětné využití na stavbách"
VV |  |  |  | z položky 113188 0,238*2,2=0,524 [A] z položky 11352 (22,2*0,3*0,4)*2,2=5,861 [B] z polžky 96687 (3*3,14*0,25*0,25*1,6)*2,2=2,072 [C] Celkem: A+B+C=8,457 [D]
TS |  |  |  | 1. Položka obsahuje: – veškeré poplatky provozovateli skládky, recyklační linky nebo jiného zařízení na zpracování nebo likvidaci odpadů související s převzetím, uložením, zpracováním nebo likvidací odpadu 2. Položka neobsahuje: – náklady spojené s dopravou odpadu z místa stavby na místo převzetí provozovatelem skládky, recyklační linky nebo jiného zařízení na zpracování nebo likvidaci odpadů 3. Způsob měření: Tunou se rozumí hmotnost odpadu vytříděného v souladu se zákonem č. 541/2020 Sb., o nakládání s odpady, v platném znění.
SD |  | 1 |  | Zemní práce
P | 3 | 113188 |  | ODSTRANĚNÍ KRYTU ZPEVNĚNÝCH PLOCH Z DLAŽDIC, | M3 | 0.23 | 0 |  |  | 2
PP
VV |  |  |  | odměřeno z výkresu Situace B.2.2 - B.2.4 Odstranění zámkové dlažby (3,8 * 0,4) * 0,06=0,091 [A] (1,2 + 1,7) * 0,8 * 0,06 =0,139 [B] Celkem: A+B=0,230 [C]
TS |  |  |  | Položka zahrnuje veškerou manipulaci s vybouranou sutí a s vybouranými hmotami vč. uložení na skládku. Nezahrnuje poplatek za skládku, který se vykazuje v položce 0141** (s výjimkou malého množství bouraného materiálu, kde je možné poplatek zahrnout do jednotkové ceny bourání – tento fakt musí být uveden v doplňujícím textu k položce).
P | 4 | 113328 |  | ODSTRAN PODKL ZPEVNĚNÝCH PLOCH Z KAMENIVA NESTMEL, | M3 | 0.58 | 0 |  |  | 2
PP
VV |  |  |  | odměřeno z výkresu Situace B.2.2 - B.2.4 Komunikace (0,84 * 23) *0,03=0,580 [A]
TS |  |  |  | Položka zahrnuje veškerou manipulaci s vybouranou sutí a s vybouranými hmotami vč. uložení na skládku. Nezahrnuje poplatek za skládku, který se vykazuje v položce 0141** (s výjimkou malého množství bouraného materiálu, kde je možné poplatek zahrnout do jednotkové ceny bourání – tento fakt musí být uveden v doplňujícím textu k položce).
P | 5 | 11352 |  | ODSTRANĚNÍ CHODNÍKOVÝCH A SILNIČNÍCH OBRUBNÍKŮ BETONOVÝCH | M | 22.2 | 0 |  |  | 2
PP
VV |  |  |  | odměřeno z výkresu Situace B.2.2 - B.2.4 Odstranění betonové silniční obruby 22,2=22,200 [A]
TS |  |  |  | Položka zahrnuje veškerou manipulaci s vybouranou sutí a s vybouranými hmotami vč. uložení na skládku. Nezahrnuje poplatek za skládku, který se vykazuje v položce 0141** (s výjimkou malého množství bouraného materiálu, kde je možné poplatek zahrnout do jednotkové ceny bourání – tento fakt musí být uveden v doplňujícím textu k položce).
P | 6 | 113728 |  | FRÉZOVÁNÍ ZPEVNĚNÝCH PLOCH ASFALTOVÝCH, | M3 | 3.091 | 0 |  |  | 2
PP |  |  |  | odfrézování asfaltových vrstvev vozovky vč. naložení, odvozu a uložení, zhotovitel v ceně zohlední možnost zpětného využití recyklovaného materiálu
VV |  |  |  | odměřeno z výkresu Situace B.2.2 - B.2.4 Komunikace Frézování komunikace tl. 160 mm (0,84 * 23) * 0,16=3,091 [A]
TS |  |  |  | Položka zahrnuje veškerou manipulaci s vybouranou sutí a s vybouranými hmotami vč. uložení na skládku. Nezahrnuje poplatek za skládku, který se vykazuje v položce 0141** (s výjimkou malého množství bouraného materiálu, kde je možné poplatek zahrnout do jednotkové ceny bourání – tento fakt musí být uveden v doplňujícím textu k položce).
P | 7 | 17481 |  | ZÁSYP JAM A RÝH Z NAKUPOVANÝCH MATERIÁLŮ | M3 | 7.5 | 0 |  |  | 2
PP
VV |  |  |  | odměřeno z výkresu Situace B.2.2 - B.2.4 vybouraných UV 3*2,5=7,500 [A]
TS |  |  |  | položka zahrnuje: - kompletní provedení zemní konstrukce včetně nákupu a dopravy materiálu dle zadávací dokumentace - úprava ukládaného materiálu vlhčením, tříděním, promícháním nebo vysoušením, příp. jiné úpravy za účelem zlepšení jeho mech. vlastností - hutnění i různé míry hutnění - ošetření úložiště po celou dobu práce v něm vč. klimatických opatření - ztížení v okolí vedení, konstrukcí a objektů a jejich dočasné zajištění - ztížení provádění vč. hutnění ve ztížených podmínkách a stísněných prostorech - ztížené ukládání sypaniny pod vodu - ukládání po vrstvách a po jiných nutných částech (figurách) vč. dosypávek - spouštění a nošení materiálu - výměna částí zemní konstrukce znehodnocené klimatickými vlivy - udržování úložiště a jeho ochrana proti vodě - odvedení nebo obvedení vody v okolí úložiště a v úložišti - veškeré pomocné konstrukce umožňující provedení zemní konstrukce (příjezdy, sjezdy, nájezdy, lešení, podpěrné konstrukce, přemostění, zpevněné plochy, zakrytí a pod.)
P | 8 | 18110 |  | ÚPRAVA PLÁNĚ SE ZHUTNĚNÍM V HORNINĚ TŘ. I | M2 | 147.352 | 0 |  |  | 2
PP
VV |  |  |  | odměřeno z výkresu Situace B.2.2 - B.2.4 147,352=147,352 [A]
TS |  |  |  | položka zahrnuje úpravu pláně včetně vyrovnání výškových rozdílů. Míru zhutnění určuje projekt.
SD |  | 5 |  | Komunikace
P | 9 | 56331 |  | VOZOVKOVÉ VRSTVY ZE ŠTĚRKODRTI TL. DO 50MM | M2 | 24.652 | 0 |  |  | 2
PP
VV |  |  |  | odměřeno z výkresu Situace B.2.2 - B.2.4 CHODNÍK LOŽNÁ VRSTVA Z DRTI FR. 2/5 TL.30 mm (14,1 * 0,79)=11,139 [A] (7,1 * 1,03) =7,313 [B] HMATNÁ DLAŽBA PRO NEVIDOMÉ A SLABOZRAKÉ - CHODNÍK LOŽNÁ VRSTVA Z DRTI FR. 2/5 TL.30 mm (3,8 + 4,7) * 0,4 =3,400 [C] (1,2 + 2,3) * 0,8 =2,800 [D] Celkem: A+B+C+D=24,652 [E]
TS |  |  |  | - dodání kameniva předepsané kvality a zrnitosti - rozprostření a zhutnění vrstvy v předepsané tloušťce - zřízení vrstvy bez rozlišení šířky, pokládání vrstvy po etapách - nezahrnuje postřiky, nátěry
P | 10 | 56334 |  | VOZOVKOVÉ VRSTVY ZE ŠTĚRKODRTI TL. DO 200MM | M2 | 147.352 | 0 |  |  | 2
PP
VV |  |  |  | odměřeno z výkresu Situace B.2.2 - B.2.4 Přeskládání stávající zámkové dlažby "Íčko" 20/10 cm v šířce 1 m doplnění ŠD v tl 200 mm 122,7=122,700 [A] CHODNÍK ŠTĚRKODRŤ ŠDA TL.200 mm (14,1 * 0,79) =11,139 [B] (7,1 * 1,03) =7,313 [C] HMATNÁ DLAŽBA PRO NEVIDOMÉ A SLABOZRAKÉ - CHODNÍK ŠTĚRKODRŤ ŠDA TL.200 mm (3,8 + 4,7) * 0,4=3,400 [D] (1,2 + 2,3) * 0,8 =2,800 [E] Celkem: A+B+C+D+E=147,352 [F]
TS |  |  |  | - dodání kameniva předepsané kvality a zrnitosti - rozprostření a zhutnění vrstvy v předepsané tloušťce - zřízení vrstvy bez rozlišení šířky, pokládání vrstvy po etapách - nezahrnuje postřiky, nátěry
P | 11 | 582601 |  | KRYTY Z BETON DLAŽDIC SE ZÁMKEM ŠEDÝCH TL 60MM BEZ LOŽE | M2 | 18.452 | 0 |  |  | 2
PP
VV |  |  |  | odměřeno z výkresu Situace B.2.2 - B.2.4 CHODNÍK ZÁMKOVÁ DLAŽBA "Íčko", barva šedá TL. 60 mm (14,1 * 0,79) =11,139 [A] (7,1 * 1,03) =7,313 [B] Celkem: A+B=18,452 [C]
TS |  |  |  | - dodání dlažebního materiálu v požadované kvalitě, dodání materiálu pro předepsanou výplň spar - očištění podkladu - uložení dlažby dle předepsaného technologického předpisu včetně předepsané výplně spar - zřízení vrstvy bez rozlišení šířky, pokládání vrstvy po etapách - úpravu napojení, ukončení podél obrubníků, dilatačních zařízení, odvodňovacích proužků, odvodňovačů, vpustí, šachet a pod., nestanoví-li zadávací dokumentace jinak - nezahrnuje postřiky, nátěry - nezahrnuje těsnění podél obrubníků, dilatačních zařízení, odvodňovacích proužků, odvodňovačů, vpustí, šachet a pod.
P | 12 | 58260A |  | KRYTY Z BETON DLAŽDIC SE ZÁMKEM BAREV RELIÉFNÍCH TL 60MM BEZ LOŽE | M2 | 6.2 | 0 |  |  | 2
PP
VV |  |  |  | odměřeno z výkresu Situace B.2.2 - B.2.4 HMATNÁ DLAŽBA PRO NEVIDOMÉ A SLABOZRAKÉ - CHODNÍK ZÁMKOVÁ DLAŽBA,20/10 cm, barva ČERVENÁ TL. 60 mm (3,8 + 4,7) * 0,4 =3,400 [A] (1,2 + 2,3) * 0,8 =2,800 [B] Celkem: A+B=6,200 [C]
TS |  |  |  | - dodání dlažebního materiálu v požadované kvalitě, dodání materiálu pro předepsané lože v tloušťce předepsané dokumentací a pro předepsanou výplň spar - očištění podkladu - uložení dlažby dle předepsaného technologického předpisu včetně předepsané podkladní vrstvy a předepsané výplně spar - zřízení vrstvy bez rozlišení šířky, pokládání vrstvy po etapách - úpravu napojení, ukončení podél obrubníků, dilatačních zařízení, odvodňovacích proužků, odvodňovačů, vpustí, šachet a pod., nestanoví-li zadávací dokumentace jinak - nezahrnuje postřiky, nátěry - nezahrnuje těsnění podél obrubníků, dilatačních zařízení, odvodňovacích proužků, odvodňovačů, vpustí, šachet a pod.
P | 13 | 587206 |  | PŘEDLÁŽDĚNÍ KRYTU Z BETONOVÝCH DLAŽDIC SE ZÁMKEM | M2 | 137.335 | 0 |  |  | 2
PP
VV |  |  |  | odměřeno z výkresu Situace B.2.2 - B.2.4 Přeskládání stávající zámkové dlažby "Íčko" 20/10 cm v šířce 1 m (125 + 23 + 6,4 + 9,2) * 0,75=122,700 [A] Přeskládání stávající zámkové dlažby "Íčko" 20/10 cm (4,5 * 2,23) =10,035 [B] (2 * 2,3) =4,600 [C] Celkem: A+B+C=137,335 [D]
TS |  |  |  | - pod pojmem *předláždění* se rozumí rozebrání stávající dlažby a pokládka dlažby ze stávajícího dlažebního materiálu (bez dodávky nového) - zahrnuje nezbytnou manipulaci s tímto materiálem (nakládání, doprava, složení, očištění) - dodání a rozprostření materiálu pro lože a jeho tloušťku předepsanou dokumentací a pro předepsanou výplň spar - eventuelní doplnění plochy s použitím nového materiálu se vykazuje v položce č.582
SD |  | 8 |  | Potrubí
P | 14 | 89921 |  | VÝŠKOVÁ ÚPRAVA POKLOPŮ | KUS | 3 | 0 |  |  | 2
PP
VV |  |  |  | odměřeno z výkresu Situace B.2.2 - B.2.4 3=3,000 [A]
TS |  |  |  | - položka výškové úpravy zahrnuje všechny nutné práce a materiály pro zvýšení nebo snížení zařízení (včetně nutné úpravy stávajícího povrchu vozovky nebo chodníku).
SD |  | 9 |  | Ostatní konstrukce a práce
P | 15 | 9111A21 | R | ZÁBRADLÍ SILNIČNÍ S VODOR MADLY - DEMONTÁŽ A ZPĚTNÁ MONTÁŽ | KUS | 1 | 0 |  |  | 2
PP
VV |  |  |  | odměřeno z výkresu Situace B.2.2 - B.2.4 Demontáž + zpětná montáž dopravně bezpečnostního zábradlí 4m 1=1,000 [A]
TS |  |  |  | položka zahrnuje: - dopravu demontovaného zařízení z dočasné skládky - jeho montáž a osazení na určeném místě včetně všech nutných konstrukcí a prací - nutnou opravu poškozených částí, opravu nátěrů - případnou náhradu zničených částí nezahrnuje kompletní novou PKO
P | 16 | 96687 |  | VYBOURÁNÍ ULIČNÍCH VPUSTÍ KOMPLETNÍCH | KUS | 3 | 0 |  |  | 2
PP
VV |  |  |  | odměřeno z výkresu Situace B.2.2 - B.2.4 3=3,000 [A]
TS |  |  |  | položka zahrnuje: - kompletní bourací práce včetně nezbytného rozsahu zemních prací, - veškerou manipulaci s vybouranou sutí a hmotami včetně uložení na skládku, - veškeré další práce plynoucí z technologického předpisu a z platných předpisů, nezahrnuje poplatek za skládku, který se vykazuje v položce 0141** (s výjimkou malého množství bouraného materiálu, kde je možné poplatek zahrnout do jednotkové ceny bourání – tento fakt musí být uveden v doplňujícím textu k položce)

## SO 102.3
ASPE10 |  |  |  | Firma: ÚDRŽBA SILNIC Královéhradeckého kraje a.s. | [5 empty] | 3
|  |  |  | Soupis prací objektu | [5 empty] | 3
S | Stavba: | 329 24 |  | Silnice II/299 Librantice - Libřice (SO 102, SO 103)_neoceněný |  |  | SO 102.3 |  | 0,00 | 2
O | Rozpočet: | SO 102.3 |  | Propustky |  |  |  |  | 15,00 | 2
Typ | Poř. číslo | Kód položky | Varianta | Název položky | MJ | Množství | Jednotková cena |  | 21,00 | 2
[7 empty] | Jednotková | Celkem
0 | 1 | 2 | 3 | 4 | 5 | 6 | 9 | 10
SD |  | 0 |  | Všeobecné konstrukce a práce
P | 1 | 015111 |  | POPLATKY ZA LIKVIDACI ODPADŮ NEKONTAMINOVANÝCH - 17 05 04 VYTĚŽENÉ ZEMINY A HORNINY - I. TŘÍDA TĚŽITELNOSTI | T | 241.534 | 0 |  |  | 2
PP
VV |  |  |  | z položky 129946 (30,4*3,14*0,2*0,2)*1,8=6,873 [A] z položky 129957 (11,5*3,14*0,25*0,25)*1,8 =4,062 [B] z položky 129958 (7,8*3,14*0,3*0,3)*1,8=3,968 [C] z položky 13273 125,906*1,8=226,631 [D] Celkem: A+B+C+D=241,534 [E]
TS |  |  |  | 1. Položka obsahuje: – veškeré poplatky provozovateli skládky, recyklační linky nebo jiného zařízení na zpracování nebo likvidaci odpadů související s převzetím, uložením, zpracováním nebo likvidací odpadu 2. Položka neobsahuje: – náklady spojené s dopravou odpadu z místa stavby na místo převzetí provozovatelem skládky, recyklační linky nebo jiného zařízení na zpracování nebo likvidaci odpadů 3. Způsob měření: Tunou se rozumí hmotnost odpadu vytříděného v souladu se zákonem č. 541/2020 Sb., o nakládání s odpady, v platném znění.
P | 2 | 015140 |  | POPLATKY ZA LIKVIDACI ODPADŮ NEKONTAMINOVANÝCH - 17 01 01 BETON Z DEMOLIC OBJEKTŮ, ZÁKLADŮ TV | T | 281.985 | 0 |  |  | 2
PP |  |  |  | Beton, betonová suť kód 17 01 01 Podmínka IROP: nejméně 70% hmotnosti tohoto odpadu musí být předáno k recyklaci (viz. ZP) pro zpětné využití na stavbách"
VV |  |  |  | z položky 966158 96,576*2,3=222,125 [A] z položky 966345 105,7*3,14*0,15*0,15*2,3=17,176 [B] z položky 966346 46*3,14*0,2*0,2*2,3=13,288 [C] z položky 966358 7,5*3,14*0,3*0,3*2,3=4,875 [D] z položky 966371 7,5*3,14*0,5*0,5*2,3=13,541 [E] z položky 11336 4,774*2,3=10,980 [F] Celkem: A+B+C+D+E+F=281,985 [G]
TS |  |  |  | 1. Položka obsahuje: – veškeré poplatky provozovateli skládky, recyklační linky nebo jiného zařízení na zpracování nebo likvidaci odpadů související s převzetím, uložením, zpracováním nebo likvidací odpadu 2. Položka neobsahuje: – náklady spojené s dopravou odpadu z místa stavby na místo převzetí provozovatelem skládky, recyklační linky nebo jiného zařízení na zpracování nebo likvidaci odpadů 3. Způsob měření: Tunou se rozumí hmotnost odpadu vytříděného v souladu se zákonem č. 541/2020 Sb., o nakládání s odpady, v platném znění.
SD |  | 1 |  | Zemní práce
P | 3 | 11336 |  | ODSTRANĚNÍ PODKLADU ZPEVNĚNÝCH PLOCH ZE SILNIČNÍCH DÍLCŮ (PANELŮ) | M3 | 4.774 | 0 |  |  | 2
PP
VV |  |  |  | odměřeno z výkresu Situace B.2.2 - B.2.4 PP16 km 3,102 00 Odstranění betonového silničního panelu (6,6 * 2,2)*0,18=2,614 [A] PP22 km 3,820 50 Odstranění betonového silničního panelu (4 * 3)*0,18=2,160 [B] Celkem: A+B=4,774 [C]
TS |  |  |  | Položka zahrnuje veškerou manipulaci s vybouranou sutí a s vybouranými hmotami vč. uložení na skládku. Nezahrnuje poplatek za skládku, který se vykazuje v položce 0141** (s výjimkou malého množství bouraného materiálu, kde je možné poplatek zahrnout do jednotkové ceny bourání – tento fakt musí být uveden v doplňujícím textu k položce).
P | 4 | 129946 |  | ČIŠTĚNÍ POTRUBÍ DN DO 400MM | M | 30.4 | 0 |  |  | 2
PP
VV |  |  |  | odměřeno z výkresu Situace B.2.2 - B.2.4 PP11 km 2,697 00 Pročištění stávajícího ŽB propustku DN 400 15,2=15,200 [A] PP12 km 2,700 00 Pročištění stávajícího ŽB propustku DN 400 15,2=15,200 [B] Celkem: A+B=30,400 [C]
TS |  |  |  | Součástí položky je vodorovná a svislá doprava, přemístění, přeložení, manipulace s materiálem a uložení na skládku. Nezahrnuje poplatek za skládku, který se vykazuje v položce 0141** (s výjimkou malého množství materiálu, kde je možné poplatek zahrnout do jednotkové ceny položky – tento fakt musí být uveden v doplňujícím textu k položce)
P | 5 | 129957 |  | ČIŠTĚNÍ POTRUBÍ DN DO 500MM | M | 11.5 | 0 |  |  | 2
PP
VV |  |  |  | odměřeno z výkresu Situace B.2.2 - B.2.4 PP22 km 3,820 50 Pročištění stávajícího ŽB propustku DN 500 11,5=11,500 [A]
TS |  |  |  | Součástí položky je vodorovná a svislá doprava, přemístění, přeložení, manipulace s materiálem a uložení na skládku. Nezahrnuje poplatek za skládku, který se vykazuje v položce 0141** (s výjimkou malého množství materiálu, kde je možné poplatek zahrnout do jednotkové ceny položky – tento fakt musí být uveden v doplňujícím textu k položce)
P | 6 | 129958 |  | ČIŠTĚNÍ POTRUBÍ DN DO 600MM | M | 7.8 | 0 |  |  | 2
PP
VV |  |  |  | odměřeno z výkresu Situace B.2.2 - B.2.4 PP1 km 0,895 50 Pročištění stávajícího propustku DN 600 7,8=7,800 [A]
TS |  |  |  | Součástí položky je vodorovná a svislá doprava, přemístění, přeložení, manipulace s materiálem a uložení na skládku. Nezahrnuje poplatek za skládku, který se vykazuje v položce 0141** (s výjimkou malého množství materiálu, kde je možné poplatek zahrnout do jednotkové ceny položky – tento fakt musí být uveden v doplňujícím textu k položce)
P | 7 | 13273 |  | HLOUBENÍ RÝH ŠÍŘ DO 2M PAŽ I NEPAŽ TŘ. I | M3 | 125.906 | 0 |  |  | 2
PP
VV |  |  |  | odměřeno z výkresu Situace B.2.2 - B.2.4 PROP 1 km 0,878 95 Zemní práce pro vyhloubení propustku (5,92 - 0,6) * 6 =31,920 [A] Zemní práce pro vyhloubení zajišťovacích prahů (3,6 * 0,3 * 0,6) * 2 =1,296 [B] PP1 km 0,895 50 Zemní práce pro vyhloubení zajišťovacích prahů (2 * 0,3 * 0,6) * 2 =0,720 [C] PP2 km 0,906 60 Zemní práce pro vyhloubení zajišťovacích prahů (1,5 * 0,3 * 0,6) * 2=0,540 [D] PP3 km 1,815 00 Zemní práce pro vyhloubení zajišťovacích prahů (1,5 * 0,3 * 0,6) * 2 =0,540 [F] PROP 2 km 1,934 10 Zemní práce pro vyhloubení propustku (8,52 - 1,0) * 5,5 =41,360 [G] Zemní práce pro vyhloubení zajišťovacích prahů (5,5 * 0,3 * 0,6) * 2 =1,980 [H] PP4 km 1,940 80 Zemní práce pro vyhloubení zajišťovacích prahů (1,5 * 0,3 * 0,6) * 2 =0,540 [J] PP5 km 2,005 40 Zemní práce pro vyhloubení propustku (1,5 * 1,0 * 6,5)=9,750 [K] Zemní práce pro vyhloubení zajišťovacích prahů (1,5 * 0,3 * 0,6) * 2=0,540 [L] PP6 km 2,080 00 vlevo Zemní práce pro vyhloubení propustku (1,5 * 1,0 * 8,9)=13,350 [M] Zemní práce pro vyhloubení zajišťovacích prahů (1,5 * 0,3 * 0,6) * 2 =0,540 [N] PP6 km 2,080 00 vpravo Zemní práce pro vyhloubení zajišťovacích prahů (1,5 * 0,3 * 0,6) * 2 =0,540 [O] PP7 km 2,167 00 Zemní práce pro vyhloubení zajišťovacích prahů (1,5 * 0,3 * 0,6) * 2 =0,540 [P] PP8 km 2,296 20 Zemní práce pro vyhloubení propustku (1,5 * 1,0 * 8,5)=12,750 [Q] Zemní práce pro vyhloubení zajišťovacích prahů (1,5 * 0,3 * 0,6) * 2 =0,540 [R] PP9 km 2,639 00 Zemní práce pro vyhloubení zajišťovacích prahů (1,5 * 0,3 * 0,6) * 2 =0,540 [S] PP10 km 2,666 80 Zemní práce pro vyhloubení zajišťovacích prahů (1,5 * 0,3 * 0,6) * 2 =0,540 [T] PP11 km 2,697 00 Zemní práce pro vyhloubení zajišťovacích prahů (2 * 0,3 * 0,6) * 2 =0,720 [U] PP12 km 2,700 00 Zemní práce pro vyhloubení zajišťovacích prahů (2 * 0,3 * 0,6) * 2 =0,720 [V] PP13 km 2,813 00 Zemní práce pro vyhloubení zajišťovacích prahů (1,5 * 0,3 * 0,6) * 2 =0,540 [W] PP14 km 2,874 00 Zemní práce pro vyhloubení zajišťovacích prahů (1,5 * 0,3 * 0,6) * 2 =0,540 [X] PP15 km 3,061 70 Zemní práce pro vyhloubení zajišťovacích prahů (1,5 * 0,3 * 0,6) * 2 =0,540 [Y] PP16 km 3,102 00 Zemní práce pro vyhloubení zajišťovacích prahů (1,5 * 0,3 * 0,6) * 2 =0,540 [Z] PP17 km 3,285 00 Zemní práce pro vyhloubení zajišťovacích prahů (1,5 * 0,3 * 0,6) * 2 =0,540 [AA] PP18 km 3,509 50 Zemní práce pro vyhloubení zajišťovacích prahů (1,5 * 0,3 * 0,6) * 2 =0,540 [AB] PP19 km 3,613 00 Zemní práce pro vyhloubení zajišťovacích prahů (1,5 * 0,3 * 0,6) * 2 =0,540 [AC] PP20 km 3,730 30 Zemní práce pro vyhloubení zajišťovacích prahů (1,5 * 0,3 * 0,6) * 2 =0,540 [AD] PP21 km 3,792 00 Zemní práce pro vyhloubení zajišťovacích prahů (1,5 * 0,3 * 0,6) * 2 =0,540 [AE] PP22 km 3,820 50 Zemní práce pro vyhloubení zajišťovacích prahů (1,5 * 0,3 * 0,6) * 2 =0,540 [AF] PP23 km 3,877 00 Zemní práce pro vyhloubení zajišťovacích prahů (1,5 * 0,3 * 0,6) * 2 =0,540 [AG] Celkem: A+B+C+D+F+G+H+J+K+L+M+N+O+P+Q+R+S+T+U+V+W+X+Y+Z+AA+AB+AC+AD+AE+AF+AG=125,906 [AH]
TS |  |  |  | položka zahrnuje: - vodorovná a svislá doprava, přemístění, přeložení, manipulace s výkopkem - kompletní provedení vykopávky nezapažené i zapažené - ošetření výkopiště po celou dobu práce v něm vč. klimatických opatření - ztížení vykopávek v blízkosti podzemního vedení, konstrukcí a objektů vč. jejich dočasného zajištění - ztížení pod vodou, v okolí výbušnin, ve stísněných prostorech a pod. - příplatek za lepivost - těžení po vrstvách, pásech a po jiných nutných částech (figurách) - čerpání vody vč. čerpacích jímek, potrubí a pohotovostní čerpací soupravy (viz ustanovení k pol. 1151,2) - potřebné snížení hladiny podzemní vody - těžení a rozpojování jednotlivých balvanů - vytahování a nošení výkopku - svahování a přesvah. svahů do konečného tvaru, výměna hornin v podloží a v pláni znehodnocené klimatickými vlivy - ruční vykopávky, odstranění kořenů a napadávek - pažení, vzepření a rozepření vč. přepažování (vyjma štětových stěn) - úpravu, ochranu a očištění dna, základové spáry, stěn a svahů - odvedení nebo obvedení vody v okolí výkopiště a ve výkopišti - třídění výkopku - veškeré pomocné konstrukce umožňující provedení vykopávky (příjezdy, sjezdy, nájezdy, lešení, podpěr. konstr., přemostění, zpevněné plochy, zakrytí a pod.) - nezahrnuje uložení zeminy (na skládku, do násypu) ani poplatky za skládku, vykazují se v položce č.0141**
P | 8 | 17120 |  | ULOŽENÍ SYPANINY DO NÁSYPŮ A NA SKLÁDKY BEZ ZHUTNĚNÍ | M3 | 125.906 | 0 |  |  | 2
PP
VV |  |  |  | z položky 13273 125,906=125,906 [A]
TS |  |  |  | položka zahrnuje: - kompletní provedení zemní konstrukce do předepsaného tvaru - ošetření úložiště po celou dobu práce v něm vč. klimatických opatření - ztížení v okolí vedení, konstrukcí a objektů a jejich dočasné zajištění - ztížení provádění ve ztížených podmínkách a stísněných prostorech - ztížené ukládání sypaniny pod vodu - ukládání po vrstvách a po jiných nutných částech (figurách) vč. dosypávek - spouštění a nošení materiálu - úprava, očištění a ochrana podloží a svahů - svahování, uzavírání povrchů svahů - udržování úložiště a jeho ochrana proti vodě - odvedení nebo obvedení vody v okolí úložiště a v úložišti - veškeré pomocné konstrukce umožňující provedení zemní konstrukce (příjezdy, sjezdy, nájezdy, lešení, podpěrné konstrukce, přemostění, zpevněné plochy, zakrytí a pod.)
P | 9 | 17411 |  | ZÁSYP JAM A RÝH ZEMINOU SE ZHUTNĚNÍM | M3 | 130.697 | 0 |  |  | 2
PP
VV |  |  |  | odměřeno z výkresu Situace B.2.2 - B.2.4 PROP 1 km 0,878 95 Hutněný zásyp I=0,8 až 0,9, hutněno po 300 mm (3,835 * 6,9)=26,462 [A] PP2 km 0,906 60 Hutněný zásyp I=0,8 až 0,9, hutněno po 300 mm (7,00 * 0,54)=3,780 [B] PP3 km 1,815 00 Hutněný zásyp I=0,8 až 0,9, hutněno po 300 mm (7,00 * 0,54)=3,780 [C] PROP 2 km 1,934 10 Hutněný zásyp I=0,8 až 0,9, hutněno po 300 mm (4,15 * 6,9)=28,635 [D] PP4 km 1,940 80 Hutněný zásyp I=0,8 až 0,9, hutněno po 300 mm (7,00 * 0,54)=3,780 [E] PP5 km 2,005 40 Hutněný zásyp I=0,8 až 0,9, hutněno po 300 mm (7,00 * 0,54)=3,780 [F] PP6 km 2,080 00 vlevo Hutněný zásyp I=0,8 až 0,9, hutněno po 300 mm (7,00 * 0,54)=3,780 [G] PP6 km 2,080 00 vpravo Hutněný zásyp I=0,8 až 0,9, hutněno po 300 mm (7,00 * 0,54)=3,780 [H] PP7 km 2,167 00 Hutněný zásyp I=0,8 až 0,9, hutněno po 300 mm (7,00 * 0,54)=3,780 [I] PP8 km 2,296 20 Hutněný zásyp I=0,8 až 0,9, hutněno po 300 mm (7,00 * 0,54)=3,780 [J] PP9 km 2,639 00 Hutněný zásyp I=0,8 až 0,9, hutněno po 300 mm (7,00 * 0,54)=3,780 [K] PP10 km 2,666 80 Hutněný zásyp I=0,8 až 0,9, hutněno po 300 mm (7,00 * 0,54)=3,780 [L] PP13 km 2,813 00 Hutněný zásyp I=0,8 až 0,9, hutněno po 300 mm (7,00 * 0,54)=3,780 [M] PP14 km 2,874 00 Hutněný zásyp I=0,8 až 0,9, hutněno po 300 mm (7,00 * 0,54)=3,780 [N] PP15 km 3,061 70 Hutněný zásyp I=0,8 až 0,9, hutněno po 300 mm (7,00 * 0,54)=3,780 [O] PP16 km 3,102 00 Hutněný zásyp I=0,8 až 0,9, hutněno po 300 mm (7,00 * 0,54)=3,780 [P] PP17 km 3,258 00 Hutněný zásyp I=0,8 až 0,9, hutněno po 300 mm (7,00 * 0,54)=3,780 [Q] PP18 km 3,509 50 Hutněný zásyp I=0,8 až 0,9, hutněno po 300 mm (7,00 * 0,54)=3,780 [R] PP19 km 3,613 00 Hutněný zásyp I=0,8 až 0,9, hutněno po 300 mm (7,00 * 0,54)=3,780 [S] PP20 km 3,730 30 Hutněný zásyp I=0,8 až 0,9, hutněno po 300 mm (7,00 * 0,54)=3,780 [T] PP21 km 3,792 00 Hutněný zásyp I=0,8 až 0,9, hutněno po 300 mm (7,00 * 0,54)=3,780 [U] PP23 km 3,877 00 Hutněný zásyp I=0,8 až 0,9, hutněno po 300 mm (7,00 * 0,54)=3,780 [V] Celkem: A+B+C+D+E+F+G+H+I+J+K+L+M+N+O+P+Q+R+S+T+U+V=130,697 [W]
TS |  |  |  | položka zahrnuje: - kompletní provedení zemní konstrukce vč. výběru vhodného materiálu - úprava ukládaného materiálu vlhčením, tříděním, promícháním nebo vysoušením, příp. jiné úpravy za účelem zlepšení jeho mech. vlastností - hutnění i různé míry hutnění - ošetření úložiště po celou dobu práce v něm vč. klimatických opatření - ztížení v okolí vedení, konstrukcí a objektů a jejich dočasné zajištění - ztížení provádění vč. hutnění ve ztížených podmínkách a stísněných prostorech - ztížené ukládání sypaniny pod vodu - ukládání po vrstvách a po jiných nutných částech (figurách) vč. dosypávek - spouštění a nošení materiálu - výměna částí zemní konstrukce znehodnocené klimatickými vlivy - ruční hutnění - udržování úložiště a jeho ochrana proti vodě - odvedení nebo obvedení vody v okolí úložiště a v úložišti - veškeré pomocné konstrukce umožňující provedení zemní konstrukce (příjezdy, sjezdy, nájezdy, lešení, podpěrné konstrukce, přemostění, zpevněné plochy, zakrytí a pod.)
SD |  | 2 |  | Základy
P | 10 | 21461E |  | SEPARAČNÍ GEOTEXTILIE DO 500G/M2 | M2 | 44.2 | 0 |  |  | 2
PP
VV |  |  |  | odměřeno z výkresu Situace B.2.2 - B.2.4 PROP 1 km 0,878 95 Ochrana izolace geotextílií Celkem ochranná geotextilie na troub propustu min. 500g/m2 š. 2,0 * 8,5=17,000 [A] PROP 2 km 1,934 10 Ochrana izolace geotextílií Celkem ochranná geotextilie na troub_ propustu min. 500g/m2 š. 3,2 * 8,5=27,200 [B] Celkem: A+B=44,200 [C]
TS |  |  |  | Položka zahrnuje: - dodávku předepsané geotextilie - úpravu, očištění a ochranu podkladu - přichycení k podkladu, případně zatížení - úpravy spojů a zajištění okrajů - úpravy pro odvodnění - nutné přesahy - mimostaveništní a vnitrostaveništní dopravu
P | 11 | 272315 |  | ZÁKLADY Z PROSTÉHO BETONU DO C30/37 | M3 | 13.53 | 0 |  |  | 2
PP
VV |  |  |  | odměřeno z výkresu Situace B.2.2 - B.2.4 PROP 1 km 0,878 95 Zajišťovací práh z betonu prostého C30/37 - XF3,XC4 (3,6 * 0,3 * 0,5) * 2 =1,080 [A] PP1 km 0,895 50 Zajišťovací práh z betonu prostého C30/37 - XF4,XC3 (2 * 0,3 * 0,5) * 2 =0,600 [B] PP2 km 0,906 60 Zajišťovací práh z betonu prostého C30/37 - XF3,XC4 (1,5 * 0,3 * 0,5) * 2 =0,450 [C] PP3 km 1,815 00 Zajišťovací práh z betonu prostého C30/37 - XF3,XC4 (1,5 * 0,3 * 0,5) * 2 =0,450 [D] PROP 2 km 1,934 10 Zajišťovací práh z betonu prostého C30/37 - XF3,XC4 (5,5 * 0,3 * 0,5) * 2 =1,650 [F] PP4 km 1,940 80 Zajišťovací práh z betonu prostého C30/37 - XF3,XC4 (1,5 * 0,3 * 0,5) * 2=0,450 [E] PP5 km 2,005 40 Zajišťovací práh z betonu prostého C30/37 - XF3,XC4 (1,5 * 0,3 * 0,5) * 2=0,450 [G] PP6 km 2,080 00 vlevo Zajišťovací práh z betonu prostého C30/37 - XF3,XC4 (1,5 * 0,3 * 0,5) * 2=0,450 [H] PP6 km 2,080 00 vpravo Zajišťovací práh z betonu prostého C30/37 - XF3,XC4 (1,5 * 0,3 * 0,5) * 2=0,450 [I] PP7 km 2,167 00 Zajišťovací práh z betonu prostého C30/37 - XF3,XC4 (1,5 * 0,3 * 0,5) * 2=0,450 [J] PP8 km 2,296 20 Zajišťovací práh z betonu prostého C30/37 - XF3,XC4 (1,5 * 0,3 * 0,5) * 2=0,450 [K] PP9 km 2,639 00 Zajišťovací práh z betonu prostého C30/37 - XF3,XC4 (1,5 * 0,3 * 0,5) * 2=0,450 [L] PP10 km 2,666 80 Zajišťovací práh z betonu prostého C30/37 - XF3,XC4 (1,5 * 0,3 * 0,5) * 2=0,450 [M] PP11 km 2,697 00 Zajišťovací práh z betonu prostého C30/37 - XF3,XC4 (2 * 0,3 * 0,5) * 2=0,600 [N] PP12 km 2,700 00 Zajišťovací práh z betonu prostého C30/37 - XF3,XC4 (2 * 0,3 * 0,5) * 2=0,600 [O] PP13 km 2,813 00 Zajišťovací práh z betonu prostého C30/37 - XF3,XC4 (1,5 * 0,3 * 0,5) * 2=0,450 [P] PP14 km 2,874 00 Zajišťovací práh z betonu prostého C30/37 - XF3,XC4 (1,5 * 0,3 * 0,5) * 2=0,450 [Q] PP15 km 3,061 70 Zajišťovací práh z betonu prostého C30/37 - XF3,XC4 (1,5 * 0,3 * 0,5) * 2=0,450 [R] PP16 km 3,102 00 Zajišťovací práh z betonu prostého C30/37 - XF3,XC4 (1,5 * 0,3 * 0,5) * 2=0,450 [S] PP17 km 3,258 00 Zajišťovací práh z betonu prostého C30/37 - XF3,XC4 (1,5 * 0,3 * 0,5) * 2=0,450 [T] PP18 km 3,509 50 Zajišťovací práh z betonu prostého C30/37 - XF3,XC4 (1,5 * 0,3 * 0,5) * 2=0,450 [U] PP19 km 3,613 00 Zajišťovací práh z betonu prostého C30/37 - XF3,XC4 (1,5 * 0,3 * 0,5) * 2=0,450 [V] PP20 km 3,730 30 Zajišťovací práh z betonu prostého C30/37 - XF3,XC4 (1,5 * 0,3 * 0,5) * 2=0,450 [W] PP21 km 3,792 00 Zajišťovací práh z betonu prostého C30/37 - XF3,XC4 (1,5 * 0,3 * 0,5) * 2=0,450 [X] PP22 km 3,820 50 Zajišťovací práh z betonu prostého C30/37 - XF3,XC4 (1,5 * 0,3 * 0,5) * 2=0,000 [Z] PP23 km 3,877 00 Zajišťovací práh z betonu prostého C30/37 - XF3,XC4 (1,5 * 0,3 * 0,5) * 2=0,450 [Y] Celkem: A+B+C+D+F+E+G+H+I+J+K+L+M+N+O+P+Q+R+S+T+U+V+W+X+Z+Y=13,530 [AA]
TS |  |  |  | - dodání čerstvého betonu (betonové směsi) požadované kvality, jeho uložení do požadovaného tvaru při jakékoliv hustotě výztuže, konzistenci čerstvého betonu a způsobu hutnění, ošetření a ochranu betonu, - zhotovení nepropustného, mrazuvzdorného betonu a betonu požadované trvanlivosti a vlastností, - užití potřebných přísad a technologií výroby betonu, - zřízení pracovních a dilatačních spar, včetně potřebných úprav, výplně, vložek, opracování, očištění a ošetření, - bednění požadovaných konstr. (i ztracené) s úpravou dle požadované kvality povrchu betonu, včetně odbedňovacích a odskružovacích prostředků, - podpěrné konstr. (skruže) a lešení všech druhů pro bednění, uložení čerstvého betonu, výztuže a doplňkových konstr., vč. požadovaných otvorů, ochranných a bezpečnostních opatření a základů těchto konstrukcí a lešení, - vytvoření kotevních čel, kapes, nálitků, a sedel, - zřízení všech požadovaných otvorů, kapes, výklenků, prostupů, dutin, drážek a pod., vč. ztížení práce a úprav kolem nich, - úpravy pro osazení výztuže, doplňkových konstrukcí a vybavení, - úpravy povrchu pro položení požadované izolace, povlaků a nátěrů, případně vyspravení, - ztížení práce u kabelových a injektážních trubek a ostatních zařízení osazovaných do betonu, - konstrukce betonových kloubů, upevnění kotevních prvků a doplňkových konstrukcí, - nátěry zabraňující soudržnost betonu a bednění, - výplň, těsnění a tmelení spar a spojů, - opatření povrchů betonu izolací proti zemní vlhkosti v částech, kde přijdou do styku se zeminou nebo kamenivem, - případné zřízení spojovací vrstvy u základů, - úpravy pro osazení zařízení ochrany konstrukce proti vlivu bludných proudů,
SD |  | 4 |  | Vodorovné konstrukce
P | 12 | 451312 |  | PODKLADNÍ A VÝPLŇOVÉ VRSTVY Z PROSTÉHO BETONU C12/15 | M3 | 17.76 | 0 |  |  | 2
PP
VV |  |  |  | odměřeno z výkresu Situace B.2.2 - B.2.4 PP2 km 0,906 60 Podkladní beton C12/15 - Xo tl. 100 mm (7,4 * 1,2) * 0,1=0,888 [A] PP3 km 1,815 00 Podkladní beton C12/15 - Xo tl. 100 mm (7,4 * 1,2) * 0,1=0,888 [B] PP4 km 1,940 80 Podkladní beton C12/15 - Xo tl. 100 mm (7,4 * 1,2) * 0,1=0,888 [C] PP5 km 2,005 40 Podkladní beton C12/15 - Xo tl. 100 mm (7,4 * 1,2) * 0,1=0,888 [D] PP6 km 2,080 00 vlevo + vpravo Podkladní beton C12/15 - Xo tl. 100 mm (7,4 * 1,2) * 0,1*2=1,776 [E] PP7 km 2,167 00 Podkladní beton C12/15 - Xo tl. 100 mm (7,4 * 1,2) * 0,1=0,888 [F] PP8 km 2,296 20 Podkladní beton C12/15 - Xo tl. 100 mm (7,4 * 1,2) * 0,1=0,888 [G] PP9 km 2,639 00 Podkladní beton C12/15 - Xo tl. 100 mm (7,4 * 1,2) * 0,1=0,888 [H] PP10 km 2,666 80 Podkladní beton C12/15 - Xo tl. 100 mm (7,4 * 1,2) * 0,1=0,888 [I] PP13 km 2,813 00 Podkladní beton C12/15 - Xo tl. 100 mm (7,4 * 1,2) * 0,1=0,888 [J] PP14 km 2,874 00 Podkladní beton C12/15 - Xo tl. 100 mm (7,4 * 1,2) * 0,1=0,888 [K] PP15 km 3,061 70 Podkladní beton C12/15 - Xo tl. 100 mm (7,4 * 1,2) * 0,1=0,888 [L] PP16 km 3,102 00 Podkladní beton C12/15 - Xo tl. 100 mm (7,4 * 1,2) * 0,1=0,888 [M] PP17 km 3,258 00 Podkladní beton C12/15 - Xo tl. 100 mm (7,4 * 1,2) * 0,1=0,888 [N] PP18 km 3,509 50 Podkladní beton C12/15 - Xo tl. 100 mm (7,4 * 1,2) * 0,1=0,888 [O] PP19 km 3,613 00 Podkladní beton C12/15 - Xo tl. 100 mm (7,4 * 1,2) * 0,1=0,888 [P] PP20 km 3,730 30 Podkladní beton C12/15 - Xo tl. 100 mm (7,4 * 1,2) * 0,1=0,888 [Q] PP21 km 3,792 00 Podkladní beton C12/15 - Xo tl. 100 mm (7,4 * 1,2) * 0,1=0,888 [R] PP23 km 3,877 00 Podkladní beton C12/15 - Xo tl. 100 mm (7,4 * 1,2) * 0,1=0,888 [S] Celkem: A+B+C+D+E+F+G+H+I+J+K+L+M+N+O+P+Q+R+S=17,760 [T]
TS |  |  |  | - dodání čerstvého betonu (betonové směsi) požadované kvality, jeho uložení do požadovaného tvaru při jakékoliv hustotě výztuže, konzistenci čerstvého betonu a způsobu hutnění, ošetření a ochranu betonu, - zhotovení nepropustného, mrazuvzdorného betonu a betonu požadované trvanlivosti a vlastností, - užití potřebných přísad a technologií výroby betonu, - zřízení pracovních a dilatačních spar, včetně potřebných úprav, výplně, vložek, opracování, očištění a ošetření, - bednění požadovaných konstr. (i ztracené) s úpravou dle požadované kvality povrchu betonu, včetně odbedňovacích a odskružovacích prostředků, - podpěrné konstr. (skruže) a lešení všech druhů pro bednění, uložení čerstvého betonu, výztuže a doplňkových konstr., vč. požadovaných otvorů, ochranných a bezpečnostních opatření a základů těchto konstrukcí a lešení, - vytvoření kotevních čel, kapes, nálitků, a sedel, - zřízení všech požadovaných otvorů, kapes, výklenků, prostupů, dutin, drážek a pod., vč. ztížení práce a úprav kolem nich, - úpravy pro osazení výztuže, doplňkových konstrukcí a vybavení, - úpravy povrchu pro položení požadované izolace, povlaků a nátěrů, případně vyspravení, - ztížení práce u kabelových a injektážních trubek a ostatních zařízení osazovaných do betonu, - konstrukce betonových kloubů, upevnění kotevních prvků a doplňkových konstrukcí, - nátěry zabraňující soudržnost betonu a bednění, - výplň, těsnění a tmelení spar a spojů, - opatření povrchů betonu izolací proti zemní vlhkosti v částech, kde přijdou do styku se zeminou nebo kamenivem, - případné zřízení spojovací vrstvy u základů, - úpravy pro osazení zařízení ochrany konstrukce proti vlivu bludných proudů
P | 13 | 45157 |  | PODKLADNÍ A VÝPLŇOVÉ VRSTVY Z KAMENIVA TĚŽENÉHO | M3 | 81.905 | 0 |  |  | 2
PP
VV |  |  |  | odměřeno z výkresu Situace B.2.2 - B.2.4 PROP 1 km 0,878 95 Štěrkopískový podsyp zhutněný na min. 98%PS tl. 200 mm (6,9 * 1,8) * 0,2=2,484 [A] Pískové lože tl. 200 mm (v ose tl. 50 mm) (6,9 * 2,2) * 0,2=3,036 [B] ŠP frakce 0 - 32 hutněných po 150 mm (0,972 * 6,9)=6,707 [C] Podklad nebo podsyp ze štěrkopísku ŠP tl 100 mm - pod základ + zajišťovací prahy (1,8 * 3,6) * 2 * 0,1 =1,296 [D] (3,6 * 0,3) * 2 * 0,1 =0,216 [E] PP1 km 0,895 50 Podklad nebo podsyp ze štěrkopísku ŠP tl 100 mm - pod zajišťovací prahy (2 * 0,3) * 0,1 * 2 =0,120 [F] ŠP frakce 0 - 32 hutněných po 150 mm 7,00 * 0,27=1,890 [G] Podklad nebo podsyp ze štěrkopísku ŠP tl 100 mm - pod zajišťovací prahy (1,5 * 0,3) * 2 * 0,1 =0,090 [H] PP3 km 1,815 00 ŠP frakce 0 - 32 hutněných po 150 mm (7,00 * 0,27)=1,890 [I] Podklad nebo podsyp ze štěrkopísku ŠP tl 100 mm - pod zajišťovací prahy (1,5 * 0,3) * 2 * 0,1 =0,090 [J] PROP 2 km 1,934 10 Štěrkopískový podsyp zhutněný na min. 98%PS tl. 200 mm (6,9 * 3,0) * 0,2=4,140 [K] Pískové lože tl. 200 mm (v ose tl. 50 mm) (6,9 * 3,4) * 0,2=4,692 [L] ŠP frakce 0 - 32 hutněných po 150 mm (2,4 * 6,9)=16,560 [M] Podklad nebo podsyp ze štěrkopísku ŠP tl 100 mm - pod základ + zajišťovací prahy 2,530 m3 (2,0 * 5,5) * 2 * 0,1=2,200 [N] (5,5 * 0,3) * 2 * 0,1=0,330 [O] PP4 km 1,940 80 ŠP frakce 0 - 32 hutněných po 150 mm (7,00 * 0,27)=1,890 [P] Podklad nebo podsyp ze štěrkopísku ŠP tl 100 mm - pod zajišťovací prahy (1,5 * 0,3) * 2 * 0,1=0,090 [Q] PP5 km 2,005 40 ŠP frakce 0 - 32 hutněných po 150 mm (7,00 * 0,27)=1,890 [R] Podklad nebo podsyp ze štěrkopísku ŠP tl 100 mm - pod zajišťovací prahy (1,5 * 0,3) * 2 * 0,1 =0,090 [BD] PP6 km 2,080 00 vlevo ŠP frakce 0 - 32 hutněných po 150 mm + Podklad nebo podsyp ze štěrkopísku ŠP tl 100 mm - pod zajišťovací prahy (7,00 * 0,27)=1,890 [BG] Podklad nebo podsyp ze štěrkopísku ŠP tl 100 mm - pod zajišťovací prahy (1,5 * 0,3) * 2 * 0,1=0,090 [T] PP6 km 2,080 00 vpravo ŠP frakce 0 - 32 hutněných po 150 mm (7,00 * 0,27)=1,890 [U] Podklad nebo podsyp ze štěrkopísku ŠP tl 100 mm - pod zajišťovací prahy (1,5 * 0,3) * 2 * 0,1=0,090 [V] PP7 km 2,167 00 ŠP frakce 0 - 32 hutněných po 150 mm (7,00 * 0,27)=1,890 [W] Podklad nebo podsyp ze štěrkopísku ŠP tl 100 mm - pod zajišťovací prahy (1,5 * 0,3) * 2 * 0,1=0,090 [X] PP8 km 2,296 20 ŠP frakce 0 - 32 hutněných po 150 mm (7,00 * 0,27)=1,890 [Y] Podklad nebo podsyp ze štěrkopísku ŠP tl 100 mm - pod zajišťovací prahy (1,5 * 0,3) * 2 * 0,1=0,090 [Z] PP9 km 2,639 00 ŠP frakce 0 - 32 hutněných po 150 mm (7,00 * 0,27)=1,890 [AA] Podklad nebo podsyp ze štěrkopísku ŠP tl 100 mm - pod zajišťovací prahy (1,5 * 0,3) * 2 * 0,1=0,090 [AB] PP10 km 2,666 80 ŠP frakce 0 - 32 hutněných po 150 mm (7,00 * 0,27)=1,890 [AC] Podklad nebo podsyp ze štěrkopísku ŠP tl 100 mm - pod zajišťovací prahy (1,5 * 0,3) * 2 * 0,1=0,090 [AD] PP11 km 2,697 00 Podklad nebo podsyp ze štěrkopísku ŠP tl 100 mm - pod zajišťovací prahy (2,0 * 0,3) * 2 * 0,1=0,120 [AE] PP12 km 2,700 00 Podklad nebo podsyp ze štěrkopísku ŠP tl 100 mm - pod zajišťovací prahy (2,0 * 0,3) * 2 * 0,1=0,120 [AF] PP13 km 2,813 00 ŠP frakce 0 - 32 hutněných po 150 mm (7,00 * 0,27)=1,890 [AG] Podklad nebo podsyp ze štěrkopísku ŠP tl 100 mm - pod zajišťovací prahy (1,5 * 0,3) * 2 * 0,1=0,090 [AH] PP14 km 2,874 00 ŠP frakce 0 - 32 hutněných po 150 mm (7,00 * 0,27)=1,890 [AI] Podklad nebo podsyp ze štěrkopísku ŠP tl 100 mm - pod zajišťovací prahy (1,5 * 0,3) * 2 * 0,1=0,090 [AJ] PP15 km 3,061 70 ŠP frakce 0 - 32 hutněných po 150 mm (7,00 * 0,27)=1,890 [AK] Podklad nebo podsyp ze štěrkopísku ŠP tl 100 mm - pod zajišťovací prahy (1,5 * 0,3) * 2 * 0,1=0,090 [AL] PP16 km 3,102 00 ŠP frakce 0 - 32 hutněných po 150 mm (7,00 * 0,27)=1,890 [AM] Podklad nebo podsyp ze štěrkopísku ŠP tl 100 mm - pod zajišťovací prahy (1,5 * 0,3) * 2 * 0,1=0,090 [AN] PP17 km 3,258 00 ŠP frakce 0 - 32 hutněných po 150 mm (7,00 * 0,27)=1,890 [AO] Podklad nebo podsyp ze štěrkopísku ŠP tl 100 mm - pod zajišťovací prahy (1,5 * 0,3) * 2 * 0,1=0,090 [AP] PP18 km 3,509 50 ŠP frakce 0 - 32 hutněných po 150 mm (7,00 * 0,27)=1,890 [AR] Podklad nebo podsyp ze štěrkopísku ŠP tl 100 mm - pod zajišťovací prahy (1,5 * 0,3) * 2 * 0,1=0,090 [AS] PP19 km 3,613 00 ŠP frakce 0 - 32 hutněných po 150 mm (7,00 * 0,27)=1,890 [AT] Podklad nebo podsyp ze štěrkopísku ŠP tl 100 mm - pod zajišťovací prahy (1,5 * 0,3) * 2 * 0,1=0,090 [AU] PP20 km 3,730 30 ŠP frakce 0 - 32 hutněných po 150 mm (7,00 * 0,27)=1,890 [AV]] Podklad nebo podsyp ze štěrkopísku ŠP tl 100 mm - pod zajišťovací prahy (1,5 * 0,3) * 2 * 0,=0,000 [AW] PP21 km 3,792 00 ŠP frakce 0 - 32 hutněných po 150 mm (7,00 * 0,27)=1,890 [AX] Podklad nebo podsyp ze štěrkopísku ŠP tl 100 mm - pod zajišťovací prahy (1,5 * 0,3) * 2 * 0,1=0,090 [AY] PP22 km 3,820 50 Podklad nebo podsyp ze štěrkopísku ŠP tl 100 mm - pod zajišťovací prahy (1,5 * 0,3) * 2 * 0,1=0,090 [AZ] PP23 km 3,877 00 ŠP frakce 0 - 32 hutněných po 150 mm (7,00 * 0,27)=1,890 [BA] Podklad nebo podsyp ze štěrkopísku ŠP tl 100 mm - pod zajišťovací prahy (1,5 * 0,3) * 2 * 0,1=0,090 [BB] PP2 km 0,906 60 ŠP frakce 0 - 32 hutněných po 150 mm (7,00 * 0,27)*0,15=0,284 [BE] Celkem: A+B+C+D+E+F+G+H+I+J+K+L+M+N+O+P+Q+R+BD+BG+T+U+V+W+X+Y+Z+AA+AB+AC+AD+AE+AF+AG+AH+AI+AJ+AK+AL+AM+AN+AO+AP+AR+AS+AT+AU+AV+AW+AX+AY+AZ+BA+BB+BE=81,905 [BH]
TS |  |  |  | položka zahrnuje dodávku předepsaného kameniva, mimostaveništní a vnitrostaveništní dopravu a jeho uložení není-li v zadávací dokumentaci uvedeno jinak, jedná se o nakupovaný materiál
P | 14 | 465512 |  | DLAŽBY Z LOMOVÉHO KAMENE NA MC | M3 | 41.185 | 0 |  |  | 2
PP
VV |  |  |  | odměřeno z výkresu Situace B.2.2 - B.2.4 PROP 1 km 0,878 95 Dlažba z lomového kamene do bet.lože tl.100 mm C30/37-XF3,XC4 s vyspárováním tl 200 mm (1,30 + 0,5) * 3,6*0,3=5,000 [A] PP1 km 0,895 50 Dlažba z lomového kamene do bet.lože tl.100 mm C30/37-XF3,XC4 s vyspárováním tl 200 mm ((2 * 1,5) - (0,30 * 0,30 * 3,14)) * 2*0,3=1,630 [B] PP2 km 0,906 60 Dlažba z lomového kamene do bet.lože tl.100 mm C30/37-XF3,XC4 s vyspárováním tl 200 mm ((1,5 * 1,2) - (0,2 * 0,2 * 3,14)) *2 *0,3=1,005 [C] PP3 km 1,815 00 Dlažba z lomového kamene do bet.lože tl.100 mm C30/37-XF3,XC4 s vyspárováním tl 200 mm ((1,5 * 1,2) - (0,2 * 0,2 * 3,14)) *2*0,3=1,005 [F] PROP 2 km 1,934 10 Dlažba z lomového kamene do bet.lože tl.100 mm C30/37-XF3,XC4 s vyspárováním tl 200 mm (2+2,6)*5,5*0,3=10,000 [E] PP4 km 1,940 80 Dlažba z lomového kamene do bet.lože tl.100 mm C30/37-XF3,XC4 s vyspárováním tl 200 mm (1,5 * 1,2) - (0,2 * 0,2 * 3,14) * 2*0,3=1,725 [G] PP5 km 2,005 40 Dlažba z lomového kamene do bet.lože tl.100 mm C30/37-XF3,XC4 s vyspárováním tl 200 mm ((1,5 * 1,2) - (0,2 * 0,2 * 3,14)) * 2*0,3=1,005 [H]] PP6 km 2,080 00 vlevo Dlažba z lomového kamene do bet.lože tl.100 mm C30/37-XF3,XC4 s vyspárováním tl 200 mm ((1,5 * 1,2) - (0,2 * 0,2 * 3,14)) * 2*0,3=1,005 [I] PP6 km 2,080 00 vpravo Dlažba z lomového kamene do bet.lože tl.100 mm C30/37-XF3,XC4 s vyspárováním tl 200 mm ((1,5 * 1,2) - (0,2 * 0,2 * 3,14))* 2*0,3=1,005 [AF] PP7 km 2,167 00 Dlažba z lomového kamene do bet.lože tl.100 mm C30/37-XF3,XC4 s vyspárováním tl 200 mm ((1,5 * 1,2) - (0,2 * 0,2 * 3,14))* 2*0,3=1,005 [N] PP8 km 2,296 20 Dlažba z lomového kamene do bet.lože tl.100 mm C30/37-XF3,XC4 s vyspárováním tl 200 mm ((1,5 * 1,2) - (0,2 * 0,2 * 3,14))* 2*0,3=1,005 [O] PP9 km 2,639 00 Dlažba z lomového kamene do bet.lože tl.100 mm C30/37-XF3,XC4 s vyspárováním tl 200 mm ((1,5 * 1,2) - (0,2 * 0,2 * 3,14)) * 2*0,3=1,005 [P]] PP10 km 2,666 80 Dlažba z lomového kamene do bet.lože tl.100 mm C30/37-XF3,XC4 s vyspárováním tl 200 mm ((1,5 * 1,2) - (0,2 * 0,2 * 3,14)) * 2*0,3=1,005 [Q]]] PP11 km 2,697 00 Dlažba z lomového kamene do bet.lože tl.100 mm C30/37-XF3,XC4 s vyspárováním tl 200 mm ((2,0 * 1,2) - (0,2 * 0,2 * 3,14)) * 2*0,3=1,365 [R] PP12 km 2,700 00 Dlažba z lomového kamene do bet.lože tl.100 mm C30/37-XF3,XC4 s vyspárováním tl 200 mm ((2,0 * 1,2) - (0,2 * 0,2 * 3,14)) * 2*0,3=1,365 [S] PP13 km 2,813 00 Dlažba z lomového kamene do bet.lože tl.100 mm C30/37-XF3,XC4 s vyspárováním tl 200 mm ((1,5 * 1,2) - (0,2 * 0,2 * 3,14)) * 2*0,3=1,005 [T] PP15 km 3,061 70 Dlažba z lomového kamene do bet.lože tl.100 mm C30/37-XF3,XC4 s vyspárováním tl 200 mm ((1,5 * 1,2) - (0,2 * 0,2 * 3,14)) * 2*0,3=1,005 [U] PP16 km 3,102 00 Dlažba z lomového kamene do bet.lože tl.100 mm C30/37-XF3,XC4 s vyspárováním tl 200 mm ((1,5 * 1,2) - (0,2 * 0,2 * 3,14))* 2*0,3=1,005 [V] PP17 km 3,258 00 Dlažba z lomového kamene do bet.lože tl.100 mm C30/37-XF3,XC4 s vyspárováním tl 200 mm ((1,5 * 1,2) - (0,2 * 0,2 * 3,14)) * 2*0,3=1,005 [W]] PP18 km 3,509 50 Dlažba z lomového kamene do bet.lože tl.100 mm C30/37-XF3,XC4 s vyspárováním tl 200 mm ((1,5 * 1,2) - (0,2 * 0,2 * 3,14) )* 2*0,3=1,005 [X] PP19 km 3,613 00 Dlažba z lomového kamene do bet.lože tl.100 mm C30/37-XF3,XC4 s vyspárováním tl 200 mm ((1,5 * 1,2) - (0,2 * 0,2 * 3,14)) *2*0,3=1,005 [Y] PP20 km 3,730 30 Dlažba z lomového kamene do bet.lože tl.100 mm C30/37-XF3,XC4 s vyspárováním tl 200 mm ((1,5 * 1,2) - (0,2 * 0,2 * 3,14))*2*0,3=1,005 [Z] PP22 km 3,820 50 Dlažba z lomového kamene do bet.lože tl.100 mm C30/37-XF3,XC4 s vyspárováním tl 200 mm ((1,5 * 1,2) - (0,2 * 0,2 * 3,14)) * 2*0,3=1,005 [AA] PP23 km 3,877 00 Dlažba z lomového kamene do bet.lože tl.100 mm C30/37-XF3,XC4 s vyspárováním tl 200 mm ((1,5 * 1,2) - (0,2 * 0,2 * 3,14)) * 2*0,3=1,005 [AB] PP14 km 2,874 00 Dlažba z lomového kamene do bet.lože tl.100 mm C30/37-XF3,XC4 s vyspárováním tl 200 mm 3,349 m2 ((1,5 * 1,2) - (0,2 * 0,2 * 3,14))*2*0,3=1,005 [AC] PP21 km 3,792 00 Dlažba z lomového kamene do bet.lože tl.100 mm C30/37-XF3,XC4 s vyspárováním tl 200 mm 3,349 m2 ((1,5 * 1,2) - (0,2 * 0,2 * 3,14))*2*0,3=1,005 [AD] Celkem: A+B+C+F+E+G+H+I+AF+N+O+P+Q+R+S+T+U+V+W+X+Y+Z+AA+AB+AC+AD=41,185 [AG]
TS |  |  |  | položka zahrnuje: - nutné zemní práce (svahování, úpravu pláně a pod.) - zřízení spojovací vrstvy - zřízení lože dlažby z cementové malty předepsané kvality a předepsané tloušťky - dodávku a položení dlažby z lomového kamene do předepsaného tvaru - spárování, těsnění, tmelení a vyplnění spar MC případně s vyklínováním - úprava povrchu pro odvedení srážkové vody - nezahrnuje podklad pod dlažbu, vykazuje se samostatně položkami SD 45
SD |  | 5 |  | Komunikace
P | 15 | 56110 |  | PODKLADNÍ BETON | M3 | 46.18 | 0 |  |  | 2
PP
VV |  |  |  | odměřeno z výkresu Situace B.2.2 - B.2.4 PP2 km 0,906 60 Betonové lůžko C20/25 - XF3 tl. 200 mm (7,4 * 1,56) * 0,2=2,309 [A] PP3 km 1,815 00 Betonové lůžko C20/25 - XF3 tl. 200 mm (7,4 * 1,56) * 0,2=2,309 [B] PP4 km 1,940 80 Betonové lůžko C20/25 - XF3 tl. 200 mm (7,4 * 1,56) * 0,2=2,309 [C] PP5 km 2,005 40 Betonové lůžko C20/25 - XF3 tl. 200 mm (7,4 * 1,56) * 0,2=2,309 [D] PP6 km 2,080 00 vlevo Betonové lůžko C20/25 - XF3 tl. 200 mm (7,4 * 1,56) * 0,2=2,309 [F] PP6 km 2,080 00 vpravo Betonové lůžko C20/25 - XF3 tl. 200 mm (7,4 * 1,56) * 0,2=2,309 [G] PP7 km 2,167 00 Betonové lůžko C20/25 - XF3 tl. 200 mm (7,4 * 1,56) * 0,2=2,309 [H] PP8 km 2,296 20 Betonové lůžko C20/25 - XF3 tl. 200 mm (7,4 * 1,56) * 0,2=2,309 [I] PP9 km 2,639 00 Betonové lůžko C20/25 - XF3 tl. 200 mm (7,4 * 1,56) * 0,2=2,309 [J] PP10 km 2,666 80 Betonové lůžko C20/25 - XF3 tl. 200 mm (7,4 * 1,56) * 0,2=2,309 [K] PP13 km 2,813 00 Betonové lůžko C20/25 - XF3 tl. 200 mm (7,4 * 1,56) * 0,2=2,309 [L] PP14 km 2,874 00 Betonové lůžko C20/25 - XF3 tl. 200 mm (7,4 * 1,56) * 0,2=2,309 [M] PP15 km 3,061 70 Betonové lůžko C20/25 - XF3 tl. 200 mm (7,4 * 1,56) * 0,2=2,309 [N] PP16 km 3,102 00 Betonové lůžko C20/25 - XF3 tl. 200 mm (7,4 * 1,56) * 0,2=2,309 [O] PP17 km 3,258 00 Betonové lůžko C20/25 - XF3 tl. 200 mm (7,4 * 1,56) * 0,2=2,309 [P] PP18 km 3,509 50 Betonové lůžko C20/25 - XF3 tl. 200 mm (7,4 * 1,56) * 0,2=2,309 [Q] PP19 km 3,613 00 Betonové lůžko C20/25 - XF3 tl. 200 mm (7,4 * 1,56) * 0,2=2,309 [R] PP20 km 3,730 30 Betonové lůžko C20/25 - XF3 tl. 200 mm (7,4 * 1,56) * 0,2=2,309 [S] PP21 km 3,792 00 Betonové lůžko C20/25 - XF3 tl. 200 mm (7,4 * 1,56) * 0,2=2,309 [T] PP23 km 3,877 00 Betonové lůžko C20/25 - XF3 tl. 200 mm (7,4 * 1,56) * 0,2=2,309 [U] Celkem: A+B+C+D+F+G+H+I+J+K+L+M+N+O+P+Q+R+S+T+U=46,180 [V]
TS |  |  |  | - dodání směsi v požadované kvalitě - očištění podkladu - uložení směsi dle předepsaného technologického předpisu a zhutnění vrstvy v předepsané tloušťce - zřízení vrstvy bez rozlišení šířky, pokládání vrstvy po etapách, včetně pracovních spar a spojů - úpravu napojení, ukončení - úpravu dilatačních spar včetně předepsané výztuže - nezahrnuje postřiky, nátěry - nezahrnuje úpravu povrchu krytu
SD |  | 7 |  | Přidružená stavební výroba
P | 16 | 711111 | A | IZOLACE BĚŽNÝCH KONSTRUKCÍ PROTI ZEMNÍ VLHKOSTI ASFALTOVÝMI NÁTĚRY | M2 | 66.305 | 0 |  |  | 2
PP
VV |  |  |  | odměřeno z výkresu Situace B.2.2 - B.2.4 PENETRAČNÍ NÁTĚR PROP 1 km 0,878 95 Základ (3,6 *0,8) * 4 =11,520 [D] Čelo ( 3,6*2,1-0,3*0,3*3,14) *2=14,555 [E] PROP 2 km 1,934 10 Ochrana izolace geotextílií Základ (5,5 *0,8) * 4 =17,600 [F] Čelo (5,5*2,2-0,5*0,5*3,14)*2=22,630 [G] Celkem: D+E+F+G=66,305 [H]
TS |  |  |  | položka zahrnuje: - dodání předepsaného izolačního materiálu - očištění a ošetření podkladu, zadávací dokumentace může zahrnout i případné vyspravení - zřízení izolace jako kompletního povlaku, případně komplet. soustavy nebo systému podle příslušného technolog. předpisu - zřízení izolace i jednotlivých vrstev po etapách, včetně pracovních spár a spojů - úprava u okrajů, rohů, hran, dilatačních i pracovních spojů, kotev, obrubníků, dilatačních zařízení, odvodnění, otvorů, neizolovaných míst a pod. - zajištění odvodnění povrchu izolace, včetně odvodnění nejnižších míst, pokud dokumentace pro zadání stavby nestanoví jinak - ochrana izolace do doby zřízení definitivní ochranné vrstvy nebo konstrukce - úprava, očištění a ošetření prostoru kolem izolace - provedení požadovaných zkoušek - nezahrnuje ochranné vrstvy, např. geotextilii
P | 17 | 711111 | B | IZOLACE BĚŽNÝCH KONSTRUKCÍ PROTI ZEMNÍ VLHKOSTI ASFALTOVÝMI NÁTĚRY | M2 | 132.61 | 0 |  |  | 2
PP
VV |  |  |  | odměřeno z výkresu Situace B.2.2 - B.2.4 ASFALTOVÝ NÁTĚR PROP 1 km 0,878 95 Základ (3,6 *0,8) * 4 *2=23,040 [D] Čelo ( 3,6*2,1-0,3*0,3*3,14) *2*2=29,110 [E] PROP 2 km 1,934 10 Ochrana izolace geotextílií Základ (5,5 *0,8) * 4*2 =35,200 [F] Čelo (5,5*2,2-0,5*0,5*3,14)*2*2=45,260 [G] Celkem: D+E+F+G=132,610 [H]
TS |  |  |  | položka zahrnuje: - dodání předepsaného izolačního materiálu - očištění a ošetření podkladu, zadávací dokumentace může zahrnout i případné vyspravení - zřízení izolace jako kompletního povlaku, případně komplet. soustavy nebo systému podle příslušného technolog. předpisu - zřízení izolace i jednotlivých vrstev po etapách, včetně pracovních spár a spojů - úprava u okrajů, rohů, hran, dilatačních i pracovních spojů, kotev, obrubníků, dilatačních zařízení, odvodnění, otvorů, neizolovaných míst a pod. - zajištění odvodnění povrchu izolace, včetně odvodnění nejnižších míst, pokud dokumentace pro zadání stavby nestanoví jinak - ochrana izolace do doby zřízení definitivní ochranné vrstvy nebo konstrukce - úprava, očištění a ošetření prostoru kolem izolace - provedení požadovaných zkoušek - nezahrnuje ochranné vrstvy, např. geotextilii
SD |  | 9 |  | Ostatní konstrukce a práce
P | 18 | 9111A1 |  | ZÁBRADLÍ SILNIČNÍ S VODOR MADLY - DODÁVKA A MONTÁŽ | M | 16 | 0 |  |  | 2
PP
VV |  |  |  | odměřeno z výkresu Situace B.2.2 - B.2.4 PROP 1 km 0,878 95 Dopravně bezpečnostní zábradlí výšky 1,10 m 3,0 * 2 =6,000 [A] PP2 km 0,906 60 Dopravně bezpečnostní zábradlí výšky 1,10 m 5,0 * 2 =10,000 [B] Celkem: A+B=16,000 [C]
TS |  |  |  | položka zahrnuje: - dodání zábradlí včetně předepsané povrchové úpravy - osazení sloupků zaberaněním nebo osazením do betonových bloků (včetně betonových bloků a nutných zemních prací) - případné bednění ( trubku) betonové patky v gabionové zdi
P | 19 | 9111A3 |  | ZÁBRADLÍ SILNIČNÍ S VODOR MADLY - DEMONTÁŽ S PŘESUNEM | M | 20 | 0 |  |  | 2
PP
VV |  |  |  | odměřeno z výkresu Situace B.2.2 - B.2.4 PROP 1 km 0,878 95 Odstranění ocelového zábradlí výšky 1,10 m 4*2=8,000 [A] PROP 2 km 1,934 10 Odstranění ocelového zábradlí výšky 1,10 m 6*2=12,000 [B] Celkem: A+B=20,000 [C]
TS |  |  |  | položka zahrnuje: - demontáž a odstranění zařízení - jeho odvoz na předepsané místo
P | 20 | 918115 |  | ČELA PROPUSTU Z BETONU DO C 30/37 | M3 | 61.605 | 0 |  |  | 2
PP
VV |  |  |  | odměřeno z výkresu Situace B.2.2 - B.2.4 PROP 1 km 0,878 95 ŽB čelo propustku C 30/37 XF4, XD3 s KARI SÍTÍ 8/100 - 8/100 po obou stranách (d3,6 * v2,10 m - 0,30 * 0,30 * 3,14) * 0,8 = 5,822 m3 * 2=11,644 [A] ŽB římsa čela C30/37 XF4, XD3 s vloženou výztuží z KARI SÍTÍ d3,6 * š0,5 * v 0,25 m = 0,45 m3 * 2=0,900 [B] Bet. Základ pod čela C30/37 XF4, XD3 d3,6 * š1,6 * v 0,80 m = 4,608 m3 * 2=9,216 [C] PROP 2 km 1,934 10 ŽB čelo propustku C 30/37 XF4, XD3 s KARI SÍTÍ 8/100 - 8/100 po obou stranách (d5,5 * v2,20 m - 0,50 * 0,50 * 3,14) * 1,0 = 11,315 m3 * 2=22,630 [D] ŽB římsa čela C30/37 XF4, XD3 s vloženou výztuží z KARI SÍTÍ d5,5 * š0,5 * v 0,25 m = 0,6875 m3 * 2=1,375 [E] Bet. Základ pod čela C30/37 XF4, XD3 d5,5 * š1,8 * v 0,80 m = 7,92 m3 * 2=15,840 [F] Celkem: A+B+C+D+E+F=61,605 [G]
TS |  |  |  | Položka zahrnuje kompletní čelo (základ, dřík, římsu) - dodání čerstvého betonu (betonové směsi) požadované kvality, jeho uložení do požadovaného tvaru při jakékoliv hustotě výztuže, konzistenci čerstvého betonu a způsobu hutnění, ošetření a ochranu betonu, - dodání a osazení výztuže, - případně dokumentací předepsaný kamenný obklad, - zhotovení nepropustného, mrazuvzdorného betonu a betonu požadované trvanlivosti a vlastností, - užití potřebných přísad a technologií výroby betonu, - zřízení pracovních a dilatačních spar, včetně potřebných úprav, výplně, vložek, opracování, očištění a ošetření, - bednění požadovaných konstr. (i ztracené) s úpravou dle požadované kvality povrchu betonu, včetně odbedňovacích a odskružovacích prostředků, - podpěrné konstr. (skruže) a lešení všech druhů pro bednění, uložení čerstvého betonu, výztuže a doplňkových konstr., vč. požadovaných otvorů, ochranných a bezpečnostních opatření a základů těchto konstrukcí a lešení, - vytvoření kotevních čel, kapes, nálitků, a sedel, - zřízení všech požadovaných otvorů, kapes, výklenků, prostupů, dutin, drážek a pod., vč. ztížení práce a úprav kolem nich, - úpravy pro osazení výztuže, doplňkových konstrukcí a vybavení, - úpravy povrchu pro položení požadované izolace, povlaků a nátěrů, případně vyspravení, - ztížení práce u kabelových a injektážních trubek a ostatních zařízení osazovaných do betonu, - konstrukce betonových kloubů, upevnění kotevních prvků a doplňkových konstrukcí, - nátěry zabraňující soudržnost betonu a bednění, - výplň, těsnění a tmelení spar a spojů, - opatření povrchů betonu izolací proti zemní vlhkosti v částech, kde přijdou do styku se zeminou nebo kamenivem, - případné zřízení spojovací vrstvy u základů, - úpravy pro osazení zařízení ochrany konstrukce proti vlivu bludných proudů.
P | 21 | 918346 |  | PROPUSTY Z TRUB DN 400MM | M | 160 | 0 |  |  | 2
PP
VV |  |  |  | odměřeno z výkresu Situace B.2.2 - B.2.4 PP2 km 0,906 60 ŽB trouba DN 400 8=8,000 [A] PP3 km 1,815 00 ŽB trouba DN 400 8=8,000 [B] PP4 km 1,940 80 ŽB trouba DN 400 8=8,000 [C] PP5 km 2,005 40 ŽB trouba DN 400 8=8,000 [D] PP6 km 2,080 00 vlevo ŽB trouba DN 400 8=8,000 [E] PP6 km 2,080 00 vpravo ŽB trouba DN 400 8=8,000 [F] PP7 km 2,167 00 ŽB trouba DN 400 8=8,000 [G] PP8 km 2,296 20 ŽB trouba DN 400 8=8,000 [H] PP9 km 2,639 00 ŽB trouba DN 400 8=8,000 [I] PP10 km 2,666 80 ŽB trouba DN 400 8=8,000 [J] PP13 km 2,813 00 ŽB trouba DN 400 8=8,000 [K] PP14 km 2,874 00 ŽB trouba DN 400 8=8,000 [L] PP15 km 3,061 70 ŽB trouba DN 400 8=8,000 [M] PP16 km 3,102 00 ŽB trouba DN 400 8=8,000 [N] PP17 km 3,258 00 ŽB trouba DN 400 8=8,000 [O] PP18 km 3,509 50 ŽB trouba DN 400 8=8,000 [P] PP19 km 3,613 00 ŽB trouba DN 400 8=8,000 [Q] PP20 km 3,730 30 ŽB trouba DN 400 8=8,000 [R] PP21 km 3,792 00 ŽB trouba DN 400 8=8,000 [S] PP23 km 3,877 00 ŽB trouba DN 400 8=8,000 [T] Celkem: A+B+C+D+E+F+G+H+I+J+K+L+M+N+O+P+Q+R+S+T=160,000 [U]
TS |  |  |  | Položka zahrnuje: - dodání a položení potrubí z trub z dokumentací předepsaného materiálu a předepsaného průměru - případné úpravy trub (zkrácení, šikmé seříznutí) Nezahrnuje podkladní vrstvy a obetonování.
P | 22 | 918358 |  | PROPUSTY Z TRUB DN 600MM | M | 8.5 | 0 |  |  | 2
PP
VV |  |  |  | odměřeno z výkresu Situace B.2.2 - B.2.4 PROP 1 km 0,878 95 Ocelová trouba DN 600 8,5=8,500 [A]
TS |  |  |  | Položka zahrnuje: - dodání a položení potrubí z trub z dokumentací předepsaného materiálu a předepsaného průměru - případné úpravy trub (zkrácení, šikmé seříznutí) Nezahrnuje podkladní vrstvy a obetonování.
P | 23 | 918371 | R | PROPUSTY Z TRUB DN 1000MM | M | 8.5 | 0 |  |  | 2
PP
VV |  |  |  | odměřeno z výkresu Situace B.2.2 - B.2.4 PROP 2 km 1,934 10 Ocelová trouba DN 1000 8,5=8,500 [A]
TS |  |  |  | Položka zahrnuje: - dodání a položení potrubí z trub z dokumentací předepsaného materiálu a předepsaného průměru - případné úpravy trub (zkrácení, šikmé seříznutí) Nezahrnuje podkladní vrstvy a obetonování.
P | 24 | 966158 |  | BOURÁNÍ KONSTRUKCÍ Z PROST BETONU | M3 | 96.576 | 0 |  |  | 2
PP
VV |  |  |  | odměřeno z výkresu Situace B.2.2 - B.2.4 PROP 1 km 0,878 95 Vybourání betonových čel (4,8 * 1,9 * 0,8) * 2=14,592 [A] Vybourání základů stěn stav. propustku (1,6 * 0,8 * 0,8) * 2=2,048 [B] PP1 km 0,895 50 Vybourání betonových čel (2,4 * 0,4 * 1,1) * 2=2,112 [C] Vybourání základů stěn stav. propustku (2,4 * 0,6 * 0,8) * 2=2,304 [D] PP2 km 0,906 60 Vybourání betonových čel (1,8 * 0,6 * 0,7) * 2=1,512 [E] Vybourání základů stěn stav. propustku (1,8 * 0,8 * 0,8) * 2=2,304 [F] PROP bez náhrady km 1,218 30 Vybourání betonových čel + základů (1,9 * 0,8 * 1,1) * 2+(1,9*0,8*0,8)*2=5,776 [G] PROP 2 km 1,934 10 Vybourání betonových čel (6,5 * 2,0 * 1,0) * 2=26,000 [H] Vybourání základů stěn stav. propustku (1,8 * 0,8 * 0,8) * 2=2,304 [I] PP7 km 2,167 00 Vybourání betonových čel (2,1 * 0,4 * 1,1) * 2=1,848 [J] Vybourání základů stěn stav. propustku (2,1 * 0,6 * 0,8) * 2=2,016 [K] PP9 km 2,639 00 Vybourání betonových čel (1,7 * 0,4 * 0,8) * 2=1,088 [L] Vybourání základů stěn stav. propustku (1,7 * 0,6 * 0,8) * 2=1,632 [M] PP10 km 2,666 80 Vybourání betonových čel (2,3 * 0,4 * 0,8) * 2=1,472 [N] Vybourání základů stěn stav. propustku (2,3 * 0,6 * 0,8) * 2=2,208 [O] PP11 km 2,697 00 Vybourání betonových čel (4,1 * 0,5 * 1,0) * 2=4,100 [P] Vybourání základů stěn stav. propustku (4,1 * 0,7 * 0,8) * 2=4,592 [Q] PP12 km 2,700 00 Vybourání betonových čel (4,7 * 0,5 * 1,0) * 2=4,700 [R] Vybourání základů stěn stav. propustku (4,7 * 0,7 * 0,8) * 2=5,264 [S] PP13 km 2,813 00 Vybourání betonových čel (2,7 * 0,4 * 1,0) * 2=2,160 [T] Vybourání základů stěn stav. propustku (2,7 * 0,6 * 0,8) * 2=2,592 [U] PP17 km 3,285 00 Vybourání betonových čel (2,6 * 0,4 * 0,7) * 2=1,456 [V] Vybourání základů stěn stav. propustku (2,6 * 0,6 * 0,8) * 2=2,496 [W] Celkem: A+B+C+D+E+F+G+H+I+J+K+L+M+N+O+P+Q+R+S+T+U+V+W=96,576 [X]
TS |  |  |  | položka zahrnuje: - rozbourání konstrukce bez ohledu na použitou technologii - veškeré pomocné konstrukce (lešení a pod.) - veškerou manipulaci s vybouranou sutí a hmotami včetně uložení na skládku. Nezahrnuje poplatek za skládku, který se vykazuje v položce 0141** (s výjimkou malého množství bouraného materiálu, kde je možné poplatek zahrnout do jednotkové ceny bourání – tento fakt musí být uveden v doplňujícím textu k položce) - veškeré další práce plynoucí z technologického předpisu a z platných předpisů
P | 25 | 966345 |  | BOURÁNÍ PROPUSTŮ Z TRUB DN DO 300MM | M | 105.7 | 0 |  |  | 2
PP
VV |  |  |  | odměřeno z výkresu Situace B.2.2 - B.2.4 PP2 km 0,906 60 Vybourání stávající bet. Trouby DN 300 9,8=9,800 [A] PP7 km 2,167 00 Vybourání stávající bet. Trouby DN 300 10,2=10,200 [B] PP13 km 2,813 00 Vybourání stávající bet. Trouby DN 300 19=19,000 [C] PP14 km 2,874 00 Vybourání stávající bet. Trouby DN 300 7=7,000 [D] PP17 km 3,285 00 Vybourání stávající bet. Trouby DN 300 10,2 =10,200 [E] PP18 km 3,509 50 Vybourání stávající bet. Trouby DN 300 7=7,000 [F] PP21 km 3,792 00 Vybourání stávající bet. Trouby DN 200 12,5=12,500 [G] PP23 km 3,877 00 Vybourání stávající bet. Trouby DN 300 6,1=6,100 [H] PROP bez náhrady km 1,218 30 Vybourání stávající bet. Trouby DN 300 8,4=8,400 [I] PP3 km 1,815 00 Vybourání stávající bet. Trouby DN 300 7,1=7,100 [J] PP4 km 1,940 80 Vybourání stávající bet. Trouby DN 300 8,4=8,400 [K] Celkem: A+B+C+D+E+F+G+H+I+J+K=105,700 [L]
TS |  |  |  | položka zahrnuje: - odstranění trub včetně případného obetonování a lože - veškeré pomocné konstrukce (lešení a pod.) - veškerou manipulaci s vybouranou sutí a hmotami včetně uložení na skládku. Nezahrnuje poplatek za skládku, který se vykazuje v položce 0141** (s výjimkou malého množství bouraného materiálu, kde je možné poplatek zahrnout do jednotkové ceny bourání – tento fakt musí být uveden v doplňujícím textu k položce) - veškeré další práce plynoucí z technologického předpisu a z platných předpisů - nezahrnuje bourání čel, vtokových a výtokových jímek, odstranění zábradlí
P | 26 | 966346 |  | BOURÁNÍ PROPUSTŮ Z TRUB DN DO 400MM | M | 46 | 0 |  |  | 2
PP
VV |  |  |  | odměřeno z výkresu Situace B.2.2 - B.2.4 PP9 km 2,639 00 Vybourání stávající bet. Trouby DN 400 7=7,000 [A] PP10 km 2,666 80 Vybourání stávající bet. Trouby DN 400 7,5=7,500 [B] PP15 km 3,061 70 Vybourání stávající bet. Trouby DN 400 7,1=7,100 [C] PP16 km 3,102 00 Vybourání stávající bet. Trouby DN 400 7,6=7,600 [D] PP19 km 3,613 00 Vybourání stávající bet. Trouby DN 400 10=10,000 [E] PP20 km 3,730 30 Vybourání stávající bet. Trouby DN 400 6,8=6,800 [F] Celkem: A+B+C+D+E+F=46,000 [G]
TS |  |  |  | položka zahrnuje: - odstranění trub včetně případného obetonování a lože - veškeré pomocné konstrukce (lešení a pod.) - veškerou manipulaci s vybouranou sutí a hmotami včetně uložení na skládku. Nezahrnuje poplatek za skládku, který se vykazuje v položce 0141** (s výjimkou malého množství bouraného materiálu, kde je možné poplatek zahrnout do jednotkové ceny bourání – tento fakt musí být uveden v doplňujícím textu k položce) - veškeré další práce plynoucí z technologického předpisu a z platných předpisů - nezahrnuje bourání čel, vtokových a výtokových jímek, odstranění zábradlí
P | 27 | 966358 |  | BOURÁNÍ PROPUSTŮ Z TRUB DN DO 600MM | M | 7.5 | 0 |  |  | 2
PP
VV |  |  |  | odměřeno z výkresu Situace B.2.2 - B.2.4 PROP 1 km 0,878 95 Vybourání betonové trouby DN 600 7,5=7,500 [A]
TS |  |  |  | položka zahrnuje: - odstranění trub včetně případného obetonování a lože - veškeré pomocné konstrukce (lešení a pod.) - veškerou manipulaci s vybouranou sutí a hmotami včetně uložení na skládku. Nezahrnuje poplatek za skládku, který se vykazuje v položce 0141** (s výjimkou malého množství bouraného materiálu, kde je možné poplatek zahrnout do jednotkové ceny bourání – tento fakt musí být uveden v doplňujícím textu k položce) - veškeré další práce plynoucí z technologického předpisu a z platných předpisů - nezahrnuje bourání čel, vtokových a výtokových jímek, odstranění zábradlí
P | 28 | 966371 |  | BOURÁNÍ PROPUSTŮ Z TRUB DN DO 1000MM | M | 7.5 | 0 |  |  | 2
PP
VV |  |  |  | odměřeno z výkresu Situace B.2.2 - B.2.4 PROP 2 km 1,934 10 Vybourání betonové trouby DN 1000 7,5=7,500 [A]
TS |  |  |  | položka zahrnuje: - odstranění trub včetně případného obetonování a lože - veškeré pomocné konstrukce (lešení a pod.) - veškerou manipulaci s vybouranou sutí a hmotami včetně uložení na skládku. Nezahrnuje poplatek za skládku, který se vykazuje v položce 0141** (s výjimkou malého množství bouraného materiálu, kde je možné poplatek zahrnout do jednotkové ceny bourání – tento fakt musí být uveden v doplňujícím textu k položce) - veškeré další práce plynoucí z technologického předpisu a z platných předpisů - nezahrnuje bourání čel, vtokových a výtokových jímek, odstranění zábradlí

## SO 103
ASPE10 |  |  |  | Firma: ÚDRŽBA SILNIC Královéhradeckého kraje a.s. | [5 empty] | 3
|  |  |  | Soupis prací objektu | [5 empty] | 3
S | Stavba: | 329 24 |  | Silnice II/299 Librantice - Libřice (SO 102, SO 103)_neoceněný |  |  | SO 103 |  | 0,00 | 2
O | Rozpočet: | SO 103 |  | Úsek Výrava - Libřice |  |  |  |  | 15,00 | 2
Typ | Poř. číslo | Kód položky | Varianta | Název položky | MJ | Množství | Jednotková cena |  | 21,00 | 2
[7 empty] | Jednotková | Celkem
0 | 1 | 2 | 3 | 4 | 5 | 6 | 9 | 10
SD |  | 0 |  | Všeobecné konstrukce a práce
P | 1 | 015111 |  | POPLATKY ZA LIKVIDACI ODPADŮ NEKONTAMINOVANÝCH - 17 05 04 VYTĚŽENÉ ZEMINY A HORNINY - I. TŘÍDA TĚŽITELNOSTI | T | 12061.104 | 0 |  |  | 2
PP
VV |  |  |  | z položky 113328 1866,34*1,8=3 359,412 [A] z položky 123738 3679,92*1,8=6 623,856 [B] z položky 12920 302,4*1,8=544,320 [C] z položky 12932 1551,5*0,5*1,8=1 396,350 [D] z položky 132738 115,62*1,8=208,116 [E] z položky 133738 15*1,8=27,000 [F] z položky 17411 -63,55*1,8=- 114,390 [G] z položky 21263 137*0,3*0,4=16,440 [H] Celkem: A+B+C+D+E+F+G+H=12 061,104 [I]
TS |  |  |  | 1. Položka obsahuje: – veškeré poplatky provozovateli skládky, recyklační linky nebo jiného zařízení na zpracování nebo likvidaci odpadů související s převzetím, uložením, zpracováním nebo likvidací odpadu 2. Položka neobsahuje: – náklady spojené s dopravou odpadu z místa stavby na místo převzetí provozovatelem skládky, recyklační linky nebo jiného zařízení na zpracování nebo likvidaci odpadů 3. Způsob měření: Tunou se rozumí hmotnost odpadu vytříděného v souladu se zákonem č. 541/2020 Sb., o nakládání s odpady, v platném znění.
P | 2 | 015140 |  | POPLATKY ZA LIKVIDACI ODPADŮ NEKONTAMINOVANÝCH - 17 01 01 BETON Z DEMOLIC OBJEKTŮ, ZÁKLADŮ TV | T | 67.567 | 0 |  |  | 2
PP |  |  |  | Beton, betonová suť kód 17 01 01 Podmínka IROP: nejméně 70% hmotnosti tohoto odpadu musí být předáno k recyklaci (viz. ZP) pro zpětné využití na stavbách"
VV |  |  |  | z položky 11352 250,7*0,3*0,4*2,2=66,185 [A] z položky 96687 (2*3,14*0,25*0,25*1,6)*2,2=1,382 [B] Celkem: A+B=67,567 [C]
TS |  |  |  | 1. Položka obsahuje: – veškeré poplatky provozovateli skládky, recyklační linky nebo jiného zařízení na zpracování nebo likvidaci odpadů související s převzetím, uložením, zpracováním nebo likvidací odpadu 2. Položka neobsahuje: – náklady spojené s dopravou odpadu z místa stavby na místo převzetí provozovatelem skládky, recyklační linky nebo jiného zařízení na zpracování nebo likvidaci odpadů 3. Způsob měření: Tunou se rozumí hmotnost odpadu vytříděného v souladu se zákonem č. 541/2020 Sb., o nakládání s odpady, v platném znění.
SD |  | 1 |  | Zemní práce
P | 3 | 11120 |  | ODSTRANĚNÍ KŘOVIN | M2 | 120 | 0 |  |  | 2
PP
VV |  |  |  | odměřeno z výkresu Situace B.3.2 - B.3.3 Odstranění náletových dřevin v příkopu 100*1,2=120,000 [A]
TS |  |  |  | odstranění křovin a stromů do průměru 100 mm doprava dřevin bez ohledu na vzdálenost spálení na hromadách nebo štěpkování
P | 4 | 113328 |  | ODSTRAN PODKL ZPEVNĚNÝCH PLOCH Z KAMENIVA NESTMEL, | M3 | 1866.34 | 0 |  |  | 2
PP
VV |  |  |  | odměřeno z výkresu Situace B.3.2 - B.3.3 Komunikace km 4,550 - 6,032 Štěrk, zemina atd. tl. 270 mm- km 4,550 - 5,857 (1,75 * 1 307) * 2*0,27=1 235,115 [A] Štěrk, zemina atd. tl. 290 mm - km 5,857 - 6,032 (1,75 * 175) * 2*0,29=177,625 [B] odstranění krajnice tl.150 mm 3 024 * 1 * 0,15=453,600 [C] Celkem: A+B+C=1 866,340 [D]
TS |  |  |  | Položka zahrnuje veškerou manipulaci s vybouranou sutí a s vybouranými hmotami vč. uložení na skládku. Nezahrnuje poplatek za skládku, který se vykazuje v položce 0141** (s výjimkou malého množství bouraného materiálu, kde je možné poplatek zahrnout do jednotkové ceny bourání – tento fakt musí být uveden v doplňujícím textu k položce).
P | 5 | 11333 |  | ODSTRANĚNÍ PODKLADU ZPEVNĚNÝCH PLOCH S ASFALT POJIVEM | M3 | 79.625 | 0 |  |  | 2
PP |  |  |  | Včetně veškeré manipulace a mezideponování před zpětným uložením do sanace komunikace
VV |  |  |  | Penetrační makadam tl. 130 mm km 5,857 - 6032 (1,75 * 175) * 2 *0,13 =79,625 [A]
TS |  |  |  | Položka zahrnuje veškerou manipulaci s vybouranou sutí a s vybouranými hmotami vč. uložení na skládku. Nezahrnuje poplatek za skládku, který se vykazuje v položce 0141** (s výjimkou malého množství bouraného materiálu, kde je možné poplatek zahrnout do jednotkové ceny bourání – tento fakt musí být uveden v doplňujícím textu k položce).
P | 6 | 11352 |  | ODSTRANĚNÍ CHODNÍKOVÝCH A SILNIČNÍCH OBRUBNÍKŮ BETONOVÝCH | M | 250.7 | 0 |  |  | 2
PP
VV |  |  |  | odměřeno z výkresu Situace B.3.2 - B.3.3 (160+78,7+12)=250,700 [A]
TS |  |  |  | Položka zahrnuje veškerou manipulaci s vybouranou sutí a s vybouranými hmotami vč. uložení na skládku. Nezahrnuje poplatek za skládku, který se vykazuje v položce 0141** (s výjimkou malého množství bouraného materiálu, kde je možné poplatek zahrnout do jednotkové ceny bourání – tento fakt musí být uveden v doplňujícím textu k položce).
P | 7 | 113728 |  | FRÉZOVÁNÍ ZPEVNĚNÝCH PLOCH ASFALTOVÝCH, | M3 | 1902.142 | 0 |  |  | 2
PP |  |  |  | odfrézování asfaltových vrstvev vozovky vč. naložení, odvozu a uložení, zhotovitel v ceně zohlední možnost zpětného využití recyklovaného materiálu
VV |  |  |  | odměřeno z výkresu Situace B.3.2 - B.3.3 Komunikace km 4,360 - 4,550 Frézování komunikace tl. 70 mm 6,54 * 190*0,07=86,982 [A] Dofrézování podkladních vrstev komunikace (příčný sklon) 45=45,000 [F] Komunikace km 4,550 - 6,032 Frézování komunikace tl. 70 mm (6,25 * 1 482)*0,07 =648,375 [B] Dofrézování podkladních vrstev komunikace (příčný sklon) 280=280,000 [G] Asfaltové vrstvy tl. 180 mm - km 4,550 - 5,857 (1,75 * 1 307) * 2 *0,18=823,410 [C] Asfaltové vrstvy tl. 30 mm - km 5,857 - 6,032 (1,75 * 175) * 2 *0,03=18,375 [D] Celkem: A+F+B+G+C+D=1 902,142 [H]
TS |  |  |  | Položka zahrnuje veškerou manipulaci s vybouranou sutí a s vybouranými hmotami vč. uložení na skládku. Nezahrnuje poplatek za skládku, který se vykazuje v položce 0141** (s výjimkou malého množství bouraného materiálu, kde je možné poplatek zahrnout do jednotkové ceny bourání – tento fakt musí být uveden v doplňujícím textu k položce).
P | 8 | 123738 |  | ODKOP PRO SPOD STAVBU SILNIC A ŽELEZNIC TŘ. I, | M3 | 3679.92 | 0 |  |  | 2
PP
VV |  |  |  | odměřeno z výkresu Situace B.3.2 - B.3.3 Bude použito se souhlasem investora Sanace krajů vozovky + podloží 7 359,84 * 0,5=3 679,920 [A]
TS |  |  |  | položka zahrnuje: - vodorovná a svislá doprava, přemístění, přeložení, manipulace s výkopkem - kompletní provedení vykopávky nezapažené i zapažené - ošetření výkopiště po celou dobu práce v něm vč. klimatických opatření - ztížení vykopávek v blízkosti podzemního vedení, konstrukcí a objektů vč. jejich dočasného zajištění - ztížení pod vodou, v okolí výbušnin, ve stísněných prostorech a pod. - příplatek za lepivost - těžení po vrstvách, pásech a po jiných nutných částech (figurách) - čerpání vody vč. čerpacích jímek, potrubí a pohotovostní čerpací soupravy (viz ustanovení k pol. 1151,2) - potřebné snížení hladiny podzemní vody - těžení a rozpojování jednotlivých balvanů - vytahování a nošení výkopku - svahování a přesvah. svahů do konečného tvaru, výměna hornin v podloží a v pláni znehodnocené klimatickými vlivy - ruční vykopávky, odstranění kořenů a napadávek - pažení, vzepření a rozepření vč. přepažování (vyjma štětových stěn) - úpravu, ochranu a očištění dna, základové spáry, stěn a svahů - zhutnění podloží, případně i svahů vč. svahování - zřízení stupňů v podloží a lavic na svazích, není-li pro tyto práce zřízena samostatná položka - udržování výkopiště a jeho ochrana proti vodě - odvedení nebo obvedení vody v okolí výkopiště a ve výkopišti - třídění výkopku - veškeré pomocné konstrukce umožňující provedení vykopávky (příjezdy, sjezdy, nájezdy, lešení, podpěr. konstr., přemostění, zpevněné plochy, zakrytí a pod.) - nezahrnuje uložení zeminy (na skládku, do násypu) ani poplatky za skládku, vykazují se v položce č.0141**
P | 9 | 12920 |  | ČIŠTĚNÍ KRAJNIC OD NÁNOSU | M3 | 302.4 | 0 |  |  | 2
PP
VV |  |  |  | odměřeno z výkresu Situace B.3.2 - B.3.3 odstranění nánosů z krajnice tl.100 mm 3024 * 1 * 0,1=302,400 [A]
TS |  |  |  | Součástí položky je vodorovná a svislá doprava, přemístění, přeložení, manipulace s materiálem a uložení na skládku. Nezahrnuje poplatek za skládku, který se vykazuje v položce 0141** (s výjimkou malého množství materiálu, kde je možné poplatek zahrnout do jednotkové ceny položky – tento fakt musí být uveden v doplňujícím textu k položce)
P | 10 | 12932 |  | ČIŠTĚNÍ PŘÍKOPŮ OD NÁNOSU DO 0,5M3/M | M | 1551.5 | 0 |  |  | 2
PP
VV |  |  |  | odměřeno z výkresu Situace B.3.2 - B.3.3 (117,8 + 66 + 522,2 + 845,5)=1 551,500 [A]
TS |  |  |  | Součástí položky je vodorovná a svislá doprava, přemístění, přeložení, manipulace s materiálem a uložení na skládku. Nezahrnuje poplatek za skládku, který se vykazuje v položce 0141** (s výjimkou malého množství materiálu, kde je možné poplatek zahrnout do jednotkové ceny položky – tento fakt musí být uveden v doplňujícím textu k položce)
P | 11 | 132738 |  | HLOUBENÍ RÝH ŠÍŘ DO 2M PAŽ I NEPAŽ TŘ. I, | M3 | 115.62 | 0 |  |  | 2
PP
VV |  |  |  | odměřeno z výkresu Situace B.3.2 - B.3.3 Vyhloubení rýhy pro obrubu (63 + 12,3 + 114,8 + 55) * 0,5 * 0,4=49,020 [A] VÝKOP RÝHY pro přípojky UV (1,20 * 1,5 * 37)=66,600 [B] Celkem: A+B=115,620 [C]
TS |  |  |  | položka zahrnuje: - vodorovná a svislá doprava, přemístění, přeložení, manipulace s výkopkem - kompletní provedení vykopávky nezapažené i zapažené - ošetření výkopiště po celou dobu práce v něm vč. klimatických opatření - ztížení vykopávek v blízkosti podzemního vedení, konstrukcí a objektů vč. jejich dočasného zajištění - ztížení pod vodou, v okolí výbušnin, ve stísněných prostorech a pod. - příplatek za lepivost - těžení po vrstvách, pásech a po jiných nutných částech (figurách) - čerpání vody vč. čerpacích jímek, potrubí a pohotovostní čerpací soupravy (viz ustanovení k pol. 1151,2) - potřebné snížení hladiny podzemní vody - těžení a rozpojování jednotlivých balvanů - vytahování a nošení výkopku - svahování a přesvah. svahů do konečného tvaru, výměna hornin v podloží a v pláni znehodnocené klimatickými vlivy - ruční vykopávky, odstranění kořenů a napadávek - pažení, vzepření a rozepření vč. přepažování (vyjma štětových stěn) - úpravu, ochranu a očištění dna, základové spáry, stěn a svahů - odvedení nebo obvedení vody v okolí výkopiště a ve výkopišti - třídění výkopku - veškeré pomocné konstrukce umožňující provedení vykopávky (příjezdy, sjezdy, nájezdy, lešení, podpěr. konstr., přemostění, zpevněné plochy, zakrytí a pod.) - nezahrnuje uložení zeminy (na skládku, do násypu) ani poplatky za skládku, vykazují se v položce č.0141**
P | 12 | 133738 |  | HLOUBENÍ ŠACHET ZAPAŽ I NEPAŽ TŘ. I, | M3 | 15 | 0 |  |  | 2
PP
VV |  |  |  | odměřeno z výkresu Situace B.3.2 - B.3.3 6*2,5=15,000 [A]
TS |  |  |  | položka zahrnuje: - vodorovná a svislá doprava, přemístění, přeložení, manipulace s výkopkem - kompletní provedení vykopávky nezapažené i zapažené - ošetření výkopiště po celou dobu práce v něm vč. klimatických opatření - ztížení vykopávek v blízkosti podzemního vedení, konstrukcí a objektů vč. jejich dočasného zajištění - ztížení pod vodou, v okolí výbušnin, ve stísněných prostorech a pod. - příplatek za lepivost - těžení po vrstvách, pásech a po jiných nutných částech (figurách) - čerpání vody vč. čerpacích jímek, potrubí a pohotovostní čerpací soupravy (viz ustanovení k pol. 1151,2) - potřebné snížení hladiny podzemní vody - těžení a rozpojování jednotlivých balvanů - vytahování a nošení výkopku - svahování a přesvah. svahů do konečného tvaru, výměna hornin v podloží a v pláni znehodnocené klimatickými vlivy - ruční vykopávky, odstranění kořenů a napadávek - pažení, vzepření a rozepření vč. přepažování (vyjma štětových stěn) - úpravu, ochranu a očištění dna, základové spáry, stěn a svahů - odvedení nebo obvedení vody v okolí výkopiště a ve výkopišti - třídění výkopku - veškeré pomocné konstrukce umožňující provedení vykopávky (příjezdy, sjezdy, nájezdy, lešení, podpěr. konstr., přemostění, zpevněné plochy, zakrytí a pod.) - nezahrnuje uložení zeminy (na skládku, do násypu) ani poplatky za skládku, vykazují se v položce č.0141**
P | 13 | 17120 |  | ULOŽENÍ SYPANINY DO NÁSYPŮ A NA SKLÁDKY BEZ ZHUTNĚNÍ | M3 | 3810.54 | 0 |  |  | 2
PP
VV |  |  |  | z položky 123738 3679,92=3 679,920 [A] z položky 132738 115,62=115,620 [B] z položky 132738 15=15,000 [C] Celkem: A+B+C=3 810,540 [D]
TS |  |  |  | položka zahrnuje: - kompletní provedení zemní konstrukce do předepsaného tvaru - ošetření úložiště po celou dobu práce v něm vč. klimatických opatření - ztížení v okolí vedení, konstrukcí a objektů a jejich dočasné zajištění - ztížení provádění ve ztížených podmínkách a stísněných prostorech - ztížené ukládání sypaniny pod vodu - ukládání po vrstvách a po jiných nutných částech (figurách) vč. dosypávek - spouštění a nošení materiálu - úprava, očištění a ochrana podloží a svahů - svahování, uzavírání povrchů svahů - udržování úložiště a jeho ochrana proti vodě - odvedení nebo obvedení vody v okolí úložiště a v úložišti - veškeré pomocné konstrukce umožňující provedení zemní konstrukce (příjezdy, sjezdy, nájezdy, lešení, podpěrné konstrukce, přemostění, zpevněné plochy, zakrytí a pod.)
P | 14 | 17411 |  | ZÁSYP JAM A RÝH ZEMINOU SE ZHUTNĚNÍM | M3 | 63.55 | 0 |  |  | 2
PP
VV |  |  |  | odměřeno z výkresu Situace B.3.2 - B.3.3 Zásyp vybourané UV 1*2,5=2,500 [A] zásyp potrubí přípojek UV (1,1 * 1,5 * 37)=61,050 [B] Celkem: A+B=63,550 [C]
TS |  |  |  | položka zahrnuje: - kompletní provedení zemní konstrukce vč. výběru vhodného materiálu - úprava ukládaného materiálu vlhčením, tříděním, promícháním nebo vysoušením, příp. jiné úpravy za účelem zlepšení jeho mech. vlastností - hutnění i různé míry hutnění - ošetření úložiště po celou dobu práce v něm vč. klimatických opatření - ztížení v okolí vedení, konstrukcí a objektů a jejich dočasné zajištění - ztížení provádění vč. hutnění ve ztížených podmínkách a stísněných prostorech - ztížené ukládání sypaniny pod vodu - ukládání po vrstvách a po jiných nutných částech (figurách) vč. dosypávek - spouštění a nošení materiálu - výměna částí zemní konstrukce znehodnocené klimatickými vlivy - ruční hutnění - udržování úložiště a jeho ochrana proti vodě - odvedení nebo obvedení vody v okolí úložiště a v úložišti - veškeré pomocné konstrukce umožňující provedení zemní konstrukce (příjezdy, sjezdy, nájezdy, lešení, podpěrné konstrukce, přemostění, zpevněné plochy, zakrytí a pod.)
P | 15 | 17581 |  | OBSYP POTRUBÍ A OBJEKTŮ Z NAKUPOVANÝCH MATERIÁLŮ | M3 | 16.65 | 0 |  |  | 2
PP
VV |  |  |  | odměřeno z výkresu Situace B.3.2 - B.3.3 obsyp potrubí přípojek UV štěrkopísek 0-8 (0,3 * 1,5 * 37)=16,650 [B]
TS |  |  |  | položka zahrnuje: - kompletní provedení zemní konstrukce včetně nákupu a dopravy materiálu dle zadávací dokumentace - úprava ukládaného materiálu vlhčením, tříděním, promícháním nebo vysoušením, příp. jiné úpravy za účelem zlepšení jeho mech. vlastností - hutnění i různé míry hutnění - ošetření úložiště po celou dobu práce v něm vč. klimatických opatření - ztížení v okolí vedení, konstrukcí a objektů a jejich dočasné zajištění - ztížení provádění vč. hutnění ve ztížených podmínkách a stísněných prostorech - ztížené ukládání sypaniny pod vodu - ukládání po vrstvách a po jiných nutných částech (figurách) vč. dosypávek - spouštění a nošení materiálu - výměna částí zemní konstrukce znehodnocené klimatickými vlivy - ruční hutnění a výplň jam a prohlubní v podloží - úprava, očištění, ochrana a zhutnění podloží - svahování, hutnění a uzavírání povrchů svahů - zřízení lavic na svazích - udržování úložiště a jeho ochrana proti vodě - odvedení nebo obvedení vody v okolí úložiště a v úložišti - veškeré pomocné konstrukce umožňující provedení zemní konstrukce (příjezdy, sjezdy, nájezdy, lešení, podpěrné konstrukce, přemostění, zpevněné plochy, zakrytí a pod.) - zemina vytlačená potrubím o DN do 180mm se od kubatury obsypů neodečítá
P | 16 | 18110 |  | ÚPRAVA PLÁNĚ SE ZHUTNĚNÍM V HORNINĚ TŘ. I | M2 | 7359.84 | 0 |  |  | 2
PP
VV |  |  |  | odměřeno z výkresu Situace B.3.2 - B.3.3 (1,5 * 1 482) * 2 =4 446,000 [A] 1,20 * (1 482 + 1 482 - 63 - 12,3 - 114,8 - 59,8 - 100,9 - 79 - 55 - 6 - 45) =2 913,840 [B] Celkem: A+B=7 359,840 [C]
TS |  |  |  | položka zahrnuje úpravu pláně včetně vyrovnání výškových rozdílů. Míru zhutnění určuje projekt.
P | 17 | 18232 |  | ROZPROSTŘENÍ ORNICE V ROVINĚ V TL DO 0,15M | M2 | 2975.6 | 0 |  |  | 2
PP |  |  |  | Včetně nákupu ornice
VV |  |  |  | odměřeno z výkresu Situace B.3.2 - B.3.3 ohumusování tl. 150 mm (249,3 + 522,6 + 218,9 + 208 + 856,9 + 641,5 + 100 + 63 + 12,4 + 103) * 1,0 =2 975,600 [A]
TS |  |  |  | položka zahrnuje: nutné přemístění ornice z dočasných skládek vzdálených do 50m rozprostření ornice v předepsané tloušťce v rovině a ve svahu do 1:5
P | 18 | 18242 |  | ZALOŽENÍ TRÁVNÍKU HYDROOSEVEM NA ORNICI | M2 | 2975.6 | 0 |  |  | 2
PP
VV |  |  |  | odměřeno z výkresu Situace B.3.2 - B.3.3 (249,3 + 522,6 + 218,9 + 208 + 856,9 + 641,5 + 100 + 63 + 12,4 + 103) *1=2 975,600 [A]
TS |  |  |  | Zahrnuje dodání předepsané travní směsi, hydroosev na ornici, zalévání, první pokosení, to vše bez ohledu na sklon terénu
P | 19 | 18481 |  | OCHRANA STROMŮ BEDNĚNÍM | M2 | 240 | 0 |  |  | 2
PP
VV |  |  |  | odměřeno z výkresu Situace B.3.2 - B.3.3 Ochrana stromů dřevěným bedněním do 2,0 m výšky (30 * 4 * 2) =240,000 [A]
TS |  |  |  | položka zahrnuje veškerý materiál, výrobky a polotovary, včetně mimostaveništní a vnitrostaveništní dopravy (rovněž přesuny), včetně naložení a složení, případně s uložením
SD |  | 2 |  | Základy
P | 20 | 21263 |  | TRATIVODY KOMPLET Z TRUB Z PLAST HMOT DN DO 150MM | M | 137 | 0 |  |  | 2
PP
VV |  |  |  | odměřeno z výkresu Situace B.3.2 - B.3.3 Trativod DN 160 (šíře 0,3 m hloubka 0,4 m), Podsyp ŠP, obsyp ŠD 16/32 74,4+62,6=137,000 [A]
TS |  |  |  | Položka platí pro kompletní konstrukce trativodů a zahrnuje zejména: - výkop rýhy předepsaného tvaru v dané třídě těžitelnosti, výplň, zásyp trativodu včetně dopravy, uložení přebytečného materiálu, dodávky předepsaného materiálu pro výplň a zásyp - zřízení spojovací vrstvy - zřízení podkladu a lože trativodu z předepsaného materiálu - dodávka a uložení trativodu předepsaného materiálu a profilu - obsyp trativodu předepsaným materiálem - ukončení trativodu zaústěním do potrubí nebo vodoteče, případně vybudování ukončujícího objektu (kapličky) dle VL - veškerý materiál, výrobky a polotovary, včetně mimostaveništní a vnitrostaveništní dopravy - nezahrnuje opláštění z geotextilie, fólie
P | 21 | 21361 |  | DRENÁŽNÍ VRSTVY Z GEOTEXTILIE | M2 | 205.5 | 0 |  |  | 2
PP
VV |  |  |  | odměřeno z výkresu Situace B.3.2 - B.3.3 Geotextilie 200g/m2 (1,5 * 137) =205,500 [A]
TS |  |  |  | Položka zahrnuje: - dodávku předepsané geotextilie (včetně nutných přesahů) pro drenážní vrstvu, včetně mimostaveništní a vnitrostaveništní dopravy - provedení drenážní vrstvy předepsaných rozměrů a předepsaného tvaru
P | 22 | 21451 | A | SANAČNÍ VRSTVY Z LOMOVÉHO KAMENE | M3 | 2496.319 | 0 |  |  | 2
PP
VV |  |  |  | odměřeno z výkresu Situace B.3.2 - B.3.3 Sanace komunikace km 4,550 - 6,032 Bude použito se souhlasem investora lomový kámen tl. 350 mm (1,5 * 1 482) * 2 *0,35=1 556,100 [A] 1,20 * (1 482 + 1 482 - 63 - 12,3 - 114,8 - 59,8 - 100,9 - 79 - 55 - 6 - 45)*0,35=1 019,844 [B] Penetrační makadam tl. 130 mm km 5,857 - 6032 -(1,75 * 175) * 2 *0,13 =-79,625 [C] Penetrační makadam tl. 130 mm z SO 103.1 -(11,2 * 1,54)*0,13=-2,242 [E] Celkem: A+B+C=2 496,319 [D]
TS |  |  |  | položka zahrnuje zahrnuje dodávku lomového kamen předepsané kvality, včetně mimostaveništní a vnitrostaveništní dopravy, rozprostření se zhutněním není-li v zadávací dokumentaci uvedeno jinak, jedná se o nakupovaný materiál
P | 23 | 21451 | B | SANAČNÍ VRSTVY Z LOMOVÉHO KAMENE | M3 | 81.867 | 0 |  |  | 2
PP
VV |  |  |  | odměřeno z výkresu Situace B.3.2 - B.3.3 Sanace komunikace km 4,550 - 6,032 Bude použito se souhlasem investora lomový kámen tl. 350 mm Využití materiálu z vrstvy PM Penetrační makadam tl. 130 mm km 5,857 - 6032 (1,75 * 175) * 2 *0,13 =79,625 [A] Penetrační makadam tl. 130 mm z SO 103.1 (11,2 * 1,54)*0,13 =2,242 [B] Celkem: A+B=81,867 [C]
TS |  |  |  | položka zahrnuje zahrnuje dodávku lomového kamen předepsané kvality, včetně mimostaveništní a vnitrostaveništní dopravy, rozprostření se zhutněním není-li v zadávací dokumentaci uvedeno jinak, jedná se o nakupovaný materiál
P | 24 | 21461E |  | SEPARAČNÍ GEOTEXTILIE DO 500G/M2 | M2 | 7359.84 | 0 |  |  | 2
PP
VV |  |  |  | odměřeno z výkresu Situace B.3.2 - B.3.3 Bude použito se souhlasem investora Sanace komunikace km 4,550 - 6,032 Separační geotextílie min. 500g/m2 CBR větší než 3 (1,5 * 1 482) * 2 =4 446,000 [A] 1,20 * (1 482 + 1 482 - 63 - 12,3 - 114,8 - 59,8 - 100,9 - 79 - 55 - 6 - 45) =2 913,840 [B] Celkem: A+B=7 359,840 [C]
TS |  |  |  | Položka zahrnuje: - dodávku předepsané geotextilie - úpravu, očištění a ochranu podkladu - přichycení k podkladu, případně zatížení - úpravy spojů a zajištění okrajů - úpravy pro odvodnění - nutné přesahy - mimostaveništní a vnitrostaveništní dopravu
SD |  | 4 |  | Vodorovné konstrukce
P | 25 | 45157 |  | PODKLADNÍ A VÝPLŇOVÉ VRSTVY Z KAMENIVA TĚŽENÉHO | M3 | 5.55 | 0 |  |  | 2
PP
VV |  |  |  | odměřeno z výkresu Situace B.3.2 - B.3.3 lože pro přípojky UV štěrkopísek 0-8 (0,1 * 1,5 * 37)=5,550 [A]
TS |  |  |  | položka zahrnuje dodávku předepsaného kameniva, mimostaveništní a vnitrostaveništní dopravu a jeho uložení není-li v zadávací dokumentaci uvedeno jinak, jedná se o nakupovaný materiál
SD |  | 5 |  | Komunikace
P | 26 | 56333 |  | VOZOVKOVÉ VRSTVY ZE ŠTĚRKODRTI TL. DO 150MM | M2 | 14259.12 | 0 |  |  | 2
PP |  |  |  | fr. 0/63
VV |  |  |  | odměřeno z výkresu Situace B.3.2 - B.3.3 Komunikace km 4,550 - 6,032 Štěrkodrť ŠD fr. 0/63 tl. 150 mm (1,5 * 1 482) * 2 =4 446,000 [A] 0,90 * (1 482 + 1 482 - 63 - 12,3 - 114,8 - 59,8 - 100,9 - 79 - 55 - 6 - 45) =2 185,380 [B] Štěrkodrť ŠD fr. 0/63 tl. 150 mm (1,5 * 1 482) * 2 =4 446,000 [C] 1,20 * (1 482 + 1 482 - 63 - 12,3 - 114,8 - 59,8 - 100,9 - 79 - 55 - 6 - 45) =2 913,840 [D] SILNIČNÍ OBRUBA (1000/250/150 mm) Štěrkodrť ŠD fr. 0/63 tl. 150 mm (63+12,3+114,8+59,8+100,9)*0,5=175,400 [E] (79+55+6)*0,5 =70,000 [F] (24+1+1+2+2)*0,75=22,500 [G] Celkem: A+B+C+D+E+F+G=14 259,120 [H]
TS |  |  |  | - dodání kameniva předepsané kvality a zrnitosti - rozprostření a zhutnění vrstvy v předepsané tloušťce - zřízení vrstvy bez rozlišení šířky, pokládání vrstvy po etapách - nezahrnuje postřiky, nátěry
P | 27 | 56430 |  | VOZOVKOVÉ VRSTVY ZE ŠTĚRKU VYPLŇ CEM MALTOU | M3 | 1103.976 | 0 |  |  | 2
PP
VV |  |  |  | odměřeno z výkresu Situace B.3.2 - B.3.3 Bude použito se souhlasem investora Sanace komunikace km 4,550 - 6,032 ŠCM fr 32/63 tl. 150 mm (1,5 * 1 482) * 2*0,15=666,900 [A] 1,20 * (1 482 + 1 482 - 63 - 12,3 - 114,8 - 59,8 - 100,9 - 79 - 55 - 6 - 45)*0,15=437,076 [B] Celkem: A+B=1 103,976 [C]
TS |  |  |  | - dodání směsi v požadované kvalitě - očištění podkladu - uložení směsi dle předepsaného technologického předpisu a zhutnění vrstvy v předepsané tloušťce - zřízení vrstvy bez rozlišení šířky, pokládání vrstvy po etapách, včetně pracovních spar a spojů - úpravu napojení, ukončení - úpravu dilatačních spar včetně předepsané výztuže - nezahrnuje postřiky, nátěry - nezahrnuje úpravu povrchu krytu
P | 28 | 56933 |  | ZPEVNĚNÍ KRAJNIC ZE ŠTĚRKODRTI TL. DO 150MM | M2 | 2172.9 | 0 |  |  | 2
PP
VV |  |  |  | odměřeno z výkresu Situace B.3.2 - B.3.3 Bude použito se souhlasem investora Komunikace km 4,550 - 6,032 krajnice z ŠD fr. 0/32- tl.150 mm (249,3 + 522,6 + 218,9 + 208 + 856,9 + 641,5) * 0,75 =2 022,900 [A] (100) * 1,50 =150,000 [B] Celkem: A+B=2 172,900 [C]
TS |  |  |  | - dodání kameniva předepsané kvality a zrnitosti - rozprostření a zhutnění vrstvy v předepsané tloušťce - zřízení vrstvy bez rozlišení šířky, pokládání vrstvy po etapách
P | 29 | 572211 |  | SPOJOVACÍ POSTŘIK Z ASFALTU DO 0,5KG/M2 | M2 | 16556.934 | 0 |  |  | 2
PP
VV |  |  |  | odměřeno z výkresu Situace B.3.2 - B.3.3 Komunikace km 4,360 - 4,550 Spojovací postřik modifikovaný - 0,30 kg/m2 2*(6*190)+53,1*0,08=2 284,248 [A] Komunikace km 4,550 - 6,032 Spojovací postřik modifikovaný - 0,30 kg/m2 6,09 * 1 482=9 025,380 [B] 0,08 * (1 482 + 1 482 - 63 - 12,3 - 114,8 - 59,8 - 100,9 - 79 - 55 - 6 - 45)=194,256 [C] (1,5 * 1 482) * 2=4 446,000 [D] 0,25 * (1 482 + 1 482 - 63 - 12,3 - 114,8 - 59,8 - 100,9 - 79 - 55 - 6 - 45) =607,050 [E] Celkem: A+B+C+D+E=16 556,934 [F]
TS |  |  |  | - dodání všech předepsaných materiálů pro postřiky v předepsaném množství - provedení dle předepsaného technologického předpisu - zřízení vrstvy bez rozlišení šířky, pokládání vrstvy po etapách - úpravu napojení, ukončení
P | 30 | 572221 |  | SPOJOVACÍ POSTŘIK Z ASFALTU DO 1,0KG/M2 | M2 | 9632.43 | 0 |  |  | 2
PP
VV |  |  |  | odměřeno z výkresu Situace B.3.2 - B.3.3 Komunikace km 4,550 - 6,032 Spojovací postřik modifikovaný - 1,00 kg/m2 6,09 * 1 482 =9 025,380 [A] 0,25 * (1 482 + 1 482 - 63 - 12,3 - 114,8 - 59,8 - 100,9 - 79 - 55 - 6 - 45)=607,050 [B] Celkem: A+B=9 632,430 [C]
TS |  |  |  | - dodání všech předepsaných materiálů pro postřiky v předepsaném množství - provedení dle předepsaného technologického předpisu - zřízení vrstvy bez rozlišení šířky, pokládání vrstvy po etapách - úpravu napojení, ukončení
P | 31 | 57475 |  | VOZOVKOVÉ VÝZTUŽNÉ VRSTVY Z GEOMŘÍŽOVINY | M2 | 5928 | 0 |  |  | 2
PP
VV |  |  |  | odměřeno z výkresu Situace B.3.2 - B.3.3 Komunikace km 4,550 - 6,032 Geomříž (překrytí podélných pracovních spár) (2 * 1 482) * 2=5 928,000 [A]
TS |  |  |  | - dodání geomříže v požadované kvalitě a v množství včetně přesahů (přesahy započteny v jednotkové ceně) - očištění podkladu - pokládka geomříže dle předepsaného technologického předpisu
P | 32 | 574A34 |  | ASFALTOVÝ BETON PRO OBRUSNÉ VRSTVY ACO 11+, 11S TL. 40MM | M2 | 10165.38 | 0 |  |  | 2
PP |  |  |  | ACO 11S S ASFALTOVÝM POJIVEM 50/70
VV |  |  |  | odměřeno z výkresu Situace B.3.2 - B.3.3 Komunikace km 4,360 - 4,550 Asfaltový beton pro obrusné vrstvy ACO11S s asfalt. Pojivem 50/70, TL.40 mm (6,00 * 190)=1 140,000 [A] Komunikace km 4,550 - 6,032 Asfaltový beton pro obrusné vrstvy ACO11S s asfalt. Pojivem 50/70, TL.40 mm (6,09 * 1 482)=9 025,380 [B] Celkem: A+B=10 165,380 [C]
TS |  |  |  | - dodání směsi v požadované kvalitě - očištění podkladu - uložení směsi dle předepsaného technologického předpisu, zhutnění vrstvy v předepsané tloušťce - zřízení vrstvy bez rozlišení šířky, pokládání vrstvy po etapách, včetně pracovních spar a spojů - úpravu napojení, ukončení podél obrubníků, dilatačních zařízení, odvodňovacích proužků, odvodňovačů, vpustí, šachet a pod. - nezahrnuje postřiky, nátěry - nezahrnuje těsnění podél obrubníků, dilatačních zařízení, odvodňovacích proužků, odvodňovačů, vpustí, šachet a pod.
P | 33 | 574C06 |  | ASFALTOVÝ BETON PRO LOŽNÍ VRSTVY ACL 16+, 16S | M3 | 26.976 | 0 |  |  | 2
PP |  |  |  | Provedení vyrovnávky příčného sklonu komunikace ve směrových obloucích, průměrná tloušˇka 25 mm.
VV |  |  |  | směrový oblouk km 4,517 - km 4,574 (57*6,5)*0,025=9,263 [A] směrový oblouk km 4,809 - km 4,918 (109*6,5)*0,025=17,713 [B] Celkem: A+B=26,976 [C]
TS |  |  |  | - dodání směsi v požadované kvalitě - očištění podkladu - uložení směsi dle předepsaného technologického předpisu, zhutnění vrstvy v předepsané tloušťce - zřízení vrstvy bez rozlišení šířky, pokládání vrstvy po etapách, včetně pracovních spar a spojů - úpravu napojení, ukončení podél obrubníků, dilatačních zařízení, odvodňovacích proužků, odvodňovačů, vpustí, šachet a pod. - nezahrnuje postřiky, nátěry - nezahrnuje těsnění podél obrubníků, dilatačních zařízení, odvodňovacích proužků, odvodňovačů, vpustí, šachet a pod.
P | 34 | 574C56 |  | ASFALTOVÝ BETON PRO LOŽNÍ VRSTVY ACL 16+, 16S TL. 60MM | M2 | 10363.884 | 0 |  |  | 2
PP
VV |  |  |  | odměřeno z výkresu Situace B.3.2 - B.3.3 Komunikace km 4,360 - 4,550 Asfalt. Bet. pro ložní vrstvy ACL 16S s asfalt. Pojivem 50/70, TL.60 mm (6,00 * 190)=1 140,000 [A] 0,08 * (53,1)=4,248 [B] Komunikace km 4,550 - 6,032 Asfalt. Bet. pro ložní vrstvy ACL 16S s asfalt. Pojivem 50/70, TL.60 mm (6,09 * 1 482)=9 025,380 [C] 0,08 * (1 482 + 1 482 - 63 - 12,3 - 114,8 - 59,8 - 100,9 - 79 - 55 - 6 - 45) =194,256 [D] Celkem: A+B+C+D=10 363,884 [E]
TS |  |  |  | - dodání směsi v požadované kvalitě - očištění podkladu - uložení směsi dle předepsaného technologického předpisu, zhutnění vrstvy v předepsané tloušťce - zřízení vrstvy bez rozlišení šířky, pokládání vrstvy po etapách, včetně pracovních spar a spojů - úpravu napojení, ukončení podél obrubníků, dilatačních zařízení, odvodňovacích proužků, odvodňovačů, vpustí, šachet a pod. - nezahrnuje postřiky, nátěry - nezahrnuje těsnění podél obrubníků, dilatačních zařízení, odvodňovacích proužků, odvodňovačů, vpustí, šachet a pod.
P | 35 | 574E07 |  | ASFALTOVÝ BETON PRO PODKLADNÍ VRSTVY ACP 22+, 22S | M3 | 757.958 | 0 |  |  | 2
PP |  |  |  | ACP 22S S ASFALTOVÝM POJIVEM 50/70
VV |  |  |  | odměřeno z výkresu Situace B.3.2 - B.3.3 POLOŽENO VE DVOU VRSTVÁCH 70 MM+ 80 MM Komunikace km 4,550 - 6,032 Asfalt. Bet. pro podkladní vrstvy ACP 22S s asfalt. Pojivem 50/70, TL.150 mm (1,5 * 1 482) * 2 *0,15=666,900 [A] 0,25 * (1 482 + 1 482 - 63 - 12,3 - 114,8 - 59,8 - 100,9 - 79 - 55 - 6 - 45) *0,15=91,058 [B] Celkem: A+B=757,958 [C]
TS |  |  |  | - dodání směsi v požadované kvalitě - očištění podkladu - uložení směsi dle předepsaného technologického předpisu, zhutnění vrstvy v předepsané tloušťce - zřízení vrstvy bez rozlišení šířky, pokládání vrstvy po etapách, včetně pracovních spar a spojů - úpravu napojení, ukončení podél obrubníků, dilatačních zařízení, odvodňovacích proužků, odvodňovačů, vpustí, šachet a pod. - nezahrnuje postřiky, nátěry - nezahrnuje těsnění podél obrubníků, dilatačních zařízení, odvodňovacích proužků, odvodňovačů, vpustí, šachet a pod.
SD |  | 8 |  | Potrubí
P | 36 | 87433 |  | POTRUBÍ Z TRUB PLASTOVÝCH ODPADNÍCH DN DO 150MM | M | 37 | 0 |  |  | 2
PP
VV |  |  |  | odměřeno z výkresu Situace B.3.2 - B.3.3 PVC PVC SN 8 Přípojky UV (2+10+12+10+2+1)=37,000 [A]
TS |  |  |  | položky pro zhotovení potrubí platí bez ohledu na sklon zahrnuje: - výrobní dokumentaci (včetně technologického předpisu) - dodání veškerého trubního a pomocného materiálu (trouby, trubky, tvarovky, spojovací a těsnící materiál a pod.), podpěrných, závěsných a upevňovacích prvků, včetně potřebných úprav - úprava a příprava podkladu a podpěr, očištění a ošetření podkladu a podpěr - zřízení plně funkčního potrubí, kompletní soustavy, podle příslušného technologického předpisu - zřízení potrubí i jednotlivých částí po etapách, včetně pracovních spar a spojů, pracovního zaslepení konců a pod. - úprava prostupů, průchodů šachtami a komorami, okolí podpěr a vyústění, zaústění, napojení, vyvedení a upevnění odpad. výustí - ochrana potrubí nátěrem (vč. úpravy povrchu), případně izolací, nejsou-li tyto práce předmětem jiné položky - úprava, očištění a ošetření prostoru kolem potrubí - položky platí pro práce prováděné v prostoru zapaženém i nezapaženém a i v kolektorech, chráničkách - položky zahrnují i práce spojené s nutnými obtoky, převáděním a čerpáním vody nezahrnuje zkoušky vodotěsnosti a televizní prohlídku
P | 37 | 89712 |  | VPUSŤ KANALIZAČNÍ ULIČNÍ KOMPLETNÍ Z BETONOVÝCH DÍLCŮ | KUS | 6 | 0 |  |  | 2
PP
VV |  |  |  | odměřeno z výkresu Situace B.3.2 - B.3.3 s roz. mříže 500 x 500 pro zatížení D400 s kalovým košem a dnem s výtokem 6=6,000 [A]
TS |  |  |  | položka zahrnuje: - dodávku a osazení předepsaných dílů včetně mříže - výplň, těsnění a tmelení spar a spojů, - opatření povrchů betonu izolací proti zemní vlhkosti v částech, kde přijdou do styku se zeminou nebo kamenivem, - předepsané podkladní konstrukce
P | 38 | 899523 |  | OBETONOVÁNÍ POTRUBÍ Z PROSTÉHO BETONU DO C16/20 | M3 | 9 | 0 |  |  | 2
PP
VV |  |  |  | odměřeno z výkresu Situace B.3.2 - B.3.3 UV 6*1,5=9,000 [A]
TS |  |  |  | - dodání čerstvého betonu (betonové směsi) požadované kvality, jeho uložení do požadovaného tvaru při jakékoliv hustotě výztuže, konzistenci čerstvého betonu a způsobu hutnění, ošetření a ochranu betonu, - zhotovení nepropustného, mrazuvzdorného betonu a betonu požadované trvanlivosti a vlastností, - užití potřebných přísad a technologií výroby betonu, - zřízení pracovních a dilatačních spar, včetně potřebných úprav, výplně, vložek, opracování, očištění a ošetření, - bednění požadovaných konstr. (i ztracené) s úpravou dle požadované kvality povrchu betonu, včetně odbedňovacích a odskružovacích prostředků, - podpěrné konstr. (skruže) a lešení všech druhů pro bednění, uložení čerstvého betonu, výztuže a doplňkových konstr., vč. požadovaných otvorů, ochranných a bezpečnostních opatření a základů těchto konstrukcí a lešení, - vytvoření kotevních čel, kapes, nálitků, a sedel, - zřízení všech požadovaných otvorů, kapes, výklenků, prostupů, dutin, drážek a pod., vč. ztížení práce a úprav kolem nich, - úpravy pro osazení výztuže, doplňkových konstrukcí a vybavení, - úpravy povrchu pro položení požadované izolace, povlaků a nátěrů, případně vyspravení, - ztížení práce u kabelových a injektážních trubek a ostatních zařízení osazovaných do betonu, - konstrukce betonových kloubů, upevnění kotevních prvků a doplňkových konstrukcí, - nátěry zabraňující soudržnost betonu a bednění, - výplň, těsnění a tmelení spar a spojů, - opatření povrchů betonu izolací proti zemní vlhkosti v částech, kde přijdou do styku se zeminou nebo kamenivem, - případné zřízení spojovací vrstvy u základů, - úpravy pro osazení zařízení ochrany konstrukce proti vlivu bludných proudů
SD |  | 9 |  | Ostatní konstrukce a práce
P | 39 | 9113A1 |  | SVODIDLO OCEL SILNIČ JEDNOSTR, ÚROVEŇ ZADRŽ N1, N2 - DODÁVKA A MONTÁŽ | M | 122 | 0 |  |  | 2
PP
VV |  |  |  | odměřeno z výkresu Situace B.3.2 - B.3.3 Ocelové silniční svodidlo schváleného typu dle TP 114 a TP 203 (100 + 22 včetně náběhům, uvažovány dlouhé náběhy a sloupky po 2 m s délkou 2,4 m) 100+22=122,000 [A]
TS |  |  |  | položka zahrnuje: - kompletní dodávku všech dílů ocelového svodidla s předepsanou povrchovou úpravou včetně spojovacích prvků - montáž a osazení svodidla, osazení sloupků zaberaněním nebo osazením do betonových bloků (včetně betonových bloků a nutných zemních prací - ukončení zapuštěním do betonových bloků (včetně betonového bloku a nutných zemních prací) nebo koncovkou - přechod na jiný typ svodidla nebo přes mostní závěr - ochranu proti bludným proudům a vývody pro jejich měření nezahrnuje odrazky nebo retroreflexní fólie
P | 40 | 9113A3 |  | SVODIDLO OCEL SILNIČ JEDNOSTR, ÚROVEŇ ZADRŽ N1, N2 - DEMONTÁŽ S PŘESUNEM | M | 22 | 0 |  |  | 2
PP
VV |  |  |  | odměřeno z výkresu Situace B.3.2 - B.3.3 Odstranění silničního svodidla 22=22,000 [A]
TS |  |  |  | položka zahrnuje: - demontáž a odstranění zařízení - jeho odvoz na předepsané místo
P | 41 | 91228 |  | SMĚROVÉ SLOUPKY Z PLAST HMOT VČETNĚ ODRAZNÉHO PÁSKU | KUS | 93 | 0 |  |  | 2
PP
VV |  |  |  | odměřeno z výkresu Situace B.3.2 - B.3.3 6 * Z11g - Směrový sloupek (červený) =6,000 [A] 87* Z 11a,b - Směrový sloupek (bílý) =87,000 [B] Celkem: A+B=93,000 [C]
TS |  |  |  | položka zahrnuje: - dodání a osazení sloupku včetně nutných zemních prací - vnitrostaveništní a mimostaveništní doprava - odrazky plastové nebo z retroreflexní fólie
P | 42 | 912283 |  | SMĚROVÉ SLOUPKY Z PLAST HMOT - DEMONTÁŽ A ODVOZ | KUS | 70 | 0 |  |  | 2
PP
VV |  |  |  | odměřeno z výkresu Situace B.3.2 - B.3.3 70=70,000 [A]
TS |  |  |  | položka zahrnuje demontáž stávajícího sloupku, jeho odvoz do skladu nebo na skládku
P | 43 | 91235 |  | SMĚR SLOUPKY KOVOVÉ - NÁST NA SVOD VČET ODRAZ PÁSKU | KUS | 9 | 0 |  |  | 2
PP
VV |  |  |  | odměřeno z výkresu Situace B.3.2 - B.3.3 9 * Z11 a,b - Směrové sloupky (bílé) na svodidlech nebo odrazky na svodidla=9,000 [A]
TS |  |  |  | položka zahrnuje: - dodání a osazení sloupku včetně nutných zemních prací - vnitrostaveništní a mimostaveništní doprava - odrazky plastové nebo z retroreflexní fólie
P | 44 | 914131 |  | DOPRAVNÍ ZNAČKY ZÁKLADNÍ VELIKOSTI OCELOVÉ FÓLIE TŘ 2 - DODÁVKA A MONTÁŽ | KUS | 22 | 0 |  |  | 2
PP
VV |  |  |  | odměřeno z výkresu Situace B.3.2 - B.3.3 SVISLÉ DOPRAVNÍ ZNAČENÍ značky (reflexní) základní velikost 1* A 1b - Zatáčka vlevo 2* Z3- Vodící tabule (dlouhá) 1* P 4 + E 3b- Dej přednost v jízdě! + Vzdálenost "STOP - 100 m" 2* IJ 4b - Označník zastávky 1* IS 3a + IS 3b + IS 3d - Směrová tabule s cílem "299 JAROMĚŘ 6" + Směrová tabule s cílem "308 HRADEC KRÁLOVÉ", + Směrová tabule s cílem "308 NÁCHOD 26" "NOVÉ MĚSTO n/M" 1* P 6 + E2b - Stůj, dej přednost v jízdě! + Tvar křižovatky 1* IS 3a - Směrová tabule s cílem "299 TŘEBECHOVICE p/O" "VÝRAVA 2" 1* B 20a- Nejvyšší dovolená rychlost "80" 1* A 2b + B 20a - Dvojitá zatáčka, první vlevo + Nejvyšší dovolená rychlost "60" 1* B 21a - Zákaz předjíždění 1* IS 3b + 2 x IS 3c - Směrová tabule s cílem "299 TŘEBECHOVICE p/O.", "LIBRANTICE", "ČERNILOV 5", "JÍLOVICE 3" 1* P 2 + E2b - Hlavní pozemní komunikace + Tvar křižovatky 22=22,000 [A]
TS |  |  |  | položka zahrnuje: - dodávku a montáž značek v požadovaném provedení
P | 45 | 914133 |  | DOPRAVNÍ ZNAČKY ZÁKLADNÍ VELIKOSTI OCELOVÉ FÓLIE TŘ 2 - DEMONTÁŽ | KUS | 24 | 0 |  |  | 2
PP
VV |  |  |  | odměřeno z výkresu Situace B.3.2 - B.3.3 Odstranění značky SVDZ (bez sloupku) 24=24,000 [A]
TS |  |  |  | Položka zahrnuje odstranění, demontáž a odklizení materiálu s odvozem na předepsané místo
P | 46 | 914911 |  | SLOUPKY A STOJKY DOPRAVNÍCH ZNAČEK Z OCEL TRUBEK SE ZABETONOVÁNÍM - DODÁVKA A MONTÁŽ | KUS | 12 | 0 |  |  | 2
PP
VV |  |  |  | odměřeno z výkresu Situace B.3.2 - B.3.3 Sloupek + patka 12=12,000 [A]
TS |  |  |  | položka zahrnuje: - sloupky a upevňovací zařízení včetně jejich osazení (betonová patka, zemní práce)
P | 47 | 914913 |  | SLOUPKY A STOJKY DZ Z OCEL TRUBEK ZABETON DEMONTÁŽ | KUS | 13 | 0 |  |  | 2
PP
VV |  |  |  | odměřeno z výkresu Situace B.3.2 - B.3.3 Odstranění sloupku od SVDZ 13=13,000 [A]
TS |  |  |  | Položka zahrnuje odstranění, demontáž a odklizení materiálu s odvozem na předepsané místo
P | 48 | 915111 |  | VODOROVNÉ DOPRAVNÍ ZNAČENÍ BARVOU HLADKÉ - DODÁVKA A POKLÁDKA | M2 | 615.92 | 0 |  |  | 2
PP
VV |  |  |  | odměřeno z výkresu Situace B.3.2 - B.3.4 V1a 125 mm (bílá plná) (10,85 + 376,2 + 259,7 + 50,9 + 52) * 0,125=93,706 [A] V2a (3/6/0,125) (bílá přerušovaná) (519) * 0,125=64,875 [B] V2b (1,5/1,5/0,25) (bílá přerušovaná) (21 + 12) * 0,25=8,250 [C] V2b (3/1,5/0,125) (bílá přerušovaná) (19,5 + 118,5 + 117 + 112,5) * 0,125=45,938 [D] V4 (0,125) bílá plná (1441,3 + 1 449) * 0,125=361,288 [E] V6b čára plná 0,5 m bílá (12,3) * 0,5 =6,150 [F] čára plná 0,125 bílá (29,7) * 0,125 =3,713 [G] Nápis STOP: 4 * 1 =4,000 [H] V9 šipky (3 + 3 + 5 + 5)*1=16,000 [I] V7a 500 mm (bílá) 4*6*0,5 =12,000 [J] Celkem: A+B+C+D+E+F+G+H+I+J=615,920 [K]
TS |  |  |  | položka zahrnuje: - dodání a pokládku nátěrového materiálu (měří se pouze natíraná plocha) - předznačení a reflexní úpravu
P | 49 | 915211 |  | VODOROVNÉ DOPRAVNÍ ZNAČENÍ PLASTEM HLADKÉ - DODÁVKA A POKLÁDKA | M2 | 615.92 | 0 |  |  | 2
PP
VV |  |  |  | odměřeno z výkresu Situace B.3.2 - B.3.4 V1a 125 mm (bílá plná) (10,85 + 376,2 + 259,7 + 50,9 + 52) * 0,125=93,706 [A] V2a (3/6/0,125) (bílá přerušovaná) (519) * 0,125=64,875 [B] V2b (1,5/1,5/0,25) (bílá přerušovaná) (21 + 12) * 0,25=8,250 [C] V2b (3/1,5/0,125) (bílá přerušovaná) (19,5 + 118,5 + 117 + 112,5) * 0,125=45,938 [D] V4 (0,125) bílá plná (1441,3 + 1 449) * 0,125=361,288 [E] V6b čára plná 0,5 m bílá (12,3) * 0,5 =6,150 [F] čára plná 0,125 bílá (29,7) * 0,125 =3,713 [G] Nápis STOP: 4 * 1 =4,000 [H] V9 šipky (3 + 3 + 5 + 5)*1=16,000 [I] V7a 500 mm (bílá) 4*6*0,5 =12,000 [J] Celkem: A+B+C+D+E+F+G+H+I+J=615,920 [K]
TS |  |  |  | položka zahrnuje: - dodání a pokládku nátěrového materiálu (měří se pouze natíraná plocha) - předznačení a reflexní úpravu
P | 50 | 915401 |  | VODOROVNÉ DOPRAVNÍ ZNAČENÍ BETON PREFABRIK - DODÁVKA A POKLÁDKA | M2 | 114.9 | 0 |  |  | 2
PP
VV |  |  |  | odměřeno z výkresu Situace B.3.2 - B.3.3 Betonový vodící pásek TL.100 mm, do betonového lože s boční opěrou (44 + 12,4 + 109,6 + 105,6 + 55) * 0,25 =81,650 [A] (79 + 54) * 0,25=33,250 [B] Celkem: A+B=114,900 [C]
TS |  |  |  | zahrnuje dodávku betonových prefabrikátů a jejich osazení do předepsaného lože
P | 51 | 917224 |  | SILNIČNÍ A CHODNÍKOVÉ OBRUBY Z BETONOVÝCH OBRUBNÍKŮ ŠÍŘ 150MM | M | 490.8 | 0 |  |  | 2
PP
VV |  |  |  | odměřeno z výkresu Situace B.3.2 - B.3.3 SILNIČNÍ OBRUBA (1000/250/150 mm) (63+12,3+114,8+59,8+100,9)=350,800 [A] (79+55+6) =140,000 [B] Celkem: A+B=490,800 [C]
TS |  |  |  | Položka zahrnuje: dodání a pokládku betonových obrubníků o rozměrech předepsaných zadávací dokumentací betonové lože i boční betonovou opěrku.
P | 52 | 91725 |  | NÁSTUPIŠTNÍ OBRUBNÍKY BETONOVÉ | M | 30 | 0 |  |  | 2
PP |  |  |  | Kasselské obrubníky zastávkové - včetně náběhů
VV |  |  |  | odměřeno z výkresu Situace B.3.2 - B.3.3 BEZBARIÉROVÁ OBRUBA (400/330/1006 mm) PŘÍMÝ (12 + 12)=24,000 [A] BEZBARIÉROVÁ OBRUBA (400/310-330/1000 mm) PŘECHODOVÝ LEVÝ 1=1,000 [B] BEZBARIÉROVÁ OBRUBA (400/310/1000 mm) PŘECHODOVÝ LEVÝ 1=1,000 [C] BEZBARIÉROVÁ OBRUBA (400/330-310/1000 mm) PŘECHODOVÝ PRAVÝ 2=2,000 [D] BEZBARIÉROVÁ OBRUBA (400/310/1000 mm) PŘECHODOVÝ PRAVÝ 2=2,000 [E] Celkem: A+B+C+D+E=30,000 [F]
TS |  |  |  | Položka zahrnuje: dodání a pokládku betonových obrubníků o rozměrech předepsaných zadávací dokumentací betonové lože i boční betonovou opěrku.
P | 53 | 919111 |  | ŘEZÁNÍ ASFALTOVÉHO KRYTU VOZOVEK TL DO 50MM | M | 18 | 0 |  |  | 2
PP
VV |  |  |  | odměřeno z výkresu Situace B.3.2 - B.3.3 Řezaná spára do asfaltu do 40 mm - prac. spára (3 * 6)=18,000 [A]
TS |  |  |  | položka zahrnuje řezání vozovkové vrstvy v předepsané tloušťce, včetně spotřeby vody
P | 54 | 919112 |  | ŘEZÁNÍ ASFALTOVÉHO KRYTU VOZOVEK TL DO 100MM | M | 117 | 0 |  |  | 2
PP
VV |  |  |  | odměřeno z výkresu Situace B.3.2 - B.3.3 Řezaná spára do asfaltu do 100 mm (22 + 14,9 +11,9+ 11,2+33)=93,000 [A] Řezaná spára do asfaltu do 60 mm - prac. spára (4 * 6)=24,000 [B] Celkem: A+B=117,000 [C]
TS |  |  |  | položka zahrnuje řezání vozovkové vrstvy v předepsané tloušťce, včetně spotřeby vody
P | 55 | 931326 |  | TĚSNĚNÍ DILATAČ SPAR ASF ZÁLIVKOU MODIFIK PRŮŘ DO 800MM2 | M | 111 | 0 |  |  | 2
PP |  |  |  | včetně provedení drážky
VV |  |  |  | odměřeno z výkresu Situace B.3.2 - B.3.3 Modifikovaná zálivka spár za tepla (22+14,9+11,9+11,2+33)=93,000 [A] (3 * 6)=18,000 [B] Celkem: A+B=111,000 [C]
TS |  |  |  | položka zahrnuje dodávku a osazení předepsaného materiálu, očištění ploch spáry před úpravou, očištění okolí spáry po úpravě nezahrnuje těsnící profil
P | 56 | 96687 |  | VYBOURÁNÍ ULIČNÍCH VPUSTÍ KOMPLETNÍCH | KUS | 2 | 0 |  |  | 2
PP
VV |  |  |  | odměřeno z výkresu Situace B.3.2 - B.3.3 Vybourání uliční vpustí bez zasypání 1=1,000 [A] Vybourání uliční vpustí se zásypem 1=1,000 [B] Celkem: A+B=2,000 [C]
TS |  |  |  | položka zahrnuje: - kompletní bourací práce včetně nezbytného rozsahu zemních prací, - veškerou manipulaci s vybouranou sutí a hmotami včetně uložení na skládku, - veškeré další práce plynoucí z technologického předpisu a z platných předpisů, nezahrnuje poplatek za skládku, který se vykazuje v položce 0141** (s výjimkou malého množství bouraného materiálu, kde je možné poplatek zahrnout do jednotkové ceny bourání – tento fakt musí být uveden v doplňujícím textu k položce)

## SO 103.1
ASPE10 |  |  |  | Firma: ÚDRŽBA SILNIC Královéhradeckého kraje a.s. | [5 empty] | 3
|  |  |  | Soupis prací objektu | [5 empty] | 3
S | Stavba: | 329 24 |  | Silnice II/299 Librantice - Libřice (SO 102, SO 103)_neoceněný |  |  | SO 103.1 |  | 0,00 | 2
O | Rozpočet: | SO 103.1 |  | Napojení na komunikaci |  |  |  |  | 15,00 | 2
Typ | Poř. číslo | Kód položky | Varianta | Název položky | MJ | Množství | Jednotková cena |  | 21,00 | 2
[7 empty] | Jednotková | Celkem
0 | 1 | 2 | 3 | 4 | 5 | 6 | 9 | 10
SD |  | 0 |  | Všeobecné konstrukce a práce
P | 1 | 015111 |  | POPLATKY ZA LIKVIDACI ODPADŮ NEKONTAMINOVANÝCH - 17 05 04 VYTĚŽENÉ ZEMINY A HORNINY - I. TŘÍDA TĚŽITELNOSTI | T | 41.944 | 0 |  |  | 2
PP
VV |  |  |  | z položky 113328 5,002*1,8=9,004 [A] z položky 123738 9,3*1,8=16,740 [B] z položky 132738 9*1,8=16,200 [C] Celkem: A+B+C=41,944 [D]
TS |  |  |  | 1. Položka obsahuje: – veškeré poplatky provozovateli skládky, recyklační linky nebo jiného zařízení na zpracování nebo likvidaci odpadů související s převzetím, uložením, zpracováním nebo likvidací odpadu 2. Položka neobsahuje: – náklady spojené s dopravou odpadu z místa stavby na místo převzetí provozovatelem skládky, recyklační linky nebo jiného zařízení na zpracování nebo likvidaci odpadů 3. Způsob měření: Tunou se rozumí hmotnost odpadu vytříděného v souladu se zákonem č. 541/2020 Sb., o nakládání s odpady, v platném znění.
P | 2 | 015140 |  | POPLATKY ZA LIKVIDACI ODPADŮ NEKONTAMINOVANÝCH - 17 01 01 BETON Z DEMOLIC OBJEKTŮ, ZÁKLADŮ TV | T | 7.538 | 0 |  |  | 2
PP |  |  |  | Beton, betonová suť kód 17 01 01 Podmínka IROP: nejméně 70% hmotnosti tohoto odpadu musí být předáno k recyklaci (viz. ZP) pro zpětné využití na stavbách"
VV |  |  |  | z položky 966158 0,525*2,2=1,155 [A] z položky 996346 23,1*3,14*0,2*0,2*2,2=6,383 [B] Celkem: A+B=7,538 [C]
TS |  |  |  | 1. Položka obsahuje: – veškeré poplatky provozovateli skládky, recyklační linky nebo jiného zařízení na zpracování nebo likvidaci odpadů související s převzetím, uložením, zpracováním nebo likvidací odpadu 2. Položka neobsahuje: – náklady spojené s dopravou odpadu z místa stavby na místo převzetí provozovatelem skládky, recyklační linky nebo jiného zařízení na zpracování nebo likvidaci odpadů 3. Způsob měření: Tunou se rozumí hmotnost odpadu vytříděného v souladu se zákonem č. 541/2020 Sb., o nakládání s odpady, v platném znění.
SD |  | 1 |  | Zemní práce
P | 3 | 113328 |  | ODSTRAN PODKL ZPEVNĚNÝCH PLOCH Z KAMENIVA NESTMEL, | M3 | 5.002 | 0 |  |  | 2
PP
VV |  |  |  | odměřeno z výkresu Situace B.3.2 - B.3.3 Komunikace km 4,550 - 6,032 Štěrk, zemina atd. tl. 290 mm (11,2 * 1,54)*0,29 =5,002 [A]
TS |  |  |  | Položka zahrnuje veškerou manipulaci s vybouranou sutí a s vybouranými hmotami vč. uložení na skládku. Nezahrnuje poplatek za skládku, který se vykazuje v položce 0141** (s výjimkou malého množství bouraného materiálu, kde je možné poplatek zahrnout do jednotkové ceny bourání – tento fakt musí být uveden v doplňujícím textu k položce).
P | 4 | 11333 |  | ODSTRANĚNÍ PODKLADU ZPEVNĚNÝCH PLOCH S ASFALT POJIVEM | M3 | 2.242 | 0 |  |  | 2
PP |  |  |  | Včetně veškeré manipulace a mezideponování před zpětným uložením do sanace komunikace
VV |  |  |  | Penetrační makadam tl. 130 mm (11,2 * 1,54)*0,13=2,242 [A]
TS |  |  |  | Položka zahrnuje veškerou manipulaci s vybouranou sutí a s vybouranými hmotami vč. uložení na skládku. Nezahrnuje poplatek za skládku, který se vykazuje v položce 0141** (s výjimkou malého množství bouraného materiálu, kde je možné poplatek zahrnout do jednotkové ceny bourání – tento fakt musí být uveden v doplňujícím textu k položce).
P | 5 | 113728 |  | FRÉZOVÁNÍ ZPEVNĚNÝCH PLOCH ASFALTOVÝCH, | M3 | 9.391 | 0 |  |  | 2
PP |  |  |  | odfrézování asfaltových vrstvev vozovky vč. naložení, odvozu a uložení, zhotovitel v ceně zohlední možnost zpětného využití recyklovaného materiálu
VV |  |  |  | odměřeno z výkresu Situace B.3.2 - B.3.3 Komunikace km 4,360 - 4,550 Frézování komunikace tl. 100 mm (22 * 0,82)*0,1 =1,804 [A] (14,9 * 1,83)*0,1 =2,727 [B] (11,9 * 2,20)*0,1 =2,618 [C] Komunikace km 4,550 - 6,032 Frézování komunikace tl. 100 mm (11,2 * 1,54)*0,1=1,725 [D] Asfaltové vrstvy tl. 30 mm (11,2 * 1,54)*0,03=0,517 [E] Celkem: A+B+C+D+E=9,391 [F]
TS |  |  |  | Položka zahrnuje veškerou manipulaci s vybouranou sutí a s vybouranými hmotami vč. uložení na skládku. Nezahrnuje poplatek za skládku, který se vykazuje v položce 0141** (s výjimkou malého množství bouraného materiálu, kde je možné poplatek zahrnout do jednotkové ceny bourání – tento fakt musí být uveden v doplňujícím textu k položce).
P | 6 | 123738 |  | ODKOP PRO SPOD STAVBU SILNIC A ŽELEZNIC TŘ. I, | M3 | 9.3 | 0 |  |  | 2
PP
VV |  |  |  | odměřeno z výkresu Situace B.3.2 - B.3.3 Odstranění nepoužívaných sjezdů (zemina) ((12,5 + 12,3) * 1,5 * 0,5) / 2=9,300 [A]
TS |  |  |  | položka zahrnuje: - vodorovná a svislá doprava, přemístění, přeložení, manipulace s výkopkem - kompletní provedení vykopávky nezapažené i zapažené - ošetření výkopiště po celou dobu práce v něm vč. klimatických opatření - ztížení vykopávek v blízkosti podzemního vedení, konstrukcí a objektů vč. jejich dočasného zajištění - ztížení pod vodou, v okolí výbušnin, ve stísněných prostorech a pod. - příplatek za lepivost - těžení po vrstvách, pásech a po jiných nutných částech (figurách) - čerpání vody vč. čerpacích jímek, potrubí a pohotovostní čerpací soupravy (viz ustanovení k pol. 1151,2) - potřebné snížení hladiny podzemní vody - těžení a rozpojování jednotlivých balvanů - vytahování a nošení výkopku - svahování a přesvah. svahů do konečného tvaru, výměna hornin v podloží a v pláni znehodnocené klimatickými vlivy - ruční vykopávky, odstranění kořenů a napadávek - pažení, vzepření a rozepření vč. přepažování (vyjma štětových stěn) - úpravu, ochranu a očištění dna, základové spáry, stěn a svahů - zhutnění podloží, případně i svahů vč. svahování - zřízení stupňů v podloží a lavic na svazích, není-li pro tyto práce zřízena samostatná položka - udržování výkopiště a jeho ochrana proti vodě - odvedení nebo obvedení vody v okolí výkopiště a ve výkopišti - třídění výkopku - veškeré pomocné konstrukce umožňující provedení vykopávky (příjezdy, sjezdy, nájezdy, lešení, podpěr. konstr., přemostění, zpevněné plochy, zakrytí a pod.) - nezahrnuje uložení zeminy (na skládku, do násypu) ani poplatky za skládku, vykazují se v položce č.0141**
P | 7 | 132738 |  | HLOUBENÍ RÝH ŠÍŘ DO 2M PAŽ I NEPAŽ TŘ. I, | M3 | 9 | 0 |  |  | 2
PP
VV |  |  |  | odměřeno z výkresu Situace B.3.2 - B.3.3 Vyhloubení rýhy pro obrubu (9 + 15 + 15 + 6) * 0,5 * 0,4 =9,000 [B]
TS |  |  |  | položka zahrnuje: - vodorovná a svislá doprava, přemístění, přeložení, manipulace s výkopkem - kompletní provedení vykopávky nezapažené i zapažené - ošetření výkopiště po celou dobu práce v něm vč. klimatických opatření - ztížení vykopávek v blízkosti podzemního vedení, konstrukcí a objektů vč. jejich dočasného zajištění - ztížení pod vodou, v okolí výbušnin, ve stísněných prostorech a pod. - příplatek za lepivost - těžení po vrstvách, pásech a po jiných nutných částech (figurách) - čerpání vody vč. čerpacích jímek, potrubí a pohotovostní čerpací soupravy (viz ustanovení k pol. 1151,2) - potřebné snížení hladiny podzemní vody - těžení a rozpojování jednotlivých balvanů - vytahování a nošení výkopku - svahování a přesvah. svahů do konečného tvaru, výměna hornin v podloží a v pláni znehodnocené klimatickými vlivy - ruční vykopávky, odstranění kořenů a napadávek - pažení, vzepření a rozepření vč. přepažování (vyjma štětových stěn) - úpravu, ochranu a očištění dna, základové spáry, stěn a svahů - odvedení nebo obvedení vody v okolí výkopiště a ve výkopišti - třídění výkopku - veškeré pomocné konstrukce umožňující provedení vykopávky (příjezdy, sjezdy, nájezdy, lešení, podpěr. konstr., přemostění, zpevněné plochy, zakrytí a pod.) - nezahrnuje uložení zeminy (na skládku, do násypu) ani poplatky za skládku, vykazují se v položce č.0141**
P | 8 | 17120 |  | ULOŽENÍ SYPANINY DO NÁSYPŮ A NA SKLÁDKY BEZ ZHUTNĚNÍ | M3 | 18.3 | 0 |  |  | 2
PP
VV |  |  |  | z položky 123738 9,3=9,300 [A] z položky 132738 9=9,000 [B] Celkem: A+B=18,300 [C]
TS |  |  |  | položka zahrnuje: - kompletní provedení zemní konstrukce do předepsaného tvaru - ošetření úložiště po celou dobu práce v něm vč. klimatických opatření - ztížení v okolí vedení, konstrukcí a objektů a jejich dočasné zajištění - ztížení provádění ve ztížených podmínkách a stísněných prostorech - ztížené ukládání sypaniny pod vodu - ukládání po vrstvách a po jiných nutných částech (figurách) vč. dosypávek - spouštění a nošení materiálu - úprava, očištění a ochrana podloží a svahů - svahování, uzavírání povrchů svahů - udržování úložiště a jeho ochrana proti vodě - odvedení nebo obvedení vody v okolí úložiště a v úložišti - veškeré pomocné konstrukce umožňující provedení zemní konstrukce (příjezdy, sjezdy, nájezdy, lešení, podpěrné konstrukce, přemostění, zpevněné plochy, zakrytí a pod.)
P | 9 | 18110 |  | ÚPRAVA PLÁNĚ SE ZHUTNĚNÍM V HORNINĚ TŘ. I | M2 | 62.248 | 0 |  |  | 2
PP
VV |  |  |  | odměřeno z výkresu Situace B.3.2 - B.3.3 Křižovatka Librantice Štěrkodrť ŠD fr. 0/63 tl. 150 mm 11,2*1,54=17,248 [A] Výškové vyrovnání sjezdů štěrkodrtí ŠDA tl.0-50 mm + zhutnění (45*1)=45,000 [B] Celkem: A+B=62,248 [C]
TS |  |  |  | položka zahrnuje úpravu pláně včetně vyrovnání výškových rozdílů. Míru zhutnění určuje projekt.
SD |  | 5 |  | Komunikace
P | 10 | 56330 |  | VOZOVKOVÉ VRSTVY ZE ŠTĚRKODRTI | M3 | 1.125 | 0 |  |  | 2
PP
VV |  |  |  | odměřeno z výkresu Situace B.3.2 - B.3.36 Výškové vyrovnání sjezdů štěrkodrtí ŠDA tl.0-50 mm + zhutnění (45*1)*(0+0,05)/2=1,125 [A]
TS |  |  |  | - dodání kameniva předepsané kvality a zrnitosti - rozprostření a zhutnění vrstvy v předepsané tloušťce - zřízení vrstvy bez rozlišení šířky, pokládání vrstvy po etapách - nezahrnuje postřiky, nátěry
P | 11 | 56333 |  | VOZOVKOVÉ VRSTVY ZE ŠTĚRKODRTI TL. DO 150MM | M2 | 37.871 | 0 |  |  | 2
PP
VV |  |  |  | odměřeno z výkresu Situace B.3.2 - B.3.3 Křižovatka Librantice Štěrkodrť ŠD fr. 0/63 tl. 150 mm 11,2*1,54=17,248 [A] Štěrkodrť ŠD fr. 0/63 tl. 150 mm 11,2*1,54=17,248 [B] SILNIČNÍ OBRUBA (1000/250/150 mm) Štěrkodrť ŠD fr. 0/63 tl. 150 mm (45 * 0,5)*0,15 =3,375 [C] Celkem: A+B+C=37,871 [D]
TS |  |  |  | - dodání kameniva předepsané kvality a zrnitosti - rozprostření a zhutnění vrstvy v předepsané tloušťce - zřízení vrstvy bez rozlišení šířky, pokládání vrstvy po etapách - nezahrnuje postřiky, nátěry
P | 12 | 572211 |  | SPOJOVACÍ POSTŘIK Z ASFALTU DO 0,5KG/M2 | M2 | 222.47 | 0 |  |  | 2
PP
VV |  |  |  | odměřeno z výkresu Situace B.3.2 - B.3.3 Křižovatky Výrava Komunikace km 4,360 - 4,550 Spojovací postřik modifikovaný - 0,30 kg/m2 (22 * 0,82) *2=36,080 [A] (14,9 * 1,83)*2 =54,534 [B] (11,9 * 2,20)*2 =52,360 [C] Křižovatka Libřice (11,2 * 1,54)*2 =34,496 [D] Sjezdy Spojovací postřik modifikovaný - 0,30 kg/m2 (9 + 15 + 15 + 6) * 1=45,000 [E] Celkem: A+B+C+D+E=222,470 [F]
TS |  |  |  | - dodání všech předepsaných materiálů pro postřiky v předepsaném množství - provedení dle předepsaného technologického předpisu - zřízení vrstvy bez rozlišení šířky, pokládání vrstvy po etapách - úpravu napojení, ukončení
P | 13 | 574A34 |  | ASFALTOVÝ BETON PRO OBRUSNÉ VRSTVY ACO 11+, 11S TL. 40MM | M2 | 133.735 | 0 |  |  | 2
PP |  |  |  | S ASFALTOVÝM POJIVEM 50/70
VV |  |  |  | Komunikace km 4,360 - 4,550 Asfaltový beton pro obrusné vrstvy ACO11S s asfalt. Pojivem 50/70, TL.40 mm (22 * 0,82) =18,040 [A] (14,9 * 1,83) =27,267 [B] (11,9 * 2,20) =26,180 [C] Křižovatka Libřice Asfaltový beton pro obrusné vrstvy ACO11S s asfalt. Pojivem 50/70, TL.40 mm (11,2 * 1,54) =17,248 [D] Sjezdy Asfaltový beton pro obrusné vrstvy ACO11S s asfalt. Pojivem 50/70, TL.40 mm (9 + 15 + 15 + 6) * 1=45,000 [E] Celkem: A+B+C+D+E=133,735 [F]
TS |  |  |  | - dodání směsi v požadované kvalitě - očištění podkladu - uložení směsi dle předepsaného technologického předpisu, zhutnění vrstvy v předepsané tloušťce - zřízení vrstvy bez rozlišení šířky, pokládání vrstvy po etapách, včetně pracovních spar a spojů - úpravu napojení, ukončení podél obrubníků, dilatačních zařízení, odvodňovacích proužků, odvodňovačů, vpustí, šachet a pod. - nezahrnuje postřiky, nátěry - nezahrnuje těsnění podél obrubníků, dilatačních zařízení, odvodňovacích proužků, odvodňovačů, vpustí, šachet a pod.
P | 14 | 574C56 |  | ASFALTOVÝ BETON PRO LOŽNÍ VRSTVY ACL 16+, 16S TL. 60MM | M2 | 133.735 | 0 |  |  | 2
PP |  |  |  | S ASFALTOVÝM POJIVEM 50/70
VV |  |  |  | odměřeno z výkresu Situace B.3.2 - B.3.3 Křižovatky Výrava Komunikace km 4,360 - 4,550 Asfalt. Bet. pro ložní vrstvy ACL 16S s asfalt. Pojivem 50/70, TL.60 mm (22 * 0,82) =18,040 [A] (14,9 * 1,83) =27,267 [B] (11,9 * 2,20) =26,180 [C] Křižovatka Libřice Asfalt. Bet. pro ložní vrstvy ACL 16S s asfalt. Pojivem 50/70, TL.60 mm (11,2 * 1,54) =17,248 [D] Sjezdy Asfalt. Bet. pro ložní vrstvy ACL 16S s asfalt. Pojivem 50/70, TL.60 mm (9 + 15 + 15 + 6) * 1=45,000 [E] Celkem: A+B+C+D+E=133,735 [F]
TS |  |  |  | - dodání směsi v požadované kvalitě - očištění podkladu - uložení směsi dle předepsaného technologického předpisu, zhutnění vrstvy v předepsané tloušťce - zřízení vrstvy bez rozlišení šířky, pokládání vrstvy po etapách, včetně pracovních spar a spojů - úpravu napojení, ukončení podél obrubníků, dilatačních zařízení, odvodňovacích proužků, odvodňovačů, vpustí, šachet a pod. - nezahrnuje postřiky, nátěry - nezahrnuje těsnění podél obrubníků, dilatačních zařízení, odvodňovacích proužků, odvodňovačů, vpustí, šachet a pod.
P | 15 | 574E07 |  | ASFALTOVÝ BETON PRO PODKLADNÍ VRSTVY ACP 22+, 22S | M3 | 2.587 | 0 |  |  | 2
PP |  |  |  | ACP 22S S ASFALTOVÝM POJIVEM
VV |  |  |  | odměřeno z výkresu Situace B.3.2 - B.3.3 Asfalt. Bet. pro podkladní vrstvy ACP 22S s asfalt. Pojivem 50/70, TL.150 mm 11,2*1,54*0,15=2,587 [A]
TS |  |  |  | - dodání směsi v požadované kvalitě - očištění podkladu - uložení směsi dle předepsaného technologického předpisu, zhutnění vrstvy v předepsané tloušťce - zřízení vrstvy bez rozlišení šířky, pokládání vrstvy po etapách, včetně pracovních spar a spojů - úpravu napojení, ukončení podél obrubníků, dilatačních zařízení, odvodňovacích proužků, odvodňovačů, vpustí, šachet a pod. - nezahrnuje postřiky, nátěry - nezahrnuje těsnění podél obrubníků, dilatačních zařízení, odvodňovacích proužků, odvodňovačů, vpustí, šachet a pod.
SD |  | 9 |  | Ostatní konstrukce a práce
P | 16 | 917224 |  | SILNIČNÍ A CHODNÍKOVÉ OBRUBY Z BETONOVÝCH OBRUBNÍKŮ ŠÍŘ 150MM | M | 45 | 0 |  |  | 2
PP
VV |  |  |  | odměřeno z výkresu Situace B.3.2 - B.3.3 SILNIČNÍ OBRUBA (1000/250/150 mm) (9 + 15 + 15 + 6)=45,000 [A]
TS |  |  |  | Položka zahrnuje: dodání a pokládku betonových obrubníků o rozměrech předepsaných zadávací dokumentací betonové lože i boční betonovou opěrku.
P | 17 | 966158 |  | BOURÁNÍ KONSTRUKCÍ Z PROST BETONU | M3 | 0.525 | 0 |  |  | 2
PP
VV |  |  |  | odměřeno z výkresu Situace B.3.2 - B.3.3 Vybourání betonových čel ((2 * 0,30 * 0,5) - (0,2 * 0,2* 3,14 * 0,3)) *2=0,525 [A]
TS |  |  |  | položka zahrnuje: - rozbourání konstrukce bez ohledu na použitou technologii - veškeré pomocné konstrukce (lešení a pod.) - veškerou manipulaci s vybouranou sutí a hmotami včetně uložení na skládku. Nezahrnuje poplatek za skládku, který se vykazuje v položce 0141** (s výjimkou malého množství bouraného materiálu, kde je možné poplatek zahrnout do jednotkové ceny bourání – tento fakt musí být uveden v doplňujícím textu k položce) - veškeré další práce plynoucí z technologického předpisu a z platných předpisů
P | 18 | 966346 |  | BOURÁNÍ PROPUSTŮ Z TRUB DN DO 400MM | M | 23.1 | 0 |  |  | 2
PP
VV |  |  |  | odměřeno z výkresu Situace B.3.2 - B.3.3 Vybourání bet. trouby DN 400 12,5+10,6=23,100 [A]
TS |  |  |  | položka zahrnuje: - odstranění trub včetně případného obetonování a lože - veškeré pomocné konstrukce (lešení a pod.) - veškerou manipulaci s vybouranou sutí a hmotami včetně uložení na skládku. Nezahrnuje poplatek za skládku, který se vykazuje v položce 0141** (s výjimkou malého množství bouraného materiálu, kde je možné poplatek zahrnout do jednotkové ceny bourání – tento fakt musí být uveden v doplňujícím textu k položce) - veškeré další práce plynoucí z technologického předpisu a z platných předpisů - nezahrnuje bourání čel, vtokových a výtokových jímek, odstranění zábradlí

## SO 103.2.1
ASPE10 |  |  |  | Firma: ÚDRŽBA SILNIC Královéhradeckého kraje a.s. | [5 empty] | 3
|  |  |  | Soupis prací objektu | [5 empty] | 3
S | Stavba: | 329 24 |  | Silnice II/299 Librantice - Libřice (SO 102, SO 103)_neoceněný |  |  | SO 103.2.1 |  | 0,00 | 2
O | Rozpočet: | SO 103.2.1 |  | Chodníky a nástupiště - Výrava |  |  |  |  | 15,00 | 2
Typ | Poř. číslo | Kód položky | Varianta | Název položky | MJ | Množství | Jednotková cena |  | 21,00 | 2
[7 empty] | Jednotková | Celkem
0 | 1 | 2 | 3 | 4 | 5 | 6 | 9 | 10
SD |  | 5 |  | Komunikace
P | 1 | 56334 |  | VOZOVKOVÉ VRSTVY ZE ŠTĚRKODRTI TL. DO 200MM | M2 | 120 | 0 |  |  | 2
PP
VV |  |  |  | odměřeno z výkresu Situace B.3.2 - B.3.3 160*0,75=120,000 [A]
TS |  |  |  | - dodání kameniva předepsané kvality a zrnitosti - rozprostření a zhutnění vrstvy v předepsané tloušťce - zřízení vrstvy bez rozlišení šířky, pokládání vrstvy po etapách - nezahrnuje postřiky, nátěry
P | 2 | 587206 |  | PŘEDLÁŽDĚNÍ KRYTU Z BETONOVÝCH DLAŽDIC SE ZÁMKEM | M2 | 120 | 0 |  |  | 2
PP
VV |  |  |  | odměřeno z výkresu Situace B.3.2 - B.3.3 Přeskládání stávající zámkové dlažby "Íčko" 20/10 cm v šířce 0,75 m 160*0,75=120,000 [B]
TS |  |  |  | - pod pojmem *předláždění* se rozumí rozebrání stávající dlažby a pokládka dlažby ze stávajícího dlažebního materiálu (bez dodávky nového) - zahrnuje nezbytnou manipulaci s tímto materiálem (nakládání, doprava, složení, očištění) - dodání a rozprostření materiálu pro lože a jeho tloušťku předepsanou dokumentací a pro předepsanou výplň spar - eventuelní doplnění plochy s použitím nového materiálu se vykazuje v položce č.582

## SO 103.2.2
ASPE10 |  |  |  | Firma: ÚDRŽBA SILNIC Královéhradeckého kraje a.s. | [5 empty] | 3
|  |  |  | Soupis prací objektu | [5 empty] | 3
S | Stavba: | 329 24 |  | Silnice II/299 Librantice - Libřice (SO 102, SO 103)_neoceněný |  |  | SO 103.2.2 |  | 0,00 | 2
O | Rozpočet: | SO 103.2.2 |  | Chodníky a nástupiště - Libřice - uznatelné |  |  |  |  | 15,00 | 2
Typ | Poř. číslo | Kód položky | Varianta | Název položky | MJ | Množství | Jednotková cena |  | 21,00 | 2
[7 empty] | Jednotková | Celkem
0 | 1 | 2 | 3 | 4 | 5 | 6 | 9 | 10
SD |  | 5 |  | Komunikace
P | 1 | 56334 |  | VOZOVKOVÉ VRSTVY ZE ŠTĚRKODRTI TL. DO 200MM | M2 | 68.85 | 0 |  |  | 2
PP
VV |  |  |  | odměřeno z výkresu Situace B.3.2 - B.3.3 (78,8+13)*0,75=68,850 [A]
TS |  |  |  | - dodání kameniva předepsané kvality a zrnitosti - rozprostření a zhutnění vrstvy v předepsané tloušťce - zřízení vrstvy bez rozlišení šířky, pokládání vrstvy po etapách - nezahrnuje postřiky, nátěry
P | 2 | 587206 |  | PŘEDLÁŽDĚNÍ KRYTU Z BETONOVÝCH DLAŽDIC SE ZÁMKEM | M2 | 68.85 | 0 |  |  | 2
PP
VV |  |  |  | odměřeno z výkresu Situace B.3.2 - B.3.3 Přeskládání stávající zámkové dlažby "Íčko" 20/10 cm v šířce 0,75 m (78,8+13)*0,75=68,850 [B]
TS |  |  |  | - pod pojmem *předláždění* se rozumí rozebrání stávající dlažby a pokládka dlažby ze stávajícího dlažebního materiálu (bez dodávky nového) - zahrnuje nezbytnou manipulaci s tímto materiálem (nakládání, doprava, složení, očištění) - dodání a rozprostření materiálu pro lože a jeho tloušťku předepsanou dokumentací a pro předepsanou výplň spar - eventuelní doplnění plochy s použitím nového materiálu se vykazuje v položce č.582
SD |  | 8 |  | Potrubí
P | 3 | 89921 |  | VÝŠKOVÁ ÚPRAVA POKLOPŮ | KUS | 1 | 0 |  |  | 2
PP
VV |  |  |  | odměřeno z výkresu Situace B.3.2 - B.3.3 1=1,000 [A]
TS |  |  |  | - položka výškové úpravy zahrnuje všechny nutné práce a materiály pro zvýšení nebo snížení zařízení (včetně nutné úpravy stávajícího povrchu vozovky nebo chodníku).
SD |  | 9 |  | Ostatní konstrukce a práce
P | 4 | 912282 |  | SMĚROVÉ SLOUPKY Z PLAST HMOT - DEMONTÁŽ A ZPĚTNÁ MONTÁŽ | KUS | 5 | 0 |  |  | 2
PP
VV |  |  |  | odměřeno z výkresu Situace B.3.2 - B.3.3 Demontáž + zpětná montáž směrových sloupků v chodníku 5=5,000 [A]
TS |  |  |  | položka zahrnuje: - demontáž a osazení sloupku včetně nutných zemních prací - očištění - nové odrazky plastové nebo z retroreflexní fólie

## SO 103.3
ASPE10 |  |  |  | Firma: ÚDRŽBA SILNIC Královéhradeckého kraje a.s. | [5 empty] | 3
|  |  |  | Soupis prací objektu | [5 empty] | 3
S | Stavba: | 329 24 |  | Silnice II/299 Librantice - Libřice (SO 102, SO 103)_neoceněný |  |  | SO 103.3 |  | 0,00 | 2
O | Rozpočet: | SO 103.3 |  | Propustky |  |  |  |  | 15,00 | 2
Typ | Poř. číslo | Kód položky | Varianta | Název položky | MJ | Množství | Jednotková cena |  | 21,00 | 2
[7 empty] | Jednotková | Celkem
0 | 1 | 2 | 3 | 4 | 5 | 6 | 9 | 10
SD |  | 0 |  | Všeobecné konstrukce a práce
P | 1 | 015111 |  | POPLATKY ZA LIKVIDACI ODPADŮ NEKONTAMINOVANÝCH - 17 05 04 VYTĚŽENÉ ZEMINY A HORNINY - I. TŘÍDA TĚŽITELNOSTI | T | 57.678 | 0 |  |  | 2
PP
VV |  |  |  | z položky 13273 51,401*1,8=92,522 [A] z položky 17411 -19,358*1,8=-34,844 [B] Celkem: A+B=57,678 [C]
TS |  |  |  | 1. Položka obsahuje: – veškeré poplatky provozovateli skládky, recyklační linky nebo jiného zařízení na zpracování nebo likvidaci odpadů související s převzetím, uložením, zpracováním nebo likvidací odpadu 2. Položka neobsahuje: – náklady spojené s dopravou odpadu z místa stavby na místo převzetí provozovatelem skládky, recyklační linky nebo jiného zařízení na zpracování nebo likvidaci odpadů 3. Způsob měření: Tunou se rozumí hmotnost odpadu vytříděného v souladu se zákonem č. 541/2020 Sb., o nakládání s odpady, v platném znění.
P | 2 | 015140 |  | POPLATKY ZA LIKVIDACI ODPADŮ NEKONTAMINOVANÝCH - 17 01 01 BETON Z DEMOLIC OBJEKTŮ, ZÁKLADŮ TV | T | 26.365 | 0 |  |  | 2
PP |  |  |  | Beton, betonová suť kód 17 01 01 Podmínka IROP: nejméně 70% hmotnosti tohoto odpadu musí být předáno k recyklaci (viz. ZP) pro zpětné využití na stavbách"
VV |  |  |  | z položky 11335 0,702*2,2=1,544 [A] z položky 11336 0,193*2,2=0,425 [B] z položky 966158 8,64*2,2=19,008 [C] z položky 966345 8*3,14*0,15*0,15*2,2=1,243 [D] z položky 966357 8*3,14*0,25*0,25*2,2=3,454 [E] z položky 96687 1*3,14*0,25*0,25*1,6*2,2=0,691 [F] Celkem: A+B+C+D+E+F=26,365 [G]
TS |  |  |  | 1. Položka obsahuje: – veškeré poplatky provozovateli skládky, recyklační linky nebo jiného zařízení na zpracování nebo likvidaci odpadů související s převzetím, uložením, zpracováním nebo likvidací odpadu 2. Položka neobsahuje: – náklady spojené s dopravou odpadu z místa stavby na místo převzetí provozovatelem skládky, recyklační linky nebo jiného zařízení na zpracování nebo likvidaci odpadů 3. Způsob měření: Tunou se rozumí hmotnost odpadu vytříděného v souladu se zákonem č. 541/2020 Sb., o nakládání s odpady, v platném znění.
SD |  | 1 |  | Zemní práce
P | 3 | 11335 |  | ODSTRANĚNÍ PODKLADU ZPEVNĚNÝCH PLOCH Z BETONU | M3 | 0.702 | 0 |  |  | 2
PP
VV |  |  |  | odměřeno z výkresu Situace B.3.2 - B.3.3 PROP 3 km 4,551 60 Vybourání betonové plochy 2,6 * 1,8*0,15=0,702 [A]
TS |  |  |  | Položka zahrnuje veškerou manipulaci s vybouranou sutí a s vybouranými hmotami vč. uložení na skládku. Nezahrnuje poplatek za skládku, který se vykazuje v položce 0141** (s výjimkou malého množství bouraného materiálu, kde je možné poplatek zahrnout do jednotkové ceny bourání – tento fakt musí být uveden v doplňujícím textu k položce).
P | 4 | 11336 |  | ODSTRANĚNÍ PODKLADU ZPEVNĚNÝCH PLOCH ZE SILNIČNÍCH DÍLCŮ (PANELŮ) | M3 | 0.194 | 0 |  |  | 2
PP
VV |  |  |  | odměřeno z výkresu Situace B.3.2 - B.3.3 PROP 3 km 4,551 60 Odstranění betonové silničního panelu (1,2 * 0,9)*0,18=0,194 [A]
TS |  |  |  | Položka zahrnuje veškerou manipulaci s vybouranou sutí a s vybouranými hmotami vč. uložení na skládku. Nezahrnuje poplatek za skládku, který se vykazuje v položce 0141** (s výjimkou malého množství bouraného materiálu, kde je možné poplatek zahrnout do jednotkové ceny bourání – tento fakt musí být uveden v doplňujícím textu k položce).
P | 5 | 13273 |  | HLOUBENÍ RÝH ŠÍŘ DO 2M PAŽ I NEPAŽ TŘ. I | M3 | 51.401 | 0 |  |  | 2
PP
VV |  |  |  | odměřeno z výkresu Situace B.3.2 - B.3.3 PROP 3 km 4,551 60 Zemní práce pro vyhloubení propustku (1,13 - 0,07) * 9,2 hornina třídy 2-3=9,752 [A] Zemní práce pro vtokové objekty (2,0 * 2,2 * 1,8) =7,920 [B] (2,0 * 1,3 * 1,8) =4,680 [C] PROP 4 km 5,436 60 Zemní práce pro vyhloubení propustku (2,96 - 0,353) * 7 hornina třídy 2-3=18,249 [D] Zemní práce pro vyhloubení základů ((3,6 - 3) * 1,20 * 0,8) * 2 hornina třídy 2-3=1,152 [E] Zemní práce pro vyhloubení zajišťovacích prahů (3,6 * 0,3 * 0,6) * 2=1,296 [F] Zemní práce pro vyhloubení čel ((3,6 - 3) * 0,8 * 1,2) * 2 hornina třídy =1,152 [G] Přípojky VO do kanalizace: VÝKOP RÝHY (1,20 * 1,5 * 4) =7,200 [H] Celkem: A+B+C+D+E+F+G+H=51,401 [I]
TS |  |  |  | položka zahrnuje: - vodorovná a svislá doprava, přemístění, přeložení, manipulace s výkopkem - kompletní provedení vykopávky nezapažené i zapažené - ošetření výkopiště po celou dobu práce v něm vč. klimatických opatření - ztížení vykopávek v blízkosti podzemního vedení, konstrukcí a objektů vč. jejich dočasného zajištění - ztížení pod vodou, v okolí výbušnin, ve stísněných prostorech a pod. - příplatek za lepivost - těžení po vrstvách, pásech a po jiných nutných částech (figurách) - čerpání vody vč. čerpacích jímek, potrubí a pohotovostní čerpací soupravy (viz ustanovení k pol. 1151,2) - potřebné snížení hladiny podzemní vody - těžení a rozpojování jednotlivých balvanů - vytahování a nošení výkopku - svahování a přesvah. svahů do konečného tvaru, výměna hornin v podloží a v pláni znehodnocené klimatickými vlivy - ruční vykopávky, odstranění kořenů a napadávek - pažení, vzepření a rozepření vč. přepažování (vyjma štětových stěn) - úpravu, ochranu a očištění dna, základové spáry, stěn a svahů - odvedení nebo obvedení vody v okolí výkopiště a ve výkopišti - třídění výkopku - veškeré pomocné konstrukce umožňující provedení vykopávky (příjezdy, sjezdy, nájezdy, lešení, podpěr. konstr., přemostění, zpevněné plochy, zakrytí a pod.) - nezahrnuje uložení zeminy (na skládku, do násypu) ani poplatky za skládku, vykazují se v položce č.0141**
P | 6 | 17120 |  | ULOŽENÍ SYPANINY DO NÁSYPŮ A NA SKLÁDKY BEZ ZHUTNĚNÍ | M3 | 51.401 | 0 |  |  | 2
PP
VV |  |  |  | z položky 13273 51,401=51,401 [A]
TS |  |  |  | položka zahrnuje: - kompletní provedení zemní konstrukce do předepsaného tvaru - ošetření úložiště po celou dobu práce v něm vč. klimatických opatření - ztížení v okolí vedení, konstrukcí a objektů a jejich dočasné zajištění - ztížení provádění ve ztížených podmínkách a stísněných prostorech - ztížené ukládání sypaniny pod vodu - ukládání po vrstvách a po jiných nutných částech (figurách) vč. dosypávek - spouštění a nošení materiálu - úprava, očištění a ochrana podloží a svahů - svahování, uzavírání povrchů svahů - udržování úložiště a jeho ochrana proti vodě - odvedení nebo obvedení vody v okolí úložiště a v úložišti - veškeré pomocné konstrukce umožňující provedení zemní konstrukce (příjezdy, sjezdy, nájezdy, lešení, podpěrné konstrukce, přemostění, zpevněné plochy, zakrytí a pod.)
P | 7 | 17411 |  | ZÁSYP JAM A RÝH ZEMINOU SE ZHUTNĚNÍM | M3 | 19.358 | 0 |  |  | 2
PP
VV |  |  |  | odměřeno z výkresu Situace B.3.2 - B.3.3 zásyp vybouraných UV 2,5*1=2,500 [A] PROP 3 km 4,551 60 Hutněný zásyp I=0,8 až 0,9, hutněno po 300 mm 9,2 * 0,194 * 2=3,570 [B] PROP 4 km 5,436 60 Hutněný zásyp I=0,8 až 0,9, hutněno po 300 mm 7 * (0,572 * 2)=8,008 [C] Přípojky VO do kanalizace zpětný zásyp vhodnou zeminou (4 * 1,2 * 1,1) =5,280 [D] Celkem: A+B+C+D=19,358 [E]
TS |  |  |  | položka zahrnuje: - kompletní provedení zemní konstrukce vč. výběru vhodného materiálu - úprava ukládaného materiálu vlhčením, tříděním, promícháním nebo vysoušením, příp. jiné úpravy za účelem zlepšení jeho mech. vlastností - hutnění i různé míry hutnění - ošetření úložiště po celou dobu práce v něm vč. klimatických opatření - ztížení v okolí vedení, konstrukcí a objektů a jejich dočasné zajištění - ztížení provádění vč. hutnění ve ztížených podmínkách a stísněných prostorech - ztížené ukládání sypaniny pod vodu - ukládání po vrstvách a po jiných nutných částech (figurách) vč. dosypávek - spouštění a nošení materiálu - výměna částí zemní konstrukce znehodnocené klimatickými vlivy - ruční hutnění - udržování úložiště a jeho ochrana proti vodě - odvedení nebo obvedení vody v okolí úložiště a v úložišti - veškeré pomocné konstrukce umožňující provedení zemní konstrukce (příjezdy, sjezdy, nájezdy, lešení, podpěrné konstrukce, přemostění, zpevněné plochy, zakrytí a pod.)
P | 8 | 17511 |  | OBSYP POTRUBÍ A OBJEKTŮ SE ZHUTNĚNÍM | M3 | 1.44 | 0 |  |  | 2
PP
VV |  |  |  | odměřeno z výkresu Situace B.3.2 - B.3.3 Přípojky VO do kanalizace obsyp potrubí štěrkopísek 0-8 (0,30 * 1,2 * 4)=1,440 [A]
TS |  |  |  | položka zahrnuje: - kompletní provedení zemní konstrukce vč. výběru vhodného materiálu - úprava ukládaného materiálu vlhčením, tříděním, promícháním nebo vysoušením, příp. jiné úpravy za účelem zlepšení jeho mech. vlastností - hutnění i různé míry hutnění - ošetření úložiště po celou dobu práce v něm vč. klimatických opatření - ztížení v okolí vedení, konstrukcí a objektů a jejich dočasné zajištění - ztížení provádění vč. hutnění ve ztížených podmínkách a stísněných prostorech - ztížené ukládání sypaniny pod vodu - ukládání po vrstvách a po jiných nutných částech (figurách) vč. dosypávek - spouštění a nošení materiálu - výměna částí zemní konstrukce znehodnocené klimatickými vlivy - ruční hutnění a výplň jam a prohlubní v podloží - úprava, očištění, ochrana a zhutnění podloží - svahování, hutnění a uzavírání povrchů svahů - zřízení lavic na svazích - udržování úložiště a jeho ochrana proti vodě - odvedení nebo obvedení vody v okolí úložiště a v úložišti - veškeré pomocné konstrukce umožňující provedení zemní konstrukce (příjezdy, sjezdy, nájezdy, lešení, podpěrné konstrukce, přemostění, zpevněné plochy, zakrytí a pod.) - zemina vytlačená potrubím o DN do 180mm se od kubatury obsypů neodečítá
SD |  | 2 |  | Základy
P | 9 | 272315 |  | ZÁKLADY Z PROSTÉHO BETONU DO C30/37 | M3 | 10.809 | 0 |  |  | 2
PP
VV |  |  |  | odměřeno z výkresu Situace B.3.2 - B.3.3 PROP 3 km 4,551 60 Roznášecí bet. Deska tl.150 mm + kari síť prům. R8 100x100 (0,9 * 9,2) * 0,15=1,242 [A] PROP 4 km 5,436 60 Roznášecí bet. Deska tl.150 mm + kari síť prům. R8 100x100 (1,5 * 7) * 0,15=1,575 [C] Bet. Základ pod čela C30/37 XF4, XD3 d3,6 * š1,2 * v 0,80 m = 3,456 m3 * 2=6,912 [G] Zajišťovací práh z betonu prostého C30/37 - XF3,XC4 (3,6 * 0,3 * 0,5) * 2 =1,080 [H] Celkem: A+C+G+H=10,809 [I]
TS |  |  |  | - dodání čerstvého betonu (betonové směsi) požadované kvality, jeho uložení do požadovaného tvaru při jakékoliv hustotě výztuže, konzistenci čerstvého betonu a způsobu hutnění, ošetření a ochranu betonu, - zhotovení nepropustného, mrazuvzdorného betonu a betonu požadované trvanlivosti a vlastností, - užití potřebných přísad a technologií výroby betonu, - zřízení pracovních a dilatačních spar, včetně potřebných úprav, výplně, vložek, opracování, očištění a ošetření, - bednění požadovaných konstr. (i ztracené) s úpravou dle požadované kvality povrchu betonu, včetně odbedňovacích a odskružovacích prostředků, - podpěrné konstr. (skruže) a lešení všech druhů pro bednění, uložení čerstvého betonu, výztuže a doplňkových konstr., vč. požadovaných otvorů, ochranných a bezpečnostních opatření a základů těchto konstrukcí a lešení, - vytvoření kotevních čel, kapes, nálitků, a sedel, - zřízení všech požadovaných otvorů, kapes, výklenků, prostupů, dutin, drážek a pod., vč. ztížení práce a úprav kolem nich, - úpravy pro osazení výztuže, doplňkových konstrukcí a vybavení, - úpravy povrchu pro položení požadované izolace, povlaků a nátěrů, případně vyspravení, - ztížení práce u kabelových a injektážních trubek a ostatních zařízení osazovaných do betonu, - konstrukce betonových kloubů, upevnění kotevních prvků a doplňkových konstrukcí, - nátěry zabraňující soudržnost betonu a bednění, - výplň, těsnění a tmelení spar a spojů, - opatření povrchů betonu izolací proti zemní vlhkosti v částech, kde přijdou do styku se zeminou nebo kamenivem, - případné zřízení spojovací vrstvy u základů, - úpravy pro osazení zařízení ochrany konstrukce proti vlivu bludných proudů,
P | 10 | 272368 |  | VÝZTUŽ ZÁKLADŮ ZE SVAŘ SÍTÍ | T | 0.279 | 0 |  |  | 2
PP
VV |  |  |  | odměřeno z výkresu Situace B.3.2 - B.3.3 Obetonování trouby + Roznášecí bet. Deska tl.150 mm + kari síť prům. R8 100x100 (0,9 * 9,2) *12,35/1000*1,2=0,123 [A] PROP 4 km 5,436 60 Roznášecí bet. Deska tl.150 mm + kari síť prům. R8 100x100 (1,5 * 7) *12,35/1000*1,2=0,156 [C] Celkem: A+C=0,279 [D]
TS |  |  |  | Položka zahrnuje veškerý materiál, výrobky a polotovary, včetně mimostaveništní a vnitrostaveništní dopravy (rovněž přesuny), včetně naložení a složení, případně s uložením - dodání betonářské výztuže v požadované kvalitě, stříhání, řezání, ohýbání a spojování do všech požadovaných tvarů (vč. armakošů) a uložení s požadovaným zajištěním polohy a krytí výztuže betonem, - veškeré svary nebo jiné spoje výztuže, - pomocné konstrukce a práce pro osazení a upevnění výztuže, - zednické výpomoci pro montáž betonářské výztuže, - úpravy výztuže pro osazení doplňkových konstrukcí, - ochranu výztuže do doby jejího zabetonování, - úpravy výztuže pro zřízení železobetonových kloubů, kotevních prvků, závěsných ok a doplňkových konstrukcí, - veškerá opatření pro zajištění soudržnosti výztuže a betonu, - vodivé propojení výztuže, které je součástí ochrany konstrukce proti vlivům bludných proudů, vyvedení do měřících skříní nebo míst pro měření bludných proudů (vlastní měřící skříně se uvádějí položkami SD 74), - povrchovou antikorozní úpravu výztuže, - separaci výztuže, - osazení měřících zařízení a úpravy pro ně, - osazení měřících skříní nebo míst pro měření bludných proudů.
SD |  | 4 |  | Vodorovné konstrukce
P | 11 | 451312 |  | PODKLADNÍ A VÝPLŇOVÉ VRSTVY Z PROSTÉHO BETONU C12/15 | M3 | 1.818 | 0 |  |  | 2
PP
VV |  |  |  | odměřeno z výkresu Situace B.3.2 - B.3.3 PROP 3 km 4,551 60 Podkladní beton C12/15 - Xo tl. 100 mm (9,2 * 0,9) * 0,1=0,828 [A] PROP 4 km 5,436 60 Podkladní beton C12/15 - Xo tl. 100 mm (6,6 * 1,5) * 0,1=0,990 [B] Celkem: A+B=1,818 [C]
TS |  |  |  | - dodání čerstvého betonu (betonové směsi) požadované kvality, jeho uložení do požadovaného tvaru při jakékoliv hustotě výztuže, konzistenci čerstvého betonu a způsobu hutnění, ošetření a ochranu betonu, - zhotovení nepropustného, mrazuvzdorného betonu a betonu požadované trvanlivosti a vlastností, - užití potřebných přísad a technologií výroby betonu, - zřízení pracovních a dilatačních spar, včetně potřebných úprav, výplně, vložek, opracování, očištění a ošetření, - bednění požadovaných konstr. (i ztracené) s úpravou dle požadované kvality povrchu betonu, včetně odbedňovacích a odskružovacích prostředků, - podpěrné konstr. (skruže) a lešení všech druhů pro bednění, uložení čerstvého betonu, výztuže a doplňkových konstr., vč. požadovaných otvorů, ochranných a bezpečnostních opatření a základů těchto konstrukcí a lešení, - vytvoření kotevních čel, kapes, nálitků, a sedel, - zřízení všech požadovaných otvorů, kapes, výklenků, prostupů, dutin, drážek a pod., vč. ztížení práce a úprav kolem nich, - úpravy pro osazení výztuže, doplňkových konstrukcí a vybavení, - úpravy povrchu pro položení požadované izolace, povlaků a nátěrů, případně vyspravení, - ztížení práce u kabelových a injektážních trubek a ostatních zařízení osazovaných do betonu, - konstrukce betonových kloubů, upevnění kotevních prvků a doplňkových konstrukcí, - nátěry zabraňující soudržnost betonu a bednění, - výplň, těsnění a tmelení spar a spojů, - opatření povrchů betonu izolací proti zemní vlhkosti v částech, kde přijdou do styku se zeminou nebo kamenivem, - případné zřízení spojovací vrstvy u základů, - úpravy pro osazení zařízení ochrany konstrukce proti vlivu bludných proudů
P | 12 | 451314 |  | PODKLADNÍ A VÝPLŇOVÉ VRSTVY Z PROSTÉHO BETONU C25/30 | M3 | 5.03 | 0 |  |  | 2
PP
VV |  |  |  | odměřeno z výkresu Situace B.3.2 - B.3.3 PROP 3 km 4,551 60 Betonové lůžko C20/25 - XF3 tl. 200 mm (9,2 * 1,25) * 0,2=2,300 [A] PROP 4 km 5,436 60 Betonové lůžko C20/25 - XF3 tl. 200 mm (7 * 1,95) * 0,2=2,730 [B] Celkem: A+B=5,030 [C]
TS |  |  |  | - dodání čerstvého betonu (betonové směsi) požadované kvality, jeho uložení do požadovaného tvaru při jakékoliv hustotě výztuže, konzistenci čerstvého betonu a způsobu hutnění, ošetření a ochranu betonu, - zhotovení nepropustného, mrazuvzdorného betonu a betonu požadované trvanlivosti a vlastností, - užití potřebných přísad a technologií výroby betonu, - zřízení pracovních a dilatačních spar, včetně potřebných úprav, výplně, vložek, opracování, očištění a ošetření, - bednění požadovaných konstr. (i ztracené) s úpravou dle požadované kvality povrchu betonu, včetně odbedňovacích a odskružovacích prostředků, - podpěrné konstr. (skruže) a lešení všech druhů pro bednění, uložení čerstvého betonu, výztuže a doplňkových konstr., vč. požadovaných otvorů, ochranných a bezpečnostních opatření a základů těchto konstrukcí a lešení, - vytvoření kotevních čel, kapes, nálitků, a sedel, - zřízení všech požadovaných otvorů, kapes, výklenků, prostupů, dutin, drážek a pod., vč. ztížení práce a úprav kolem nich, - úpravy pro osazení výztuže, doplňkových konstrukcí a vybavení, - úpravy povrchu pro položení požadované izolace, povlaků a nátěrů, případně vyspravení, - ztížení práce u kabelových a injektážních trubek a ostatních zařízení osazovaných do betonu, - konstrukce betonových kloubů, upevnění kotevních prvků a doplňkových konstrukcí, - nátěry zabraňující soudržnost betonu a bednění, - výplň, těsnění a tmelení spar a spojů, - opatření povrchů betonu izolací proti zemní vlhkosti v částech, kde přijdou do styku se zeminou nebo kamenivem, - případné zřízení spojovací vrstvy u základů, - úpravy pro osazení zařízení ochrany konstrukce proti vlivu bludných proudů
P | 13 | 45157 |  | PODKLADNÍ A VÝPLŇOVÉ VRSTVY Z KAMENIVA TĚŽENÉHO | M3 | 5.554 | 0 |  |  | 2
PP
VV |  |  |  | odměřeno z výkresu Situace B.3.2 - B.3.3 PROP 4 km 5,436 60 ŠP frakce 0 - 32 hutněných po 150 mm 7 * (0,275 * 2)=3,850 [A] Podklad nebo podsyp ze štěrkopísku ŠP tl 100 mm - pod základ + zajišťovací prahy (1,4 * 3,6) * 2 * 0,1 =1,008 [B] (3,6 * 0,3) * 2 * 0,1 =0,216 [C] Přípojky VO do kanalizace: štěrkopísek 0-8 štěrkopísk.podsyp pod trubku tl.0,10 (0,10 * 1,2 * 4) =0,480 [D] Celkem: A+B+C+D=5,554 [E]
TS |  |  |  | položka zahrnuje dodávku předepsaného kameniva, mimostaveništní a vnitrostaveništní dopravu a jeho uložení není-li v zadávací dokumentaci uvedeno jinak, jedná se o nakupovaný materiál
P | 14 | 465512 |  | DLAŽBY Z LOMOVÉHO KAMENE NA MC | M3 | 3.51 | 0 |  |  | 2
PP
VV |  |  |  | odměřeno z výkresu Situace B.3.2 - B.3.3 PROP 4 km 5,436 60 Dlažba z lomového kamene do bet.lože tl.100 mm C30/37-XF3,XC4 s vyspárováním tl 200 mm (2,0 + 1,25) * 3,6*0,3=3,510 [A]
TS |  |  |  | položka zahrnuje: - nutné zemní práce (svahování, úpravu pláně a pod.) - zřízení spojovací vrstvy - zřízení lože dlažby z cementové malty předepsané kvality a předepsané tloušťky - dodávku a položení dlažby z lomového kamene do předepsaného tvaru - spárování, těsnění, tmelení a vyplnění spar MC případně s vyklínováním - úprava povrchu pro odvedení srážkové vody - nezahrnuje podklad pod dlažbu, vykazuje se samostatně položkami SD 45
SD |  | 5 |  | Komunikace
P | 15 | 56110 |  | PODKLADNÍ BETON | M3 | 1.956 | 0 |  |  | 2
PP
VV |  |  |  | odměřeno z výkresu Situace B.3.2 - B.3.3 PROP 3 km 4,551 60 Podkladní beton C12/15 - Xo tl. 100 mm (9,2 * 0,9) * 0,1=0,828 [A] PROP 4 km 5,436 60 Podkladní beton C12/15 - Xo tl. 100 mm (6,6 * 1,5) * 0,1=0,990 [B] odměřeno z výkresu Situace B.3.2 - B.3.3 Odvodňovací žlab z 5-ti linky z žulové kostky drobné do betonového lože tl. 150 mm (5,5 * 0,5)*0,05=0,138 [C] Celkem: A+B+C=1,956 [D]
TS |  |  |  | - dodání směsi v požadované kvalitě - očištění podkladu - uložení směsi dle předepsaného technologického předpisu a zhutnění vrstvy v předepsané tloušťce - zřízení vrstvy bez rozlišení šířky, pokládání vrstvy po etapách, včetně pracovních spar a spojů - úpravu napojení, ukončení - úpravu dilatačních spar včetně předepsané výztuže - nezahrnuje postřiky, nátěry - nezahrnuje úpravu povrchu krytu
SD |  | 7 |  | Přidružená stavební výroba
P | 16 | 711111 | A | IZOLACE BĚŽNÝCH KONSTRUKCÍ PROTI ZEMNÍ VLHKOSTI ASFALTOVÝMI NÁTĚRY | M2 | 19.912 | 0 |  |  | 2
PP
VV |  |  |  | odměřeno z výkresu Situace B.3.2 - B.3.3 PENETRAČNÍ NÁTĚR PROP 4 km 5,436 60 Základ (3,6 *0,8) * 4 =11,520 [A] Čelo d3,6 * v1,35 m - 0,25 * 0,25 * 3,14 =4,664 m2=4,664 [B] Čelo d3,6 * v1,10 m - 0,25 * 0,25 * 3,14 =3,728 m2 =3,728 [C] Celkem: A+B+C=19,912 [D]
TS |  |  |  | položka zahrnuje: - dodání předepsaného izolačního materiálu - očištění a ošetření podkladu, zadávací dokumentace může zahrnout i případné vyspravení - zřízení izolace jako kompletního povlaku, případně komplet. soustavy nebo systému podle příslušného technolog. předpisu - zřízení izolace i jednotlivých vrstev po etapách, včetně pracovních spár a spojů - úprava u okrajů, rohů, hran, dilatačních i pracovních spojů, kotev, obrubníků, dilatačních zařízení, odvodnění, otvorů, neizolovaných míst a pod. - zajištění odvodnění povrchu izolace, včetně odvodnění nejnižších míst, pokud dokumentace pro zadání stavby nestanoví jinak - ochrana izolace do doby zřízení definitivní ochranné vrstvy nebo konstrukce - úprava, očištění a ošetření prostoru kolem izolace - provedení požadovaných zkoušek - nezahrnuje ochranné vrstvy, např. geotextilii
P | 17 | 711111 | B | IZOLACE BĚŽNÝCH KONSTRUKCÍ PROTI ZEMNÍ VLHKOSTI ASFALTOVÝMI NÁTĚRY | M2 | 39.824 | 0 |  |  | 2
PP
VV |  |  |  | odměřeno z výkresu Situace B.3.2 - B.3.3 ASFALTOVÝ NÁTĚR PROP 4 km 5,436 60 Základ (3,6 *0,8) * 4*2 =23,040 [A] Čelo d3,6 * v1,35 m - 0,25 * 0,25 * 3,14 =4,664 m2 *2=9,328 [B] Čelo d3,6 * v1,10 m - 0,25 * 0,25 * 3,14 =3,728 m2 *2 =7,456 [C] Celkem: A+B+C=39,824 [D]
TS |  |  |  | položka zahrnuje: - dodání předepsaného izolačního materiálu - očištění a ošetření podkladu, zadávací dokumentace může zahrnout i případné vyspravení - zřízení izolace jako kompletního povlaku, případně komplet. soustavy nebo systému podle příslušného technolog. předpisu - zřízení izolace i jednotlivých vrstev po etapách, včetně pracovních spár a spojů - úprava u okrajů, rohů, hran, dilatačních i pracovních spojů, kotev, obrubníků, dilatačních zařízení, odvodnění, otvorů, neizolovaných míst a pod. - zajištění odvodnění povrchu izolace, včetně odvodnění nejnižších míst, pokud dokumentace pro zadání stavby nestanoví jinak - ochrana izolace do doby zřízení definitivní ochranné vrstvy nebo konstrukce - úprava, očištění a ošetření prostoru kolem izolace - provedení požadovaných zkoušek - nezahrnuje ochranné vrstvy, např. geotextilii
SD |  | 8 |  | Potrubí
P | 19 | 897224 | R | VTOKOVÝ OBJEKT Z LOMOVÉHO KAMENE | KUS | 2 | 0 |  |  | 2
PP
VV |  |  |  | odměřeno z výkresu Situace B.3.2 - B.3.3 dle Technické zprávy Vtokový objekt z lomového kamene do betonu 2=2,000 [A]
TS |  |  |  | položka zahrnuje: - dodávku a osazení předepsaných dílů včetně mříže - výplň, těsnění a tmelení spar a spojů, - opatření povrchů betonu izolací proti zemní vlhkosti v částech, kde přijdou do styku se zeminou nebo kamenivem, - předepsané podkladní konstrukce
P | 20 | 899523 |  | OBETONOVÁNÍ POTRUBÍ Z PROSTÉHO BETONU DO C16/20 | M3 | 1.834 | 0 |  |  | 2
PP
VV |  |  |  | odměřeno z výkresu Situace B.3.2 - B.3.3 PROP 3 km 4,551 60 Obetonování trouby (0,3 * 0,9 - 0,15 * 0,15 * 3,14) * 9,2 =1,834 [B]
TS |  |  |  | - dodání čerstvého betonu (betonové směsi) požadované kvality, jeho uložení do požadovaného tvaru při jakékoliv hustotě výztuže, konzistenci čerstvého betonu a způsobu hutnění, ošetření a ochranu betonu, - zhotovení nepropustného, mrazuvzdorného betonu a betonu požadované trvanlivosti a vlastností, - užití potřebných přísad a technologií výroby betonu, - zřízení pracovních a dilatačních spar, včetně potřebných úprav, výplně, vložek, opracování, očištění a ošetření, - bednění požadovaných konstr. (i ztracené) s úpravou dle požadované kvality povrchu betonu, včetně odbedňovacích a odskružovacích prostředků, - podpěrné konstr. (skruže) a lešení všech druhů pro bednění, uložení čerstvého betonu, výztuže a doplňkových konstr., vč. požadovaných otvorů, ochranných a bezpečnostních opatření a základů těchto konstrukcí a lešení, - vytvoření kotevních čel, kapes, nálitků, a sedel, - zřízení všech požadovaných otvorů, kapes, výklenků, prostupů, dutin, drážek a pod., vč. ztížení práce a úprav kolem nich, - úpravy pro osazení výztuže, doplňkových konstrukcí a vybavení, - úpravy povrchu pro položení požadované izolace, povlaků a nátěrů, případně vyspravení, - ztížení práce u kabelových a injektážních trubek a ostatních zařízení osazovaných do betonu, - konstrukce betonových kloubů, upevnění kotevních prvků a doplňkových konstrukcí, - nátěry zabraňující soudržnost betonu a bednění, - výplň, těsnění a tmelení spar a spojů, - opatření povrchů betonu izolací proti zemní vlhkosti v částech, kde přijdou do styku se zeminou nebo kamenivem, - případné zřízení spojovací vrstvy u základů, - úpravy pro osazení zařízení ochrany konstrukce proti vlivu bludných proudů
SD |  | 9 |  | Ostatní konstrukce a práce
P | 18 | 87445 |  | POTRUBÍ Z TRUB PLASTOVÝCH ODPADNÍCH DN DO 300MM | M | 14.5 | 0 |  |  | 2
PP
VV |  |  |  | odměřeno z výkresu Situace B.3.2 - B.3.3 PROP 3 km 4,551 60 Plastová trouba SN 12 DN 300 10,5=10,500 [A] Přípojky VO do kanalizace: Plastová trouba SN 12 DN 300 4=4,000 [B] Celkem: A+B=14,500 [C]
TS |  |  |  | položky pro zhotovení potrubí platí bez ohledu na sklon zahrnuje: - výrobní dokumentaci (včetně technologického předpisu) - dodání veškerého trubního a pomocného materiálu (trouby, trubky, tvarovky, spojovací a těsnící materiál a pod.), podpěrných, závěsných a upevňovacích prvků, včetně potřebných úprav - úprava a příprava podkladu a podpěr, očištění a ošetření podkladu a podpěr - zřízení plně funkčního potrubí, kompletní soustavy, podle příslušného technologického předpisu - zřízení potrubí i jednotlivých částí po etapách, včetně pracovních spar a spojů, pracovního zaslepení konců a pod. - úprava prostupů, průchodů šachtami a komorami, okolí podpěr a vyústění, zaústění, napojení, vyvedení a upevnění odpad. výustí - ochrana potrubí nátěrem (vč. úpravy povrchu), případně izolací, nejsou-li tyto práce předmětem jiné položky - úprava, očištění a ošetření prostoru kolem potrubí - položky platí pro práce prováděné v prostoru zapaženém i nezapaženém a i v kolektorech, chráničkách - položky zahrnují i práce spojené s nutnými obtoky, převáděním a čerpáním vody nezahrnuje zkoušky vodotěsnosti a televizní prohlídku
P | 21 | 9111A1 |  | ZÁBRADLÍ SILNIČNÍ S VODOR MADLY - DODÁVKA A MONTÁŽ | M | 15 | 0 |  |  | 2
PP
VV |  |  |  | odměřeno z výkresu Situace B.3.2 - B.3.3 PROP 3 km 4,551 60 Dopravně bezpečnostní zábradlí výšky 1,10 m (3 * 1,5) * 2 =9,000 [A] PROP 4 km 5,436 60 Dopravně bezpečnostní zábradlí výšky 1,10 m 3,0 * 2 =6,000 [B] Celkem: A+B=15,000 [C]
TS |  |  |  | položka zahrnuje: - dodání zábradlí včetně předepsané povrchové úpravy - osazení sloupků zaberaněním nebo osazením do betonových bloků (včetně betonových bloků a nutných zemních prací) - případné bednění ( trubku) betonové patky v gabionové zdi
P | 22 | 9111A3 |  | ZÁBRADLÍ SILNIČNÍ S VODOR MADLY - DEMONTÁŽ S PŘESUNEM | M | 3.2 | 0 |  |  | 2
PP
VV |  |  |  | odměřeno z výkresu Situace B.3.2 - B.3.3 Odstranění ocelového zábradlí výšky 1,10 m 1,6* 2 =3,200 [A]
TS |  |  |  | položka zahrnuje: - demontáž a odstranění zařízení - jeho odvoz na předepsané místo
P | 23 | 918115 |  | ČELA PROPUSTU Z BETONU DO C 30/37 | M3 | 7.642 | 0 |  |  | 2
PP
VV |  |  |  | odměřeno z výkresu Situace B.3.2 - B.3.3 ŽB čelo propustku C 30/37 XF4, XD3 s KARI SÍTÍ 8/100 - 8/100 po obou stranách (d3,6 * v1,35 m - 0,25 * 0,25 * 3,14) * 0,8 = 3,731 m3 =3,731 [A] (d3,6 * v1,10 m - 0,25 * 0,25 * 3,14) * 0,8 = 3,011 m3 =3,011 [B] ŽB římsa čela C30/37 XF4, XD3 s vloženou výztuží z KARI SÍTÍ d3,6 * š0,5 * v 0,25 m = 0,45 m3 * 2=0,900 [C] Celkem: A+B+C=7,642 [D]
TS |  |  |  | Položka zahrnuje kompletní čelo (základ, dřík, římsu) - dodání čerstvého betonu (betonové směsi) požadované kvality, jeho uložení do požadovaného tvaru při jakékoliv hustotě výztuže, konzistenci čerstvého betonu a způsobu hutnění, ošetření a ochranu betonu, - dodání a osazení výztuže, - případně dokumentací předepsaný kamenný obklad, - zhotovení nepropustného, mrazuvzdorného betonu a betonu požadované trvanlivosti a vlastností, - užití potřebných přísad a technologií výroby betonu, - zřízení pracovních a dilatačních spar, včetně potřebných úprav, výplně, vložek, opracování, očištění a ošetření, - bednění požadovaných konstr. (i ztracené) s úpravou dle požadované kvality povrchu betonu, včetně odbedňovacích a odskružovacích prostředků, - podpěrné konstr. (skruže) a lešení všech druhů pro bednění, uložení čerstvého betonu, výztuže a doplňkových konstr., vč. požadovaných otvorů, ochranných a bezpečnostních opatření a základů těchto konstrukcí a lešení, - vytvoření kotevních čel, kapes, nálitků, a sedel, - zřízení všech požadovaných otvorů, kapes, výklenků, prostupů, dutin, drážek a pod., vč. ztížení práce a úprav kolem nich, - úpravy pro osazení výztuže, doplňkových konstrukcí a vybavení, - úpravy povrchu pro položení požadované izolace, povlaků a nátěrů, případně vyspravení, - ztížení práce u kabelových a injektážních trubek a ostatních zařízení osazovaných do betonu, - konstrukce betonových kloubů, upevnění kotevních prvků a doplňkových konstrukcí, - nátěry zabraňující soudržnost betonu a bednění, - výplň, těsnění a tmelení spar a spojů, - opatření povrchů betonu izolací proti zemní vlhkosti v částech, kde přijdou do styku se zeminou nebo kamenivem, - případné zřízení spojovací vrstvy u základů, - úpravy pro osazení zařízení ochrany konstrukce proti vlivu bludných proudů.
P | 24 | 918357 |  | PROPUSTY Z TRUB DN 500MM | M | 9 | 0 |  |  | 2
PP
VV |  |  |  | odměřeno z výkresu Situace B.3.2 - B.3.3 PROP 4 km 5,436 60 ŽB trouba DN 500 9=9,000 [A]
TS |  |  |  | Položka zahrnuje: - dodání a položení potrubí z trub z dokumentací předepsaného materiálu a předepsaného průměru - případné úpravy trub (zkrácení, šikmé seříznutí) Nezahrnuje podkladní vrstvy a obetonování.
P | 25 | 935812 |  | ŽLABY A RIGOLY DLÁŽDĚNÉ Z KOSTEK DROBNÝCH DO BETONU TL 100MM | M2 | 2.75 | 0 |  |  | 2
PP
VV |  |  |  | odměřeno z výkresu Situace B.3.2 - B.3.3 Odvodňovací žlab z 5-ti linky z žulové kostky drobné do betonového lože tl. 150 mm (5,5 * 0,5)=2,750 [A]
TS |  |  |  | položka zahrnuje: - dodání a uložení předepsaného dlažebního materiálu v požadované kvalitě do předepsaného tvaru a v předepsané šířce - dodání a rozprostření lože z předepsaného materiálu v předepsané tloušťce a šířce - úpravu napojení a ukončení - vnitrostaveništní i mimostaveništní dopravu - měří se vydlážděná plocha.
P | 26 | 966158 |  | BOURÁNÍ KONSTRUKCÍ Z PROST BETONU | M3 | 8.64 | 0 |  |  | 2
PP
VV |  |  |  | odměřeno z výkresu Situace B.3.2 - B.3.3 PROP 4 km 5,436 60 Vybourání betonových čel (3,0 * 1,0 * 0,8) * 2=4,800 [A] Vybourání základů stěn stav. propustku (3 * 0,8 * 0,8) * 2=3,840 [B] Celkem: A+B=8,640 [C]
TS |  |  |  | položka zahrnuje: - rozbourání konstrukce bez ohledu na použitou technologii - veškeré pomocné konstrukce (lešení a pod.) - veškerou manipulaci s vybouranou sutí a hmotami včetně uložení na skládku. Nezahrnuje poplatek za skládku, který se vykazuje v položce 0141** (s výjimkou malého množství bouraného materiálu, kde je možné poplatek zahrnout do jednotkové ceny bourání – tento fakt musí být uveden v doplňujícím textu k položce) - veškeré další práce plynoucí z technologického předpisu a z platných předpisů
P | 27 | 966345 |  | BOURÁNÍ PROPUSTŮ Z TRUB DN DO 300MM | M | 8 | 0 |  |  | 2
PP
VV |  |  |  | odměřeno z výkresu Situace B.3.2 - B.3.3 PROP 3 km 4,551 60 Vybourání betonové trouby DN 300 8=8,000 [A]
TS |  |  |  | položka zahrnuje: - odstranění trub včetně případného obetonování a lože - veškeré pomocné konstrukce (lešení a pod.) - veškerou manipulaci s vybouranou sutí a hmotami včetně uložení na skládku. Nezahrnuje poplatek za skládku, který se vykazuje v položce 0141** (s výjimkou malého množství bouraného materiálu, kde je možné poplatek zahrnout do jednotkové ceny bourání – tento fakt musí být uveden v doplňujícím textu k položce) - veškeré další práce plynoucí z technologického předpisu a z platných předpisů - nezahrnuje bourání čel, vtokových a výtokových jímek, odstranění zábradlí
P | 28 | 966357 |  | BOURÁNÍ PROPUSTŮ Z TRUB DN DO 500MM | M | 8 | 0 |  |  | 2
PP
VV |  |  |  | odměřeno z výkresu Situace B.3.2 - B.3.3 PROP 4 km 5,436 60 Vybourání betonové trouby DN 500 8=8,000 [A]
TS |  |  |  | položka zahrnuje: - odstranění trub včetně případného obetonování a lože - veškeré pomocné konstrukce (lešení a pod.) - veškerou manipulaci s vybouranou sutí a hmotami včetně uložení na skládku. Nezahrnuje poplatek za skládku, který se vykazuje v položce 0141** (s výjimkou malého množství bouraného materiálu, kde je možné poplatek zahrnout do jednotkové ceny bourání – tento fakt musí být uveden v doplňujícím textu k položce) - veškeré další práce plynoucí z technologického předpisu a z platných předpisů - nezahrnuje bourání čel, vtokových a výtokových jímek, odstranění zábradlí
P | 29 | 96687 |  | VYBOURÁNÍ ULIČNÍCH VPUSTÍ KOMPLETNÍCH | KUS | 1 | 0 |  |  | 2
PP
VV |  |  |  | odměřeno z výkresu Situace B.3.2 - B.3.3 Vybourání uliční vpustí se zásypem 1=1,000 [A]
TS |  |  |  | položka zahrnuje: - kompletní bourací práce včetně nezbytného rozsahu zemních prací, - veškerou manipulaci s vybouranou sutí a hmotami včetně uložení na skládku, - veškeré další práce plynoucí z technologického předpisu a z platných předpisů, nezahrnuje poplatek za skládku, který se vykazuje v položce 0141** (s výjimkou malého množství bouraného materiálu, kde je možné poplatek zahrnout do jednotkové ceny bourání – tento fakt musí být uveden v doplňujícím textu k položce)

## SO 802
ASPE10 |  |  |  | Firma: ÚDRŽBA SILNIC Královéhradeckého kraje a.s. | [5 empty] | 3
|  |  |  | Soupis prací objektu | [5 empty] | 3
S | Stavba: | 329 24 |  | Silnice II/299 Librantice - Libřice (SO 102, SO 103)_neoceněný |  |  | SO 802 |  | 0,00 | 2
O | Rozpočet: | SO 802 |  | Dopravně inženýrská opatření (SO 102) |  |  |  |  | 15,00 | 2
Typ | Poř. číslo | Kód položky | Varianta | Název položky | MJ | Množství | Jednotková cena |  | 21,00 | 2
[7 empty] | Jednotková | Celkem
0 | 1 | 2 | 3 | 4 | 5 | 6 | 9 | 10
SD |  | 9 |  | Ostatní konstrukce a práce
P | 1 | 914132 |  | DOPRAVNÍ ZNAČKY ZÁKLADNÍ VELIKOSTI OCELOVÉ FÓLIE TŘ 2 - MONTÁŽ S PŘEMÍSTĚNÍM | KUS | 291 | 0 |  |  | 2
PP
VV |  |  |  | odměřeno z výkresu Situace B.2.2 - B.2.4 B1+E3a MIMO VOZIDEL STAVBY 6=6,000 [A] IP22 cedule velká s vyznačením ůdajů o objížďce 66=66,000 [B] IS11b směrová tabule pro vyznačení objížďky 176=176,000 [C] IS11c směrová ztabule pro vyznačení objížďky 43 =43,000 [D] Celkem: A+B+C+D=291,000 [E]
TS |  |  |  | položka zahrnuje: - dopravu demontované značky z dočasné skládky - osazení a montáž značky na místě určeném projektem - nutnou opravu poškozených částí nezahrnuje dodávku značky
P | 2 | 914133 |  | DOPRAVNÍ ZNAČKY ZÁKLADNÍ VELIKOSTI OCELOVÉ FÓLIE TŘ 2 - DEMONTÁŽ | KUS | 291 | 0 |  |  | 2
PP
VV |  |  |  | odměřeno z výkresu Situace B.2.2 - B.2.4 B1+E3a MIMO VOZIDEL STAVBY 6=6,000 [A] IP22 cedule velká s vyznačením ůdajů o objížďce 66=66,000 [B] IS11b směrová tabule pro vyznačení objížďky 176=176,000 [C] IS11c směrová ztabule pro vyznačení objížďky 43 =43,000 [D] Celkem: A+B+C+D=291,000 [E]
TS |  |  |  | Položka zahrnuje odstranění, demontáž a odklizení materiálu s odvozem na předepsané místo
P | 3 | 914139 |  | DOPRAV ZNAČKY ZÁKLAD VEL OCEL FÓLIE TŘ 2 - NÁJEMNÉ | KPL… | 1 | 0 |  |  | 2
PP
VV |  |  |  | B1+E3a MIMO VOZIDEL STAVBY IP22 cedule velká s vyznačením ůdajů o objížďce ] IS11b směrová tabule pro vyznačení objížďky IS11c směrová ztabule pro vyznačení objížďky
TS |  |  |  | položka zahrnuje sazbu za pronájem dopravních značek a zařízení, počet jednotek je určen jako součin počtu značek a počtu dní použití
P | 4 | 914922 |  | SLOUPKY A STOJKY DZ Z OCEL TRUBEK DO PATKY MONTÁŽ S PŘESUNEM | KUS | 291 | 0 |  |  | 2
PP
VV |  |  |  | odměřeno z výkresu Situace B.2.2 - B.2.4 B1+E3a MIMO VOZIDEL STAVBY 6=6,000 [A] IP22 cedule velká s vyznačením ůdajů o objížďce 66=66,000 [B] IS11b směrová tabule pro vyznačení objížďky 176=176,000 [C] IS11c směrová ztabule pro vyznačení objížďky 43 =43,000 [D] Celkem: A+B+C+D=291,000 [E]
TS |  |  |  | položka zahrnuje: - dopravu demontovaného zařízení z dočasné skládky - osazení a montáž zařízení na místě určeném projektem - nutnou opravu poškozených částí nezahrnuje dodávku sloupku, stojky a upevňovacího zařízení
P | 5 | 914923 |  | SLOUPKY A STOJKY DZ Z OCEL TRUBEK DO PATKY DEMONTÁŽ | KUS | 291 | 0 |  |  | 2
PP
VV |  |  |  | odměřeno z výkresu Situace B.2.2 - B.2.4 B1+E3a MIMO VOZIDEL STAVBY 6=6,000 [A] IP22 cedule velká s vyznačením ůdajů o objížďce 66=66,000 [B] IS11b směrová tabule pro vyznačení objížďky 176=176,000 [C] IS11c směrová ztabule pro vyznačení objížďky 43 =43,000 [D] Celkem: A+B+C+D=291,000 [E]
TS |  |  |  | Položka zahrnuje odstranění, demontáž a odklizení materiálu s odvozem na předepsané místo
P | 6 | 914929 |  | SLOUPKY A STOJKY DZ Z OCEL TRUBEK DO PATKY NÁJEMNÉ | KPL… | 1 | 0 |  |  | 2
PP
VV |  |  |  | B1+E3a MIMO VOZIDEL STAVBY IP22 cedule velká s vyznačením ůdajů o objížďce ] IS11b směrová tabule pro vyznačení objížďky IS11c směrová ztabule pro vyznačení objížďky
TS |  |  |  | položka zahrnuje sazbu za pronájem dopravních značek a zařízení. Počet měrných jednotek se určí jako součin počtu sloupků a počtu dní použití
P | 7 | 916312 |  | DOPRAVNÍ ZÁBRANY Z2 S FÓLIÍ TŘ 1 - MONTÁŽ S PŘESUNEM | KUS | 5 | 0 |  |  | 2
PP
VV |  |  |  | Z2 (3xS7 typ1) Zábrana pro označení uzavírky 5=5,000 [A]
TS |  |  |  | položka zahrnuje: - přemístění zařízení z dočasné skládky a jeho osazení a montáž na místě určeném projektem - údržbu po celou dobu trvání funkce, náhradu zničených nebo ztracených kusů, nutnou opravu poškozených částí
P | 8 | 916313 |  | DOPRAVNÍ ZÁBRANY Z2 S FÓLIÍ TŘ 1 - DEMONTÁŽ | KUS | 5 | 0 |  |  | 2
PP
VV |  |  |  | 5=5,000 [A]
TS |  |  |  | Položka zahrnuje odstranění, demontáž a odklizení zařízení s odvozem na předepsané místo
P | 9 | 916319 |  | DOPRAVNÍ ZÁBRANY Z2 - NÁJEMNÉ | KPL… | 1 | 0 |  |  | 2
PP
VV
TS |  |  |  | položka zahrnuje sazbu za pronájem zařízení. Počet měrných jednotek se určí jako součin počtu zařízení a počtu dní použití.

## SO 803
ASPE10 |  |  |  | Firma: ÚDRŽBA SILNIC Královéhradeckého kraje a.s. | [5 empty] | 3
|  |  |  | Soupis prací objektu | [5 empty] | 3
S | Stavba: | 329 24 |  | Silnice II/299 Librantice - Libřice (SO 102, SO 103)_neoceněný |  |  | SO 803 |  | 0,00 | 2
O | Rozpočet: | SO 803 |  | Dopravně inženýrská opatření (SO 103) |  |  |  |  | 15,00 | 2
Typ | Poř. číslo | Kód položky | Varianta | Název položky | MJ | Množství | Jednotková cena |  | 21,00 | 2
[7 empty] | Jednotková | Celkem
0 | 1 | 2 | 3 | 4 | 5 | 6 | 9 | 10
SD |  | 9 |  | Ostatní konstrukce a práce
P | 1 | 914132 |  | DOPRAVNÍ ZNAČKY ZÁKLADNÍ VELIKOSTI OCELOVÉ FÓLIE TŘ 2 - MONTÁŽ S PŘEMÍSTĚNÍM | KUS | 291 | 0 |  |  | 2
PP
VV |  |  |  | odměřeno z výkresu Situace B.2.2 - B.2.4 B1+E3a MIMO VOZIDEL STAVBY 6=6,000 [A] IP22 cedule velká s vyznačením ůdajů o objížďce 66=66,000 [B] IS11b směrová tabule pro vyznačení objížďky 176=176,000 [C] IS11c směrová ztabule pro vyznačení objížďky 43 =43,000 [D] Celkem: A+B+C+D=291,000 [E]
TS |  |  |  | položka zahrnuje: - dopravu demontované značky z dočasné skládky - osazení a montáž značky na místě určeném projektem - nutnou opravu poškozených částí nezahrnuje dodávku značky
P | 2 | 914133 |  | DOPRAVNÍ ZNAČKY ZÁKLADNÍ VELIKOSTI OCELOVÉ FÓLIE TŘ 2 - DEMONTÁŽ | KUS | 291 | 0 |  |  | 2
PP
VV |  |  |  | odměřeno z výkresu Situace B.2.2 - B.2.4 B1+E3a MIMO VOZIDEL STAVBY 6=6,000 [A] IP22 cedule velká s vyznačením ůdajů o objížďce 66=66,000 [B] IS11b směrová tabule pro vyznačení objížďky 176=176,000 [C] IS11c směrová ztabule pro vyznačení objížďky 43 =43,000 [D] Celkem: A+B+C+D=291,000 [E]
TS |  |  |  | Položka zahrnuje odstranění, demontáž a odklizení materiálu s odvozem na předepsané místo
P | 3 | 914139 |  | DOPRAV ZNAČKY ZÁKLAD VEL OCEL FÓLIE TŘ 2 - NÁJEMNÉ | KPL… | 1 | 0 |  |  | 2
PP
VV |  |  |  | B1+E3a MIMO VOZIDEL STAVBY IP22 cedule velká s vyznačením ůdajů o objížďce IS11b směrová tabule pro vyznačení objížďky IS11c směrová ztabule pro vyznačení objížďky
TS |  |  |  | položka zahrnuje sazbu za pronájem dopravních značek a zařízení, počet jednotek je určen jako součin počtu značek a počtu dní použití
P | 4 | 914922 |  | SLOUPKY A STOJKY DZ Z OCEL TRUBEK DO PATKY MONTÁŽ S PŘESUNEM | KUS | 291 | 0 |  |  | 2
PP
VV |  |  |  | odměřeno z výkresu Situace B.2.2 - B.2.4 B1+E3a MIMO VOZIDEL STAVBY 6=6,000 [A] IP22 cedule velká s vyznačením ůdajů o objížďce 66=66,000 [B] IS11b směrová tabule pro vyznačení objížďky 176=176,000 [C] IS11c směrová ztabule pro vyznačení objížďky 43 =43,000 [D] Celkem: A+B+C+D=291,000 [E]
TS |  |  |  | položka zahrnuje: - dopravu demontovaného zařízení z dočasné skládky - osazení a montáž zařízení na místě určeném projektem - nutnou opravu poškozených částí nezahrnuje dodávku sloupku, stojky a upevňovacího zařízení
P | 5 | 914923 |  | SLOUPKY A STOJKY DZ Z OCEL TRUBEK DO PATKY DEMONTÁŽ | KUS | 291 | 0 |  |  | 2
PP
VV |  |  |  | odměřeno z výkresu Situace B.2.2 - B.2.4 B1+E3a MIMO VOZIDEL STAVBY 6=6,000 [A] IP22 cedule velká s vyznačením ůdajů o objížďce 66=66,000 [B] IS11b směrová tabule pro vyznačení objížďky 176=176,000 [C] IS11c směrová ztabule pro vyznačení objížďky 43 =43,000 [D] Celkem: A+B+C+D=291,000 [E]
TS |  |  |  | Položka zahrnuje odstranění, demontáž a odklizení materiálu s odvozem na předepsané místo
P | 6 | 914929 |  | SLOUPKY A STOJKY DZ Z OCEL TRUBEK DO PATKY NÁJEMNÉ | KPL… | 1 | 0 |  |  | 2
PP
VV |  |  |  | B1+E3a MIMO VOZIDEL STAVBY IP22 cedule velká s vyznačením ůdajů o objížďce ] IS11b směrová tabule pro vyznačení objížďky ] IS11c směrová ztabule pro vyznačení objížďky
TS |  |  |  | položka zahrnuje sazbu za pronájem dopravních značek a zařízení. Počet měrných jednotek se určí jako součin počtu sloupků a počtu dní použití
P | 7 | 916312 |  | DOPRAVNÍ ZÁBRANY Z2 S FÓLIÍ TŘ 1 - MONTÁŽ S PŘESUNEM | KUS | 5 | 0 |  |  | 2
PP
VV |  |  |  | Z2 (3xS7 typ1) Zábrana pro označení uzavírky 5=5,000 [A]
TS |  |  |  | položka zahrnuje: - přemístění zařízení z dočasné skládky a jeho osazení a montáž na místě určeném projektem - údržbu po celou dobu trvání funkce, náhradu zničených nebo ztracených kusů, nutnou opravu poškozených částí
P | 8 | 916313 |  | DOPRAVNÍ ZÁBRANY Z2 S FÓLIÍ TŘ 1 - DEMONTÁŽ | KUS | 5 | 0 |  |  | 2
PP
VV |  |  |  | 5=5,000 [A]
TS |  |  |  | Položka zahrnuje odstranění, demontáž a odklizení zařízení s odvozem na předepsané místo
P | 9 | 916319 |  | DOPRAVNÍ ZÁBRANY Z2 - NÁJEMNÉ | KPL… | 1 | 0 |  |  | 2
PP
VV
TS |  |  |  | položka zahrnuje sazbu za pronájem zařízení. Počet měrných jednotek se určí jako součin počtu zařízení a počtu dní použití.