## SO 001
ASPE10 |  |  |  | Firma: ÚDRŽBA SILNIC Královéhradeckého kraje a.s. | [5 empty] | 3
|  |  |  | Soupis prací objektu | [5 empty] | 3
S | Stavba: | 33196 |  | III/28448 ÚHLEJOV - REKONSTRUKCE OPĚRNÉ ZDI_neoceněný |  |  | SO 001 |  | 0,00 | 2
O | Rozpočet: | SO 001 |  | Všeobecné a ostatní náklady |  |  |  |  | 15,00 | 2
Typ | Poř. číslo | Kód položky | Varianta | Název položky | MJ | Množství | Jednotková cena |  | 21,00 | 2
[7 empty] | Jednotková | Celkem
0 | 1 | 2 | 3 | 4 | 5 | 6 | 9 | 10
SD |  | 0 |  | Všeobecné konstrukce a práce
P | 1 | 02730 |  | POMOC PRÁCE ZRÍZ NEBO ZAJIŠT OCHRANU INŽENÝRSKÝCH SÍTÍ | KPL | 1 | 0 |  |  | 2
PP |  |  |  | Zajištění inženýrských sítí před zahájením stavebních prací a během realizace stavby dle požadavku správců. Nutné vytyčení všech pozemních sítí s protokolárním zápisem příslušných správců. Přesnou polohu pozemních vedení ověřit ručně kopanými sondami. Přechody nutno ochránit.
VV |  |  |  | 1=1,000 [A] Celkové množství 1.000000=1,000 [B]
TS |  |  |  | zahrnuje veškeré náklady spojené s objednatelem požadovanými zarízeními
P | 2 | 02811 |  | PRUZKUMNÉ PRÁCE GEOTECHNICKÉ NA POVRCHU | KPL | 1 | 0 |  |  | 2
PP
VV |  |  |  | 1=1,000 [A] Celkové množství 1.000000=1,000 [B]
TS |  |  |  | zahrnuje veškeré náklady spojené s objednatelem požadovanými pracemi
P | 3 | 02910 |  | OSTATNÍ POŽADAVKY - ZEMEMERICSKÁ MERENÍ | KPL | 1 | 0 |  |  | 2
PP |  |  |  | Veškerá zaměření nutná k realizaci díla (např. vytyčení stavby, potřebná zaměření a geodetické práce v průběhu výstavby, obvod staveniště apod.) a k uvedení stavby do užívání a řádnému předání dokončeného díla. Včetně ochrany vytyčovacích bodů. 3x tištěná + 1x CD
VV |  |  |  | 1=1,000 [A] Celkové množství 1.000000=1,000 [B]
TS |  |  |  | zahrnuje veškeré náklady spojené s objednatelem požadovanými pracemi, - pro stanovení orientacní investorské ceny urcete jednotkovou cenu jako 1% odhadované ceny stavby
P | 4 | 02911 |  | OSTATNÍ POŽADAVKY - GEODETICKÉ ZAMERENÍ | HM | 1 | 0 |  |  | 2
PP |  |  |  | Zaměření vrstev pro určení kubatur konstrukčních vrstev a celkových plošných a dálkových výměr.
VV |  |  |  | 1=1,000 [A] Celkové množství 1.000000=1,000 [B]
TS |  |  |  | zahrnuje veškeré náklady spojené s objednatelem požadovanými pracemi
P | 5 | 02940 |  | OSTATNÍ POŽADAVKY - VYPRACOVÁNÍ DOKUMENTACE | KPL | 1 | 0 |  |  | 2
PP |  |  |  | Dokumentace skutečného provedení stavby. Výkresy a související písemnosti zhotovené stavby potřebné pro evidenci pozemní komunikace. Výkresy odchylek a změn stavby oproti DSP+PDPS. Ověření podpisem odpovědného zástupcezhotovitele a správce stavby. Zadavatel poskytně dokumentaci v otevřeném formátu dwg.
VV |  |  |  | 1=1,000 [A] Celkové množství 1.000000=1,000 [B]
TS |  |  |  | zahrnuje veškeré náklady spojené s objednatelem požadovanými pracemi
P | 6 | 02943 |  | OSTATNÍ POŽADAVKY - VYPRACOVÁNÍ RDS | KPL | 1 | 0 |  |  | 2
PP |  |  |  | Dokumentace bude požadována (počet výtisků, paré a CD v el. podobě dle SOD) objednatelem včetně dokumentace v elektronické podobě 1x CD cena za vypracování - RDS. Realizační dokumentace bude zpracována na všechny trvalé stavební objekty.
VV |  |  |  | 1=1,000 [A] Celkové množství 1.000000=1,000 [B]
TS |  |  |  | zahrnuje veškeré náklady spojené s objednatelem požadovanými pracemi
P | 7 | 02945 |  | OSTAT POŽADAVKY - GEOMETRICKÝ PLÁN | KPL | 1 | 0 |  |  | 2
PP |  |  |  | geometrický plán pro majektové vypořádání vlastnických vztahů, potvrzený katastrálním úřadem.
VV |  |  |  | 1=1,000 [A] Celkové množství 1.000000=1,000 [B]
TS |  |  |  | položka zahrnuje: - prípravu podkladu, vyhotovení žádosti pro vklad na katastrální úrad - polní práce spojené s vyhotovením geometrického plánu - výpocetní a grafické kancelárské práce - úrední overení výsledného elaborátu - schválení návrhu vkladu do katastru nemovitostí príslušným katastrálním úradem
P | 8 | 02946 |  | OSTAT POŽADAVKY - FOTODOKUMENTACE | KPL | 1 | 0 |  |  | 2
PP |  |  |  | 1x měsíčně sada barevných fotografií v tištěné i elektronické formě 3x závěrečná fotodokumentace v albu s popisem v tištěné i elektronické podobě
VV |  |  |  | 1=1,000 [A] Celkové množství 1.000000=1,000 [B]
TS |  |  |  | položka zahrnuje: - fotodokumentaci zadavatelem požadovaného deje a konstrukcí v požadovaných casových intervalech - zadavatelem specifikované výstupy (fotografie v papírovém a digitálním formátu) v požadovaném poctu
P | 9 | 02950 |  | OSTATNÍ POŽADAVKY - POSUDKY, KONTROLY, REVIZNÍ ZPRÁVY | KPL | 1 | 0 |  |  | 2
PP |  |  |  | Pasportizace nemovitosti v zájmovém území celé akce před zahájením a po dokončení prací, dopravního značení, vybavení komunikace - odvodnění příkopu, vodní tok, přilehlé pozemky, nemovitosti a objekty inženýrských sítí (v zájmovém prostoru). Projednání pa\sportizace provedené před zahájením prací. Následně pasportizace po dokončení akce s propojením a prokázáním stavu konstrukcí, objektů a pozemků před a po akci. Celkem pasportizace včetně kompletní dokumentace v tištěné podobě a předání na CD dle SOD.
VV |  |  |  | 1=1,000 [A] Celkové množství 1.000000=1,000 [B]
TS |  |  |  | zahrnuje veškeré náklady spojené s objednatelem požadovanými pracemi
P | 10 | 02990 |  | OSTATNÍ POŽADAVKY - INFORMACNÍ TABULE | KPL | 2 | 0 |  |  | 2
PP |  |  |  | Náklady na zřízení informační tabule s údaji o stavbě s textem dle vzoru objednatele na obou koncích realizovaného úseku. Po ukončení stavby odstranění.
VV |  |  |  | 2=2,000 [A] Celkové množství 2.000000=2,000 [B]
TS |  |  |  | položka zahrnuje: - dodání a osazení informacních tabulí v predepsaném provedení a množství s obsahem predepsaným zadavatelem - veškeré nosné a upevnovací konstrukce - základové konstrukce vcetne nutných zemních prací - demontáž a odvoz po skoncení platnosti - prípadne nutné opravy poškozených cátí behem platnosti

## SO 131
ASPE10 |  |  |  | Firma: ÚDRŽBA SILNIC Královéhradeckého kraje a.s. | [5 empty] | 3
|  |  |  | Soupis prací objektu | [5 empty] | 3
S | Stavba: | 33196 |  | III/28448 ÚHLEJOV - REKONSTRUKCE OPĚRNÉ ZDI_neoceněný |  |  | SO 131 |  | 0,00 | 2
O | Rozpočet: | SO 131 |  | Propustek v km 1,113 |  |  |  |  | 15,00 | 2
Typ | Poř. číslo | Kód položky | Varianta | Název položky | MJ | Množství | Jednotková cena |  | 21,00 | 2
[7 empty] | Jednotková | Celkem
0 | 1 | 2 | 3 | 4 | 5 | 6 | 9 | 10
SD |  | 0 |  | Všeobecné konstrukce a práce
P | 1 | 015111 |  | POPLATKY ZA LIKVIDACI ODPADU NEKONTAMINOVANÝCH - 17 05 04 VYTEŽENÉ ZEMINY A HORNINY - I. TRÍDA TEŽITELNOSTI | T | 339.906 | 0 |  |  | 2
PP |  |  |  | Zemina - předpoklad 1800 kg/m3 Podkladní vrstvy - předpoklad 1500 kg/m3 přebytek z mezideponie Kámen - předpoklad 2600 kg/m3
VV |  |  |  | pol.17120.a-pol.17411 (503,965-428,784)*1,8=135,326 [A] z pol.11332 22,786*1,5=34,179 [B] z pol. 12931 100*0,25*1,8=45,000 [C] z pol. 96613 48,231*2,6=125,401 [D] Celkové množství 339.906000=339,906 [E]
TS |  |  |  | 1. Položka obsahuje: – veškeré poplatky provozovateli skládky, recyklacní linky nebo jiného zarízení na zpracování nebo likvidaci odpadu související s prevzetím, uložením, zpracováním nebo likvidací odpadu 2. Položka neobsahuje: – náklady spojené s dopravou odpadu z místa stavby na místo prevzetí provozovatelem skládky, recyklacní linky nebo jiného zarízení na zpracování nebo likvidaci odpadu 3. Zpusob merení: Tunou se rozumí hmotnost odpadu vytrídeného v souladu se zákonem c. 541/2020 Sb., o nakládání s odpady, v platném znení.
P | 2 | 015130 |  | POPLATKY ZA LIKVIDACI ODPADU NEKONTAMINOVANÝCH - 17 03 02 VYBOURANÝ ASFALTOVÝ BETON BEZ DEHTU | T | 15.214 | 0 |  |  | 2
PP |  |  |  | Kryt vozovky s asfaltovým souvrstvím - předpoklad 2400 kg/m3 mezideponie
VV |  |  |  | z pol.11313 6,339*2,4=15,214 [A] Celkové množství 15.214000=15,214 [B]
TS |  |  |  | 1. Položka obsahuje: – veškeré poplatky provozovateli skládky, recyklacní linky nebo jiného zarízení na zpracování nebo likvidaci odpadu související s prevzetím, uložením, zpracováním nebo likvidací odpadu 2. Položka neobsahuje: – náklady spojené s dopravou odpadu z místa stavby na místo prevzetí provozovatelem skládky, recyklacní linky nebo jiného zarízení na zpracování nebo likvidaci odpadu 3. Zpusob merení: Tunou se rozumí hmotnost odpadu vytrídeného v souladu se zákonem c. 541/2020 Sb., o nakládání s odpady, v platném znení.
P | 3 | 015140 |  | POPLATKY ZA LIKVIDACI ODPADU NEKONTAMINOVANÝCH - 17 01 01 BETON Z DEMOLIC OBJEKTU, ZÁKLADU TV | T | 18.112 | 0 |  |  | 2
PP |  |  |  | Železobeton - předpoklad 2600 kg/m3 mezideponie
VV |  |  |  | z pol.96616 6,966*2,6=18,112 [A]
TS |  |  |  | 1. Položka obsahuje: – veškeré poplatky provozovateli skládky, recyklacní linky nebo jiného zarízení na zpracování nebo likvidaci odpadu související s prevzetím, uložením, zpracováním nebo likvidací odpadu 2. Položka neobsahuje: – náklady spojené s dopravou odpadu z místa stavby na místo prevzetí provozovatelem skládky, recyklacní linky nebo jiného zarízení na zpracování nebo likvidaci odpadu 3. Zpusob merení: Tunou se rozumí hmotnost odpadu vytrídeného v souladu se zákonem c. 541/2020 Sb., o nakládání s odpady, v platném znení.
SD |  | 1 |  | Zemní práce
P | 4 | 11201 |  | KÁCENÍ STROMU D KMENE DO 0,5M S ODSTRANENÍM PAREZU | KUS | 3 | 0 |  |  | 2
PP |  |  |  | Obvod/Pí = Průměr kmene
VV |  |  |  | 3=3,000 [A] Celkové množství 3.000000=3,000 [B]
TS |  |  |  | Kácení stromu se merí v [ks] poražených stromu (prumer stromu se merí ve výšce 1,3m nad terénem) a zahrnuje zejména: - poražení stromu a osekání vetví - spálení vetví na hromadách nebo štepkování - dopravu a uložení kmenu, prípadné další práce s nimi dle pokynu zadávací dokumentace Odstranení parezu se merí v [ks] vytrhaných nebo vykopaných parezu a zahrnuje zejména: - vytrhání nebo vykopání parezu - veškeré zemní práce spojené s odstranením parezu - dopravu a uložení parezu, prípadne další práce s nimi dle pokynu zadávací dokumentace - zásyp jam po parezech
P | 5 | 11204 |  | KÁCENÍ STROMU D KMENE DO 0,3M S ODSTRANENÍM PAREZU | KUS | 12 | 0 |  |  | 2
PP |  |  |  | Obvod/Pí = Průměr kmene
VV |  |  |  | 12=12,000 [A] Celkové množství 12.000000=12,000 [B]
TS |  |  |  | Kácení stromu se merí v [ks] poražených stromu (prumer stromu se merí ve výšce 1,3m nad terénem) a zahrnuje zejména: - poražení stromu a osekání vetví - spálení vetví na hromadách nebo štepkování - dopravu a uložení kmenu, prípadné další práce s nimi dle pokynu zadávací dokumentace Odstranení parezu se merí v [ks] vytrhaných nebo vykopaných parezu a zahrnuje zejména: - vytrhání nebo vykopání parezu - veškeré zemní práce spojené s odstranením parezu - dopravu a uložení parezu, prípadne další práce s nimi dle pokynu zadávací dokumentace - zásyp jam po parezech
P | 6 | 11313 |  | ODSTRANENÍ KRYTU ZPEVNENÝCH PLOCH S ASFALTOVÝM POJIVEM | M3 | 6.339 | 0 |  |  | 2
PP |  |  |  | tl. 0,037m
VV |  |  |  | (pl * tl) 171,32*0,037=6,339 [A] Celkové množství 6.339000=6,339 [B]
TS |  |  |  | Položka zahrnuje veškerou manipulaci s vybouranou sutí a s vybouranými hmotami vc. uložení na skládku. Nezahrnuje poplatek za skládku, který se vykazuje v položce 0141** (s výjimkou malého množství bouraného materiálu, kde je možné poplatek zahrnout do jednotkové ceny bourání – tento fakt musí být uveden v doplnujícím textu k položce).
P | 7 | 11332 |  | ODSTRANENÍ PODKLADU ZPEVNENÝCH PLOCH Z KAMENIVA NESTMELENÉHO | M3 | 22.786 | 0 |  |  | 2
PP |  |  |  | tl. 0,133m
VV |  |  |  | (pl * tl) (171,32*0,133)=22,786 [A] Celkové množství 22.786000=22,786 [B]
TS |  |  |  | Položka zahrnuje veškerou manipulaci s vybouranou sutí a s vybouranými hmotami vc. uložení na skládku. Nezahrnuje poplatek za skládku, který se vykazuje v položce 0141** (s výjimkou malého množství bouraného materiálu, kde je možné poplatek zahrnout do jednotkové ceny bourání – tento fakt musí být uveden v doplnujícím textu k položce).
P | 8 | 113763 |  | FRÉZOVÁNÍ DRÁŽKY PRUREZU DO 300MM2 V ASFALTOVÉ VOZOVCE | M | 8.5 | 0 |  |  | 2
PP |  |  |  | frézování drážky v místě napojení na stávající komunikaci
VV |  |  |  | 2*4,25=8,500 [A] Celkové množství 8.500000=8,500 [B]
TS |  |  |  | Položka zahrnuje veškerou manipulaci s vybouranou sutí a s vybouranými hmotami vc. uložení na skládku.
P | 9 | 11511 |  | CERPÁNÍ VODY DO 500 L/MIN | HOD | 10 | 0 |  |  | 2
PP |  |  |  | bude čerpáno na příkaz TDI, primárně bude využit provizorní obtok
VV |  |  |  | 10=10,000 [A] Celkové množství 10.000000=10,000 [B]
TS |  |  |  | Položka cerpání vody na povrchu zahrnuje i potrubí, pohotovost záložní cerpací soupravy a zrízení cerpací jímky. Soucástí položky je také následná demontáž a likvidace techto zarízení
P | 10 | 11525 |  | PREVEDENÍ VODY POTRUBÍM DN 600 NEBO ŽLABY R.O. DO 2,0M | M | 50.5 | 0 |  |  | 2
PP |  |  |  | DN600 pro provizorní odtok
VV |  |  |  | Předpokládaná délka 50,50=50,500 [A] Celkové množství 50.500000=50,500 [B]
TS |  |  |  | Položka prevedení vody na povrchu zahrnuje zrízení, udržování a odstranení príslušného zarízení. Prevedení vody se uvádí bud prumerem potrubí (DN) nebo délkou rozvinutého obvodu žlabu (r.o.).
P | 11 | 12110 |  | SEJMUTÍ ORNICE NEBO LESNÍ PUDY | M3 | 46.941 | 0 |  |  | 2
PP |  |  |  | Sejmutí ornice nebo lesní půdy v tl. 0,15m
VV |  |  |  | (pl * v) (74,34*0,15)+(238,60*0,15)=46,941 [A] Celkové množství 46.941000=46,941 [B]
TS |  |  |  | položka zahrnuje sejmutí ornice bez ohledu na tlouštku vrstvy a její vodorovnou dopravu nezahrnuje uložení na trvalou skládku
P | 12 | 12273 |  | ODKOPÁVKY A PROKOPÁVKY OBECNÉ TR. I | M3 | 500.665 | 0 |  |  | 2
PP
VV |  |  |  | (pl * d) (18,00*7,40)+(10,04*13,50)+(6,70*10,00)+(3,65*10)+(2,08*10)+(0,60*2,20)+(1,85*2,20)+(9,73*9,50)=490,865 [A] zemní hrázka 9,8=9,800 [B] Celkové množství 500.665000=500,665 [C]
TS |  |  |  | položka zahrnuje: - vodorovná a svislá doprava, premístení, preložení, manipulace s výkopkem - kompletní provedení vykopávky nezapažené i zapažené - ošetrení výkopište po celou dobu práce v nem vc. klimatických opatrení - ztížení vykopávek v blízkosti podzemního vedení, konstrukcí a objektu vc. jejich docasného zajištení - ztížení pod vodou, v okolí výbušnin, ve stísnených prostorech a pod. - príplatek za lepivost - težení po vrstvách, pásech a po jiných nutných cástech (figurách) - cerpání vody vc. cerpacích jímek, potrubí a pohotovostní cerpací soupravy (viz ustanovení k pol. 1151,2) - potrebné snížení hladiny podzemní vody - težení a rozpojování jednotlivých balvanu - vytahování a nošení výkopku - svahování a presvah. svahu do konecného tvaru, výmena hornin v podloží a v pláni znehodnocené klimatickými vlivy - rucní vykopávky, odstranení korenu a napadávek - pažení, vzeprení a rozeprení vc. prepažování (vyjma štetových sten) - úpravu, ochranu a ocištení dna, základové spáry, sten a svahu - zhutnení podloží, prípadne i svahu vc. svahování - zrízení stupnu v podloží a lavic na svazích, není-li pro tyto práce zrízena samostatná položka - udržování výkopište a jeho ochrana proti vode - odvedení nebo obvedení vody v okolí výkopište a ve výkopišti - trídení výkopku - veškeré pomocné konstrukce umožnující provedení vykopávky (príjezdy, sjezdy, nájezdy, lešení, podper. konstr., premostení, zpevnené plochy, zakrytí a pod.) - nezahrnuje uložení zeminy (na skládku, do násypu) ani poplatky za skládku, vykazují se v položce c.0141**
P | 13 | 12573 | a | VYKOPÁVKY ZE ZEMNÍKU A SKLÁDEK TR. I | M3 | 428.784 | 0 |  |  | 2
PP
VV |  |  |  | vykopávka zeminy pro pol. 17411 428,784=428,784 [A] Celkové množství 428.784000=428,784 [B]
TS |  |  |  | položka zahrnuje: - vodorovná a svislá doprava, premístení, preložení, manipulace s výkopkem - kompletní provedení vykopávky nezapažené i zapažené - ošetrení výkopište po celou dobu práce v nem vc. klimatických opatrení - ztížení vykopávek v blízkosti podzemního vedení, konstrukcí a objektu vc. jejich docasného zajištení - ztížení pod vodou, v okolí výbušnin, ve stísnených prostorech a pod. - príplatek za lepivost - težení po vrstvách, pásech a po jiných nutných cástech (figurách) - cerpání vody vc. cerpacích jímek, potrubí a pohotovostní cerpací soupravy (viz ustanovení k pol. 1151,2) - potrebné snížení hladiny podzemní vody - težení a rozpojování jednotlivých balvanu - vytahování a nošení výkopku - rucní vykopávky, odstranení korenu a napadávek - pažení, vzeprení a rozeprení vc. prepažování (vyjma štetových sten) - úpravu, ochranu a ocištení dna, základové spáry, sten a svahu - udržování výkopište a jeho ochrana proti vode - odvedení nebo obvedení vody v okolí výkopište a ve výkopišti - trídení výkopku - veškeré pomocné konstrukce umožnující provedení vykopávky (príjezdy, sjezdy, nájezdy, lešení, podper. konstr., premostení, zpevnené plochy, zakrytí a pod.) položka nezahrnuje: - práce spojené s otvírkou zemníku
P | 14 | 12573 | b | VYKOPÁVKY ZE ZEMNÍKU A SKLÁDEK TR. I | M3 | 46.941 | 0 |  |  | 2
PP |  |  |  | vykopávka ornice pro ohumusování armovaného svahu a okolí
VV |  |  |  | z pol. 17120 c 46,941=46,941 [A] Celkové množství 46.941000=46,941 [B]
TS |  |  |  | položka zahrnuje: - vodorovná a svislá doprava, premístení, preložení, manipulace s výkopkem - kompletní provedení vykopávky nezapažené i zapažené - ošetrení výkopište po celou dobu práce v nem vc. klimatických opatrení - ztížení vykopávek v blízkosti podzemního vedení, konstrukcí a objektu vc. jejich docasného zajištení - ztížení pod vodou, v okolí výbušnin, ve stísnených prostorech a pod. - príplatek za lepivost - težení po vrstvách, pásech a po jiných nutných cástech (figurách) - cerpání vody vc. cerpacích jímek, potrubí a pohotovostní cerpací soupravy (viz ustanovení k pol. 1151,2) - potrebné snížení hladiny podzemní vody - težení a rozpojování jednotlivých balvanu - vytahování a nošení výkopku - rucní vykopávky, odstranení korenu a napadávek - pažení, vzeprení a rozeprení vc. prepažování (vyjma štetových sten) - úpravu, ochranu a ocištení dna, základové spáry, sten a svahu - udržování výkopište a jeho ochrana proti vode - odvedení nebo obvedení vody v okolí výkopište a ve výkopišti - trídení výkopku - veškeré pomocné konstrukce umožnující provedení vykopávky (príjezdy, sjezdy, nájezdy, lešení, podper. konstr., premostení, zpevnené plochy, zakrytí a pod.) položka nezahrnuje: - práce spojené s otvírkou zemníku
P | 15 | 12931 |  | CIŠTENÍ PRÍKOPU OD NÁNOSU DO 0,25M3/M | M | 100 | 0 |  |  | 2
PP
VV |  |  |  | 49+51=100,000 [A] Celkové množství 100.000000=100,000 [B]
TS |  |  |  | Soucástí položky je vodorovná a svislá doprava, premístení, preložení, manipulace s materiálem a uložení na skládku. Nezahrnuje poplatek za skládku, který se vykazuje v položce 0141** (s výjimkou malého množství materiálu, kde je možné poplatek zahrnout do jednotkové ceny položky – tento fakt musí být uveden v doplnujícím textu k položce)
P | 16 | 12960 |  | CIŠTENÍ VODOTECÍ A MELIORAC KANÁLU OD NÁNOSU | M3 | 6 | 0 |  |  | 2
PP |  |  |  | Pročištění vodoteče
VV |  |  |  | Na vtoku 0,12*19,00=2,280 [A] na odtoku 0,12*31,00=3,720 [B] Celkové množství 6.000000=6,000 [C]
TS |  |  |  | Soucástí položky je vodorovná a svislá doprava, premístení, preložení, manipulace s materiálem a uložení na skládku. Nezahrnuje poplatek za skládku, který se vykazuje v položce 0141** (s výjimkou malého množství materiálu, kde je možné poplatek zahrnout do jednotkové ceny položky – tento fakt musí být uveden v doplnujícím textu k položce)
P | 17 | 13273 |  | HLOUBENÍ RÝH ŠÍR DO 2M PAŽ I NEPAŽ TR. I | M3 | 3.3 | 0 |  |  | 2
PP |  |  |  | Hloubení rýh pro stabilizační a betonové prahy
VV |  |  |  | Betonové prahy na vtoku (š * v * d) (0,30*1,00*1,80)=0,540 [A] Betonové prahy na výtoku (š * v * d) (0,30*1,00*2,20)+(0,30*1,00*2,20)=1,320 [B] Stabilizační práh na vtoku (š * v * d) (0,60*1,00*1,20)=0,720 [C] Stabilizační práh na výtoku (š * v * d) (0,60*1,00*1,20)=0,720 [D] Celkové množství 3.300000=3,300 [E]
TS |  |  |  | položka zahrnuje: - vodorovná a svislá doprava, premístení, preložení, manipulace s výkopkem - kompletní provedení vykopávky nezapažené i zapažené - ošetrení výkopište po celou dobu práce v nem vc. klimatických opatrení - ztížení vykopávek v blízkosti podzemního vedení, konstrukcí a objektu vc. jejich docasného zajištení - ztížení pod vodou, v okolí výbušnin, ve stísnených prostorech a pod. - príplatek za lepivost - težení po vrstvách, pásech a po jiných nutných cástech (figurách) - cerpání vody vc. cerpacích jímek, potrubí a pohotovostní cerpací soupravy (viz ustanovení k pol. 1151,2) - potrebné snížení hladiny podzemní vody - težení a rozpojování jednotlivých balvanu - vytahování a nošení výkopku - svahování a presvah. svahu do konecného tvaru, výmena hornin v podloží a v pláni znehodnocené klimatickými vlivy - rucní vykopávky, odstranení korenu a napadávek - pažení, vzeprení a rozeprení vc. prepažování (vyjma štetových sten) - úpravu, ochranu a ocištení dna, základové spáry, sten a svahu - odvedení nebo obvedení vody v okolí výkopište a ve výkopišti - trídení výkopku - veškeré pomocné konstrukce umožnující provedení vykopávky (príjezdy, sjezdy, nájezdy, lešení, podper. konstr., premostení, zpevnené plochy, zakrytí a pod.) - nezahrnuje uložení zeminy (na skládku, do násypu) ani poplatky za skládku, vykazují se v položce c.0141**
P | 18 | 17120 | a | ULOŽENÍ SYPANINY DO NÁSYPU A NA SKLÁDKY BEZ ZHUTNENÍ | M3 | 503.965 | 0 |  |  | 2
PP
VV |  |  |  | z pol.12273 500,665=500,665 [A] z pol. 13273 3,3=3,300 [B] Celkové množství 503.965000=503,965 [C]
TS |  |  |  | položka zahrnuje: - kompletní provedení zemní konstrukce do predepsaného tvaru - ošetrení úložište po celou dobu práce v nem vc. klimatických opatrení - ztížení v okolí vedení, konstrukcí a objektu a jejich docasné zajištení - ztížení provádení ve ztížených podmínkách a stísnených prostorech - ztížené ukládání sypaniny pod vodu - ukládání po vrstvách a po jiných nutných cástech (figurách) vc. dosypávek - spouštení a nošení materiálu - úprava, ocištení a ochrana podloží a svahu - svahování, uzavírání povrchu svahu - udržování úložište a jeho ochrana proti vode - odvedení nebo obvedení vody v okolí úložište a v úložišti - veškeré pomocné konstrukce umožnující provedení zemní konstrukce (príjezdy, sjezdy, nájezdy, lešení, podperné konstrukce, premostení, zpevnené plochy, zakrytí a pod.)
P | 19 | 17120 | b | ULOŽENÍ SYPANINY DO NÁSYPU A NA SKLÁDKY BEZ ZHUTNENÍ | M3 | 29.125 | 0 |  |  | 2
PP
VV |  |  |  | z pol. 11313 6,339=6,339 [A] z pol. 11332 22,786=22,786 [B] Celkové množství 29.125000=29,125 [C]
TS |  |  |  | položka zahrnuje: - kompletní provedení zemní konstrukce do predepsaného tvaru - ošetrení úložište po celou dobu práce v nem vc. klimatických opatrení - ztížení v okolí vedení, konstrukcí a objektu a jejich docasné zajištení - ztížení provádení ve ztížených podmínkách a stísnených prostorech - ztížené ukládání sypaniny pod vodu - ukládání po vrstvách a po jiných nutných cástech (figurách) vc. dosypávek - spouštení a nošení materiálu - úprava, ocištení a ochrana podloží a svahu - svahování, uzavírání povrchu svahu - udržování úložište a jeho ochrana proti vode - odvedení nebo obvedení vody v okolí úložište a v úložišti - veškeré pomocné konstrukce umožnující provedení zemní konstrukce (príjezdy, sjezdy, nájezdy, lešení, podperné konstrukce, premostení, zpevnené plochy, zakrytí a pod.)
P | 20 | 17120 | c | ULOŽENÍ SYPANINY DO NÁSYPU A NA SKLÁDKY BEZ ZHUTNENÍ | M3 | 46.941 | 0 |  |  | 2
PP
VV |  |  |  | ornice z pol. 12110 46,941=46,941 [A] Celkové množství 46.941000=46,941 [B]
TS |  |  |  | položka zahrnuje: - kompletní provedení zemní konstrukce do predepsaného tvaru - ošetrení úložište po celou dobu práce v nem vc. klimatických opatrení - ztížení v okolí vedení, konstrukcí a objektu a jejich docasné zajištení - ztížení provádení ve ztížených podmínkách a stísnených prostorech - ztížené ukládání sypaniny pod vodu - ukládání po vrstvách a po jiných nutných cástech (figurách) vc. dosypávek - spouštení a nošení materiálu - úprava, ocištení a ochrana podloží a svahu - svahování, uzavírání povrchu svahu - udržování úložište a jeho ochrana proti vode - odvedení nebo obvedení vody v okolí úložište a v úložišti - veškeré pomocné konstrukce umožnující provedení zemní konstrukce (príjezdy, sjezdy, nájezdy, lešení, podperné konstrukce, premostení, zpevnené plochy, zakrytí a pod.)
P | 21 | 17310 |  | ZEMNÍ KRAJNICE A DOSYPÁVKY SE ZHUTNENÍM | M3 | 12.2 | 0 |  |  | 2
PP |  |  |  | 100% PS materiál min. podmínečně vhodný
VV |  |  |  | Dosypávaka L + P (pl * d) (0,16*51,25)+(0,08*50,00)=12,200 [A] Celkové množství 12.200000=12,200 [B]
TS |  |  |  | položka zahrnuje: - kompletní provedení zemní konstrukce vc. výberu vhodného materiálu - úprava ukládaného materiálu vlhcením, trídením, promícháním nebo vysoušením, príp. jiné úpravy za úcelem zlepšení jeho mech. vlastností - hutnení i ruzné míry hutnení - ošetrení úložište po celou dobu práce v nem vc. klimatických opatrení - ztížení v okolí vedení, konstrukcí a objektu a jejich docasné zajištení - ztížení provádení vc. hutnení ve ztížených podmínkách a stísnených prostorech - ztížené ukládání sypaniny pod vodu - ukládání po vrstvách a po jiných nutných cástech (figurách) vc. dosypávek - spouštení a nošení materiálu - výmena cástí zemní konstrukce znehodnocené klimatickými vlivy - rucní hutnení - svahování, hutnení a uzavírání povrchu svahu - udržování úložište a jeho ochrana proti vode - odvedení nebo obvedení vody v okolí úložište a v úložišti - veškeré pomocné konstrukce umožnující provedení zemní konstrukce (príjezdy, sjezdy, nájezdy, lešení, podperné konstrukce, premostení, zpevnené plochy, zakrytí a pod.)
P | 22 | 17411 |  | ZÁSYP JAM A RÝH ZEMINOU SE ZHUTNENÍM | M3 | 428.784 | 0 |  |  | 2
PP |  |  |  | Zásyp z vhodné nebo podmínečně vhodné zeminy dle ČSN 71 6133 hutněno po vrstvách tl. 300 mm
VV |  |  |  | propustek (pl * d) 19,71*20,4=402,084 [A] zásyp líce zemního tělesa (pl*d) 1,78*15=26,700 [B] Celkové množství 428.784000=428,784 [C]
TS |  |  |  | položka zahrnuje: - kompletní provedení zemní konstrukce vc. výberu vhodného materiálu - úprava ukládaného materiálu vlhcením, trídením, promícháním nebo vysoušením, príp. jiné úpravy za úcelem zlepšení jeho mech. vlastností - hutnení i ruzné míry hutnení - ošetrení úložište po celou dobu práce v nem vc. klimatických opatrení - ztížení v okolí vedení, konstrukcí a objektu a jejich docasné zajištení - ztížení provádení vc. hutnení ve ztížených podmínkách a stísnených prostorech - ztížené ukládání sypaniny pod vodu - ukládání po vrstvách a po jiných nutných cástech (figurách) vc. dosypávek - spouštení a nošení materiálu - výmena cástí zemní konstrukce znehodnocené klimatickými vlivy - rucní hutnení - udržování úložište a jeho ochrana proti vode - odvedení nebo obvedení vody v okolí úložište a v úložišti - veškeré pomocné konstrukce umožnující provedení zemní konstrukce (príjezdy, sjezdy, nájezdy, lešení, podperné konstrukce, premostení, zpevnené plochy, zakrytí a pod.)
P | 23 | 17750 |  | ZEMNÍ HRÁZKY ZE ZEMIN NEPROPUSTNÝCH | M3 | 9.8 | 0 |  |  | 2
PP
VV |  |  |  | Před vtokem (pl * d) (2,00*4,90)=9,800 [A] Celkové množství 9.800000=9,800 [B]
TS |  |  |  | položka zahrnuje: - kompletní provedení zemní konstrukce vc. výberu vhodného materiálu - úprava ukládaného materiálu vlhcením, trídením, promícháním nebo vysoušením, príp. jiné úpravy za úcelem zlepšení jeho mech. vlastností - hutnení i ruzné míry hutnení - ošetrení úložište po celou dobu práce v nem vc. klimatických opatrení - ztížení v okolí vedení, konstrukcí a objektu a jejich docasné zajištení - ztížení provádení vc. hutnení ve ztížených podmínkách a stísnených prostorech - ztížené ukládání sypaniny pod vodu - ukládání po vrstvách a po jiných nutných cástech (figurách) vc. dosypávek - spouštení a nošení materiálu - výmena cástí zemní konstrukce znehodnocené klimatickými vlivy - rucní hutnení a výpln jam a prohlubní v podloží - úprava, ocištení, ochrana a zhutnení podloží - svahování, hutnení a uzavírání povrchu svahu - zrízení lavic na svazích - udržování úložište a jeho ochrana proti vode - odvedení nebo obvedení vody v okolí úložište a v úložišti - veškeré pomocné konstrukce umožnující provedení zemní konstrukce (príjezdy, sjezdy, nájezdy, lešení, podperné konstrukce, premostení, zpevnené plochy, zakrytí a pod.)
P | 24 | 17980 |  | NÁSYPY Z ARMOVANÝCH ZEMIN Z NAKUPOVANÝCH MATERÁLU | M3 | 185.25 | 0 |  |  | 2
PP |  |  |  | Hutněný zásyp ze štěrkopísku frakce 0-32, min. úhel vnitřního tření = 32°. Objemová tíha min. 20 kN/m3
VV |  |  |  | Zásyp armované zeminy (pl *d) 12,35*15=185,250 [A] Celkové množství 185.250000=185,250 [B]
TS |  |  |  | Položka zahrnuje: - kompletní provedení zemní konstrukce vc. nákupu a dopravy materiálu dle zadávací dokumentace - úprava ukládaného materiálu vlhcením, trídením, promícháním nebo vysoušením, príp. jiné úpravy za úcelem zlepšení jeho mech. vlastností - hutnení i ruzné míry hutnení - ošetrení úložište po celou dobu práce v nem vc. klimatických opatrení - ztížení v okolí vedení, konstrukcí a objektu a jejich docasné zajištení - ztížení provádení vc. hutnení ve ztížených podmínkách a stísnených prostorech - ztížené ukládání sypaniny pod vodu - ukládání po vrstvách a po jiných nutných cástech (figurách) vc. dosypávek - spouštení a nošení materiálu - výmena cástí zemní konstrukce znehodnocené klimatickými vlivy - rucní hutnení a výpln jam a prohlubní v podloží - úprava, ocištení, ochrana a zhutnení podloží - svahování, hutnení a uzavírání povrchu svahu - zrízení lavic na svazích - udržování úložište a jeho ochrana proti vode - odvedení nebo obvedení vody v okolí úložište a v úložišti - veškeré pomocné konstrukce umožnující provedení zemní konstrukce (príjezdy, sjezdy, nájezdy, lešení, podperné konstrukce, premostení, zpevnené plochy, zakrytí a pod.) - nezahrnuje armovací síte - odvedení nebo obvedení vody v okolí úložište a v úložišti - veškeré pomocné konstrukce umožnující provedení zemní konstrukce (príjezdy, sjezdy, nájezdy, lešení, podperné konstrukce, premostení, zpevnené plochy, zakrytí a pod.) - nezahrnuje armovací síte
P | 25 | 18220 |  | ROZPROSTRENÍ ORNICE VE SVAHU | M3 | 46.941 | 0 |  |  | 2
PP |  |  |  | rozprostření ornice na armovaném svahu a v jeho okolí
VV |  |  |  | z pol.12110 46,941=46,941 [A] Celkové množství 46.941000=46,941 [B]
TS |  |  |  | položka zahrnuje: nutné premístení ornice z docasných skládek vzdálených do 50m rozprostrení ornice v predepsané tlouštce ve svahu pres 1:5
SD |  | 2 |  | Základy
P | 26 | 289972 |  | OPLÁŠTENÍ (ZPEVNENÍ) Z GEOMRÍŽOVIN | M2 | 225 | 0 |  |  | 2
PP |  |  |  | Jednoosá PP geomříž, minimální dlouhodobá pevnost 18kN/m
VV |  |  |  | (pl * počet vrstev) (45,00*5,00)=225,000 [A] Celkové množství 225.000000=225,000 [B]
TS |  |  |  | Položka zahrnuje: - dodávku predepsané geomrížoviny - úpravu, ocištení a ochranu podkladu - prichycení k podkladu, prípadne zatížení - úpravy spoju a zajištení okraju - úpravy pro odvodnení - nutné presahy - mimostaveništní a vnitrostaveništní dopravu
P | 27 | 289973 |  | OPLÁŠTENÍ (ZPEVNENÍ) Z GEOSÍTÍ A GEOROHOŽÍ | M2 | 60 | 0 |  |  | 2
PP |  |  |  | 3D Rohož PP s UV ochranou, tl. 20 mm, min. 400g/m2
VV |  |  |  | (š * d) (4,00*15,00)=60,000 [A] Celkové množství 60.000000=60,000 [B]
TS |  |  |  | Položka zahrnuje: - dodávku predepsané geosíte nebi georohože - úpravu, ocištení a ochranu podkladu - prichycení k podkladu, prípadne zatížení - úpravy spoju a zajištení okraju - úpravy pro odvodnení - nutné presahy - mimostaveništní a vnitrostaveništní dopravu
SD |  | 3 |  | Svislé konstrukce
P | 28 | 33817C |  | SLOUPKY PLOTOVÉ Z DÍLCU KOVOVÝCH DO BETONOVÝCH PATEK | KS | 8 | 0 |  |  | 2
PP |  |  |  | sloupky k oplocení z pletiva
VV |  |  |  | 8=8,000 [A] Celkové množství 8.000000=8,000 [B]
TS |  |  |  | - dodání a osazení predepsaného sloupku vcetne PKO - prípadnou betonovou patku z predepsané trídy betonu - nutné zemní práce
SD |  | 4 |  | Vodorovné konstrukce
P | 29 | 451314 |  | PODKLADNÍ A VÝPLNOVÉ VRSTVY Z PROSTÉHO BETONU C25/30 | M3 | 10.21 | 0 |  |  | 2
PP |  |  |  | Betonové lože odláždění tl. 0,10m z betonu C25/30-nXF3+XD3 Betonové sedlo pod propustkem z betonu C25/30 s podkladními prahy
VV |  |  |  | Na vtoku (pl * v) (6,082*0,10)=0,608 [A] Na výtoku (pl * v) (18,5*0,10)=1,850 [B] Pod propustkem (pl * d) (0,38*20,40)=7,752 [C] Celkové množství 10.210000=10,210 [D]
TS |  |  |  | - dodání cerstvého betonu (betonové smesi) požadované kvality, jeho uložení do požadovaného tvaru pri jakékoliv hustote výztuže, konzistenci cerstvého betonu a zpusobu hutnení, ošetrení a ochranu betonu, - zhotovení nepropustného, mrazuvzdorného betonu a betonu požadované trvanlivosti a vlastností, - užití potrebných prísad a technologií výroby betonu, - zrízení pracovních a dilatacních spar, vcetne potrebných úprav, výplne, vložek, opracování, ocištení a ošetrení, - bednení požadovaných konstr. (i ztracené) s úpravou dle požadované kvality povrchu betonu, vcetne odbednovacích a odskružovacích prostredku, - podperné konstr. (skruže) a lešení všech druhu pro bednení, uložení cerstvého betonu, výztuže a doplnkových konstr., vc. požadovaných otvoru, ochranných a bezpecnostních opatrení a základu techto konstrukcí a lešení, - vytvorení kotevních cel, kapes, nálitku, a sedel, - zrízení všech požadovaných otvoru, kapes, výklenku, prostupu, dutin, drážek a pod., vc. ztížení práce a úprav kolem nich, - úpravy pro osazení výztuže, doplnkových konstrukcí a vybavení, - úpravy povrchu pro položení požadované izolace, povlaku a náteru, prípadne vyspravení, - ztížení práce u kabelových a injektážních trubek a ostatních zarízení osazovaných do betonu, - konstrukce betonových kloubu, upevnení kotevních prvku a doplnkových konstrukcí, - nátery zabranující soudržnost betonu a bednení, - výpln, tesnení a tmelení spar a spoju, - opatrení povrchu betonu izolací proti zemní vlhkosti v cástech, kde prijdou do styku se zeminou nebo kamenivem, - prípadné zrízení spojovací vrstvy u základu, - úpravy pro osazení zarízení ochrany konstrukce proti vlivu bludných proudu
P | 30 | 45152 |  | PODKLADNÍ A VÝPLNOVÉ VRSTVY Z KAMENIVA DRCENÉHO | M3 | 38.088 | 0 |  |  | 2
PP |  |  |  | Podsyp ze štěrkodrti tl. 0,15m pod propustkem Hutněný polštář ze štěrkodrti frakce 0-32, tl. min. 0,45m
VV |  |  |  | Pod propustkem (š * v * d) (2,60*0,15*19,20)=7,488 [A] Hut. polštář pod armovaným svahem (pl * d) 2,04*15=30,600 [B] Celkové množství 38.088000=38,088 [C]
TS |  |  |  | položka zahrnuje dodávku predepsaného kameniva, mimostaveništní a vnitrostaveništní dopravu a jeho uložení není-li v zadávací dokumentaci uvedeno jinak, jedná se o nakupovaný materiál
P | 31 | 45157 |  | PODKLADNÍ A VÝPLNOVÉ VRSTVY Z KAMENIVA TEŽENÉHO | M3 | 2.458 | 0 |  |  | 2
PP |  |  |  | štěrkopískový podsyp tl. 0,1 m pod odlážděním
VV |  |  |  | Na vtoku (pl * v) (6,082*0,10)=0,608 [A] Na výtoku (pl * v) (18,5*0,10)=1,850 [B] Celkové množství 2.458000=2,458 [C]
TS |  |  |  | položka zahrnuje dodávku predepsaného kameniva, mimostaveništní a vnitrostaveništní dopravu a jeho uložení není-li v zadávací dokumentaci uvedeno jinak, jedná se o nakupovaný materiál
P | 32 | 46251 |  | ZÁHOZ Z LOMOVÉHO KAMENE | M3 | 1.32 | 0 |  |  | 2
PP |  |  |  | Kamenný zához
VV |  |  |  | (š * v * d) (2,00*0,30*2,20)=1,320 [A] Celkové množství 1.320000=1,320 [B]
TS |  |  |  | položka zahrnuje: - dodávku a zához lomového kamene predepsané frakce vcetne mimostaveništní a vnitrostaveništní dopravy není-li v zadávací dokumentaci uvedeno jinak, jedná se o nakupovaný materiál
P | 33 | 465512 |  | DLAŽBY Z LOMOVÉHO KAMENE NA MC | M3 | 4.916 | 0 |  |  | 2
PP |  |  |  | Dlažba tl. 0,20m spárovaní MC 25-XF3 Na výtoku bude dlažba až po vývařiště s vystouplými kameny
VV |  |  |  | Na vtoku (pl * v) (6,082*0,20)=1,216 [A] Na výtoku (pl * v) (18,5*0,20)=3,700 [B] Celkové množství 4.916000=4,916 [C]
TS |  |  |  | položka zahrnuje: - nutné zemní práce (svahování, úpravu pláne a pod.) - zrízení spojovací vrstvy - zrízení lože dlažby z cementové malty predepsané kvality a predepsané tlouštky - dodávku a položení dlažby z lomového kamene do predepsaného tvaru - spárování, tesnení, tmelení a vyplnení spar MC prípadne s vyklínováním - úprava povrchu pro odvedení srážkové vody - nezahrnuje podklad pod dlažbu, vykazuje se samostatne položkami SD 45
P | 34 | 467314 |  | STUPNE A PRAHY VODNÍCH KORYT Z PROSTÉHO BETONU C25/30 | M3 | 3.3 | 0 |  |  | 2
PP |  |  |  | Betonové prahy z betonu C25/30 nXF3 Stabilizační prahy pod koncovými troubami z betonu C25/30 nXF3
VV |  |  |  | Betonové prahy vtoku (š * v * d) (0,30*1,00*1,80)=0,540 [A] Betonové prahy na výtoku (š * v * d) (0,30*1,00*2,20)+(0,30*1,00*2,20)=1,320 [B] Stabilizační práh na vtoku (š * v * d) (0,60*1,00*1,20)=0,720 [C] Stabilizační práh na výtoku (š * v * d) (0,60*1,00*1,20)=0,720 [D] Celkové množství 3.300000=3,300 [E]
TS |  |  |  | položka zahrnuje: - nutné zemní práce (hloubení rýh apod.) - dodání cerstvého betonu (betonové smesi) požadované kvality, jeho uložení do požadovaného tvaru pri jakékoliv konzistenci cerstvého betonu a zpusobu hutnení, ošetrení a ochranu betonu, - zhotovení nepropustného, mrazuvzdorného betonu a betonu požadované trvanlivosti a vlastností, - užití potrebných prísad a technologií výroby betonu, - zrízení pracovních a dilatacních spar, vcetne potrebných úprav, výplne, vložek, opracování, ocištení a ošetrení, - bednení požadovaných konstr. (i ztracené) s úpravou dle požadované kvality povrchu betonu, vcetne odbednovacích a odskružovacích prostredku, - podperné konstr. (skruže) a lešení všech druhu pro bednení, uložení cerstvého betonu, výztuže a doplnkových konstr., vc. požadovaných otvoru, ochranných a bezpecnostních opatrení a základu techto konstrukcí a lešení, - vytvorení kotevních cel, kapes, nálitku, a sedel, - zrízení všech požadovaných otvoru, kapes, výklenku, prostupu, dutin, drážek a pod., vc. ztížení práce a úprav kolem nich, - úpravy pro osazení doplnkových konstrukcí a vybavení, - úpravy povrchu pro položení požadované izolace, povlaku a náteru, prípadne vyspravení, - konstrukce betonových kloubu, upevnení kotevních prvku a doplnkových konstrukcí, - nátery zabranující soudržnost betonu a bednení, - výpln, tesnení a tmelení spar a spoju, - opatrení povrchu betonu izolací proti zemní vlhkosti v cástech, kde prijdou do styku se zeminou nebo kamenivem, - prípadné zrízení spojovací vrstvy u základu
SD |  | 5 |  | Komunikace
P | 35 | 56333 | 1 | VOZOVKOVÉ VRSTVY ZE ŠTERKODRTI TL. DO 150MM | M2 | 250 | 0 |  |  | 2
PP |  |  |  | ŠD frakce 0-32
VV |  |  |  | Plocha 250,00=250,000 [A] Celkové množství 250.000000=250,000 [B]
TS |  |  |  | - dodání kameniva predepsané kvality a zrnitosti - rozprostrení a zhutnení vrstvy v predepsané tlouštce - zrízení vrstvy bez rozlišení šírky, pokládání vrstvy po etapách - nezahrnuje postriky, nátery
P | 36 | 56333 | 2 | VOZOVKOVÉ VRSTVY ZE ŠTERKODRTI TL. DO 150MM | M2 | 322.35 | 0 |  |  | 2
PP |  |  |  | ŠD frakce 0-63
VV |  |  |  | Plocha 322,35=322,350 [A] Celkové množství 322.350000=322,350 [B]
TS |  |  |  | - dodání kameniva predepsané kvality a zrnitosti - rozprostrení a zhutnení vrstvy v predepsané tlouštce - zrízení vrstvy bez rozlišení šírky, pokládání vrstvy po etapách - nezahrnuje postriky, nátery
P | 37 | 56960 |  | ZPEVNENÍ KRAJNIC Z RECYKLOVANÉHO MATERIÁLU | M3 | 7.594 | 0 |  |  | 2
PP |  |  |  | Zpevnění krajnic z R-mat. v tl. 0,15m a šířce 0,50m
VV |  |  |  | Zpevnění krajnice L + P (š * v * d) (0,50*0,15*51,25)+(0,50*0,15*50,00)=7,594 [A] Celkové množství 7.594000=7,594 [B]
TS |  |  |  | - dodání recyklátu v požadované kvalite - ocištení podkladu - uložení recyklátu dle predepsaného technologického predpisu, zhutnení vrstvy v predepsané tlouštce - zrízení vrstvy bez rozlišení šírky, pokládání vrstvy po etapách, vcetne pracovních spar a spoju - úpravu napojení, ukoncení - nezahrnuje postriky, nátery
P | 38 | 572121 |  | INFILTRACNÍ POSTRIK ASFALTOVÝ DO 1,0KG/M2 | M2 | 233.32 | 0 |  |  | 2
PP
VV |  |  |  | Plocha 233,32=233,320 [A] Celkové množství 233.320000=233,320 [B]
TS |  |  |  | - dodání všech predepsaných materiálu pro postriky v predepsaném množství - provedení dle predepsaného technologického predpisu - zrízení vrstvy bez rozlišení šírky, pokládání vrstvy po etapách - úpravu napojení, ukoncení
P | 39 | 572211 |  | SPOJOVACÍ POSTRIK Z ASFALTU DO 0,5KG/M2 | M2 | 216.85 | 0 |  |  | 2
PP
VV |  |  |  | Plocha 216,85=216,850 [A] Celkové množství 216.850000=216,850 [B]
TS |  |  |  | - dodání všech predepsaných materiálu pro postriky v predepsaném množství - provedení dle predepsaného technologického predpisu - zrízení vrstvy bez rozlišení šírky, pokládání vrstvy po etapách - úpravu napojení, ukoncení
P | 40 | 574A34 |  | ASFALTOVÝ BETON PRO OBRUSNÉ VRSTVY ACO 11+, 11S TL. 40MM | M2 | 211.38 | 0 |  |  | 2
PP
VV |  |  |  | Plocha 211,38=211,380 [A] Celkové množství 211.380000=211,380 [B]
TS |  |  |  | - dodání smesi v požadované kvalite - ocištení podkladu - uložení smesi dle predepsaného technologického predpisu, zhutnení vrstvy v predepsané tlouštce - zrízení vrstvy bez rozlišení šírky, pokládání vrstvy po etapách, vcetne pracovních spar a spoju - úpravu napojení, ukoncení podél obrubníku, dilatacních zarízení, odvodnovacích proužku, odvodnovacu, vpustí, šachet a pod. - nezahrnuje postriky, nátery - nezahrnuje tesnení podél obrubníku, dilatacních zarízení, odvodnovacích proužku, odvodnovacu, vpustí, šachet a pod.
P | 41 | 574E66 |  | ASFALTOVÝ BETON PRO PODKLADNÍ VRSTVY ACP 16+, 16S TL. 70MM | M2 | 222.31 | 0 |  |  | 2
PP
VV |  |  |  | Plocha 222,31=222,310 [A] Celkové množství 222.310000=222,310 [B]
TS |  |  |  | - dodání smesi v požadované kvalite - ocištení podkladu - uložení smesi dle predepsaného technologického predpisu, zhutnení vrstvy v predepsané tlouštce - zrízení vrstvy bez rozlišení šírky, pokládání vrstvy po etapách, vcetne pracovních spar a spoju - úpravu napojení, ukoncení podél obrubníku, dilatacních zarízení, odvodnovacích proužku, odvodnovacu, vpustí, šachet a pod. - nezahrnuje postriky, nátery - nezahrnuje tesnení podél obrubníku, dilatacních zarízení, odvodnovacích proužku, odvodnovacu, vpustí, šachet a pod.
P | 42 | 58920 |  | VÝPLN SPAR MODIFIKOVANÝM ASFALTEM | M | 8.5 | 0 |  |  | 2
PP |  |  |  | zalití drážky v místě napojení na stávající komunikaci
VV |  |  |  | 2*4,25=8,500 [A] Celkové množství 8.500000=8,500 [B]
TS |  |  |  | položka zahrnuje: - dodávku predepsaného materiálu - vycištení a výpln spar tímto materiálem
SD |  | 7 |  | Přidružená stavební výroba
P | 43 | 711111 |  | IZOLACE BEŽNÝCH KONSTRUKCÍ PROTI ZEMNÍ VLHKOSTI ASFALTOVÝMI NÁTERY | M2 | 201.96 | 0 |  |  | 2
PP |  |  |  | 1x penetrační nátěr + 2x asfaltový nátěr
VV |  |  |  | Povrch trouby propustku (š * d) (3,30*20,40)*3=201,960 [A] Celkové množství 201.960000=201,960 [B]
TS |  |  |  | položka zahrnuje: - dodání predepsaného izolacního materiálu - ocištení a ošetrení podkladu, zadávací dokumentace muže zahrnout i prípadné vyspravení - zrízení izolace jako kompletního povlaku, prípadne komplet. soustavy nebo systému podle príslušného technolog. predpisu - zrízení izolace i jednotlivých vrstev po etapách, vcetne pracovních spár a spoju - úprava u okraju, rohu, hran, dilatacních i pracovních spoju, kotev, obrubníku, dilatacních zarízení, odvodnení, otvoru, neizolovaných míst a pod. - zajištení odvodnení povrchu izolace, vcetne odvodnení nejnižších míst, pokud dokumentace pro zadání stavby nestanoví jinak - ochrana izolace do doby zrízení definitivní ochranné vrstvy nebo konstrukce - úprava, ocištení a ošetrení prostoru kolem izolace - provedení požadovaných zkoušek - nezahrnuje ochranné vrstvy, napr. geotextilii
P | 44 | 767911 |  | OPLOCENÍ Z DRÁTENÉHO PLETIVA POZINKOVANÉHO STANDARDNÍHO | M2 | 32 | 0 |  |  | 2
PP |  |  |  | nahrazení stávajícího oplocení výška 1,6 m
VV |  |  |  | 1,6*20=32,000 [A] Celkové množství 32.000000=32,000 [B]
TS |  |  |  | - položka zahrnuje vedle vlastního pletiva i rámy, rošty, lišty, kování, podperné, závesné, upevnovací prvky, spojovací a tesnící materiál, pomocný materiál, kompletní povrchovou úpravu. - nejsou zahrnuty sloupky a vzpery, které se vykazují v samostatných položkách 338**, není zahrnuta podezdívka (272**) - soucástí položky je prípadne i ostnatý drát, uvažovaná plocha se pak vypocítává po horní hranu drátu.
SD |  | 9 |  | Ostatní konstrukce a práce
P | 45 | 9111A3 |  | ZÁBRADLÍ SILNICNÍ S VODOR MADLY - DEMONTÁŽ S PRESUNEM | M | 5.5 | 0 |  |  | 2
PP
VV |  |  |  | Délka 5,50=5,500 [A] Celkové množství 5.500000=5,500 [B]
TS |  |  |  | položka zahrnuje: - demontáž a odstranení zarízení - jeho odvoz na predepsané místo
P | 46 | 9113A1 |  | SVODIDLO OCEL SILNIC JEDNOSTR, ÚROVEN ZADRŽ N1, N2 - DODÁVKA A MONTÁŽ | M | 76 | 0 |  |  | 2
PP |  |  |  | Svodilo JSNH4/N2 včetně náběhů
VV |  |  |  | Svodidlo L + P (délka) (4+44,00+4+4+16,00+4)=76,000 [A] Celkové množství 76.000000=76,000 [B]
TS |  |  |  | položka zahrnuje: - kompletní dodávku všech dílu ocelového svodidla s predepsanou povrchovou úpravou vcetne spojovacích prvku - montáž a osazení svodidla, osazení sloupku zaberanením nebo osazením do betonových bloku (vcetne betonových bloku a nutných zemních prací - ukoncení zapuštením do betonových bloku (vcetne betonového bloku a nutných zemních prací) nebo koncovkou - prechod na jiný typ svodidla nebo pres mostní záver - ochranu proti bludným proudum a vývody pro jejich merení nezahrnuje odrazky nebo retroreflexní fólie
P | 47 | 911CB3 |  | SVODIDLO BETON, ÚROVEN ZADRŽ H1 VÝŠ 0,8M - DEMONTÁŽ S PRESUNEM | M | 4 | 0 |  |  | 2
PP
VV |  |  |  | Délka (1+1+1+1)=4,000 [A] Celkové množství 4.000000=4,000 [B]
TS |  |  |  | položka zahrnuje: - demontáž a odstranení zarízení - jeho odvoz na predepsané místo
P | 48 | 914122 |  | DOPRAVNÍ ZNACKY ZÁKLADNÍ VELIKOSTI OCELOVÉ FÓLIE TR 1 - MONTÁŽ S PREMÍSTENÍM | KUS | 2 | 0 |  |  | 2
PP |  |  |  | 2x IS14
VV |  |  |  | 2=2,000 [A] Celkové množství 2.000000=2,000 [B]
TS |  |  |  | položka zahrnuje: - dopravu demontované znacky z docasné skládky - osazení a montáž znacky na míste urceném projektem - nutnou opravu poškozených cástí nezahrnuje dodávku znacky
P | 49 | 914123 |  | DOPRAVNÍ ZNACKY ZÁKLADNÍ VELIKOSTI OCELOVÉ FÓLIE TR 1 - DEMONTÁŽ | KUS | 2 | 0 |  |  | 2
PP |  |  |  | 2x IS14
VV |  |  |  | 2=2,000 [A] Celkové množství 2.000000=2,000 [B]
TS |  |  |  | Položka zahrnuje odstranení, demontáž a odklizení materiálu s odvozem na predepsané místo
P | 50 | 916333 |  | SMEROVACÍ DESKY Z4 JEDNOSTR S FÓLIÍ TR 1 - DEMONTÁŽ | KUS | 2 | 0 |  |  | 2
PP
VV |  |  |  | 2=2,000 [A] Celkové množství 2.000000=2,000 [B]
TS |  |  |  | Položka zahrnuje odstranení, demontáž a odklizení zarízení s odvozem na predepsané místo
P | 51 | 9183E2 |  | PROPUSTY Z TRUB DN 800MM ŽELEZOBETONOVÝCH | M | 20.4 | 0 |  |  | 2
PP
VV |  |  |  | Délka propustku 20,40=20,400 [A] Celkové množství 20.400000=20,400 [B]
TS |  |  |  | Položka zahrnuje: - dodání a položení potrubí z trub z dokumentací predepsaného materiálu a predepsaného prumeru - prípadné úpravy trub (zkrácení, šikmé seríznutí) Nezahrnuje podkladní vrstvy a obetonování.
P | 52 | 919112 |  | REZÁNÍ ASFALTOVÉHO KRYTU VOZOVEK TL DO 100MM | M | 8.5 | 0 |  |  | 2
PP |  |  |  | řezání asfaltu v místě napojení na stávající komunikaci
VV |  |  |  | 2*4,25=8,500 [A] Celkové množství 8.500000=8,500 [B]
TS |  |  |  | položka zahrnuje rezání vozovkové vrstvy v predepsané tlouštce, vcetne spotreby vody
P | 53 | 96613 |  | BOURÁNÍ KONSTRUKCÍ Z KAMENE NA MC | M3 | 48.231 | 0 |  |  | 2
PP |  |  |  | Bourání stávající konstrukce propustku z kamene
VV |  |  |  | Čelo na vtoku (š * v * d) (0,40*1,50*5,00)=3,000 [A] Opěrná zeď na straně výtoku (pl * š) (45,70*0,50)=22,850 [B] Základy na vtoku (š * v * d) (1,00*0,50*5,00)=2,500 [C] Základy na výtoku (š * v * d) (1,50*0,75*16,80)=18,900 [D] Římsa na vtoku (š * v *d) (0,30*0,15*5,00)=0,225 [E] Římsa na výtoku (š * v * d) (0,30*0,15*16,80)=0,756 [F] Celkové množství 48.231000=48,231 [G]
TS |  |  |  | položka zahrnuje: - rozbourání konstrukce bez ohledu na použitou technologii - veškeré pomocné konstrukce (lešení a pod.) - veškerou manipulaci s vybouranou sutí a hmotami vcetne uložení na skládku. Nezahrnuje poplatek za skládku, který se vykazuje v položce 0141** (s výjimkou malého množství bouraného materiálu, kde je možné poplatek zahrnout do jednotkové ceny bourání – tento fakt musí být uveden v doplnujícím textu k položce) - veškeré další práce plynoucí z technologického predpisu a z platných predpisu
P | 54 | 96616 |  | BOURÁNÍ KONSTRUKCÍ ZE ŽELEZOBETONU | M3 | 6.966 | 0 |  |  | 2
PP |  |  |  | Bourání stávající konstrukce propustku ze železobetonu
VV |  |  |  | Stávající železobetonová trouba (pl * d) (0,33*9,00)=2,970 [A] Železobetonová konstrukce na dně před výtokem (pl * tl) (11,32*0,30)+(1,00*0,40)+(0,50*0,40)=3,996 [B] Celkové množství 6.966000=6,966 [C]
TS |  |  |  | položka zahrnuje: - rozbourání konstrukce bez ohledu na použitou technologii - veškeré pomocné konstrukce (lešení a pod.) - veškerou manipulaci s vybouranou sutí a hmotami vcetne uložení na skládku. Nezahrnuje poplatek za skládku, který se vykazuje v položce 0141** (s výjimkou malého množství bouraného materiálu, kde je možné poplatek zahrnout do jednotkové ceny bourání – tento fakt musí být uveden v doplnujícím textu k položce) - veškeré další práce plynoucí z technologického predpisu a z platných predpisu
P | 55 | 966841 |  | ODSTRANENÍ OPLOCENÍ DREVENÉHO | M | 12.2 | 0 |  |  | 2
PP
VV |  |  |  | Délka (3,20+9,00)=12,200 [A] Celkové množství 12.200000=12,200 [B]
TS |  |  |  | položka zahrnuje: - kompletní bourací práce vcetne odstranení základových konstrukcí a nezbytného rozsahu zemních prací, - veškerou manipulaci s vybouranou sutí a hmotami vcetne uložení na skládku, - veškeré další práce plynoucí z technologického predpisu a z platných predpisu, - odstranení sloupku z jiného materiálu, odstranení vrat a vrátek nezahrnuje poplatek za skládku, který se vykazuje v položce 0141** (s výjimkou malého množství bouraného materiálu, kde je možné poplatek zahrnout do jednotkové ceny bourání – tento fakt musí být uveden v doplnujícím textu k položce)
P | 56 | 966842 |  | ODSTRANENÍ OPLOCENÍ Z DRÁT PLETIVA | M | 20 | 0 |  |  | 2
PP
VV |  |  |  | Délka 20=20,000 [A] Celkové množství 20.000000=20,000 [B]
TS |  |  |  | položka zahrnuje: - kompletní bourací práce vcetne odstranení základových konstrukcí a nezbytného rozsahu zemních prací, - veškerou manipulaci s vybouranou sutí a hmotami vcetne uložení na skládku, - veškeré další práce plynoucí z technologického predpisu a z platných predpisu, - odstranení sloupku z jiného materiálu, odstranení vrat a vrátek nezahrnuje poplatek za skládku, který se vykazuje v položce 0141** (s výjimkou malého množství bouraného materiálu, kde je možné poplatek zahrnout do jednotkové ceny bourání – tento fakt musí být uveden v doplnujícím textu k položce)

## SO 150
ASPE10 |  |  |  | Firma: ÚDRŽBA SILNIC Královéhradeckého kraje a.s. | [5 empty] | 3
|  |  |  | Soupis prací objektu | [5 empty] | 3
S | Stavba: | 33196 |  | III/28448 ÚHLEJOV - REKONSTRUKCE OPĚRNÉ ZDI_neoceněný |  |  | SO 150 |  | 0,00 | 2
O | Rozpočet: | SO 150 |  | DIO |  |  |  |  | 15,00 | 2
Typ | Poř. číslo | Kód položky | Varianta | Název položky | MJ | Množství | Jednotková cena |  | 21,00 | 2
[7 empty] | Jednotková | Celkem
0 | 1 | 2 | 3 | 4 | 5 | 6 | 9 | 10
SD |  | 0 |  | Všeobecné konstrukce a práce
P | 1 | 02720 |  | POMOC PRÁCE ZRÍZ NEBO ZAJIŠT REGULACI A OCHRANU DOPRAVY | KPL | 1 | 0 |  |  | 2
PP |  |  |  | položka zahrnuje - vypracování , resp. aktualizaci PD SO 150, projednání a zajištění souhlasu DO s DIO, zajištění DIR, příp. doplnění objízdných tras směrovými šipkami IS11C (včetně sloupku, podstavce), případné řízení provozu proškolenými pracovníky
VV |  |  |  | 1=1,000 [A] Celkové množství 1.000000=1,000 [B]
TS |  |  |  | zahrnuje veškeré náklady spojené s objednatelem požadovanými zarízeními
SD |  | 9 |  | Ostatní konstrukce a práce
P | 2 | 91400 |  | DOCASNÉ ZAKRYTÍ NEBO OTOCENÍ STÁVAJÍCÍCH DOPRAVNÍCH ZNACEK | KUS | 3 | 0 |  |  | 2
PP |  |  |  | bude upřesněno dle skutečné situace stavby - odborný odhad
VV |  |  |  | 3=3,000 [A] Celkové množství 3.000000=3,000 [B]
TS |  |  |  | zahrnuje zakrytí docasne neplatných svislých dopravních znacek (nebo jejich cástí) bez ohledu na zpusob a na jejich velikost (zakrytí nepruhledným materiálem nebo otocení znacky) a jeho následné odstranení
P | 3 | 914132 |  | DOPRAVNÍ ZNACKY ZÁKLADNÍ VELIKOSTI OCELOVÉ FÓLIE TR 2 - MONTÁŽ S PREMÍSTENÍM | KUS | 16 | 0 |  |  | 2
PP |  |  |  | provizorní značení v majetku zhotovitele IS11, E3a, IP10a
VV |  |  |  | 16=16,000 [A] Celkové množství 16.000000=16,000 [B]
TS |  |  |  | položka zahrnuje: - dopravu demontované znacky z docasné skládky - osazení a montáž znacky na míste urceném projektem - nutnou opravu poškozených cástí nezahrnuje dodávku znacky
P | 4 | 914133 |  | DOPRAVNÍ ZNACKY ZÁKLADNÍ VELIKOSTI OCELOVÉ FÓLIE TR 2 - DEMONTÁŽ | KUS | 16 | 0 |  |  | 2
PP
VV |  |  |  | 16=16,000 [A] Celkové množství 16.000000=16,000 [B]
TS |  |  |  | Položka zahrnuje odstranení, demontáž a odklizení materiálu s odvozem na predepsané místo
P | 5 | 914319 | R | DOPRAV ZNACKY ZÁKLAD VEL OCEL FOLIE TŘ. 2- NÁJEMNÉ | KPL | 1 | 0 |  |  | 2
PP |  |  |  | Nájemné po celou dobu stavby. Uvedená částka za pronájem DZ bude čerpána jako celek po ukončení části a nebude mít návaznost na příp. prodloužení harmonogramu stavby/části zdůvodů na straně zhotovitele.
VV |  |  |  | 1=1,000 [A] Celkové množství 1.000000=1,000 [B]
TS |  |  |  | položka zahrnuje sazbu za pronájem dopravních znacek a zarízení, pocet jednotek je urcen jako soucin poctu znacek a poctu dní použití
P | 6 | 914432 |  | DOPRAVNÍ ZNACKY 100X150CM OCELOVÉ FÓLIE TR 2 - MONTÁŽ S PREMÍSTENÍM | KUS | 5 | 0 |  |  | 2
PP |  |  |  | provizorní značení v majetku zhotovitele IP22
VV |  |  |  | 5=5,000 [A] Celkové množství 5.000000=5,000 [B]
TS |  |  |  | položka zahrnuje: - dopravu demontované znacky z docasné skládky - osazení a montáž znacky na míste urceném projektem - nutnou opravu poškozených cástí nezahrnuje dodávku znacky
P | 7 | 914433 |  | DOPRAVNÍ ZNACKY 100X150CM OCELOVÉ FÓLIE TR 2 - DEMONTÁŽ | KUS | 5 | 0 |  |  | 2
PP
VV |  |  |  | 5=5,000 [A] Celkové množství 5.000000=5,000 [B]
TS |  |  |  | Položka zahrnuje odstranení, demontáž a odklizení materiálu s odvozem na predepsané místo
P | 8 | 914439 | R | DOPRAV ZNACKY 100X150CM OCEL FÓLIE TR 2 - NÁJEMNÉ | KPL | 1 | 0 |  |  | 2
PP |  |  |  | Nájemné po celou dobu stavby. Uvedená částka za pronájem DZ bude čerpána jako celek po ukončení části a nebude mít návaznost na příp. prodloužení harmonogramu stavby/části zdůvodů na straně zhotovitele.
VV |  |  |  | 1=1,000 [A] Celkové množství 1.000000=1,000 [B]
TS |  |  |  | položka zahrnuje sazbu za pronájem dopravních znacek a zarízení, pocet jednotek je urcen jako soucin poctu znacek a poctu dní použití
P | 9 | 914922 |  | SLOUPKY A STOJKY DZ Z OCEL TRUBEK DO PATKY MONTÁŽ S PRESUNEM | KUS | 20 | 0 |  |  | 2
PP |  |  |  | provizorní značení v majetku zhotovitele
VV |  |  |  | 20=20,000 [A] Celkové množství 20.000000=20,000 [B]
TS |  |  |  | položka zahrnuje: - dopravu demontovaného zarízení z docasné skládky - osazení a montáž zarízení na míste urceném projektem - nutnou opravu poškozených cástí nezahrnuje dodávku sloupku, stojky a upevnovacího zarízení
P | 10 | 914923 |  | SLOUPKY A STOJKY DZ Z OCEL TRUBEK DO PATKY DEMONTÁŽ | KUS | 20 | 0 |  |  | 2
PP
VV |  |  |  | 20=20,000 [A] Celkové množství 20.000000=20,000 [B]
TS |  |  |  | Položka zahrnuje odstranení, demontáž a odklizení materiálu s odvozem na predepsané místo
P | 11 | 914929 | R | SLOUPKY A STOJKY DZ Z OCEL TRUBEK DO PATKY NÁJEMNÉ | KPL | 1 | 0 |  |  | 2
PP |  |  |  | Nájemné po celou dobu stavby. Uvedená částka za pronájem DZ bude čerpána jako celek po ukončení části a nebude mít návaznost na příp. prodloužení harmonogramu stavby/části zdůvodů na straně zhotovitele.
VV |  |  |  | 1=1,000 [A] Celkové množství 1.000000=1,000 [B]
TS |  |  |  | položka zahrnuje sazbu za pronájem dopravních znacek a zarízení. Pocet merných jednotek se urcí jako soucin poctu sloupku a poctu dní použití
P | 12 | 916122 |  | DOPRAV SVETLO VÝSTRAŽ SOUPRAVA 3KS - MONTÁŽ S PRESUNEM | KUS | 2 | 0 |  |  | 2
PP |  |  |  | Provizorní značení v majetku zhotovitele
VV |  |  |  | 2=2,000 [A] Celkové množství 2.000000=2,000 [B]
TS |  |  |  | položka zahrnuje: - premístení zarízení z docasné skládky a jeho osazení a montáž na míste urceném projektem - údržbu po celou dobu trvání funkce, náhradu znicených nebo ztracených kusu, nutnou opravu poškozených cástí - napájení z baterie vcetne záložní baterie
P | 13 | 916123 |  | DOPRAV SVETLO VÝSTRAŽ SOUPRAVA 3KS - DEMONTÁŽ | KUS | 2 | 0 |  |  | 2
PP
VV |  |  |  | 2=2,000 [A] Celkové množství 2.000000=2,000 [B]
TS |  |  |  | Položka zahrnuje odstranení, demontáž a odklizení zarízení s odvozem na predepsané místo
P | 14 | 916129 | R | DOPRAV SVETLO VÝSTRAŽ SOUPRAVA 3KS - NÁJEMNÉ | KPL | 1 | 0 |  |  | 2
PP |  |  |  | Nájemné po celou dobu stavby. Uvedená částka za pronájem DZ bude čerpána jako celek po ukončení části a nebude mít návaznost na příp. prodloužení harmonogramu stavby/části zdůvodů na straně zhotovitele.
VV |  |  |  | 1=1,000 [A] Celkové množství 1.000000=1,000 [B]
TS |  |  |  | položka zahrnuje sazbu za pronájem zarízení. Pocet merných jednotek se urcí jako soucin poctu zarízení a poctu dní použití.
P | 15 | 916322 |  | DOPRAVNÍ ZÁBRANY Z2 S FÓLIÍ TR 2 - MONTÁŽ S PRESUNEM | KUS | 2 | 0 |  |  | 2
PP |  |  |  | Provizorní značení v majetku zhotovitele
VV |  |  |  | 2=2,000 [A] Celkové množství 2.000000=2,000 [B]
TS |  |  |  | položka zahrnuje: - premístení zarízení z docasné skládky a jeho osazení a montáž na míste urceném projektem - údržbu po celou dobu trvání funkce, náhradu znicených nebo ztracených kusu, nutnou opravu poškozených cástí
P | 16 | 916323 |  | DOPRAVNÍ ZÁBRANY Z2 S FÓLIÍ TR 2 - DEMONTÁŽ | KUS | 2 | 0 |  |  | 2
PP
VV |  |  |  | 2=2,000 [A] Celkové množství 2.000000=2,000 [B]
TS |  |  |  | Položka zahrnuje odstranení, demontáž a odklizení zarízení s odvozem na predepsané místo
P | 17 | 916329 | R | DOPRAVNÍ ZÁBRANY Z2 S FÓLIÍ TR 2 - NÁJEMNÉ | KPL | 1 | 0 |  |  | 2
PP |  |  |  | Nájemné po celou dobu stavby. Uvedená částka za pronájem DZ bude čerpána jako celek po ukončení části a nebude mít návaznost na příp. prodloužení harmonogramu stavby/části zdůvodů na straně zhotovitele.
VV |  |  |  | 1=1,000 [A] Celkové množství 1.000000=1,000 [B]
TS |  |  |  | položka zahrnuje sazbu za pronájem zarízení. Pocet merných jednotek se urcí jako soucin poctu zarízení a poctu dní použití.
P | 18 | 916712 |  | UPEVNOVACÍ KONSTR - PODKLADNÍ DESKA POD 28KG - MONTÁŽ S PRESUNEM | KUS | 20 | 0 |  |  | 2
PP |  |  |  | počet podkladních desek dle počtu sloupků + min. 30% rezerva na příp. zdvojení podstavců. Provizorní značení v majetku zhotovitele.
VV |  |  |  | 20=20,000 [A] Celkové množství 20.000000=20,000 [B]
TS |  |  |  | položka zahrnuje: - premístení zarízení z docasné skládky a jeho osazení a montáž na míste urceném projektem - údržbu po celou dobu trvání funkce, náhradu znicených nebo ztracených kusu, nutnou opravu poškozených cástí
P | 19 | 916713 |  | UPEVNOVACÍ KONSTR - PODKLADNÍ DESKA POD 28KG - DEMONTÁŽ | KUS | 20 | 0 |  |  | 2
PP
VV |  |  |  | 20=20,000 [A] Celkové množství 20.000000=20,000 [B]
TS |  |  |  | Položka zahrnuje odstranení, demontáž a odklizení zarízení s odvozem na predepsané místo
P | 20 | 916719 | R | UPEVNOVACÍ KONSTR - PODKLAD DESKA POD 28KG - NÁJEMNÉ | KPL | 1 | 0 |  |  | 2
PP |  |  |  | Nájemné po celou dobu stavby. Uvedená částka za pronájem DZ bude čerpána jako celek po ukončení části a nebude mít návaznost na příp. prodloužení harmonogramu stavby/části zdůvodů na straně zhotovitele.
VV |  |  |  | 1=1,000 [A] Celkové množství 1.000000=1,000 [B]
TS |  |  |  | položka zahrnuje sazbu za pronájem zarízení. Pocet merných jednotek se urcí jako soucin poctu zarízení a poctu dní použití.