## vzduchotechnika
zařízení číslo 1: větrání cvičné kuchyně
pozice | název | MJ | počet | cena /MJ | montáž | cena
1.1 | VZT jednotka Vp / Vo = 6 000 m3/hod, ext. disp. tlak = 300Pa, složení přívod: uzavírací klapka těsná, filtr, deskový ZZT výměník, radiální ventilátor s volným OK 3,2 kW, složení odvod: filtr, deskový ZZT výměník, radiální ventilátor s volným OK 3,2 kW, uzavírací klapka těsná, jednotka včetně MaR, jednotka dodána v celku, včetně prokabelování a autorizovaného spuštění | ks | 1 |  |  | 0
1.1a | OK pod VZT jednotku, U profil 100, 10m, nátěr 1x základ, 2x vrchní nátěr elox | kg | 120 |  |  | 0
1.2 | teplovodní ohřev 710x630, včetě směšovacího uzlu, 12,8kW. spád 50/30°C | ks | 1 |  |  | 0
1.3 | tlumiče hluku 1000x500 - 2000 buňky 250x500-2000 | kpl | 4 |  |  | 0
1.4 | sací a výdechový kus 500x1000 se sítem proti hmyzu | kpl | 1 |  |  | 0
1.5 | neobsazeno
1.6 | větrací strop 49m2 pro přívod a odovod vzduchu dle výkresové dokumentace vč osvětlení | ks | 1 |  |  | 0
1.7 | regulační klapka ruční 250x200 | ks | 6 |  |  | 0
1.8 | regulační klapka ruční 200x160 | ks | 3 |  |  | 0
1.9 | regulační klapka ruční 355x315 | ks | 2 |  |  | 0
1.10 | regulační klapka ruční 315x250 | ks | 2 |  |  | 0
1.11 | potrubí čtyřhranné sk. I | m2 | 58 |  |  | 0
1.12 | potrubí čtyřhranné sk. II. vodotěsné | m2 | 64 |  |  | 0
1.13 | izolace čedičová tl. 60mm vč oplechování pozink plech tl. 0,8mm | m2 | 63 |  |  | 0
1.14 | potrubí Spiro pr. 125 včetně tvarovek 20% | m | 3 |  |  | 0
| zařízení číslo 1 celkem |  |  |  |  | 0
zařízení číslo 2: větrání cvičné cukrárny
2.1 | VZT jednotka Vp / Vo = 3 500 m3/hod, ext. disp. tlak = 300Pa, složení přívod: uzavírací klapka těsná, filtr, deskový ZZT výměník, radiální ventilátor s volným OK 2,7 kW, složení odvod: filtr, deskový ZZT výměník, radiální ventilátor s volným OK 2,7 kW, uzavírací klapka těsná, jednotka včetně MaR, jednotka dodána v celku, včetně prokabelování a autorizovaného spuštění | ks | 1 |  |  | 0
2.1a | OK pod VZT jednotku, U profil 100, 10m, nátěr 1x základ, 2x vrchní nátěr elox | kg | 120 |  |  | 0
2.2 | teplovodní ohřev 630x500, včetě směšovacího uzlu, 5,8kW. spád 50/30°C | ks | 1 |  |  | 0
2.3 | tlumiče hluku 750x500 - 2000 buňky 250x500-2000 | kpl | 4 |  |  | 0
2.4 | sací a výdechový kus 500x750 se sítem proti hmyzu | kpl | 1 |  |  | 0
2.5 | neobsazeno
2.6 | přívodní textiln vyústka dle výkresové dokumentace pr. 355 - 4m, a 4,1m | ks | 2 |  |  | 0
2.7 | odvodní vyústka jednořadá komfortní včetně regulace 400x200 | ks | 7 |  |  | 0
2.8 | nerezový odsávací zákryt 1200x1250 bez tukových filtrů a osvětlení | ks | 1 |  |  | 0
2.9 | regulační klapka ruční pr. 250 | ks | 2 |  |  | 0
2.10 | potrubí čtyřhranné sk. I | m2 | 62 |  |  | 0
2.11 | izolace čedičová tl. 60mm vč oplechování pozink plech tl. 0,8mm | m2 | 36 |  |  | 0
2.12 | potrubí Spiro pr. 250 včetně tvarovek 20% | m | 3 |  |  | 0
| zařízení číslo 2 celkem |  |  |  |  | 0
zařízení číslo 3: větrání šaten a mytí
3.1 | VZT jednotka Vp / Vo = 600 m3/hod, ext. disp. tlak = 300Pa, složení přívod: uzavírací klapka těsná, filtr, deskový ZZT výměník, radiální ventilátor s volným OK 0,37 kW, složení odvod: filtr, deskový ZZT výměník, radiální ventilátor s volným OK 0,37 kW, uzavírací klapka těsná, jednotka včetně MaR, jednotka dodána v celku, včetně prokabelování a autorizovaného spuštění | ks | 1 |  |  | 0
3.2 | protidešťová žaluzie pozink 250x250 se sítem | ks | 1 |  |  | 0
3.3 | tlumiče hluku pr. 250-0,9m | ks | 4 |  |  | 0
3.5 | přívodní vyústka dvouřadá do kruhového potrubí 325x75 | ks | 6 |  |  | 0
3.6 | odvodní vyústka jednořadá do kruhového potrubí 325x75 | ks | 6 |  |  | 0
3.7 | potrubí Spiro pr. 250 včetně tvarovek 20% | m | 46 |  |  | 0
3.8 | izolace kaučuková tl. 20mm s Al polepem a samolepem | m2 | 23 |  |  | 0
| zařízení číslo 3 celkem |  |  |  |  | 0
zařízení číslo 4: odvětrání sociálního zařízení
4.1 | odvodní ventilátor pr. 125 včetně zpětné klapky a doběhu | ks | 1 |  |  | 0
4.2 | protidešťová žaluzie pozink 150x150 se sítem | ks | 1 |  |  | 0
4.3 | odvodní talířový ventil kovový pr. 100 včetně zděře | ks | 7 |  |  | 0
4.4 | potrubí Spiro pr. 125 včetně tvarovek 20% | m | 14 |  |  | 0
| zařízení číslo 4 celkem |  |  |  |  | 0
ostatní
| těsnící materiál | kg | 120 |  |  | 0
| spojovací materiál | kg | 100 |  |  | 0
| kotevní materiál | kg | 90 |  |  | 0
| montážní materiál | kg | 80 |  |  | 0
| doprava a přesun hmot - dle dodavatele | kpl | 1 |  |  | 0
| lešení, plošiny, jeřáby | kpl | 1 |  |  | 0
| dokumentace pro provedení stavby, dílenská dokumentace | kpl | 1 |  |  | 0
| PD skutečného provedení, předávací dokumentace | kpl | 1 |  |  | 0
| odzkoušení a zaregulování systému | kpl | 1 |  |  | 0
ostatní celkem
| cena celkem bez DPH |  |  |  |  | 0
| cena celkem s DPH 21% |  |  |  |  | 0