## Table1
typ_radku | por_cislo | polozka | var_polozky | popis | mj | mnozstvi | nakl_cena | procento | jedn_cena | popis_anglicky | doplnujici_popis | doplnujici_popis_anglcky | jedn_hmot | jedn_hmot2 | vyraz | vyraz2 | specifikace | cenova_soustava | cena_celkem
S | 0 | 328 67 |  | Silnice III/32426 Nechanice, ul. Hrádecká - SFDI NT_1
O | 0 | SO 001 |  | Všeobecné předběžné položky
SD | 1 | 0 |  | Všeobecné konstrukce a práce
P | 1 | 02620 |  | ZKOUŠENÍ KONSTRUKCÍ A PRACÍ NEZÁVISLOU ZKUŠEBNOU | KČ | 10000 | 1 | 0 | 1 | Testing of construction and work in independent testing facilities | Provedení zkoušek nad rámec smluvních KZP (zajištění všech testů potřebných pro zjištění kvality zemin náspů, výkopů, tak i pro určení množství vápna pro jejich úpravu), včetně dalších zkoušek požadovaných objednatelem. Nezahrnují náklady na povinné průkazní zkoušky. PROVIZORNÍ CENA = 10 000,- Kč | Testing of construction and work in independent testing facilities | 0 | 0 | 10000*1= | 10000*1=
P | 2 | 02710 |  | POMOC PRÁCE ZŘÍZ NEBO ZAJIŠŤ OBJÍŽĎKY A PŘÍSTUP CESTY | SOUBOR | 1 | 0 | 0 | 0 |  | inženýrská činnost, zajištění povolení uzavírky, zajištění objízdných tras PEVNÁ CENA |  | 0 | 0 |  |  | zahrnuje veškeré náklady spojené s objednatelem požadovanými zařízeními
P | 3 | 02730 | a | POMOC PRÁCE ZŘÍZ NEBO ZAJIŠŤ OCHRANU INŽENÝRSKÝCH SÍTÍ | SOUBOR | 1 | 0 | 0 | 0 |  | STL a NTL podzemní plynovod, vytýčení, manipulace, ochrana PEVNÁ CENA |  | 0 | 0 | 1= viz. příloha B.3 a C.1.2 | 1= viz. příloha B.3 a C.1.2 | zahrnuje veškeré náklady spojené s objednatelem požadovanými pracemi
P | 4 | 02730 | b | POMOC PRÁCE ZŘÍZ NEBO ZAJIŠŤ OCHRANU INŽENÝRSKÝCH SÍTÍ | SOUBOR | 1 | 0 | 0 | 0 |  | vodovod , vytýčení, manipulace, ochrana PEVNÁ CENA |  | 0 | 0 | 1= viz. příloha B.3 a C.1.2 | 1= viz. příloha B.3 a C.1.2 | zahrnuje veškeré náklady spojené s objednatelem požadovanými pracemi
P | 5 | 02730 | c | POMOC PRÁCE ZŘÍZ NEBO ZAJIŠŤ OCHRANU INŽENÝRSKÝCH SÍTÍ | SOUBOR | 1 | 0 | 0 | 0 |  | telekomunikační sítě, vytýčení, manipulace, ochrana PEVNÁ CENA |  | 0 | 0 | 1= viz. příloha B.3 a C.1.2 | 1= viz. příloha B.3 a C.1.2 | zahrnuje veškeré náklady spojené s objednatelem požadovanými pracemi
P | 6 | 02730 | d | POMOC PRÁCE ZŘÍZ NEBO ZAJIŠŤ OCHRANU INŽENÝRSKÝCH SÍTÍ | SOUBOR | 1 | 0 | 0 | 0 |  | elektrické vedení NN, vytýčení, manipulace, ochrana PEVNÁ CENA |  | 0 | 0 | 1= viz. příloha B.3 a C.1.2 | 1= viz. příloha B.3 a C.1.2 | zahrnuje veškeré náklady spojené s objednatelem požadovanými pracemi
P | 7 | 02811 |  | PRŮZKUMNÉ PRÁCE GEOTECHNICKÉ NA POVRCHU | SOUBOR | 1 | 0 | 0 | 0 | Geo-technic research work on surface | zjištění a zdokumentování stávajícího stavu zástavby a objektů, které mohou být dotčeny stavbou před započetím stavebních prací PEVNÁ CENA | Geo-technic research work on surface | 0 | 0
P | 8 | 02821 |  | PRŮZKUMNÉ PRÁCE ARCHEOLOGICKÉ NA POVRCHU | KČ | 8000 | 1 | 0 | 1 | Archaeological research work on surface | záchranný archeologický průzkum PROVIZORNÍ CENA = 8000,- Kč | Archaeological research work on surface | 0 | 0 | 8000*1= | 8000*1=
P | 9 | 02910 |  | OSTATNÍ POŽADAVKY - ZEMĚMĚŘIČSKÁ MĚŘENÍ | SOUBOR | 1 | 0 | 0 | 0 | Others requirements, geodetic measuring | zaměření skutečného provedení díla ke kolaudaci stavby (tiskem 3x) PEVNÁ CENA | Others requirements, geodetic measuring | 0 | 0
P | 10 | 02911 |  | OSTATNÍ POŽADAVKY - GEODETICKÉ ZAMĚŘENÍ | SOUBOR | 1 | 0 | 0 | 0 | Others requirements, geodetic measuring | geometrický oddělovací plán pro majetkové vypořádání vlastnických vztahů (12 x tiskem) PEVNÁ CENA | Others requirements, geodetic measuring | 0 | 0
P | 11 | 029112 |  | OSTATNÍ POŽADAVKY - GEODETICKÉ ZAMĚŘENÍ VRSTEV | SOUBOR | 1 | 0 | 0 | 0 |  | zaměření vrstev pro určení kubatur případných sanací (dle zaměření příčných řezů v PD) PEVNÁ CENA |  | 0 | 0
P | 12 | 02911a |  | OSTATNÍ POŽADAVKY - GEODETICKÉ ZAMĚŘENÍ | SOUBOR | 1 | 0 | 0 | 0 |  | vytyčení obvodu staveniště a prostorové polohy stavby, kontrola geometrické polohy stavby PEVNÁ CENA |  | 0 | 0 |  |  | zahrnuje veškeré náklady spojené s objednatelem požadovanými pracemi
P | 13 | 02940 |  | OSTATNÍ POŽADAVKY - VYPRACOVÁNÍ DOKUMENTACE | SOUBOR | 1 | 0 | 0 | 0 | Others requirements, worked out documentation | vypracování dokumentace skutečného provedení stavby - 3x DSPS, 3x kompletní fotodokumentace + 1x na CD, 2x měsíčně zpráva o průběhu výstavby s fotodokumentací, PEVNÁ CENA | Others requirements, worked out documentation | 0 | 0
P | 14 | 02943 |  | OSTATNÍ POŽADAVKY - VYPRACOVÁNÍ RDS | SOUBOR | 1 | 0 | 0 | 0 |  | Realizační dokumentace stavby (tiskem 2x), Havarijní plán (tiskem 2x), Povodňový plán (tiskem 2x) PEVNÁ CENA |  | 0 | 0
P | 15 | 02960 |  | OSTATNÍ POŽADAVKY - ODBORNÝ DOZOR | KČ | 15000 | 1 | 0 | 1 |  | autorský dozor projektanta PROVIZORNÍ CENA = 15 000,- Kč |  | 0 | 0 | 30*500= | 30*500= | zahrnuje veškeré náklady spojené s objednatelem požadovaným dozorem
P | 16 | 03100 |  | ZAŘÍZENÍ STAVENIŠTĚ - INFORMAČNÍ TABULE | KUS | 2 | 0 | 0 | 0 |  | náklady na zřízení informačních tabulí s údaji o stavbě s textem a v rozměrech dle vzoru objednatele PEVNÁ CENA |  | 0 | 0 | 1+1= | 1+1= | zahrnuje objednatelem povolené náklady na pořízení (event. pronájem), provozování, udržování a likvidaci zhotovitelova zařízení
P | 17 | 03720 |  | POMOC PRÁCE ZAJIŠŤ NEBO ZŘÍZ REGULACI A OCHRANU DOPRAVY | SOUBOR | 1 | 0 | 0 | 0 | Subsidiary establishing or assuring works for traffic regulation and protection | Úhrnná částka obsahující veškeré náklady na dočasné úpravy a regulaci dopravy (i pěší) na staveništi a nezbytné značení a opatření vyplývající z požadavků BOZP na staveništi. PEVNÁ CENA | Subsidiary establishing or assuring works for traffic regulation and protection | 0 | 0
O | 1 | SO 101 |  | Komunikace
SD | 1 | 1 |  | Zemní práce
P | 1 | 113138 |  | ODSTRAN KRYTU VOZOVEK A CHOD S ASFALT POJIVEM, ODVOZ DO 20KM | M3 | 39.5 | 0 | 0 | 0 |  | vč.poplatku za skládku |  | 0 | 0 | penetrační makadam : 790*0,05= | penetrační makadam : 790*0,05= | Položka obsahuje veškerou manipulaci s vybouranou sutí a s vybouranými hmotami vč. uložení na skládku a poplatku za skládku (pokud zadávací dokumentace nestanoví jinak).
P | 2 | 113178 |  | ODSTRAN KRYTU VOZOVEK A CHOD Z DLAŽEB KOSTEK, ODVOZ DO 20KM | M3 | 108 | 0 | 0 | 0 |  | vč.očištění a roztřídění bez poplatku za skládku, odvoz na skládku investora do 20 km, včetně zajištění zvážení reprezentativních fůr |  | 0 | 0 | dlážděná vozovka : 180*6*0,1= | dlážděná vozovka : 180*6*0,1= | Položka obsahuje veškerou manipulaci s vybouranou sutí a s vybouranými hmotami vč. uložení na skládku a poplatku za skládku (pokud zadávací dokumentace nestanoví jinak).
P | 3 | 113328 |  | ODSTRAN PODKL VOZOVEK A CHOD Z KAM NESTMEL, ODVOZ DO 20KM | M3 | 761.58 | 0 | 0 | 0 |  | vč.poplatku za skládku |  | 0 | 0 | nová konstrukce vozovky: 1870*1,1636*0,35= | nová konstrukce vozovky: 1870*1,1636*0,35= | Položka obsahuje veškerou manipulaci s vybouranou sutí a s vybouranými hmotami vč. uložení na skládku a poplatku za skládku (pokud zadávací dokumentace nestanoví jinak).
P | 4 | 11352 |  | ODSTRANĚNÍ CHODNÍKOVÝCH BETON OBRUBNÍKŮ | M | 158 | 0 | 0 | 0 |  | včetně poplatku za skládku |  | 0 | 0 | 2+45+2+9+49+14+12+25= | 2+45+2+9+49+14+12+25= | Položka obsahuje veškerou manipulaci s vybouranou sutí a s vybouranými hmotami vč. uložení na skládku a poplatku za skládku (pokud zadávací dokumentace nestanoví jinak).
P | 5 | 11353 |  | ODSTRANĚNÍ CHODNÍKOVÝCH KAMENNÝCH OBRUBNÍKŮ | M | 18 | 0 | 0 | 0 |  |  |  | 0 | 0 | na zú : 9+9= | na zú : 9+9= | Položka obsahuje veškerou manipulaci s vybouranou sutí a s vybouranými hmotami vč. uložení na skládku a poplatku za skládku (pokud zadávací dokumentace nestanoví jinak).
P | 6 | 113728 |  | FRÉZOVÁNÍ VOZOVEK ASFALTOVÝCH, ODVOZ DO 20KM | M3 | 40.53 | 0 | 0 | 0 |  | na skládku investora do 20 km, včetně zvážení reprezentativních fůr |  | 0 | 0 | vozovka : 790,0*0,05= napojení na kú, odbočky : (9,5+4+5,3+7,3+7,3+8)*0,5*0,05= Celkem: A+B= | vozovka : 790,0*0,05= napojení na kú, odbočky : (9,5+4+5,3+7,3+7,3+8)*0,5*0,05= Celkem: A+B= | Položka obsahuje veškerou manipulaci s vybouranou sutí a s vybouranými hmotami vč. uložení na skládku a poplatku za skládku (pokud zadávací dokumentace nestanoví jinak).
P | 7 | 122218 |  | ODKOPÁVKY A PROKOPÁVKY OBECNÉ TŘ 3 S ODVOZEM DO 20KM | M3 | 1087.97 | 0 | 0 | 0 |  | vč.poplatku za skládku |  | 0 | 0 | sanace aktivní zóny: 1870*1,1636*0,5= | sanace aktivní zóny: 1870*1,1636*0,5= | - vodorovná a svislá doprava, přemístění, přeložení, manipulace s výkopkem - kompletní provedení vykopávky nezapažené i zapažené - ošetření výkopiště po celou dobu práce v něm vč. klimatických opatření - ztížení vykopávek v blízkosti podzemního vedení, konstrukcí a objektů vč. jejich dočasného zajištění - ztížení pod vodou, v okolí výbušnin, ve stísněných prostorech a pod. - příplatek za lepivost - těžení po vrstvách, pásech a po jiných nutných částech (figurách) - čerpání vody vč. čerpacích jímek, potrubí a pohotovostní čerpací soupravy (viz ustanovení k pol. 1151,2) - potřebné snížení hladiny podzemní vody - těžení a rozpojování jednotlivých balvanů - vytahování a nošení výkopku - svahování a přesvah. svahů do konečného tvaru, výměna hornin v podloží a v pláni znehodnocené klimatickými vlivy - eventuelně nutné druhotné rozpojení odstřelené horniny - ruční vykopávky, odstranění kořenů a napadávek - pažení, vzepření a rozepření vč. přepažování - hradící a štětové stěny dočasné (adekvátně platí ustanovení k pol. 1151,2) - úpravu, ochranu a očištění dna, základové spáry, stěn a svahů - zhutnění podloží, případně i svahů vč. svahování - zřízení stupňů v podloží a lavic na svazích, není-li pro tyto práce zřízena samostatná položka - udržování výkopiště a jeho ochrana proti vodě - odvedení nebo obvedení vody v okolí výkopiště a ve výkopišti - třídění výkopku - veškeré pomocné konstrukce umožňující provedení vykopávky (příjezdy, sjezdy, nájezdy, lešení, podpěr. konstr., přemostění, zpevněné plochy, zakrytí a pod.)
P | 8 | 132218 |  | HLOUB RÝH A MELIOR KAN ŠÍŘ DO 2M PAŽ I NEPAŽ TŘ 3 DO 20KM | M3 | 240.9 | 0 | 0 | 0 |  | včetně pažení a poplatku za skládku |  | 0 | 0 | přípojky ul.vpustí : (5+1+5+6+2+15+11,5+2,5+1+5+5,5+2+8+5+16+6+1,5+2,5+6,5)*1,0*1,5= podélná drenáž : (177+20+104+24+53+24)*0,4*0,5= Celkem: A+B= | přípojky ul.vpustí : (5+1+5+6+2+15+11,5+2,5+1+5+5,5+2+8+5+16+6+1,5+2,5+6,5)*1,0*1,5= podélná drenáž : (177+20+104+24+53+24)*0,4*0,5= Celkem: A+B= | - vodorovná a svislá doprava, přemístění, přeložení, manipulace s výkopkem - kompletní provedení vykopávky nezapažené i zapažené - ošetření výkopiště po celou dobu práce v něm vč. klimatických opatření - ztížení vykopávek v blízkosti podzemního vedení, konstrukcí a objektů vč. jejich dočasného zajištění - ztížení pod vodou, v okolí výbušnin, ve stísněných prostorech a pod. - příplatek za lepivost - těžení po vrstvách, pásech a po jiných nutných částech (figurách) - čerpání vody vč. čerpacích jímek, potrubí a pohotovostní čerpací soupravy (viz ustanovení k pol. 1151,2) - potřebné snížení hladiny podzemní vody - těžení a rozpojování jednotlivých balvanů - vytahování a nošení výkopku - svahování a přesvah. svahů do konečného tvaru, výměna hornin v podloží a v pláni znehodnocené klimatickými vlivy - eventuelně nutné druhotné rozpojení odstřelené horniny - ruční vykopávky, odstranění kořenů a napadávek - pažení, vzepření a rozepření vč. přepažování - hradící a štětové stěny dočasné (adekvátně platí ustanovení k pol. 1151,2) - úpravu, ochranu a očištění dna, základové spáry, stěn a svahů - zhutnění podloží, případně i svahů vč. svahování - udržování výkopiště a jeho ochrana proti vodě - odvedení nebo obvedení vody v okolí výkopiště a ve výkopišti - třídění výkopku - veškeré pomocné konstrukce umožňující provedení vykopávky (příjezdy, sjezdy, nájezdy, lešení, podpěr. konstr., přemostění, zpevněné plochy, zakrytí a pod.)
P | 9 | 133218 |  | HLOUBENÍ ŠACHET ZAPAŽ I NEPAŽ TŘ 3 S ODVOZEM DO 20KM | M3 | 57.07 | 0 | 0 | 0 |  | vč.pažení a poplatku za skládku |  | 0 | 0 | ul.vpusti : 13*1,5*1,5*1,5= 6*(1,5*1,5*1,5-0,5*0,5*3,14*1,5)= Celkem: A+B= | ul.vpusti : 13*1,5*1,5*1,5= 6*(1,5*1,5*1,5-0,5*0,5*3,14*1,5)= Celkem: A+B= | - vodorovná a svislá doprava, přemístění, přeložení, manipulace s výkopkem - kompletní provedení vykopávky nezapažené i zapažené - ošetření výkopiště po celou dobu práce v něm vč. klimatických opatření - ztížení vykopávek v blízkosti podzemního vedení, konstrukcí a objektů vč. jejich dočasného zajištění - ztížení pod vodou, v okolí výbušnin, ve stísněných prostorech a pod. - příplatek za lepivost - těžení po vrstvách, pásech a po jiných nutných částech (figurách) - čerpání vody vč. čerpacích jímek, potrubí a pohotovostní čerpací soupravy (viz ustanovení k pol. 1151,2) - potřebné snížení hladiny podzemní vody - těžení a rozpojování jednotlivých balvanů - vytahování a nošení výkopku - svahování a přesvah. svahů do konečného tvaru, výměna hornin v podloží a v pláni znehodnocené klimatickými vlivy - eventuelně nutné druhotné rozpojení odstřelené horniny - ruční vykopávky, odstranění kořenů a napadávek - pažení, vzepření a rozepření vč. přepažování - hradící a štětové stěny dočasné (adekvátně platí ustanovení k pol. 1151,2) - úpravu, ochranu a očištění dna, základové spáry, stěn a svahů - zhutnění podloží, případně i svahů vč. svahování - udržování výkopiště a jeho ochrana proti vodě - odvedení nebo obvedení vody v okolí výkopiště a ve výkopišti - třídění výkopku - veškeré pomocné konstrukce umožňující provedení vykopávky (příjezdy, sjezdy, nájezdy, lešení, podpěr. konstr., přemostění, zpevněné plochy, zakrytí a pod.)
P | 10 | 17120 |  | ULOŽENÍ SYPANINY DO NÁSYPŮ A NA SKLÁDKY BEZ ZHUT | M3 | 1385.94 | 0 | 0 | 0 |  | na dočasných i trvalých skládkách zemin |  | 0 | 0 | 1087,97+240,9+57,07= | 1087,97+240,9+57,07= | Položka zahrnuje: - kompletní provedení zemní konstrukce - ošetření úložiště po celou dobu práce v něm vč. klimatických opatření - ztížení v okolí vedení, konstrukcí a objektů a jejich dočasné zajištění - ztížení provádění ve ztížených podmínkách a stísněných prostorech - ztížené ukládání sypaniny pod vodu - ukládání po vrstvách a po jiných nutných částech (figurách) vč. dosypávek - spouštění a nošení materiálu - úprava, očištění a ochrana podloží a svahů - svahování, uzavírání povrchů svahů - udržování úložiště a jeho ochrana proti vodě - odvedení nebo obvedení vody v okolí úložiště a v úložišti - veškeré pomocné konstrukce umožňující provedení zemní konstrukce (příjezdy, sjezdy, nájezdy, lešení, podpěrné konstrukce, přemostění, zpevněné plochy, zakrytí a pod.)
P | 11 | 17581 |  | OBSYP POTRUBÍ A OBJEKTŮ Z NAKUPOVANÝCH MATERIÁLŮ | M3 | 219.1 | 0 | 0 | 0 |  | ŠD 0-32 |  | 0 | 0 | přípojky ul.vpustí : (107)*1,0*1,3= ul.vpusti : 19*4*1,25*0,5*1,4= vybourané ul.vp.: 4*1,5*1,5*1,5= Celkem: A+B+C= | přípojky ul.vpustí : (107)*1,0*1,3= ul.vpusti : 19*4*1,25*0,5*1,4= vybourané ul.vp.: 4*1,5*1,5*1,5= Celkem: A+B+C= | Položka zahrnuje: - kompletní provedení zemní konstrukce vč. výběru vhodného materiálu - nákup materiálu dle zadávací dokumentace - úprava ukládaného materiálu vlhčením, tříděním, promícháním nebo vysoušením, příp. jiné úpravy za účelem zlepš
P | 12 | 18110 |  | ÚPRAVA PLÁNĚ SE ZHUT V HOR TŘ 1-4 | M2 | 4351.86 | 0 | 0 | 0 |  |  |  | 0 | 0 | sanace podloží : 1870*1,1636= pláň vozovky : 1870*1,1636= Celkem: A+B= | sanace podloží : 1870*1,1636= pláň vozovky : 1870*1,1636= Celkem: A+B= | Veškeré práce jsou obsaženy v textu položky včetně vyrovnání výškových rozdílů. Míru zhutnění určuje projekt.
SD | 2 | 2 |  | Základy | [5 empty] | Foundations
P | 13 | 21263 |  | TRATIVODY KOMPLET Z TRUB Z PLAST HMOT DN DO 150MM | M | 402 | 0 | 0 | 0 |  | podélná drenáž flexibil.PVC DN150 (D160), vč.opláštění geotextílií min.150g/m2 a obsyp drenáže fr.8/16 |  | 0 | 0 | 402= | 402= | Položka platí pro kompletní konstrukce trativodů a zahrnuje zejména: - výkop, výplň, zásyp trativodu včetně dopravy, uložení přebytečného materiálu, dodávky vhodného materiálu pro výplň a zásyp - zřízení spojovací vrstvy - zřízení podkladu a lože trativodu z vhodného materiálu - dodávka a uložení trativodu - obsyp trativodu vhodným materiálem, případně vložení separační nebo drenážní vložky - ukončení trativodu zaústěním do potrubí nebo vodoteče, případně vybudování ukončujícího objektu (kapličky) dle VL Popisy prací zahrnují veškerý materiál, výrobky a polotovary, včetně mimostaveništní a vnitrostaveništní dopravy (rovněž přesuny), včetně naložení a složení, případně s uložením
P | 14 | 21361 |  | DRENÁŽNÍ VRSTVY Z GEOTEXTILIE | M2 | 2895.93 | 0 | 0 | 0 |  | netkaná geotextílie min 500g/m2 s funkcí filtrační a separační |  | 0 | 0 | sanace akt.zóny : 1870*1,1636+360*2*1= | sanace akt.zóny : 1870*1,1636+360*2*1= | Popisy prací zahrnují veškerý materiál, výrobky a polotovary, včetně mimostaveništní a vnitrostaveništní dopravy (rovněž přesuny), včetně naložení a složení, případně s uložením
SD | 3 | 4 |  | Vodorovné konstrukce | [5 empty] | Horizontal Constructions
P | 15 | 45161 |  | PODKL A VÝPLŇ VRSTVY ZE ZEMINY STABIL CEMENTEM | M3 | 4.28 | 0 | 0 | 0 |  | z bet. C12/15 |  | 0 | 0 | ul.vpusti : 19*1,5*1,5*0,1= | ul.vpusti : 19*1,5*1,5*0,1= | Popisy prací zahrnují veškerý materiál, výrobky a polotovary, včetně mimostaveništní a vnitrostaveništní dopravy (rovněž přesuny), včetně naložení a složení, případně s uložením.
SD | 4 | 5 |  | Komunikace
P | 16 | 561431 |  | KAMENIVO ZPEV CEMENTEM TŘ I TL DO 150MM | M2 | 1087.97 | 0 | 0 | 0 |  |  |  | 0 | 0 | 50% plochy : 1870*1,1636*0,5= | 50% plochy : 1870*1,1636*0,5= | - dodání směsi, postřiku, nátěru, dlažeb nebo dílců v požadované kvalitě - očištění podkladu případně zřízení spojovací vrstvy - uložení směsi, dlažby nebo dílců a provedení nátěrů a postřiků dle předepsaného technologického předpisu - zřízení vrstvy bez rozlišení šířky, pokládání vrstvy po etapách, včetně pracovních spar a spojů - úpravu napojení, ukončení a těsnění podél obrubníků, dilatačních zařízení, odvodňovacích proužků, odvodňovačů, vpustí, šachet a pod., nestanoví-li zadávací dokumentace jinak - těsnění, tmelení a výplň spar a otvorů - úpravu dilatačních spar a povrchu vrstvy
P | 17 | 563301 |  | VOZOVKOVÉ VRSTVY Z KAMENIVA | M3 | 1087.97 | 0 | 0 | 0 |  | KAMENIVO FR.32-63 |  | 0 | 0 | 1870*1,1636*0,5= | 1870*1,1636*0,5= | - dodání směsi, postřiku, nátěru, dlažeb nebo dílců v požadované kvalitě - očištění podkladu případně zřízení spojovací vrstvy - uložení směsi, dlažby nebo dílců a provedení nátěrů a postřiků dle předepsaného technologického předpisu - zřízení vrstvy
P | 18 | 56333 |  | VOZOVKOVÉ VRSTVY ZE ŠTĚRKODRTI TL DO 150MM | M2 | 4351.86 | 0 | 0 | 0 |  |  |  | 0 | 0 | 2*1870*1,1636= | 2*1870*1,1636= | - dodání směsi, postřiku, nátěru, dlažeb nebo dílců v požadované kvalitě - očištění podkladu případně zřízení spojovací vrstvy - uložení směsi, dlažby nebo dílců a provedení nátěrů a postřiků dle předepsaného technologického předpisu - zřízení vrstvy bez rozlišení šířky, pokládání vrstvy po etapách, včetně pracovních spar a spojů - úpravu napojení, ukončení a těsnění podél obrubníků, dilatačních zařízení, odvodňovacích proužků, odvodňovačů, vpustí, šachet a pod., nestanoví-li zadávací dokumentace jinak - těsnění, tmelení a výplň spar a otvorů - úpravu dilatačních spar a povrchu vrstvy
P | 19 | 572211 |  | SPOJOVACÍ POSTŘIK Z ASFALTU DO 0,5KG/M2 | M2 | 897.7 | 0 | 0 | 0 |  | 0,2 kg/m2 |  | 0 | 0 | 1870+41,4*0,5-425-568= | 1870+41,4*0,5-425-568= | - dodání směsi, postřiku, nátěru, dlažeb nebo dílců v požadované kvalitě - očištění podkladu případně zřízení spojovací vrstvy - uložení směsi, dlažby nebo dílců a provedení nátěrů a postřiků dle předepsaného technologického předpisu - zřízení vrstvy bez rozlišení šířky, pokládání vrstvy po etapách, včetně pracovních spar a spojů - úpravu napojení, ukončení a těsnění podél obrubníků, dilatačních zařízení, odvodňovacích proužků, odvodňovačů, vpustí, šachet a pod., nestanoví-li zadávací dokumentace jinak - těsnění, tmelení a výplň spar a otvorů - úpravu dilatačních spar a povrchu vrstvy
P | 20 | 572214 |  | SPOJOVACÍ POSTŘIK Z MODIFIK EMULZE DO 0,5KG/M2 | M2 | 993 | 0 | 0 | 0 |  | Spojovací postřik z modifik.kationaktivní emulze PSE 0,3kg/m2 |  | 0 | 0 | dle PD C.1.2-1.4 : km 0,000 - 0,180 : 425+568= | dle PD C.1.2-1.4 : km 0,000 - 0,180 : 425+568= | - dodání směsi, postřiku, nátěru, dlažeb nebo dílců v požadované kvalitě - očištění podkladu případně zřízení spojovací vrstvy - uložení směsi, dlažby nebo dílců a provedení nátěrů a postřiků dle předepsaného technologického předpisu - zřízení vrstvy bez rozlišení šířky, pokládání vrstvy po etapách, včetně pracovních spar a spojů - úpravu napojení, ukončení a těsnění podél obrubníků, dilatačních zařízení, odvodňovacích proužků, odvodňovačů, vpustí, šachet a pod., nestanoví-li zadávací dokumentace jinak - těsnění, tmelení a výplň spar a otvorů - úpravu dilatačních spar a povrchu vrstvy
P | 21 | 574142 |  | ASFALTOVÝ BETON TŘ II TL 50MM | M2 | 887 | 0 | 0 | 0 |  | ACO 11 |  | 0 | 0 | 1870+41,4*0,5-425-568-10,7= | 1870+41,4*0,5-425-568-10,7= | - dodání směsi, postřiku, nátěru, dlažeb nebo dílců v požadované kvalitě - očištění podkladu případně zřízení spojovací vrstvy - uložení směsi, dlažby nebo dílců a provedení nátěrů a postřiků dle předepsaného technologického předpisu - zřízení vrstvy bez rozlišení šířky, pokládání vrstvy po etapách, včetně pracovních spar a spojů - úpravu napojení, ukončení a těsnění podél obrubníků, dilatačních zařízení, odvodňovacích proužků, odvodňovačů, vpustí, šachet a pod., nestanoví-li zadávací dokumentace jinak - těsnění, tmelení a výplň spar a otvorů - úpravu dilatačních spar a povrchu vrstvy
P | 22 | 574601 |  | OBALOVANÉ KAMENIVO TŘ I | M3 | 70.16 | 0 | 0 | 0 |  | ACL 22 v tl.80mm |  | 0 | 0 | (1870-425-568)*0,08= | (1870-425-568)*0,08= | - dodání směsi, postřiku, nátěru, dlažeb nebo dílců v požadované kvalitě - očištění podkladu případně zřízení spojovací vrstvy - uložení směsi, dlažby nebo dílců a provedení nátěrů a postřiků dle předepsaného technologického předpisu - zřízení vrstvy bez rozlišení šířky, pokládání vrstvy po etapách, včetně pracovních spar a spojů - úpravu napojení, ukončení a těsnění podél obrubníků, dilatačních zařízení, odvodňovacích proužků, odvodňovačů, vpustí, šachet a pod., nestanoví-li zadávací dokumentace jinak - těsnění, tmelení a výplň spar a otvorů - úpravu dilatačních spar a povrchu vrstvy
P | 23 | 574C56 | R | ASFALTOVÝ BETON PRO LOŽNÍ VRSTVY ACL 16+, 16S, CRmB TL. 60MM | M2 | 993 | 0 | 0 | 0 |  | ACL 16+, CRmB v tl. 60 mm |  | 0 | 0 | dle PD C.1.2-1.4 : km 0,000 - 0,180 : 425+568= | dle PD C.1.2-1.4 : km 0,000 - 0,180 : 425+568= | - dodání směsi v požadované kvalitě - očištění podkladu - uložení směsi dle předepsaného technologického předpisu, zhutnění vrstvy v předepsané tloušťce - zřízení vrstvy bez rozlišení šířky, pokládání vrstvy po etapách, včetně pracovních spar a spojů - úpravu napojení, ukončení podél obrubníků, dilatačních zařízení, odvodňovacích proužků, odvodňovačů, vpustí, šachet a pod. - nezahrnuje postřiky, nátěry - nezahrnuje těsnění podél obrubníků, dilatačních zařízení, odvodňovacích proužků, odvodňovačů, vpustí, šachet a pod.
P | 24 | 574H30 | R | ASFALTOVÝ BETON VELMI TENKÝ MODIFIK BBTM 5, CRmB TL. 30MM | M2 | 1003.7 | 0 | 0 | 0 |  | BBTM 5A, CRmB - v tl.30 mm |  | 0 | 0 | dle PD C.1.2-1.4 : km 0,000 - 0,180 : 425+568+10,7= | dle PD C.1.2-1.4 : km 0,000 - 0,180 : 425+568+10,7= | - dodání směsi v požadované kvalitě - očištění podkladu - uložení směsi dle předepsaného technologického předpisu, zhutnění vrstvy v předepsané tloušťce - zřízení vrstvy bez rozlišení šířky, pokládání vrstvy po etapách, včetně pracovních spar a spojů - úpravu napojení, ukončení podél obrubníků, dilatačních zařízení, odvodňovacích proužků, odvodňovačů, vpustí, šachet a pod. - nezahrnuje postřiky, nátěry - nezahrnuje těsnění podél obrubníků, dilatačních zařízení, odvodňovacích proužků, odvodňovačů, vpustí, šachet a pod.
SD | 5 | 7 |  | Přidružená stavební výroba | [5 empty] | Associated Building Productions
P | 25 | 7418001 |  | PŘELOŽ PLYNOVODNÍHO VEDENÍ | M | 60 | 0 | 0 | 0 |  | předpoklad přeložky bude upřesněno na základě skutečné hl.uložení, NTL DN100, kompletní práce vč.materiálu, zemních prací, revizních zkoušek, případné odstávky PEVNÁ CENA |  | 0 | 0 | výšková přeložka do 0,3m odhad : 60= | výšková přeložka do 0,3m odhad : 60=
P | 26 | 75291 |  | DEMONTÁŽ KABELŮ MÍSTNÍCH | M | 180 | 0 | 0 | 0 |  | SO 402 Přeložka kabelu O2 včetně vyhledání průběhu, vč. zemních prací + zásyp, odvoz a uložení na skládku včetně montáže 2 ks koncovek a materiálu |  | 0 | 0 | stávající tel.kabel v trase : 180= | stávající tel.kabel v trase : 180=
SD | 6 | 8 |  | Potrubí
P | 27 | 87134 |  | POTRUBÍ Z TRUB PLAST KANAL HRDL DN DO 200MM | M | 107 | 0 | 0 | 0 |  | PP SN8, včetně obsypu a pískového lože |  | 0 | 0 | přípojky ul.vp : 107= | přípojky ul.vp : 107= | - položky pro zhotovení potrubí platí bez ohledu na sklon. - výrobní dokumentaci (včetně technologického předpisu) - dodání veškerého trubního a pomocného materiálu (trouby, trubky, tvarovky, spojovací a těsnící materiál a pod.), podpěrných, závěsných a upevňovacích prvků, včetně potřebných úprav - úprava a příprava podkladu a podpěr, očištění a ošetření podkladu a podpěr - zřízení plně funkčního potrubí, kompletní soustavy, podle příslušného technologického předpisu - zřízení potrubí i jednotlivých částí po etapách, včetně pracovních spar a spojů, pracovního zaslepení konců a pod. - úprava prostupů, průchodů šachtami a komorami, okolí podpěr a vyústění, zaústění, napojení, vyvedení a upevnění odpad. výustí - ochrana potrubí nátěrem (vč. úpravy povrchu), případně izolací, nejsou-li tyto práce předmětem jiné položky - úprava, očištění a ošetření prostoru kolem potrubí - položky platí pro práce prováděné v prostoru zapaženém i nezapaženém a i v kolektorech, chráničkách - položky zahrnují i práce spojené s nutnými obtoky, převáděním a čerpáním vody - u ocelového potrubí opláštění dle dokumentace a nutné opravy opláštění při jeho poškození
P | 28 | 89712 |  | VPUSŤ KANALIZAČNÍ ULIČNÍ KOMPLETNÍ Z BETON DÍLCŮ | KUS | 18 | 0 | 0 | 0 |  | DN500 vč.rámu a výklopné litinové mříže se zámkem pro D400, typ Hradec + bahenní koš |  | 0 | 0 | 18= | 18= | - položky pro konstrukce na trubním vedení zahrnují kompletní konstrukce trubního vedení a to buď ve spojení s potrubím nebo samostatně. Zahrnují rovněž úpravy typových konstrukcí, spojovací a těsnící materiál, předepsané povrchové úpravy, máčení cihel,
P | 29 | 89732 |  | VPUSŤ DVORNÍ Z BETON DÍLCŮ | KUS | 1 | 0 | 0 | 0 |  |  |  | 0 | 0 | 1= | 1= | - položky pro konstrukce na trubním vedení zahrnují kompletní konstrukce trubního vedení a to buď ve spojení s potrubím nebo samostatně. Zahrnují rovněž úpravy typových konstrukcí, spojovací a těsnící materiál, předepsané povrchové úpravy, máčení cihel, vyspárování a pod. Šachty, vpustě, kabelové komory zahrnují i poklopy s rámem, mříže s rámem, koše na bahno, stupadla, žebříky, stropy z bet. dílců a pod. - dodání dílce požadovaného tvaru a vlastností, jeho skladování, doprava a osazení do definitivní polohy, včetně komplexní technologie výroby a montáže dílců, ošetření a ochrana dílců, - u dílců železobetonových a předpjatých veškerá výztuž, případně i tuhé kovové prvky a závěsná oka, - úpravy a zařízení pro uložení a transport dílce, - veškeré požadované úpravy dílců, včetně doplňkových konstrukcí a vybavení, - sestavení dílce na stavbě včetně montážních zařízení,plošin a prahů a pod., - výplň, těsnění a tmelení spár a spojů, - očištění a ošetření úložných ploch, - zednické výpomoce pro montáž dílců, - označení dílce výrobním štítkem nebo jiným způsobem, - úpravy dílce pro dodržení požadované přesnosti jeho osazení, včetně případných měření, - veškerá zařízení pro zajištění stability v každém okamžiku, - další práce dané případně specifikací k příslušnému prefabrik. dílci (úprava pohledových ploch, příp. rubových ploch, osazení měřících zařízení, zkoušení a měření dílců a pod.).
P | 30 | 899111 |  | POKLOPY OCELOVÉ SAMOSTATNÉ | KUS | 6 | 0 | 0 | 0 |  | vč.rámu a úpravy kónusu vč.vyrovnávacího prstence |  | 0 | 0 | 6= | 6= | Položka samostatné poklopy, samostatné mříže zahrnuje i rámy
P | 31 | 89921 |  | VÝŠKOVÁ ÚPRAVA POKLOPŮ | KUS | 10 | 0 | 0 | 0 |  |  |  | 0 | 0 | 10= | 10= | - položka výškové úpravy zahrnuje všechny nutné práce a materiály pro zvýšení nebo snížení zařízení (včetně nutné úpravy stávajícího povrchu vozovky nebo chodníku).
P | 32 | 89923 |  | VÝŠKOVÁ ÚPRAVA KRYCÍCH HRNCŮ | KUS | 30 | 0 | 0 | 0 |  |  |  | 0 | 0 | odhad vodovodní š.: 10= plyn.š. : 20= Celkem: A+B= | odhad vodovodní š.: 10= plyn.š. : 20= Celkem: A+B= | - položka výškové úpravy zahrnuje všechny nutné práce a materiály pro zvýšení nebo snížení zařízení (včetně nutné úpravy stávajícího povrchu vozovky nebo chodníku).
SD | 7 | 9 |  | Ostatní konstrukce a práce
P | 33 | 91297 |  | DOPRAVNÍ ZRCADLO | KUS | 1 | 0 | 0 | 0 |  | domontáž a montáž vč.přesunu sloupku |  | 0 | 0 | 1= | 1= | - dodání a osazení zrcadla včetně nutných zemních prací - předepsaná povrchová úprava - vnitrostaveništní a mimostaveništní doprava - zahrnuje i odrazky nebo retroreflexní fólie.
P | 34 | 914121 |  | DOPRAV ZNAČKY ZÁKLAD VEL OCEL FÓLIE TŘ 1 - DODÁVKA A MONT | KUS | 29 | 0 | 0 | 0 |  | výměna a doplnění |  | 0 | 0 | 29= | 29= | - kromě vlastních značek a zařízení v příslušném provedení uvedeném v textu ještě sloupky a upevňovací zařízení včetně jejich osazení (betonová patka, zemní práce), pokud nejsou uvedeny samostatnou položkou - u dočasných (provizorních) značek a zařízení údržbu po celou dobu trvání funkce, náhradu zničených nebo ztracených kusů, nutnou opravu poškozených částí - u výstražných světel napájení z baterie včetně záložní baterie
P | 35 | 914123 |  | DOPRAV ZNAČKY ZÁKLAD VEL OCEL FÓLIE TŘ 1 - DEMONTÁŽ | KUS | 12 | 0 | 0 | 0 |  | s uložením na skládku investora |  | 0 | 0 | odhad : 12= | odhad : 12= | Položka zahrnuje odstranění, demontáž a odklizení materiálu na skládku.
P | 36 | 914921 |  | SLOUPKY A STOJKY DZ Z OCEL TRUBEK DO PATKY DOD A MONTÁŽ | KUS | 23 | 0 | 0 | 0 |  |  |  | 0 | 0 | 23= | 23= | - kromě vlastních značek a zařízení v příslušném provedení uvedeném v textu ještě sloupky a upevňovací zařízení včetně jejich osazení (betonová patka, zemní práce), pokud nejsou uvedeny samostatnou položkou - u dočasných (provizorních) značek a zařízení údržbu po celou dobu trvání funkce, náhradu zničených nebo ztracených kusů, nutnou opravu poškozených částí - u výstražných světel napájení z baterie včetně záložní baterie
P | 37 | 915111 |  | VODOR DOPRAV ZNAČ BARVOU HLADKÉ - DOD A POKLÁDKA | M2 | 77.63 | 0 | 0 | 0 |  | Na nevyzrálý povrch, prvotní značení |  | 0 | 0 | V1a : (30+40+10+15)*0,125 = V2a, V2b : (80+70)*0,125= V7 : 47= Celkem: A+F+D= | V1a : (30+40+10+15)*0,125 = V2a, V2b : (80+70)*0,125= V7 : 47= Celkem: A+F+D= | - veškeré práce jsou obsaženy v textu položky, - zahrnuje předznačení a reflexní úpravu.
P | 38 | 915211 |  | VODOR DOPRAV ZNAČ PLASTEM HLADKÉ - DOD A POKLÁDKA | M2 | 77.63 | 0 | 0 | 0 |  | kompletní práce |  | 0 | 0 | V1a : (30+40+10+15)*0,125 = V2a, V2b : (80+70)*0,125= V7 : 47= Celkem: A+F+D= | V1a : (30+40+10+15)*0,125 = V2a, V2b : (80+70)*0,125= V7 : 47= Celkem: A+F+D= | - veškeré práce jsou obsaženy v textu položky, - zahrnuje předznačení a reflexní úpravu.
P | 39 | 915401 |  | VODOR DOPRAV ZNAČ BETON PREFABRIK - DOD A POKLÁDKA | M2 | 157.5 | 0 | 0 | 0 |  | Betonové vodící proužky vč.betonového lože do C20/25 XF3 |  | 0 | 0 | (22+26+43+39+211+70+45+174)*0,25= | (22+26+43+39+211+70+45+174)*0,25= | - veškeré práce jsou obsaženy v textu položky, - zahrnuje předznačení a reflexní úpravu.
P | 40 | 91722 |  | CHODNÍK OBRUBY Z BETON OBRUBNÍKŮ | M | 425 | 0 | 0 | 0 |  | do betonu z C20/25 XF3 |  | 0 | 0 | 62+20+18+18+73+33+31+16+26+28+41+19+17+23= | 62+20+18+18+73+33+31+16+26+28+41+19+17+23= | Popisy prací zahrnují veškerý materiál, výrobky a polotovary, včetně mimostaveništní a vnitrostaveništní dopravy (rovněž přesuny), včetně naložení a složení,případně s uložením. Položka obruby a zpomalovací prahy zahrnuje i betonové lože i boční betonovou opěrku.
P | 41 | 91742 |  | CHODNÍK OBRUBY Z KAMEN OBRUBNÍKŮ | M | 18 | 0 | 0 | 0 |  |  |  | 0 | 0 | 9+9= | 9+9= | Popisy prací zahrnují veškerý materiál, výrobky a polotovary, včetně mimostaveništní a vnitrostaveništní dopravy (rovněž přesuny), včetně naložení a složení,případně s uložením. Položka obruby a zpomalovací prahy zahrnuje i betonové lože i boční betonovou opěrku.
P | 42 | 91772 |  | OBRUBY Z DLAŽEB KOSTEK DROBNÝCH | M | 14 | 0 | 0 | 0 |  | do bet.lože z C20/25 XF3 |  | 0 | 0 | na zú : 14= | na zú : 14= | Popisy prací zahrnují veškerý materiál, výrobky a polotovary, včetně mimostaveništní a vnitrostaveništní dopravy (rovněž přesuny), včetně naložení a složení,případně s uložením. Položka obruby a zpomalovací prahy zahrnuje i betonové lože i boční betonovou opěrku.
P | 43 | 91781 |  | VÝŠKOVÁ ÚPRAVA OBRUBNÍKŮ BETONOVÝCH | M | 80 | 0 | 0 | 0 |  |  |  | 0 | 0 | v případě vypadnutí stávajících obrub předpoklad : 80= | v případě vypadnutí stávajících obrub předpoklad : 80= | Položka výšková úprava obrub zahrnuje jejich vytrhání, očištění, manipulaci, nové betonové lože a osazení. Případné nutné doplnění novými obrubami se uvede v položkách 9172 až 9177.
P | 44 | 919111 |  | ŘEZÁNÍ ASFALT KRYTU VOZOVEK TL DO 50MM | M | 41.4 | 0 | 0 | 0 |  | proříznutí spár vč.vyčištění |  | 0 | 0 | napojení : 41,4= | napojení : 41,4= | veškeré práce jsou obsaženy v textu položky
P | 45 | 931312 |  | TĚSNĚNÍ DILATAČ SPAR ASF ZÁLIVKOU PRŮŘ DO 200MM2 | M | 41.4 | 0 | 0 | 0 |  |  |  | 0 | 0 | 41,4= | 41,4= | Popisy prací zahrnují veškerý materiál, výrobky a polotovary, včetně mimostaveništní a vnitrostaveništní dopravy (rovněž přesuny), včetně naložení a složení, případně s uložením.
P | 46 | 935812 |  | ŽLABY A RIGOLY DLÁŽDĚNÉ Z KOSTEK DROBNÝCH DO BET TL 100MM | M2 | 1 | 0 | 0 | 0 |  | z betonu C20/25 XF3 |  | 0 | 0 | 2*0,5= | 2*0,5= | Popisy prací zahrnují veškerý materiál, výrobky a polotovary, včetně mimostaveništní a vnitrostaveništní dopravy (rovněž přesuny), včetně naložení a složení,případně s uložením. - zahrnují veškeré práce nutné pro zřízení těchto konstrukcí, včetně zemních prací, lože, ukončení, patek, spárování, úpravy vtoku a výtoku. Měří se v "m" délky osy žlabu.
P | 47 | 96687 |  | VYBOURÁNÍ ULIČNÍCH VPUSTÍ KOMPLETNÍCH ODVOZ DO 20KM | KUS | 6 | 0 | 0 | 0 |  | vč.poplatku za skládku |  | 0 | 0 | vybourání stávajících : 6= | vybourání stávajících : 6= | - zahrnují veškerou manipulaci s vybouranou sutí a hmotami včetně uložení na skládku a poplatku za skládku, - zahrnují veškeré další práce plynoucí z technologického předpisu a z platných předpisů (zvláště vyhlášky č.324/1990 Sb.).
O | 2 | SO 151 |  | Dopravně-inženýrská opatření
SD | 1 | 9 |  | Ostatní konstrukce a práce
P | 1 | 914131 |  | DOPRAVNÍ ZNAČKY ZÁKLADNÍ VELIKOSTI OCELOVÉ FÓLIE TŘ 2 - DODÁVKA A MONTÁŽ | KUS | 29 | 0 | 0 | 0 |  | DODÁVKA A NÁJEM PO DOBU STAVBY |  | 0 | 0 | dle PD přílohy H.2, H.3 : IS 11c : 11= B1 : 6= IP10a : 6= E3a : 4= E7b : 1= C3a : 1= Celkem: A+B+C+D+E+F= | dle PD přílohy H.2, H.3 : IS 11c : 11= B1 : 6= IP10a : 6= E3a : 4= E7b : 1= C3a : 1= Celkem: A+B+C+D+E+F= | - kromě vlastních značek a zařízení v příslušném provedení uvedeném v textu ještě sloupky a upevňovací zařízení včetně jejich osazení (betonová patka, zemní práce), pokud nejsou uvedeny samostatnou položkou - u dočasných (provizorních) značek a zařízení údržbu po celou dobu trvání funkce, náhradu zničených nebo ztracených kusů, nutnou opravu poškozených částí - u výstražných světel napájení z baterie včetně záložní baterie
P | 2 | 914132 |  | DOPRAV ZNAČKY ZÁKLAD VEL OCEL FÓLIE TŘ 2 - MONTÁŽ S PŘESUNEM | KUS | 15 | 0 | 0 | 0 |  |  |  | 0 | 0 | dle potřeby : 15= | dle potřeby : 15= | - demontáž stávající dopravní značky s příslušenstvím, její přemístění z původního místa a její osazení a montáž na místě určeném projektem - u dočasných (provizorních) značek a zařízení údržbu po celou dobu trvání funkce, náhradu zničených nebo ztracených kusů, nutnou opravu poškozených částí - u výstražných světel napájení z baterie včetně záložní baterie
P | 3 | 914133 |  | DOPRAVNÍ ZNAČKY ZÁKLADNÍ VELIKOSTI OCELOVÉ FÓLIE TŘ 2 - DEMONTÁŽ | KUS | 29 | 0 | 0 | 0 |  |  |  | 0 | 0 | dle pol.č.914131: 29= | dle pol.č.914131: 29= | Položka zahrnuje odstranění, demontáž a odklizení materiálu na skládku.
P | 4 | 914431 |  | DOPRAVNÍ ZNAČKY 100X150CM OCELOVÉ FÓLIE TŘ 2 - DODÁVKA A MONTÁŽ | KUS | 4 | 0 | 0 | 0 |  | DODÁVKA A NÁJEM PO DOBU STAVBY |  | 0 | 0 | dle PD H.2, H.3 IS11a : 4= | dle PD H.2, H.3 IS11a : 4= | - kromě vlastních značek a zařízení v příslušném provedení uvedeném v textu ještě sloupky a upevňovací zařízení včetně jejich osazení (betonová patka, zemní práce), pokud nejsou uvedeny samostatnou položkou - u dočasných (provizorních) značek a zařízení údržbu po celou dobu trvání funkce, náhradu zničených nebo ztracených kusů, nutnou opravu poškozených částí - u výstražných světel napájení z baterie včetně záložní baterie
P | 5 | 914433 |  | DOPRAVNÍ ZNAČKY 100X150CM OCELOVÉ FÓLIE TŘ 2 - DEMONTÁŽ | KUS | 4 | 0 | 0 | 0 |  |  |  | 0 | 0 | dle pol.č.914431: 4= | dle pol.č.914431: 4= | Položka zahrnuje odstranění, demontáž a odklizení materiálu na skládku.
P | 6 | 916121 |  | DOPRAV SVĚTLO VÝSTRAŽ SOUPRAVA 3KS - DOD A MONTÁŽ | KUS | 6 | 0 | 0 | 0 |  | DODÁVKA A NÁJEM PO DOBU STAVBY |  | 0 | 0 | v kombinaci s B1 : 6= | v kombinaci s B1 : 6= | - kromě vlastních značek a zařízení v příslušném provedení uvedeném v textu ještě sloupky a upevňovací zařízení včetně jejich osazení (betonová patka, zemní práce), pokud nejsou uvedeny samostatnou položkou - u dočasných (provizorních) značek a zařízení údržbu po celou dobu trvání funkce, náhradu zničených nebo ztracených kusů, nutnou opravu poškozených částí - u výstražných světel napájení z baterie včetně záložní baterie
P | 7 | 916122 |  | DOPRAV SVĚTLO VÝSTRAŽ SOUPRAVA 3KS - MONTÁŽ S PŘESUNEM | KUS | 1 | 0 | 0 | 0 |  |  |  | 0 | 0 | 1= | 1= | - demontáž stávající dopravní značky s příslušenstvím, její přemístění z původního místa a její osazení a montáž na místě určeném projektem - u dočasných (provizorních) značek a zařízení údržbu po celou dobu trvání funkce, náhradu zničených nebo ztracených kusů, nutnou opravu poškozených částí - u výstražných světel napájení z baterie včetně záložní baterie
P | 8 | 916123 |  | DOPRAV SVĚTLO VÝSTRAŽ SOUPRAVA 3KS - DEMONTÁŽ | KUS | 6 | 0 | 0 | 0 |  |  |  | 0 | 0 | dle pol.č.916121: 6= | dle pol.č.916121: 6= | Položka zahrnuje odstranění, demontáž a odklizení materiálu na skládku.
P | 9 | 916321 |  | DOPRAVNÍ ZÁBRANY Z2 S FÓLIÍ TŘ 2 - DOD A MONTÁŽ | KUS | 6 | 0 | 0 | 0 |  | DODÁVKA A NÁJEM PO DOBU STAVBY |  | 0 | 0 | v kombinaci s B1: 6= | v kombinaci s B1: 6= | - kromě vlastních značek a zařízení v příslušném provedení uvedeném v textu ještě sloupky a upevňovací zařízení včetně jejich osazení (betonová patka, zemní práce), pokud nejsou uvedeny samostatnou položkou - u dočasných (provizorních) značek a zařízení údržbu po celou dobu trvání funkce, náhradu zničených nebo ztracených kusů, nutnou opravu poškozených částí - u výstražných světel napájení z baterie včetně záložní baterie
P | 10 | 916322 |  | DOPRAVNÍ ZÁBRANY Z2 S FÓLIÍ TŘ 2 - MONTÁŽ S PŘESUNEM | KUS | 1 | 0 | 0 | 0 |  |  |  | 0 | 0 | 1= | 1= | - demontáž stávající dopravní značky s příslušenstvím, její přemístění z původního místa a její osazení a montáž na místě určeném projektem - u dočasných (provizorních) značek a zařízení údržbu po celou dobu trvání funkce, náhradu zničených nebo ztracených kusů, nutnou opravu poškozených částí - u výstražných světel napájení z baterie včetně záložní baterie
P | 11 | 916323 |  | DOPRAVNÍ ZÁBRANY Z2 S FÓLIÍ TŘ 2 - DEMONTÁŽ | KUS | 6 | 0 | 0 | 0 |  |  |  | 0 | 0 | dle pol.č.916321: 6= | dle pol.č.916321: 6= | Položka zahrnuje odstranění, demontáž a odklizení materiálu na skládku.