## Rekapitulace stavby
Export Komplet | [27 empty] | 2.0 | ZAMOK |  |  |  |  | False | False | {58b597db-6a97-455b-84a1-8fa9eabe6691}
[33 empty] | 0,01 | 21
[33 empty] | 0,01 | 15
|  | REKAPITULACE STAVBY | [17 empty] | v --- níže se nacházejí doplnkové a pomocné údaje k sestavám --- v | [11 empty] | Návod na vyplnění | 0,001
|  | Kód: |  |  |  |  | 017 | [24 empty] | Měnit lze pouze buňky se žlutým podbarvením! 1) na prvním listu Rekapitulace stavby vyplňte v sestavě a) Souhrnný list - údaje o Uchazeči (přenesou se do ostatních sestav i v jiných listech) b) Rekapitulace objektů - potřebné Ostatní náklady 2) na vybraných listech vyplňte v sestavě a) Krycí list - údaje o Uchazeči, pokud se liší od údajů o Uchazeči na Souhrnném listu (údaje se přenesou do ostatních sestav v daném listu) b) Rekapitulace rozpočtu - potřebné Ostatní náklady c) Celkové náklady za stavbu - ceny u položek - množství, pokud má žluté podbarvení - a v případě potřeby poznámku (ta je ve skrytém sloupci) | 0,01
|  | Stavba: |  |  |  |  | PŘÍSTAVBA A STAVEBNÍ ÚPRAVY DÍLEN HORSKÁ 258, VRCHLABÍ | [25 empty] | 0,01
|  | KSO: | [13 empty] | CC-CZ: | [16 empty] | 0,01
|  | Místo: |  |  |  |  | Vrchlabí | [8 empty] | Datum: |  | 25. 10. 2023 | [14 empty] | 0,01
0,01
|  | Zadavatel: | [13 empty] | IČ: | [16 empty] | 0,01
|  |  | Královéhradecký kraj | [12 empty] | DIČ: | [16 empty] | 0,01
0,01
|  | Uchazeč: | [13 empty] | IČ: |  | Vyplň údaj | [14 empty] | 0,01
|  |  | Vyplň údaj | [12 empty] | DIČ: |  | Vyplň údaj | [14 empty] | 0,01
False
|  | Projektant: | [13 empty] | IČ: | [16 empty] | False
[16 empty] | DIČ: | [16 empty] | True
0,01
|  | Zpracovatel: | [13 empty] | IČ: | [16 empty] | 0,01
|  |  | IRBOS s.r.o. | [12 empty] | DIČ: | [16 empty] | True
Poznámka:
|  | Cena bez DPH | [13 empty] | 0
[8 empty] | Sazba daně |  |  | Základ daně |  |  |  |  | Výše daně
|  | DPH |  | základní |  |  |  | 21% |  |  | 0 |  |  |  |  | 0
|  |  |  | snížená |  |  |  | 15% |  |  | 0 |  |  |  |  | 0
|  |  |  | zákl. přenesená |  |  |  | 21% |  |  | 0 |  |  |  |  | 0
|  |  |  | sníž. přenesená |  |  |  | 15% |  |  | 0 |  |  |  |  | 0
|  |  |  | nulová |  |  |  | 0% |  |  | 0 |  |  |  |  | 0
|  | Cena s DPH | [6 empty] | v |  |  | CZK |  |  |  | 0
|  | Projektant | [11 empty] | Zpracovatel
|  | Datum a podpis: | [7 empty] | Razítko |  |  |  | Datum a podpis: |  |  | Razítko
|  | Objednavatel | [11 empty] | Uchazeč
|  | Datum a podpis: | [7 empty] | Razítko |  |  |  | Datum a podpis: |  |  | Razítko
REKAPITULACE OBJEKTŮ STAVBY A SOUPISŮ PRACÍ
| Kód: | [6 empty] | 017
| Stavba: | [6 empty] | PŘÍSTAVBA A STAVEBNÍ ÚPRAVY DÍLEN HORSKÁ 258, VRCHLABÍ
| Místo: | [6 empty] | Vrchlabí | [6 empty] | Datum: |  | 25. 10. 2023
| Zadavatel: | [6 empty] | Královéhradecký kraj | [6 empty] | Projektant: |  |  |  |  | Informatívní údaje z listů zakázek
| Uchazeč: | [13 empty] | Zpracovatel: |  | IRBOS s.r.o.
| Kód |  |  |  | Popis | [7 empty] | Cena bez DPH [CZK] |  |  |  |  | Cena s DPH [CZK] | Typ | z toho Ostat. náklady [CZK] | DPH [CZK] | Normohodiny [h] | DPH základní [CZK] | DPH snížená [CZK] | DPH základní přenesená [CZK] | DPH snížená přenesená [CZK] | Základna DPH základní | Základna DPH snížená | Základna DPH zákl. přenesená | Základna DPH sníž. přenesená | Základna DPH nulová
| Náklady z rozpočtů | [11 empty] | 0 |  |  |  |  | 0 |  | 0 | 0 | 0 | 0 | 0 | 0 | 0 | 0 | 0 | 0 | 0 | 0 |  | D | 0 | ###NOIMPORT### | IMPORT | {58b597db-6a97-455b-84a1-8fa9eabe6691} | {00000000-0000-0000-0000-000000000000}
|  | I.ZP |  |  |  | I. etapa PŘÍSTAVBA - ZPŮSOBILÉ VÝDAJE | [6 empty] | 0 |  |  |  |  | 0 | STA | 0 | 0 | 0 | 0 | 0 | 0 | 0 | 0 | 0 | 0 | 0 | 0 |  | D | 1 | ###NOIMPORT### | IMPORT | {c53957da-6a37-44cb-88bf-9b910f844c1f} | {58b597db-6a97-455b-84a1-8fa9eabe6691} | 2
|  |  | I.ZP-HL |  |  |  | I. etapa PŘÍSTAVBA - HLAVNÍ ČÁST | [5 empty] | 0 |  |  |  |  | 0 | Soupis | 0 | 0 | 0 | 0 | 0 | 0 | 0 | 0 | 0 | 0 | 0 | 0 |  | D | 2 | ###NOIMPORT### | IMPORT | {f96fc884-100c-4411-9960-6be6e62007d3} | {c53957da-6a37-44cb-88bf-9b910f844c1f}
/ |  |  |  | SO 01.01 |  |  |  | STAVEBNÍ ČÁST I.etapa PŘÍSTAVBA |  |  |  |  | 0 |  |  |  |  | 0 | Soupis | 0 | 0 | 0 | 0 | 0 | 0 | 0 | 0 | 0 | 0 | 0 | 0 |  |  | 3 |  | IMPORT | {66143e3a-cf46-4031-a9e6-bc4499337d80} | {f96fc884-100c-4411-9960-6be6e62007d3}
/ |  |  |  | SO 01.02 |  |  |  | ZTI I.etapa PŘÍSTAVBA |  |  |  |  | 0 |  |  |  |  | 0 | Soupis | 0 | 0 | 0 | 0 | 0 | 0 | 0 | 0 | 0 | 0 | 0 | 0 |  |  | 3 |  | IMPORT | {c6dec9f7-b561-4ab9-9bf3-c395feba67a9} | {f96fc884-100c-4411-9960-6be6e62007d3}
/ |  |  |  | SO 01.03 |  |  |  | STLAČENÝ VZDUCH I.etapa PŘÍSTAVBA |  |  |  |  | 0 |  |  |  |  | 0 | Soupis | 0 | 0 | 0 | 0 | 0 | 0 | 0 | 0 | 0 | 0 | 0 | 0 |  |  | 3 |  | IMPORT | {d226d730-e38c-4189-90d6-74df8174e9b5} | {f96fc884-100c-4411-9960-6be6e62007d3}
/ |  |  |  | SO 01.04 |  |  |  | VYTÁPĚNÍ I.etapa PŘÍSTAVBA |  |  |  |  | 0 |  |  |  |  | 0 | Soupis | 0 | 0 | 0 | 0 | 0 | 0 | 0 | 0 | 0 | 0 | 0 | 0 |  |  | 3 |  | IMPORT | {feadfb15-b80b-4b63-bbea-07d5fdc2fc45} | {f96fc884-100c-4411-9960-6be6e62007d3}
/ |  |  |  | SO 01.05 |  |  |  | VZDUCHOTECHNIKA I.etapa PŘÍSTAVBA |  |  |  |  | 0 |  |  |  |  | 0 | Soupis | 0 | 0 | 0 | 0 | 0 | 0 | 0 | 0 | 0 | 0 | 0 | 0 |  |  | 3 |  | IMPORT | {a19934a8-7c9c-4044-a91f-7cfc9efd4832} | {f96fc884-100c-4411-9960-6be6e62007d3}
/ |  |  |  | SO 01.06 |  |  |  | ELEKTROINSTALACE I.etapa PŘÍSTAVBA |  |  |  |  | 0 |  |  |  |  | 0 | Soupis | 0 | 0 | 0 | 0 | 0 | 0 | 0 | 0 | 0 | 0 | 0 | 0 |  |  | 3 |  | IMPORT | {6d7200d4-876b-432f-906c-8a6e2cdd09ff} | {f96fc884-100c-4411-9960-6be6e62007d3}
/ |  |  |  | IO 01 |  |  |  | VENKOVNÍ KANALIZACE A PŘÍPOJKA KANALIZACE I.etapa PŘÍSTAVBA |  |  |  |  | 0 |  |  |  |  | 0 | Soupis | 0 | 0 | 0 | 0 | 0 | 0 | 0 | 0 | 0 | 0 | 0 | 0 |  |  | 3 |  | IMPORT | {793ae69f-0ddf-4b53-8ddb-7f945241791a} | {f96fc884-100c-4411-9960-6be6e62007d3}
|  |  | I.ZP-DOP |  |  |  | I. etapa PŘÍSTAVBA - DOPROVODNÁ ČÁST | [5 empty] | 0 |  |  |  |  | 0 | Soupis | 0 | 0 | 0 | 0 | 0 | 0 | 0 | 0 | 0 | 0 | 0 | 0 |  | D | 2 | ###NOIMPORT### | IMPORT | {5420c5fa-709e-4897-9b5e-7bfb98ebb584} | {c53957da-6a37-44cb-88bf-9b910f844c1f}
/ |  |  |  | SO 01.01_DOP |  |  |  | Stavební část I.etapa PŘÍSTAVBA - DOPROVODNÁ ČÁST |  |  |  |  | 0 |  |  |  |  | 0 | Soupis | 0 | 0 | 0 | 0 | 0 | 0 | 0 | 0 | 0 | 0 | 0 | 0 |  |  | 3 |  | IMPORT | {100fb2fc-e3d8-4c48-9725-eaae1a774538} | {5420c5fa-709e-4897-9b5e-7bfb98ebb584}
|  |  | I.ZP-NEP |  |  |  | I. etapa PŘÍSTAVBA - NEPŘÍMÉ NÁKLADY | [5 empty] | 0 |  |  |  |  | 0 | Soupis | 0 | 0 | 0 | 0 | 0 | 0 | 0 | 0 | 0 | 0 | 0 | 0 |  | D | 2 | ###NOIMPORT### | IMPORT | {ff639faa-9844-4f4b-b065-80b4a61b3c44} | {c53957da-6a37-44cb-88bf-9b910f844c1f}
/ |  |  |  | SO 01.04_NEP |  |  |  | VYTÁPĚNÍ I.etapa |  |  |  |  | 0 |  |  |  |  | 0 | Soupis | 0 | 0 | 0 | 0 | 0 | 0 | 0 | 0 | 0 | 0 | 0 | 0 |  |  | 3 |  | IMPORT | {2b5a0fc5-553c-4331-a54b-04461bf73ec8} | {ff639faa-9844-4f4b-b065-80b4a61b3c44}
/ |  |  |  | SO 01.05_NEP |  |  |  | VZDUCHOTECHNIKA I.etapa |  |  |  |  | 0 |  |  |  |  | 0 | Soupis | 0 | 0 | 0 | 0 | 0 | 0 | 0 | 0 | 0 | 0 | 0 | 0 |  |  | 3 |  | IMPORT | {0f8fad56-872a-4a1f-8cac-b7ed0c228292} | {ff639faa-9844-4f4b-b065-80b4a61b3c44}
/ |  |  |  | SO 01.06_NEP |  |  |  | ELEKTROINSTALACE I.etapa PŘÍSTAVBA - VRN |  |  |  |  | 0 |  |  |  |  | 0 | Soupis | 0 | 0 | 0 | 0 | 0 | 0 | 0 | 0 | 0 | 0 | 0 | 0 |  |  | 3 |  | IMPORT | {1709829c-ad63-4546-8ec6-db0eb4e309d6} | {ff639faa-9844-4f4b-b065-80b4a61b3c44}
/ |  |  |  | SO 01.07_NEP |  |  |  | VRN I.etapa PŘÍSTAVBA |  |  |  |  | 0 |  |  |  |  | 0 | Soupis | 0 | 0 | 0 | 0 | 0 | 0 | 0 | 0 | 0 | 0 | 0 | 0 |  |  | 3 |  | IMPORT | {b68cc8d0-67fd-4ab4-bddf-e7e91ecef70a} | {ff639faa-9844-4f4b-b065-80b4a61b3c44}
/ |  |  |  | SO 01.2_NEP |  |  |  | Zpevněné plochy I.etapa PŘÍSTAVBA |  |  |  |  | 0 |  |  |  |  | 0 | Soupis | 0 | 0 | 0 | 0 | 0 | 0 | 0 | 0 | 0 | 0 | 0 | 0 |  |  | 3 |  | IMPORT | {40f2e3d6-7734-49db-89f5-9acfcf6e3afb} | {ff639faa-9844-4f4b-b065-80b4a61b3c44}
/ |  |  |  | IO 01_NEP |  |  |  | VENKOVNÍ KANALIZACE A PŘÍPOJKA KANALIZACE I.etapa PŘÍSTAVBA - VRN |  |  |  |  | 0 |  |  |  |  | 0 | Soupis | 0 | 0 | 0 | 0 | 0 | 0 | 0 | 0 | 0 | 0 | 0 | 0 |  |  | 3 |  | IMPORT | {74edc068-afdd-4cd8-ac8e-4b05f1a39b5c} | {ff639faa-9844-4f4b-b065-80b4a61b3c44}
|  | II.ZP |  |  |  | II. etapa STAVEBNÍ ÚPRAVY - ZPŮSOBILÉ VÝDAJE | [6 empty] | 0 |  |  |  |  | 0 | STA | 0 | 0 | 0 | 0 | 0 | 0 | 0 | 0 | 0 | 0 | 0 | 0 |  | D | 1 | ###NOIMPORT### | IMPORT | {07b365c2-bd0b-4ae9-8b87-e25ae85921fd} | {58b597db-6a97-455b-84a1-8fa9eabe6691} | 2
|  |  | II.ZP-HL |  |  |  | II. etapa STAVEBNÍ ÚPRAVY - HLAVNÍ ČÁST | [5 empty] | 0 |  |  |  |  | 0 | Soupis | 0 | 0 | 0 | 0 | 0 | 0 | 0 | 0 | 0 | 0 | 0 | 0 |  | D | 2 | ###NOIMPORT### | IMPORT | {ddc7a5bb-d89e-4dab-91f6-6a98eded3dbc} | {07b365c2-bd0b-4ae9-8b87-e25ae85921fd}
/ |  |  |  | SO 02.01 |  |  |  | STAVEBNÍ ČÁST II.etapa STAVEBNÍ ÚPRAVY |  |  |  |  | 0 |  |  |  |  | 0 | Soupis | 0 | 0 | 0 | 0 | 0 | 0 | 0 | 0 | 0 | 0 | 0 | 0 |  |  | 3 |  | IMPORT | {33266e27-2065-4854-a67d-e6c8a3255594} | {ddc7a5bb-d89e-4dab-91f6-6a98eded3dbc}
/ |  |  |  | SO 02.02 |  |  |  | ZTI II.etapa STAVEBNÍ ÚPRAVY |  |  |  |  | 0 |  |  |  |  | 0 | Soupis | 0 | 0 | 0 | 0 | 0 | 0 | 0 | 0 | 0 | 0 | 0 | 0 |  |  | 3 |  | IMPORT | {4be9943e-53af-4c95-b1c2-bd869667d9c9} | {ddc7a5bb-d89e-4dab-91f6-6a98eded3dbc}
/ |  |  |  | SO 02.03 |  |  |  | STLAČENÝ VZDUCH II.etapa STAVEBNÍ ÚPRAVY |  |  |  |  | 0 |  |  |  |  | 0 | Soupis | 0 | 0 | 0 | 0 | 0 | 0 | 0 | 0 | 0 | 0 | 0 | 0 |  |  | 3 |  | IMPORT | {e9d0d535-f316-47a5-90ff-ea7deb831e9b} | {ddc7a5bb-d89e-4dab-91f6-6a98eded3dbc}
/ |  |  |  | SO 02.04 |  |  |  | VYTÁPĚNÍ II.etapa STAVEBNÍ ÚPRAVY |  |  |  |  | 0 |  |  |  |  | 0 | Soupis | 0 | 0 | 0 | 0 | 0 | 0 | 0 | 0 | 0 | 0 | 0 | 0 |  |  | 3 |  | IMPORT | {ea3a6239-9226-416e-9d11-a55403b50a13} | {ddc7a5bb-d89e-4dab-91f6-6a98eded3dbc}
/ |  |  |  | SO 02.05 |  |  |  | VZDUCHOTECHNIKA II.etapa STAVEBNÍ ÚPRAVY |  |  |  |  | 0 |  |  |  |  | 0 | Soupis | 0 | 0 | 0 | 0 | 0 | 0 | 0 | 0 | 0 | 0 | 0 | 0 |  |  | 3 |  | IMPORT | {ccfadf8a-aeec-4471-ba2c-a290cef8c15f} | {ddc7a5bb-d89e-4dab-91f6-6a98eded3dbc}
/ |  |  |  | SO 02.06 |  |  |  | ELEKTROINSTALACE II.etapa STAVEBNÍ ÚPRAVY |  |  |  |  | 0 |  |  |  |  | 0 | Soupis | 0 | 0 | 0 | 0 | 0 | 0 | 0 | 0 | 0 | 0 | 0 | 0 |  |  | 3 |  | IMPORT | {ede2568a-fea5-471e-8351-4d0079ebdef5} | {ddc7a5bb-d89e-4dab-91f6-6a98eded3dbc}
/ |  |  |  | IO 02 |  |  |  | VENKOVNÍ KANALIZACE A PŘÍPOJKA KANALIZACE II.etapa STAVEBNÍ ÚPRAVY |  |  |  |  | 0 |  |  |  |  | 0 | Soupis | 0 | 0 | 0 | 0 | 0 | 0 | 0 | 0 | 0 | 0 | 0 | 0 |  |  | 3 |  | IMPORT | {f2d2352b-9e5f-4a79-83ac-d61ef5df4599} | {ddc7a5bb-d89e-4dab-91f6-6a98eded3dbc}
|  |  | II.ZP-DOP |  |  |  | II. etapa STAVEBNÍ ÚPRAVY - DOPROVODNÁ ČÁST | [5 empty] | 0 |  |  |  |  | 0 | Soupis | 0 | 0 | 0 | 0 | 0 | 0 | 0 | 0 | 0 | 0 | 0 | 0 |  | D | 2 | ###NOIMPORT### | IMPORT | {5ba10c00-8ac0-4e9d-8ce3-b1372710e425} | {07b365c2-bd0b-4ae9-8b87-e25ae85921fd}
/ |  |  |  | SO 02.01_DOP |  |  |  | Stavební část II.etapa STAVEBNÍ ÚPRAVY - DOPROVODNÁ ČÁST |  |  |  |  | 0 |  |  |  |  | 0 | Soupis | 0 | 0 | 0 | 0 | 0 | 0 | 0 | 0 | 0 | 0 | 0 | 0 |  |  | 3 |  | IMPORT | {7b64de2b-1b48-476c-8107-49254a939faf} | {5ba10c00-8ac0-4e9d-8ce3-b1372710e425}
|  |  | II.ZP-NEP |  |  |  | II. etapa STAVEBNÍ ÚPRAVY - NEPŘÍMÉ NÁKLADY | [5 empty] | 0 |  |  |  |  | 0 | Soupis | 0 | 0 | 0 | 0 | 0 | 0 | 0 | 0 | 0 | 0 | 0 | 0 |  | D | 2 | ###NOIMPORT### | IMPORT | {3a5dd4b4-12e0-4475-8779-e27fa36abe40} | {07b365c2-bd0b-4ae9-8b87-e25ae85921fd}
/ |  |  |  | SO 02.04_NEP |  |  |  | VYTÁPĚNÍ II.etapa |  |  |  |  | 0 |  |  |  |  | 0 | Soupis | 0 | 0 | 0 | 0 | 0 | 0 | 0 | 0 | 0 | 0 | 0 | 0 |  |  | 3 |  | IMPORT | {38ec8e53-6a8b-4d61-981f-ba1b5337cf20} | {3a5dd4b4-12e0-4475-8779-e27fa36abe40}
/ |  |  |  | SO 02.05_NEP |  |  |  | VZDUCHOTECHNIKA II.etapa |  |  |  |  | 0 |  |  |  |  | 0 | Soupis | 0 | 0 | 0 | 0 | 0 | 0 | 0 | 0 | 0 | 0 | 0 | 0 |  |  | 3 |  | IMPORT | {b44b8400-5928-4cab-937a-8d02a61ba73d} | {3a5dd4b4-12e0-4475-8779-e27fa36abe40}
/ |  |  |  | SO 02.06_NEP |  |  |  | ELEKTROINSTALACE II.etapa STAVEBNÍ ÚPRAVY - VRN |  |  |  |  | 0 |  |  |  |  | 0 | Soupis | 0 | 0 | 0 | 0 | 0 | 0 | 0 | 0 | 0 | 0 | 0 | 0 |  |  | 3 |  | IMPORT | {f64cc3e8-d591-437c-a042-b2597cd568d9} | {3a5dd4b4-12e0-4475-8779-e27fa36abe40}
/ |  |  |  | SO 02.07_NEP |  |  |  | VRN II.etapa STAVEBNÍ ÚPRAVY |  |  |  |  | 0 |  |  |  |  | 0 | Soupis | 0 | 0 | 0 | 0 | 0 | 0 | 0 | 0 | 0 | 0 | 0 | 0 |  |  | 3 |  | IMPORT | {61995386-b6e1-47e0-9401-d87d113806d6} | {3a5dd4b4-12e0-4475-8779-e27fa36abe40}
/ |  |  |  | SO 02.2 |  |  |  | Zpevněné plochy II.etapa STAVEBNÍ ÚPRAVY |  |  |  |  | 0 |  |  |  |  | 0 | Soupis | 0 | 0 | 0 | 0 | 0 | 0 | 0 | 0 | 0 | 0 | 0 | 0 |  |  | 3 |  | IMPORT | {1580b2dc-bfc8-459f-9df7-68c4278358ba} | {3a5dd4b4-12e0-4475-8779-e27fa36abe40}
/ |  |  |  | IO 02_NEP |  |  |  | VENKOVNÍ KANALIZACE A PŘÍPOJKA KANALIZACE II.etapa STAVEBNÍ ÚPRAVY - VRN |  |  |  |  | 0 |  |  |  |  | 0 | Soupis | 0 | 0 | 0 | 0 | 0 | 0 | 0 | 0 | 0 | 0 | 0 | 0 |  |  | 3 |  | IMPORT | {481da933-5395-452c-a30a-331cff56507d} | {3a5dd4b4-12e0-4475-8779-e27fa36abe40}
/ |  | II.NEZP |  |  |  | II.etapa STAVEBNÍ ÚPRAVY - NEZPŮSOBILÉ VÝDAJE | [6 empty] | 0 |  |  |  |  | 0 | STA | 0 | 0 | 0 | 0 | 0 | 0 | 0 | 0 | 0 | 0 | 0 | 0 |  |  | 1 |  | IMPORT | {b2082aee-8b96-4a3b-b961-006eb7b62a59} | {58b597db-6a97-455b-84a1-8fa9eabe6691} | 2

## SO 01.01 - STAVEBNÍ ČÁST ...
[18 empty] | {66143e3a-cf46-4031-a9e6-bc4499337d80} | [5 empty] | a1 | podkladní beton | 376,185 | 2
[18 empty] | 2 | [5 empty] | a2 | svislá izolace základů | 160,511 | 2
| KRYCÍ LIST SOUPISU PRACÍ | [7 empty] | v --- níže se nacházejí doplnkové a pomocné údaje k sestavám --- v | [8 empty] | False | [5 empty] | atika | skladby konstrukcí - povrch atiky | 57,596 | 2
[24 empty] | fas_apu | okenní APU lišty | 291,475 | 2
| Stavba: | [22 empty] | fas_atika | fasádní profil atikový | 100,79 | 2
|  | PŘÍSTAVBA A STAVEBNÍ ÚPRAVY DÍLEN HORSKÁ 258, VRCHLABÍ | [21 empty] | fas_roh | dasádní rohy | 384,215 | 2
| Objekt: | [22 empty] | fas2 | plocha zateplení | 480,169 | 2
|  | I.ZP - I. etapa PŘÍSTAVBA - ZPŮSOBILÉ VÝDAJE | [21 empty] | iz_atika | skladby konstrukcí - izolace temene atiky | 40,94 | 2
| Soupis: | [22 empty] | jamy1 | objem hloubení jam | 0 | 2
|  | I.ZP-HL - I. etapa PŘÍSTAVBA - HLAVNÍ ČÁST | [21 empty] | malba1 | plocha maleb v místnosti v. do 3,8m | 1835,606 | 2
| Úroveň 3: | [22 empty] | malba2 | plocha maleb v místnosti v. nad 3,8m | 421,915 | 2
|  | SO 01.01 - STAVEBNÍ ČÁST I.etapa PŘÍSTAVBA | [21 empty] | malba3 | malba ve schodišti | 154,457 | 2
[24 empty] | obklady | celková plocha obkladů | 183,035 | 2
| KSO: |  |  |  |  | CC-CZ: | [17 empty] | obklady1 | plocha obkladů na zdivu s omítkou | 144,117 | 2
| Místo: |  | Vrchlabí |  |  | Datum: | 25. 10. 2023 | [16 empty] | obklady2 | plocha obkladů na lepidlo s perlinkou (na porobeton) | 38,918 | 2
[24 empty] | odkop_vne | odkopávky přístavba | 258,618 | 2
| Zadavatel: |  |  |  |  | IČ: | [17 empty] | odkop_vni | odkopávky vnitřní | 0 | 2
|  | Královéhradecký kraj |  |  |  | DIČ: | [17 empty] | odvoz | odvoz výkopku | 478,277 | 2
[24 empty] | om_schod | omítka ve schodišti | 146,419 | 2
| Uchazeč: |  |  |  |  | IČ: | Vyplň údaj | [16 empty] | om_sten | omítka stěn | 1499,005 | 2
|  | Vyplň údaj |  |  |  | DIČ: | Vyplň údaj | [16 empty] | om_sten2 | omítka stěn na přizdívkách | 86,328 | 2
[24 empty] | om_strop | omítka stropů | 523,28 | 2
| Projektant: |  |  |  |  | IČ: | 25933094 | [16 empty] | ornice_stav | plocha skrývky ornice | 775,4 | 2
|  | IRBOS s.r.o. |  |  |  | DIČ: | [17 empty] | P1 | skladba podlahy P1 | 137,1 | 3
[24 empty] | P1H | skladba podlahy P1 HEVER | 13,23 | 3
| Zpracovatel: |  |  |  |  | IČ: | [17 empty] | P2 | skladba podlahy P2 | 118,2 | 3
|  | IRBOS s.r.o. |  |  |  | DIČ: | [17 empty] | P3 | skladba podlahy P3 | 13,99 | 3
[24 empty] | P4 | skladba podlahy P4 | 46,84 | 3
| Poznámka: | [22 empty] | P5 | skladba podlahy P5 | 192,14 | 3
[24 empty] | P6 | skladba podlahy P6 | 42,97 | 3
[24 empty] | P7 | skladba podlahy P7 | 48,15 | 3
[24 empty] | plocha | podlahová plocha celého objektu | 621,2 | 2
| Cena bez DPH | [5 empty] | 0 | [16 empty] | ryhy1 | objem hloubení rýh | 92,256 | 2
[24 empty] | S1_1 | plochá střecha | 332,51 | 3
|  |  | Základ daně |  |  | Sazba daně | Výše daně | [16 empty] | strecha_pl | plochá střecha | 439,889 | 2
| DPH | základní | 0 |  |  | 21% | 0 | [16 empty] | vne_leseni | venkovní lešení | 848,484 | 2
|  | snížená | 0 |  |  | 15% | 0 | [16 empty] | Z2 | skladba střechy přístavby - Z2 atika | 49,783 | 2
|  | zákl. přenesená | 0 |  |  | 21% | 0 | [16 empty] | Z5 | Z5 sokl po U.T. | 108,733 | 2
|  | sníž. přenesená | 0 |  |  | 15% | 0 | [16 empty] | Z6_1 | skladba Z6.1 sokl pod terénem | 52,11 | 2
|  | nulová | 0 |  |  | 0% | 0 | [16 empty] | zaklady | objem základových pasů | 76,88 | 2
[24 empty] | zasyp1 | zásyp uvnitř objektu | 0 | 2
| Cena s DPH |  |  | v | CZK |  | 0 | [16 empty] | zasyp2 | objem zásypů k základům | 27,677 | 2
| Projektant |  |  | Zpracovatel
| Datum a podpis: |  | Razítko | Datum a podpis: |  |  | Razítko
| Objednavatel |  |  | Uchazeč
| Datum a podpis: |  | Razítko | Datum a podpis: |  |  | Razítko
REKAPITULACE ČLENĚNÍ SOUPISU PRACÍ
Stavba:
PŘÍSTAVBA A STAVEBNÍ ÚPRAVY DÍLEN HORSKÁ 258, VRCHLABÍ
Objekt:
I.ZP - I. etapa PŘÍSTAVBA - ZPŮSOBILÉ VÝDAJE
Soupis:
I.ZP-HL - I. etapa PŘÍSTAVBA - HLAVNÍ ČÁST
Úroveň 3:
SO 01.01 - STAVEBNÍ ČÁST I.etapa PŘÍSTAVBA
Místo: |  |  | Vrchlabí |  |  | Datum: | 25. 10. 2023
Zadavatel: |  |  | Královéhradecký kraj |  |  | Projektant: | IRBOS s.r.o.
Uchazeč: |  |  | Vyplň údaj |  |  | Zpracovatel: | IRBOS s.r.o.
Kód dílu - Popis | [6 empty] | Cena celkem [CZK]
Náklady ze soupisu prací | [6 empty] | 0 | [11 empty] | -1
| HSV - Práce a dodávky HSV | [5 empty] | 0
| 1 - Zemní práce | [5 empty] | 0
| 2 - Zakládání | [5 empty] | 0
| 3 - Svislé a kompletní konstrukce | [5 empty] | 0
| 3 - 1 - Svislé a kompletní konstrukce - OPLOCENÍ | [5 empty] | 0
| 4 - Vodorovné konstrukce | [5 empty] | 0
| 6 - Úpravy povrchů, podlahy a osazování výplní | [5 empty] | 0
| 9 - Ostatní konstrukce a práce, bourání | [5 empty] | 0
| 997 - Přesun sutě | [5 empty] | 0
| 998 - Přesun hmot | [5 empty] | 0
| PSV - Práce a dodávky PSV | [5 empty] | 0
| 711 - Izolace proti vodě, vlhkosti a plynům | [5 empty] | 0
| 712 - Povlakové krytiny | [5 empty] | 0
| 713 - Izolace tepelné | [5 empty] | 0
| 721 - Zdravotechnika - vnitřní kanalizace | [5 empty] | 0
| 762 - Konstrukce tesařské | [5 empty] | 0
| 763 - Konstrukce suché výstavby | [5 empty] | 0
| 764 - Konstrukce klempířské | [5 empty] | 0
| 766 - Konstrukce truhlářské | [5 empty] | 0
| 767 - Konstrukce zámečnické | [5 empty] | 0
| 771 - Podlahy z dlaždic | [5 empty] | 0
| 776 - Podlahy povlakové | [5 empty] | 0
| 777 - Podlahy lité | [5 empty] | 0
| 781 - Dokončovací práce - obklady | [5 empty] | 0
| 783 - Dokončovací práce - nátěry | [5 empty] | 0
| 784 - Dokončovací práce - malby a tapety | [5 empty] | 0
| M - Práce a dodávky M | [5 empty] | 0
| 33-M - Montáže dopr.zaříz.,sklad. zař. a váh | [5 empty] | 0
SOUPIS PRACÍ
Stavba:
PŘÍSTAVBA A STAVEBNÍ ÚPRAVY DÍLEN HORSKÁ 258, VRCHLABÍ
Objekt:
I.ZP - I. etapa PŘÍSTAVBA - ZPŮSOBILÉ VÝDAJE
Soupis:
I.ZP-HL - I. etapa PŘÍSTAVBA - HLAVNÍ ČÁST
Úroveň 3:
SO 01.01 - STAVEBNÍ ČÁST I.etapa PŘÍSTAVBA
Místo: |  |  | Vrchlabí |  |  | Datum: | 25. 10. 2023
Zadavatel: |  |  | Královéhradecký kraj |  |  | Projektant: | IRBOS s.r.o.
Uchazeč: |  |  | Vyplň údaj |  |  | Zpracovatel: | IRBOS s.r.o.
PČ | Typ | Kód | Popis | MJ | Množství | J.cena [CZK] | Cena celkem [CZK] | Cenová soustava |  | DPH | J. Nh [h] | Nh celkem [h] | J. hmotnost [t] | Hmotnost celkem [t] | J. suť [t] | Suť Celkem [t]
Náklady soupisu celkem | [6 empty] | 0 |  |  |  |  | 0 |  | 2000.8354 |  | 10.0065 |  | D | -1 | [14 empty] | 0
| D | HSV | Práce a dodávky HSV |  |  |  | 0 |  |  |  |  | 0 |  | 1961.7764 |  | 10.0065 | 1 | D | 0 |  |  |  | ROZPOCET | [10 empty] | 0
| D | 1 | Zemní práce |  |  |  | 0 |  |  |  |  | 0 |  | 0 |  | 0 | 1 | D | 1 |  |  |  | ROZPOCET | [10 empty] | 0
1 | K | 121151113 | Sejmutí ornice plochy do 500 m2 tl vrstvy do 200 mm strojně | m2 | 775.4 |  | 0 | CS ÚRS 2023 01 |  | základní |  | 0 | 0 | 0 | 0 | 0 | 4 | K | 2 |  |  |  | ROZPOCET |  |  |  |  | 0 | 0 | 0 | 0 | 0 | 1 | 0 | 4 | -1982750334
| VV |  | "C.5 přístavba" 387,7 |  | 387.7 | [12 empty] | VV | 2 | 2 | True | 0 | ROZPOCET
| VV |  | 387,7 |  | 387.7 | [12 empty] | VV | 2 | 2 | True | 0 | ROZPOCET
| VV | ornice_stav | Součet |  | 775.4 | [12 empty] | VV | 2 | 4 | True | 1 | ROZPOCET
2 | K | 122251104 | Odkopávky a prokopávky nezapažené v hornině třídy těžitelnosti I skupiny 3 objem do 500 m3 strojně | m3 | 258.618 |  | 0 | CS ÚRS 2023 01 |  | základní |  | 0 | 0 | 0 | 0 | 0 | 4 | K | 2 |  |  |  | ROZPOCET |  |  |  |  | 0 | 0 | 0 | 0 | 0 | 1 | 0 | 4 | 1188388423
| VV |  | "přístavba" | [14 empty] | VV | 2 | 1 | True | 0 | ROZPOCET
| VV |  | (18,0+3,0)*8,0*(0,6+0,8)/2 |  | 117.6 | [12 empty] | VV | 2 | 2 | True | 0 | ROZPOCET
| VV |  | (8,0*(2,75+15,1)-3,0*8,0)*(0,5+0,8)/2 |  | 77.22 | [12 empty] | VV | 2 | 2 | True | 0 | ROZPOCET
| VV |  | 6,5*15,1*(0,8+0,5)/2 |  | 63.798 | [12 empty] | VV | 2 | 2 | True | 0 | ROZPOCET
| VV | odkop_vne | Součet |  | 258.618 | [12 empty] | VV | 2 | 4 | True | 1 | ROZPOCET
3 | K | 132251103 | Hloubení rýh nezapažených š do 800 mm v hornině třídy těžitelnosti I skupiny 3 objem do 100 m3 strojně | m3 | 92.256 |  | 0 | CS ÚRS 2023 01 |  | základní |  | 0 | 0 | 0 | 0 | 0 | 4 | K | 2 |  |  |  | ROZPOCET |  |  |  |  | 0 | 0 | 0 | 0 | 0 | 1 | 0 | 4 | -2066419098
| VV |  | zaklady *1,2 |  | 92.256 | [12 empty] | VV | 2 | 2 | True | 0 | ROZPOCET
| VV | ryhy1 | Součet |  | 92.256 | [12 empty] | VV | 2 | 4 | True | 1 | ROZPOCET
4 | K | 162351103 | Vodorovné přemístění přes 50 do 500 m výkopku/sypaniny z horniny třídy těžitelnosti I skupiny 1 až 3 | m3 | 85 |  | 0 | CS ÚRS 2023 01 |  | základní |  | 0 | 0 | 0 | 0 | 0 | 4 | K | 2 |  |  |  | ROZPOCET |  |  |  |  | 0 | 0 | 0 | 0 | 0 | 1 | 0 | 4 | -398795891
| VV |  | "k zpětnému zásypu" 85 |  | 85 | [12 empty] | VV | 2 | 2 | True | 1 | ROZPOCET
5 | K | 162551108 | Vodorovné přemístění přes 2 500 do 3000 m výkopku/sypaniny z horniny třídy těžitelnosti I skupiny 1 až 3 | m3 | 478.277 |  | 0 | CS ÚRS 2023 01 |  | základní |  | 0 | 0 | 0 | 0 | 0 | 4 | K | 2 |  |  |  | ROZPOCET |  |  |  |  | 0 | 0 | 0 | 0 | 0 | 1 | 0 | 4 | -1017374652
| VV |  | ornice_stav*0,2 |  | 155.08 | [12 empty] | VV | 2 | 2 | True | 0 | ROZPOCET
| VV |  | odkop_vni+odkop_vne |  | 258.618 | [12 empty] | VV | 2 | 2 | True | 0 | ROZPOCET
| VV |  | ryhy1+jamy1 |  | 92.256 | [12 empty] | VV | 2 | 2 | True | 0 | ROZPOCET
| VV |  | -zasyp1 |  | 0 | [12 empty] | VV | 2 | 2 | True | 0 | ROZPOCET
| VV |  | -zasyp2 |  | -27.677 | [12 empty] | VV | 2 | 2 | True | 0 | ROZPOCET
| VV | odvoz | Součet |  | 478.277 | [12 empty] | VV | 2 | 4 | True | 1 | ROZPOCET
6 | K | 167111101 | Nakládání výkopku z hornin třídy těžitelnosti I skupiny 1 až 3 ručně | m3 | 85 |  | 0 | CS ÚRS 2023 01 |  | základní |  | 0 | 0 | 0 | 0 | 0 | 4 | K | 2 |  |  |  | ROZPOCET |  |  |  |  | 0 | 0 | 0 | 0 | 0 | 1 | 0 | 4 | -598555752
| VV |  | zasyp1 |  | 0 | [12 empty] | VV | 2 | 2 | True | 0 | ROZPOCET
| VV |  | "ke zpětným zásypům" 85 |  | 85 | [12 empty] | VV | 2 | 2 | True | 0 | ROZPOCET
| VV |  | Součet |  | 85 | [12 empty] | VV | 2 | 4 | True | 1 | ROZPOCET
7 | K | 171201231 | Poplatek za uložení zeminy a kamení na recyklační skládce (skládkovné) kód odpadu 17 05 04 | t | 860.899 |  | 0 | CS ÚRS 2023 01 |  | základní |  | 0 | 0 | 0 | 0 | 0 | 4 | K | 2 |  |  |  | ROZPOCET |  |  |  |  | 0 | 0 | 0 | 0 | 0 | 1 | 0 | 4 | -328118147
| VV |  | odvoz *1,8 |  | 860.899 | [12 empty] | VV | 2 | 2 | True | 1 | ROZPOCET
8 | K | 171251201 | Uložení sypaniny na skládky nebo meziskládky | m3 | 478.277 |  | 0 | CS ÚRS 2023 01 |  | základní |  | 0 | 0 | 0 | 0 | 0 | 4 | K | 2 |  |  |  | ROZPOCET |  |  |  |  | 0 | 0 | 0 | 0 | 0 | 1 | 0 | 4 | 1459031344
| VV |  | odvoz |  | 478.277 | [12 empty] | VV | 2 | 2 | True | 1 | ROZPOCET
9 | K | 174151101 | Zásyp jam, šachet rýh nebo kolem objektů sypaninou se zhutněním | m3 | 27.677 |  | 0 | CS ÚRS 2023 01 |  | základní |  | 0 | 0 | 0 | 0 | 0 | 4 | K | 2 |  |  |  | ROZPOCET |  |  |  |  | 0 | 0 | 0 | 0 | 0 | 1 | 0 | 4 | 443660248
| VV |  | "30% výkopu rýh a jam" | [14 empty] | VV | 2 | 1 | True | 0 | ROZPOCET
| VV |  | (jamy1+ryhy1)*0,3 |  | 27.677 | [12 empty] | VV | 2 | 2 | True | 0 | ROZPOCET
| VV | zasyp2 | Součet |  | 27.677 | [12 empty] | VV | 2 | 4 | True | 1 | ROZPOCET
| D | 2 | Zakládání |  |  |  | 0 |  |  |  |  | 0 |  | 318.1071 |  | 0 | 1 | D | 1 |  |  |  | ROZPOCET | [10 empty] | 0
10 | K | 274313811 | Základové pásy z betonu tř. C 25/30 | m3 | 76.88 |  | 0 | CS ÚRS 2023 01 |  | základní |  | 0 | 2.5019 | 192.3438 | 0 | 0 | 4 | K | 2 |  |  |  | ROZPOCET |  |  |  |  | 0 | 0 | 0 | 0 | 0 | 1 | 0 | 4 | 943326723
| VV |  | "přístavba" | [14 empty] | VV | 2 | 1 | True | 0 | ROZPOCET
| VV |  | "s.h. -3,60" | [14 empty] | VV | 2 | 1 | True | 0 | ROZPOCET
| VV |  | 0,6*(3,6-1,91)*8,365 *1,1 |  | 9.33 | [12 empty] | VV | 2 | 2 | True | 0 | ROZPOCET
| VV |  | "s.h. -3,05" | [14 empty] | VV | 2 | 1 | True | 0 | ROZPOCET
| VV |  | 0,6*(3,05-1,91)*0,65 *2 *1,1 |  | 0.978 | [12 empty] | VV | 2 | 2 | True | 0 | ROZPOCET
| VV |  | 0,9*(3,05-1,91)*0,65 *2 *1,1 |  | 1.467 | [12 empty] | VV | 2 | 2 | True | 0 | ROZPOCET
| VV |  | "s.h. -2,51" | [14 empty] | VV | 2 | 1 | True | 0 | ROZPOCET
| VV |  | 0,6*(2,51-1,91)*(5,695-0,65+0,9+2,905) *1,1 |  | 3.505 | [12 empty] | VV | 2 | 2 | True | 0 | ROZPOCET
| VV |  | 0,9*(2,51-1,91)*(16,8-0,65) *1,1 |  | 9.593 | [12 empty] | VV | 2 | 2 | True | 0 | ROZPOCET
| VV |  | 0,9*(2,51-1,91)*(4,69+2,085) *1,1 |  | 4.024 | [12 empty] | VV | 2 | 2 | True | 0 | ROZPOCET
| VV |  | 0,5*(2,51-1,91)*(1,455+1,5) *1,1 |  | 0.975 | [12 empty] | VV | 2 | 2 | True | 0 | ROZPOCET
| VV |  | 0,6*(2,51-1,91)*(16,8+6,24+15,4+32,525+7,9+6,4*2+11,905-4,1) *1,1 |  | 39.39 | [12 empty] | VV | 2 | 2 | True | 0 | ROZPOCET
| VV |  | 0,9*(2,51-1,91)*(3,15+0,6+4,225+0,6+4,25) *1,1 |  | 7.618 | [12 empty] | VV | 2 | 2 | True | 0 | ROZPOCET
| VV | zaklady | Součet |  | 76.88 | [12 empty] | VV | 2 | 4 | True | 1 | ROZPOCET
11 | K | 274351121 | Zřízení bednění základových pasů rovného | m2 | 105.316 |  | 0 | CS ÚRS 2023 01 |  | základní |  | 0 | 0.00269 | 0.2833 | 0 | 0 | 4 | K | 2 |  |  |  | ROZPOCET |  |  |  |  | 0 | 0 | 0 | 0 | 0 | 1 | 0 | 4 | -460185605
| VV |  | "přístavba" | [14 empty] | VV | 2 | 1 | True | 0 | ROZPOCET
| VV |  | "s.h. -3,60" | [14 empty] | VV | 2 | 1 | True | 0 | ROZPOCET
| VV |  | (3,6-1,91)*8,365 /2 *2 |  | 14.137 | [12 empty] | VV | 2 | 2 | True | 0 | ROZPOCET
| VV |  | "s.h. -3,05" | [14 empty] | VV | 2 | 1 | True | 0 | ROZPOCET
| VV |  | (3,05-1,91)*0,65 *2 /2 *2 |  | 1.482 | [12 empty] | VV | 2 | 2 | True | 0 | ROZPOCET
| VV |  | (3,05-1,91)*0,65 *2 /2 *2 |  | 1.482 | [12 empty] | VV | 2 | 2 | True | 0 | ROZPOCET
| VV |  | "s.h. -2,51" | [14 empty] | VV | 2 | 1 | True | 0 | ROZPOCET
| VV |  | (2,51-1,91)*(5,695-0,65+0,9+2,905) /2 *2 |  | 5.31 | [12 empty] | VV | 2 | 2 | True | 0 | ROZPOCET
| VV |  | (2,51-1,91)*(16,8-0,65) /2 *2 |  | 9.69 | [12 empty] | VV | 2 | 2 | True | 0 | ROZPOCET
| VV |  | (2,51-1,91)*(4,69+2,085) /2 *2 |  | 4.065 | [12 empty] | VV | 2 | 2 | True | 0 | ROZPOCET
| VV |  | (2,51-1,91)*(1,455+1,5) /2 *2 |  | 1.773 | [12 empty] | VV | 2 | 2 | True | 0 | ROZPOCET
| VV |  | (2,51-1,91)*(16,8+6,24+15,4+32,525+7,9+6,4*2+11,905-4,1) /2 *2 |  | 59.682 | [12 empty] | VV | 2 | 2 | True | 0 | ROZPOCET
| VV |  | (2,51-1,91)*(3,15+0,6+4,225+0,6+4,25) /2 *2 |  | 7.695 | [12 empty] | VV | 2 | 2 | True | 0 | ROZPOCET
| VV |  | Součet |  | 105.316 | [12 empty] | VV | 2 | 4 | True | 1 | ROZPOCET
12 | K | 274351122 | Odstranění bednění základových pasů rovného | m2 | 105.316 |  | 0 | CS ÚRS 2023 01 |  | základní |  | 0 | 0 | 0 | 0 | 0 | 4 | K | 2 |  |  |  | ROZPOCET |  |  |  |  | 0 | 0 | 0 | 0 | 0 | 1 | 0 | 4 | 1606929376
13 | K | 279113132 | Základová zeď tl přes 150 do 200 mm z tvárnic ztraceného bednění včetně výplně z betonu tř. C 16/20 | m2 | 23.619 |  | 0 | CS ÚRS 2023 01 |  | základní |  | 0 | 0.47326 | 11.1779 | 0 | 0 | 4 | K | 2 |  |  |  | ROZPOCET |  |  |  |  | 0 | 0 | 0 | 0 | 0 | 1 | 0 | 4 | -456021001
| VV |  | "přístavba" | [14 empty] | VV | 2 | 1 | True | 0 | ROZPOCET
| VV |  | "-0,41/-1,66" | [14 empty] | VV | 2 | 1 | True | 0 | ROZPOCET
| VV |  | (1,66-0,41)*(5,035+0,5*2+3,25+0,5+2,085+0,4+6,625) |  | 23.619 | [12 empty] | VV | 2 | 2 | True | 0 | ROZPOCET
| VV |  | Součet |  | 23.619 | [12 empty] | VV | 2 | 4 | True | 1 | ROZPOCET
14 | K | 279113134 | Základová zeď tl přes 250 do 300 mm z tvárnic ztraceného bednění včetně výplně z betonu tř. C 16/20 | m2 | 148.31 |  | 0 | CS ÚRS 2023 01 |  | základní |  | 0 | 0.69347 | 102.8485 | 0 | 0 | 4 | K | 2 |  |  |  | ROZPOCET |  |  |  |  | 0 | 0 | 0 | 0 | 0 | 1 | 0 | 4 | 723190895
| VV |  | "-0,41/-1,91" | [14 empty] | VV | 2 | 1 | True | 0 | ROZPOCET
| VV |  | (1,91-0,41)*(0,3+5,075+0,3+2,0+0,3) |  | 11.963 | [12 empty] | VV | 2 | 2 | True | 0 | ROZPOCET
| VV |  | (1,91-0,41)*(0,3+5,695+0,375) |  | 9.555 | [12 empty] | VV | 2 | 2 | True | 0 | ROZPOCET
| VV |  | (1,91-0,41)*(0,3+5,695+0,375-0,2) |  | 9.255 | [12 empty] | VV | 2 | 2 | True | 0 | ROZPOCET
| VV |  | (1,91-0,41)*(17,25+6,075+15,1+10,79) |  | 73.823 | [12 empty] | VV | 2 | 2 | True | 0 | ROZPOCET
| VV |  | "-1,66/-1,91" | [14 empty] | VV | 2 | 1 | True | 0 | ROZPOCET
| VV |  | (1,91-1,66)*(0,3+0,195+2,905+0,15) |  | 0.888 | [12 empty] | VV | 2 | 2 | True | 0 | ROZPOCET
| VV |  | (1,91-1,66)*(32,225*2+(3,5+3,5)*2+1,5*2) |  | 20.363 | [12 empty] | VV | 2 | 2 | True | 0 | ROZPOCET
| VV |  | "-1,51/-0,26)" | [14 empty] | VV | 2 | 1 | True | 0 | ROZPOCET
| VV |  | (1,51-0,26)*(3,5+3,5+2,085+3,25+0,3*2+5,035) |  | 22.463 | [12 empty] | VV | 2 | 2 | True | 0 | ROZPOCET
| VV |  | Součet |  | 148.31 | [12 empty] | VV | 2 | 4 | True | 1 | ROZPOCET
15 | K | 279113136 | Základová zeď tl přes 400 do 500 mm z tvárnic ztraceného bednění včetně výplně z betonu tř. C 16/20 | m2 | 4.549 |  | 0 | CS ÚRS 2023 01 |  | základní |  | 0 | 1.1663 | 5.3053 | 0 | 0 | 4 | K | 2 |  |  |  | ROZPOCET |  |  |  |  | 0 | 0 | 0 | 0 | 0 | 1 | 0 | 4 | -273967532
| VV |  | "-1,66/-1,91" | [14 empty] | VV | 2 | 1 | True | 0 | ROZPOCET
| VV |  | (1,91-1,66)*(6,625+0,2+2,085+0,5*2+3,25+5,035) |  | 4.549 | [12 empty] | VV | 2 | 2 | True | 0 | ROZPOCET
| VV |  | Součet |  | 4.549 | [12 empty] | VV | 2 | 4 | True | 1 | ROZPOCET
16 | K | 279361821 | Výztuž základových zdí nosných betonářskou ocelí 10 505 | t | 4.7 |  | 0 | CS ÚRS 2023 01 |  | základní |  | 0 | 1.0594 | 4.9792 | 0 | 0 | 4 | K | 2 |  |  |  | ROZPOCET |  |  |  |  | 0 | 0 | 0 | 0 | 0 | 1 | 0 | 4 | 1118594752
| VV |  | "D.1.2.3" | [14 empty] | VV | 2 | 1 | True | 0 | ROZPOCET
| VV |  | "ZB" 4,7 |  | 4.7 | [12 empty] | VV | 2 | 2 | True | 0 | ROZPOCET
| VV |  | Součet |  | 4.7 | [12 empty] | VV | 2 | 4 | True | 1 | ROZPOCET
17 | K | 279362021 | Výztuž základových zdí nosných svařovanými sítěmi Kari | t | 1.1 |  | 0 | CS ÚRS 2023 01 |  | základní |  | 0 | 1.0628 | 1.169 | 0 | 0 | 4 | K | 2 |  |  |  | ROZPOCET |  |  |  |  | 0 | 0 | 0 | 0 | 0 | 1 | 0 | 4 | -1165296391
| VV |  | "D.1.2.3" | [14 empty] | VV | 2 | 1 | True | 0 | ROZPOCET
| VV |  | 1,1 |  | 1.1 | [12 empty] | VV | 2 | 2 | True | 1 | ROZPOCET
| D | 3 | Svislé a kompletní konstrukce |  |  |  | 0 |  |  |  |  | 0 |  | 342.4883 |  | 0 | 1 | D | 1 |  |  |  | ROZPOCET | [10 empty] | 0
18 | K | 311113133 | Nosná zeď tl přes 200 do 250 mm z hladkých tvárnic ztraceného bednění včetně výplně z betonu tř. C 16/20 | m2 | 49.783 |  | 0 | CS ÚRS 2023 01 |  | základní |  | 0 | 0.51809 | 25.7921 | 0 | 0 | 4 | K | 2 |  |  |  | ROZPOCET |  |  |  |  | 0 | 0 | 0 | 0 | 0 | 1 | 0 | 4 | -1795328155
| VV |  | "Z2 atika" | [14 empty] | VV | 2 | 1 | True | 0 | ROZPOCET
| VV |  | "přístavba" | [14 empty] | VV | 2 | 1 | True | 0 | ROZPOCET
| VV |  | 0,5*((3,45+0,3)*2+7,0) |  | 7.25 | [12 empty] | VV | 2 | 2 | True | 0 | ROZPOCET
| VV |  | 0,5*(17,875*2+14,125+28,815+6,375) |  | 42.533 | [12 empty] | VV | 2 | 2 | True | 0 | ROZPOCET
| VV | Z2 | Součet |  | 49.783 | [12 empty] | VV | 2 | 4 | True | 1 | ROZPOCET
19 | K | 311234261 | Zdivo jednovrstvé z cihel děrovaných přes P10 do P15 na maltu M10 tl 300 mm | m2 | 739.988 |  | 0 | CS ÚRS 2023 01 |  | základní |  | 0 | 0.33555 | 248.303 | 0 | 0 | 4 | K | 2 |  |  |  | ROZPOCET |  |  |  |  | 0 | 0 | 0 | 0 | 0 | 1 | 0 | 4 | -1055136068
| VV |  | "1np" | [14 empty] | VV | 2 | 1 | True | 0 | ROZPOCET
| VV |  | 3,5*((0,3+6,4+0,3)*2+(2,095+0,115+2,865)*2) |  | 84.525 | [12 empty] | VV | 2 | 2 | True | 0 | ROZPOCET
| VV |  | -2,0*2,125-1,0*2,125-1,0*2,25 |  | -8.625 | [12 empty] | VV | 2 | 2 | True | 0 | ROZPOCET
| VV |  | 3,5*(2,0+2,75+15,1*2+6,075*2+1,375+0,75+0,3+7,0+4,125+0,3) |  | 213.325 | [12 empty] | VV | 2 | 2 | True | 0 | ROZPOCET
| VV |  | -1,825*2,75-2,5*1,0*2-2,0*2,25-2,0*2,125*5-1,0*2,125*2 |  | -40.019 | [12 empty] | VV | 2 | 2 | True | 0 | ROZPOCET
| VV |  | 4,75*(3,25+(12,25+0,3+4,525+0,3)*2+7,0*2) |  | 247 | [12 empty] | VV | 2 | 2 | True | 0 | ROZPOCET
| VV |  | -2,125*2,6-2,0*2,25*3-2,0*2,0-3,25*3,2-3,0*3,2 |  | -43.025 | [12 empty] | VV | 2 | 2 | True | 0 | ROZPOCET
| VV |  | 3,5*(3,4+0,3+7,0)-3,0*2,95-2,0*2,0 |  | 24.6 | [12 empty] | VV | 2 | 2 | True | 0 | ROZPOCET
| VV |  | "2np" | [14 empty] | VV | 2 | 1 | True | 0 | ROZPOCET
| VV |  | 3,25*(10,25*2-3,25+5,075*2+2,0+2,75+15,1*2+6,075+28,475+3,875+1,5+0,3+14,125+4,885) |  | 395.151 | [12 empty] | VV | 2 | 2 | True | 0 | ROZPOCET
| VV |  | -2,0*2,0-1,0*2,0-2,125*3,0-1,0*2,1*2-1,825*2,85-2,5*1,0*2-1,0*2,1*2-2,0*2,1 |  | -35.176 | [12 empty] | VV | 2 | 2 | True | 0 | ROZPOCET
| VV |  | -2,0*2,0*5-1,0*2,0*2-2,0*2,0*(4+1)-3,0*2,85-3,0*2,0-1,5*2,85 |  | -62.825 | [12 empty] | VV | 2 | 2 | True | 0 | ROZPOCET
| VV |  | Mezisoučet |  | 774.931 | [12 empty] | VV | 2 | 3 | True | 0 | ROZPOCET
| VV |  | "2np-m.č.216 - ODPOČET" | [14 empty] | VV | 2 | 1 | True | 0 | ROZPOCET
| VV |  | -((3,25*6,375)+(3,3*3,25)-(2,0*2,0)+(3,25*3,415)-(1,0*2,1)-(0,75*1,0*2)) |  | -34.943 | [12 empty] | VV | 2 | 2 | True | 0 | ROZPOCET
| VV |  | Mezisoučet |  | -34.943 | [12 empty] | VV | 2 | 3 | True | 0 | ROZPOCET
| VV |  | Součet |  | 739.988 | [12 empty] | VV | 2 | 4 | True | 1 | ROZPOCET
20 | K | 317168011 | Překlad keramický plochý š 115 mm dl 1000 mm | kus | 6 |  | 0 | CS ÚRS 2023 01 |  | základní |  | 0 | 0.01794 | 0.10764 | 0 | 0 | 4 | K | 2 |  |  |  | ROZPOCET |  |  |  |  | 0 | 0 | 0 | 0 | 0 | 1 | 0 | 4 | -840697790
| VV |  | "dle výkresu D.1.1.32 str. 52" 6 |  | 6 | [12 empty] | VV | 2 | 2 | True | 1 | ROZPOCET
21 | K | 317168012 | Překlad keramický plochý š 115 mm dl 1250 mm | kus | 8 |  | 0 | CS ÚRS 2023 01 |  | základní |  | 0 | 0.02278 | 0.18224 | 0 | 0 | 4 | K | 2 |  |  |  | ROZPOCET |  |  |  |  | 0 | 0 | 0 | 0 | 0 | 1 | 0 | 4 | 898742745
| VV |  | "dle výkresu D.1.1.32 str. 52" 9 |  | 9 | [12 empty] | VV | 2 | 2 | True | 0 | ROZPOCET
| VV |  | "m.č.216 ODPOČET" -1 |  | -1 | [12 empty] | VV | 2 | 2 | True | 0 | ROZPOCET
| VV |  | Součet |  | 8 | [12 empty] | VV | 2 | 4 | True | 1 | ROZPOCET
22 | K | 317168016 | Překlad keramický plochý š 115 mm dl 2250 mm | kus | 2 |  | 0 | CS ÚRS 2023 01 |  | základní |  | 0 | 0.04055 | 0.0811 | 0 | 0 | 4 | K | 2 |  |  |  | ROZPOCET |  |  |  |  | 0 | 0 | 0 | 0 | 0 | 1 | 0 | 4 | -1589565401
| VV |  | "dle výkresu D.1.1.32 str. 52" 2 |  | 2 | [12 empty] | VV | 2 | 2 | True | 1 | ROZPOCET
23 | K | 317168051 | Překlad keramický vysoký v 238 mm dl 1000 mm | kus | 2 |  | 0 | CS ÚRS 2023 01 |  | základní |  | 0 | 0.03655 | 0.0731 | 0 | 0 | 4 | K | 2 |  |  |  | ROZPOCET |  |  |  |  | 0 | 0 | 0 | 0 | 0 | 1 | 0 | 4 | 620655267
| VV |  | "dle výkresu D.1.1.32 str. 52" 2 |  | 2 | [12 empty] | VV | 2 | 2 | True | 1 | ROZPOCET
24 | K | 317168052 | Překlad keramický vysoký v 238 mm dl 1250 mm | kus | 30 |  | 0 | CS ÚRS 2023 01 |  | základní |  | 0 | 0.04555 | 1.3665 | 0 | 0 | 4 | K | 2 |  |  |  | ROZPOCET |  |  |  |  | 0 | 0 | 0 | 0 | 0 | 1 | 0 | 4 | -358773310
| VV |  | "dle výkresu D.1.1.32 str. 52" 30 |  | 30 | [12 empty] | VV | 2 | 2 | True | 1 | ROZPOCET
25 | K | 317168053 | Překlad keramický vysoký v 238 mm dl 1500 mm | kus | 4 |  | 0 | CS ÚRS 2023 01 |  | základní |  | 0 | 0.05455 | 0.2182 | 0 | 0 | 4 | K | 2 |  |  |  | ROZPOCET |  |  |  |  | 0 | 0 | 0 | 0 | 0 | 1 | 0 | 4 | -481209558
| VV |  | "dle výkresu D.1.1.32 str. 52" 4 |  | 4 | [12 empty] | VV | 2 | 2 | True | 1 | ROZPOCET
26 | K | 317168055 | Překlad keramický vysoký v 238 mm dl 2000 mm | kus | 4 |  | 0 | CS ÚRS 2023 01 |  | základní |  | 0 | 0.07285 | 0.2914 | 0 | 0 | 4 | K | 2 |  |  |  | ROZPOCET |  |  |  |  | 0 | 0 | 0 | 0 | 0 | 1 | 0 | 4 | -1664257296
| VV |  | "dle výkresu D.1.1.32 str. 52" 4 |  | 4 | [12 empty] | VV | 2 | 2 | True | 1 | ROZPOCET
27 | K | 317168056 | Překlad keramický vysoký v 238 mm dl 2250 mm | kus | 8 |  | 0 | CS ÚRS 2023 01 |  | základní |  | 0 | 0.08185 | 0.6548 | 0 | 0 | 4 | K | 2 |  |  |  | ROZPOCET |  |  |  |  | 0 | 0 | 0 | 0 | 0 | 1 | 0 | 4 | -533308373
| VV |  | "dle výkresu D.1.1.32 str. 52" 8 |  | 8 | [12 empty] | VV | 2 | 2 | True | 1 | ROZPOCET
28 | K | 317168057 | Překlad keramický vysoký v 238 mm dl 2500 mm | kus | 96 |  | 0 | CS ÚRS 2023 01 |  | základní |  | 0 | 0.09105 | 8.7408 | 0 | 0 | 4 | K | 2 |  |  |  | ROZPOCET |  |  |  |  | 0 | 0 | 0 | 0 | 0 | 1 | 0 | 4 | 537242447
| VV |  | "dle výkresu D.1.1.32 str. 52" 100-4 |  | 96 | [12 empty] | VV | 2 | 2 | True | 1 | ROZPOCET
29 | K | 317168058 | Překlad keramický vysoký v 238 mm dl 2750 mm | kus | 4 |  | 0 | CS ÚRS 2023 01 |  | základní |  | 0 | 0.10005 | 0.4002 | 0 | 0 | 4 | K | 2 |  |  |  | ROZPOCET |  |  |  |  | 0 | 0 | 0 | 0 | 0 | 1 | 0 | 4 | 1443199086
| VV |  | "dle výkresu D.1.1.32 str. 52" 4 |  | 4 | [12 empty] | VV | 2 | 2 | True | 1 | ROZPOCET
30 | K | 317168059 | Překlad keramický vysoký v 238 mm dl 3000 mm | kus | 8 |  | 0 | CS ÚRS 2023 01 |  | základní |  | 0 | 0.10905 | 0.8724 | 0 | 0 | 4 | K | 2 |  |  |  | ROZPOCET |  |  |  |  | 0 | 0 | 0 | 0 | 0 | 1 | 0 | 4 | 1120410461
| VV |  | "dle výkresu D.1.1.32 str. 52" 8 |  | 8 | [12 empty] | VV | 2 | 2 | True | 1 | ROZPOCET
31 | K | 317168061 | Překlad keramický vysoký v 238 mm dl 3500 mm | kus | 8 |  | 0 | CS ÚRS 2023 01 |  | základní |  | 0 | 0.12705 | 1.0164 | 0 | 0 | 4 | K | 2 |  |  |  | ROZPOCET |  |  |  |  | 0 | 0 | 0 | 0 | 0 | 1 | 0 | 4 | -1758636633
| VV |  | "dle výkresu D.1.1.32 str. 52" 8 |  | 8 | [12 empty] | VV | 2 | 2 | True | 1 | ROZPOCET
32 | K | 342244211 | Příčka z cihel broušených na tenkovrstvou maltu tloušťky 115 mm | m2 | 192.65 |  | 0 | CS ÚRS 2023 01 |  | základní |  | 0 | 0.09448 | 18.2016 | 0 | 0 | 4 | K | 2 |  |  |  | ROZPOCET |  |  |  |  | 0 | 0 | 0 | 0 | 0 | 1 | 0 | 4 | 1844219563
| VV |  | "1np" | [14 empty] | VV | 2 | 1 | True | 0 | ROZPOCET
| VV |  | 3,5*(2,095*2+0,115+2,865+2,775+0,97)-0,8*2,0-0,7*2,0 |  | 35.203 | [12 empty] | VV | 2 | 2 | True | 0 | ROZPOCET
| VV |  | 3,5*(7,0+2,275*2+1,735*3+0,35+0,115+0,795)-0,8*2,0*2-0,7*2,0*3-1,8*2,1 |  | 51.873 | [12 empty] | VV | 2 | 2 | True | 0 | ROZPOCET
| VV |  | "2np" | [14 empty] | VV | 2 | 1 | True | 0 | ROZPOCET
| VV |  | 3,55*(5,075+2,775+2,095+0,97)-0,8*2,0-0,7*2,0 |  | 35.748 | [12 empty] | VV | 2 | 2 | True | 0 | ROZPOCET
| VV |  | 3,55*6,075 |  | 21.566 | [12 empty] | VV | 2 | 2 | True | 0 | ROZPOCET
| VV |  | 3,55*(2,16+0,115+1,85+1,785+0,115+0,95+1,85+0,92+0,795) |  | 37.417 | [12 empty] | VV | 2 | 2 | True | 0 | ROZPOCET
| VV |  | -0,8*2,0*2-0,7*2,0*2 |  | -6 | [12 empty] | VV | 2 | 2 | True | 0 | ROZPOCET
| VV |  | 3,55*(5,335+7,0)-0,8*2,0-1,8*2,1 |  | 38.409 | [12 empty] | VV | 2 | 2 | True | 0 | ROZPOCET
| VV |  | "2np ODPOČET" | [14 empty] | VV | 2 | 1 | True | 0 | ROZPOCET
| VV |  | -3,55*6,075 |  | -21.566 | [12 empty] | VV | 2 | 2 | True | 0 | ROZPOCET
| VV |  | Součet |  | 192.65 | [12 empty] | VV | 2 | 4 | True | 1 | ROZPOCET
33 | K | 346272256 | Přizdívka z pórobetonových tvárnic tl 150 mm | m2 | 83.178 |  | 0 | CS ÚRS 2023 01 |  | základní |  | 0 | 0.08341 | 6.9379 | 0 | 0 | 4 | K | 2 |  |  |  | ROZPOCET |  |  |  |  | 0 | 0 | 0 | 0 | 0 | 1 | 0 | 4 | 268557196
| VV |  | "přístavba" | [14 empty] | VV | 2 | 1 | True | 0 | ROZPOCET
| VV |  | "1np" 3,5*(2,865+2,29+0,95*2+1,785+3,1+1,2) |  | 45.99 | [12 empty] | VV | 2 | 2 | True | 0 | ROZPOCET
| VV |  | "2np" 3,5*(2,865+4,885+1,5+1,375) |  | 37.188 | [12 empty] | VV | 2 | 2 | True | 0 | ROZPOCET
| VV |  | Součet |  | 83.178 | [12 empty] | VV | 2 | 4 | True | 1 | ROZPOCET
34 | K | 389361001 | Doplňující výztuž prefabrikovaných konstrukcí z betonářské oceli | t | 0.74 |  | 0 | CS ÚRS 2023 01 |  | základní |  | 0 | 1.0384 | 0.76842 | 0 | 0 | 4 | K | 2 |  |  |  | ROZPOCET |  |  |  |  | 0 | 0 | 0 | 0 | 0 | 1 | 0 | 4 | 1506819467
| VV |  | "D.1.2.3 85%" 0,87*0,85 |  | 0.74 | [12 empty] | VV | 2 | 2 | True | 1 | ROZPOCET
35 | K | 389381001 | Dobetonování prefabrikovaných konstrukcí | m3 | 10.769 |  | 0 | CS ÚRS 2023 01 |  | základní |  | 0 | 2.6447 | 28.4806 | 0 | 0 | 4 | K | 2 |  |  |  | ROZPOCET |  |  |  |  | 0 | 0 | 0 | 0 | 0 | 1 | 0 | 4 | 1771436093
| VV |  | "tl. 200mm" | [14 empty] | VV | 2 | 1 | True | 0 | ROZPOCET
| VV |  | "D.1.2.4" | [14 empty] | VV | 2 | 1 | True | 0 | ROZPOCET
| VV |  | 7,24*0,1*0,2 *3 |  | 0.434 | [12 empty] | VV | 2 | 2 | True | 0 | ROZPOCET
| VV |  | "D.1.2.5" | [14 empty] | VV | 2 | 1 | True | 0 | ROZPOCET
| VV |  | 6,315*0,1*0,2 *12 |  | 1.516 | [12 empty] | VV | 2 | 2 | True | 0 | ROZPOCET
| VV |  | 5,315*0,1*0,2 *5 |  | 0.532 | [12 empty] | VV | 2 | 2 | True | 0 | ROZPOCET
| VV |  | (7,0*17 +7,0*0,524)*0,1*0,2 |  | 2.453 | [12 empty] | VV | 2 | 2 | True | 0 | ROZPOCET
| VV |  | "tl. 250mm" | [14 empty] | VV | 2 | 1 | True | 0 | ROZPOCET
| VV |  | "D.1.2.4" | [14 empty] | VV | 2 | 1 | True | 0 | ROZPOCET
| VV |  | 7,24*0,1*0,25 *(13+1) |  | 2.534 | [12 empty] | VV | 2 | 2 | True | 0 | ROZPOCET
| VV |  | 5,315*0,1*0,25 *5 |  | 0.664 | [12 empty] | VV | 2 | 2 | True | 0 | ROZPOCET
| VV |  | 6,315*0,1*0,25 *12 |  | 1.895 | [12 empty] | VV | 2 | 2 | True | 0 | ROZPOCET
| VV |  | (4,365*4 +4,365*2)*0,1*0,25 |  | 0.655 | [12 empty] | VV | 2 | 2 | True | 0 | ROZPOCET
| VV |  | 3,43*0,1*0,25 |  | 0.086 | [12 empty] | VV | 2 | 2 | True | 0 | ROZPOCET
| VV |  | Součet |  | 10.769 | [12 empty] | VV | 2 | 4 | True | 1 | ROZPOCET
| D | 3 - 1 | Svislé a kompletní konstrukce - OPLOCENÍ |  |  |  | 0 |  |  |  |  | 0 |  | 0 |  | 0 | 1 | D | 1 |  |  |  | ROZPOCET | [10 empty] | 0
36 | K | 3-1 01 | D+M B1 Branka 1000/1730mm ocelová poplastovaná - typový výrobek, vč. sloupků, založení, kování a zámku | ks | 1 |  | 0 | R cena dle jiných realizací |  | základní |  | 0 | 0 | 0 | 0 | 0 | 4 | K | 2 |  |  |  | ROZPOCET |  |  |  |  | 0 | 0 | 0 | 0 | 0 | 1 | 0 | 4 | 541546025
37 | K | 3-1 02 | D+M B2 Brána posuvná 4000/1700mm ocelová poplastovaná - typový výrobek vč. pojezdu na dálk. ovládání a založení | ks | 1 |  | 0 | R cena dle jiných realizací |  | základní |  | 0 | 0 | 0 | 0 | 0 | 4 | K | 2 |  |  |  | ROZPOCET |  |  |  |  | 0 | 0 | 0 | 0 | 0 | 1 | 0 | 4 | 1402979916
38 | K | 3-1 03 1ET | D+M Oplocení P6-P11 - plotové profilované pletivové pole vč. betonové podezdívky a ocelových sloupků, vč. zaloření | m | 10.01 |  | 0 | R cena dle jiných realizací |  | základní |  | 0 | 0 | 0 | 0 | 0 | 4 | K | 2 |  |  |  | ROZPOCET |  |  |  |  | 0 | 0 | 0 | 0 | 0 | 1 | 0 | 4 | 440335888
| VV |  | "D.1.1.32 str. 50-52" | [14 empty] | VV | 2 | 1 | True | 0 | ROZPOCET
| VV |  | "P6-P10" 4,06+1,43+0,63+0,83+1,03+2,03 |  | 10.01 | [12 empty] | VV | 2 | 2 | True | 0 | ROZPOCET
| VV |  | Součet |  | 10.01 | [12 empty] | VV | 2 | 4 | True | 1 | ROZPOCET
39 | K | 3-1 04 | D+M Oplocení P11 - typové prefabrikované oplocení - různé výšky, vč. založení | m | 36.53 |  | 0 | R cena dle jiných realizací |  | základní |  | 0 | 0 | 0 | 0 | 0 | 4 | K | 2 |  |  |  | ROZPOCET |  |  |  |  | 0 | 0 | 0 | 0 | 0 | 1 | 0 | 4 | -1073219138
| D | 4 | Vodorovné konstrukce |  |  |  | 0 |  |  |  |  | 0 |  | 315.7697 |  | 0 | 1 | D | 1 |  |  |  | ROZPOCET | [10 empty] | 0
40 | K | 411121125 | Montáž prefabrikovaných ŽB stropů ze stropních panelů š 1200 mm dl přes 3800 do 7000 mm | kus | 70 |  | 0 | CS ÚRS 2023 01 |  | základní |  | 0 | 0.12901 | 9.0307 | 0 | 0 | 4 | K | 2 |  |  |  | ROZPOCET |  |  |  |  | 0 | 0 | 0 | 0 | 0 | 1 | 0 | 4 | 699723397
| VV |  | "D.1.2.4" | [14 empty] | VV | 2 | 1 | True | 0 | ROZPOCET
| VV |  | 3+13+1+5+12+4+2+1-3 |  | 38 | [12 empty] | VV | 2 | 2 | True | 0 | ROZPOCET
| VV |  | "D.1.2.5" | [14 empty] | VV | 2 | 1 | True | 0 | ROZPOCET
| VV |  | 12+5+17+1-3 |  | 32 | [12 empty] | VV | 2 | 2 | True | 0 | ROZPOCET
| VV |  | Součet |  | 70 | [12 empty] | VV | 2 | 4 | True | 1 | ROZPOCET
41 | M | 59346868 | panel stropní předpjatý š 1190mm v 200mm, počet lan 7 + 0 | m | 231.13 |  | 0 | CS ÚRS 2023 01 |  | základní |  | 0 | 0.295 | 68.1834 | 0 | 0 | 8 | M | 2 |  |  |  | ROZPOCET |  |  |  |  | 0 | 0 | 0 | 0 | 0 | 1 | 0 | 4 | 251652599
| VV |  | "výkres D.1.2.4" | [14 empty] | VV | 2 | 1 | True | 0 | ROZPOCET
| VV |  | 7,24*3 |  | 21.72 | [12 empty] | VV | 2 | 2 | True | 0 | ROZPOCET
| VV |  | "výkres D.1.2.5" | [14 empty] | VV | 2 | 1 | True | 0 | ROZPOCET
| VV |  | 6,315*(12-3) |  | 56.835 | [12 empty] | VV | 2 | 2 | True | 0 | ROZPOCET
| VV |  | 5,315*5 |  | 26.575 | [12 empty] | VV | 2 | 2 | True | 0 | ROZPOCET
| VV |  | 7,0*(17+1) |  | 126 | [12 empty] | VV | 2 | 2 | True | 0 | ROZPOCET
| VV |  | Součet |  | 231.13 | [12 empty] | VV | 2 | 4 | True | 1 | ROZPOCET
42 | M | 59346861 | panel stropní předpjatý š 1190mm v 250mm, počet lan 6 + 0 | m | 214.39 |  | 0 | CS ÚRS 2023 01 |  | základní |  | 0 | 0.413 | 88.5431 | 0 | 0 | 8 | M | 2 |  |  |  | ROZPOCET |  |  |  |  | 0 | 0 | 0 | 0 | 0 | 1 | 0 | 4 | -2066036836
| VV |  | "výkres D.1.2.4" | [14 empty] | VV | 2 | 1 | True | 0 | ROZPOCET
| VV |  | 7,24*(13+1) |  | 101.36 | [12 empty] | VV | 2 | 2 | True | 0 | ROZPOCET
| VV |  | 5,315*5 |  | 26.575 | [12 empty] | VV | 2 | 2 | True | 0 | ROZPOCET
| VV |  | 6,315*(12-3) |  | 56.835 | [12 empty] | VV | 2 | 2 | True | 0 | ROZPOCET
| VV |  | 4,365*(4+2) |  | 26.19 | [12 empty] | VV | 2 | 2 | True | 0 | ROZPOCET
| VV |  | 3,43 |  | 3.43 | [12 empty] | VV | 2 | 2 | True | 0 | ROZPOCET
| VV |  | Součet |  | 214.39 | [12 empty] | VV | 2 | 4 | True | 1 | ROZPOCET
43 | K | 411321414 | Stropy deskové ze ŽB tř. C 25/30 | m3 | 13.742 |  | 0 | CS ÚRS 2023 01 |  | základní |  | 0 | 2.502 | 34.3826 | 0 | 0 | 4 | K | 2 |  |  |  | ROZPOCET |  |  |  |  | 0 | 0 | 0 | 0 | 0 | 1 | 0 | 4 | -532808760
| VV |  | "D.1.2.4" | [14 empty] | VV | 2 | 1 | True | 0 | ROZPOCET
| VV |  | "D1" 27,3*0,16 |  | 4.368 | [12 empty] | VV | 2 | 2 | True | 0 | ROZPOCET
| VV |  | "D2" 5,9*0,26 |  | 1.534 | [12 empty] | VV | 2 | 2 | True | 0 | ROZPOCET
| VV |  | "D4, D5" (27,3+21,7)*0,16 |  | 7.84 | [12 empty] | VV | 2 | 2 | True | 0 | ROZPOCET
| VV |  | Součet |  | 13.742 | [12 empty] | VV | 2 | 4 | True | 1 | ROZPOCET
44 | K | 411351011 | Zřízení bednění stropů deskových tl přes 5 do 25 cm bez podpěrné kce | m2 | 82.2 |  | 0 | CS ÚRS 2023 01 |  | základní |  | 0 | 0.00533 | 0.43813 | 0 | 0 | 4 | K | 2 |  |  |  | ROZPOCET |  |  |  |  | 0 | 0 | 0 | 0 | 0 | 1 | 0 | 4 | -281269759
| VV |  | "D.1.2.4" | [14 empty] | VV | 2 | 1 | True | 0 | ROZPOCET
| VV |  | "D1" 27,3 |  | 27.3 | [12 empty] | VV | 2 | 2 | True | 0 | ROZPOCET
| VV |  | "D2" 5,9 |  | 5.9 | [12 empty] | VV | 2 | 2 | True | 0 | ROZPOCET
| VV |  | "D4, D5" (27,3+21,7) |  | 49 | [12 empty] | VV | 2 | 2 | True | 0 | ROZPOCET
| VV |  | Součet |  | 82.2 | [12 empty] | VV | 2 | 4 | True | 1 | ROZPOCET
45 | K | 411351012 | Odstranění bednění stropů deskových tl přes 5 do 25 cm bez podpěrné kce | m2 | 82.2 |  | 0 | CS ÚRS 2023 01 |  | základní |  | 0 | 0 | 0 | 0 | 0 | 4 | K | 2 |  |  |  | ROZPOCET |  |  |  |  | 0 | 0 | 0 | 0 | 0 | 1 | 0 | 4 | -100775080
46 | K | 411354311 | Zřízení podpěrné konstrukce stropů výšky do 4 m tl přes 5 do 15 cm | m2 | 82.2 |  | 0 | CS ÚRS 2023 01 |  | základní |  | 0 | 0.00081 | 0.066582 | 0 | 0 | 4 | K | 2 |  |  |  | ROZPOCET |  |  |  |  | 0 | 0 | 0 | 0 | 0 | 1 | 0 | 4 | -1522654560
47 | K | 411354312 | Odstranění podpěrné konstrukce stropů výšky do 4 m tl přes 5 do 15 cm | m2 | 82.2 |  | 0 | CS ÚRS 2023 01 |  | základní |  | 0 | 0 | 0 | 0 | 0 | 4 | K | 2 |  |  |  | ROZPOCET |  |  |  |  | 0 | 0 | 0 | 0 | 0 | 1 | 0 | 4 | 859651969
48 | K | 411362021 | Výztuž stropů svařovanými sítěmi Kari | t | 1.559 |  | 0 | CS ÚRS 2023 01 |  | základní |  | 0 | 1.0628 | 1.6569 | 0 | 0 | 4 | K | 2 |  |  |  | ROZPOCET |  |  |  |  | 0 | 0 | 0 | 0 | 0 | 1 | 0 | 4 | 41471621
| VV |  | "D.1.2.4" | [14 empty] | VV | 2 | 1 | True | 0 | ROZPOCET
| VV |  | "D1" 27,3 *7,9*1,2 *2 *0,001 |  | 0.518 | [12 empty] | VV | 2 | 2 | True | 0 | ROZPOCET
| VV |  | "D2" 5,9 *7,9*1,2 *2 *0,001 |  | 0.112 | [12 empty] | VV | 2 | 2 | True | 0 | ROZPOCET
| VV |  | "D4, D5" (27,3+21,7) *7,9*1,2 *2 *0,001 |  | 0.929 | [12 empty] | VV | 2 | 2 | True | 0 | ROZPOCET
| VV |  | Součet |  | 1.559 | [12 empty] | VV | 2 | 4 | True | 1 | ROZPOCET
49 | K | 413321414 | Nosníky ze ŽB tř. C 25/30 | m3 | 1.306 |  | 0 | CS ÚRS 2023 01 |  | základní |  | 0 | 2.5019 | 3.2675 | 0 | 0 | 4 | K | 2 |  |  |  | ROZPOCET |  |  |  |  | 0 | 0 | 0 | 0 | 0 | 1 | 0 | 4 | -1250203913
| VV |  | "D.1.2.4" | [14 empty] | VV | 2 | 1 | True | 0 | ROZPOCET
| VV |  | "T1" 0,3*0,4*3,9 |  | 0.468 | [12 empty] | VV | 2 | 2 | True | 0 | ROZPOCET
| VV |  | "T2" 0,25*0,5 *6,7 |  | 0.838 | [12 empty] | VV | 2 | 2 | True | 0 | ROZPOCET
| VV |  | Součet |  | 1.306 | [12 empty] | VV | 2 | 4 | True | 1 | ROZPOCET
50 | K | 413351121 | Zřízení bednění nosníků a průvlaků bez podpěrné kce výšky přes 100 cm | m2 | 11.885 |  | 0 | CS ÚRS 2023 01 |  | základní |  | 0 | 0.00465 | 0.055265 | 0 | 0 | 4 | K | 2 |  |  |  | ROZPOCET |  |  |  |  | 0 | 0 | 0 | 0 | 0 | 1 | 0 | 4 | -205418755
| VV |  | "T1" (0,4+0,3+0,2)*3,9 |  | 3.51 | [12 empty] | VV | 2 | 2 | True | 0 | ROZPOCET
| VV |  | "T2" (0,5*2+0,25)*6,7 |  | 8.375 | [12 empty] | VV | 2 | 2 | True | 0 | ROZPOCET
| VV |  | Součet |  | 11.885 | [12 empty] | VV | 2 | 4 | True | 1 | ROZPOCET
51 | K | 413351122 | Odstranění bednění nosníků a průvlaků bez podpěrné kce výšky přes 100 cm | m2 | 11.885 |  | 0 | CS ÚRS 2023 01 |  | základní |  | 0 | 0 | 0 | 0 | 0 | 4 | K | 2 |  |  |  | ROZPOCET |  |  |  |  | 0 | 0 | 0 | 0 | 0 | 1 | 0 | 4 | 1468416511
52 | K | 413352115 | Zřízení podpěrné konstrukce nosníků výšky podepření do 4 m pro nosník výšky přes 100 cm | m2 | 3.18 |  | 0 | CS ÚRS 2023 01 |  | základní |  | 0 | 0.00161 | 0.0051198 | 0 | 0 | 4 | K | 2 |  |  |  | ROZPOCET |  |  |  |  | 0 | 0 | 0 | 0 | 0 | 1 | 0 | 4 | 1078075003
| VV |  | "T1" 0,3*3,9 |  | 1.17 | [12 empty] | VV | 2 | 2 | True | 0 | ROZPOCET
| VV |  | "T2" 0,3*6,7 |  | 2.01 | [12 empty] | VV | 2 | 2 | True | 0 | ROZPOCET
| VV |  | Součet |  | 3.18 | [12 empty] | VV | 2 | 4 | True | 1 | ROZPOCET
53 | K | 413352116 | Odstranění podpěrné konstrukce nosníků výšky podepření do 4 m pro nosník výšky přes 100 cm | m2 | 1.17 |  | 0 | CS ÚRS 2023 01 |  | základní |  | 0 | 0 | 0 | 0 | 0 | 4 | K | 2 |  |  |  | ROZPOCET |  |  |  |  | 0 | 0 | 0 | 0 | 0 | 1 | 0 | 4 | -1766115101
54 | K | 417321515 | Ztužující pásy a věnce ze ŽB tř. C 25/30 | m3 | 36.974 |  | 0 | CS ÚRS 2023 01 |  | základní |  | 0 | 2.502 | 92.5082 | 0 | 0 | 4 | K | 2 |  |  |  | ROZPOCET |  |  |  |  | 0 | 0 | 0 | 0 | 0 | 1 | 0 | 4 | -1323462508
| VV |  | "D.1.2.4" | [14 empty] | VV | 2 | 1 | True | 0 | ROZPOCET
| VV |  | "V1" (0,3*0,15+0,18*0,25)*80,1 |  | 7.209 | [12 empty] | VV | 2 | 2 | True | 0 | ROZPOCET
| VV |  | "V2" 0,3*0,5*7,9 |  | 1.185 | [12 empty] | VV | 2 | 2 | True | 0 | ROZPOCET
| VV |  | "V4´" 0,3*0,385*3,9 |  | 0.45 | [12 empty] | VV | 2 | 2 | True | 0 | ROZPOCET
| VV |  | "V4" 0,3*0,4*54,9 |  | 6.588 | [12 empty] | VV | 2 | 2 | True | 0 | ROZPOCET
| VV |  | "V5" (0,261*0,25+0,3*0,4)*3,3 |  | 0.611 | [12 empty] | VV | 2 | 2 | True | 0 | ROZPOCET
| VV |  | "V5´" (0,261*0,2+0,3*0,5)*3,3 |  | 0.667 | [12 empty] | VV | 2 | 2 | True | 0 | ROZPOCET
| VV |  | "V6" (0,3*0,14+0,06*0,26)*7,6 |  | 0.438 | [12 empty] | VV | 2 | 2 | True | 0 | ROZPOCET
| VV |  | "V12" 0,3*0,35*7,6 |  | 0.798 | [12 empty] | VV | 2 | 2 | True | 0 | ROZPOCET
| VV |  | "V13" 0,3*0,5*4,1 |  | 0.615 | [12 empty] | VV | 2 | 2 | True | 0 | ROZPOCET
| VV |  | "V14" 0,3*0,42*4,1 |  | 0.517 | [12 empty] | VV | 2 | 2 | True | 0 | ROZPOCET
| VV |  | "D.1.2.5" | [14 empty] | VV | 2 | 1 | True | 0 | ROZPOCET
| VV |  | "V7" 0,3*0,5*49,4 |  | 7.41 | [12 empty] | VV | 2 | 2 | True | 0 | ROZPOCET
| VV |  | "V7´" 0,3*0,5*3,9 |  | 0.585 | [12 empty] | VV | 2 | 2 | True | 0 | ROZPOCET
| VV |  | "V8" 0,3*0,5*76,3 |  | 11.445 | [12 empty] | VV | 2 | 2 | True | 0 | ROZPOCET
| VV |  | "V8´" 0,3*0,5*12,4 |  | 1.86 | [12 empty] | VV | 2 | 2 | True | 0 | ROZPOCET
| VV |  | "ODPOČET DOPROVODNÉ" | [14 empty] | VV | 2 | 1 | True | 0 | ROZPOCET
| VV |  | "D.1.2.4" | [14 empty] | VV | 2 | 1 | True | 0 | ROZPOCET
| VV |  | "V1" -(0,3*0,15+0,18*0,25)*(3,6*2) |  | -0.648 | [12 empty] | VV | 2 | 2 | True | 0 | ROZPOCET
| VV |  | "V4" -0,3*0,4*6,375 |  | -0.765 | [12 empty] | VV | 2 | 2 | True | 0 | ROZPOCET
| VV |  | "D.1.2.5" | [14 empty] | VV | 2 | 1 | True | 0 | ROZPOCET
| VV |  | "V7" -0,3*0,5*6,075 |  | -0.911 | [12 empty] | VV | 2 | 2 | True | 0 | ROZPOCET
| VV |  | "V8" -0,3*0,5*3,6*2 |  | -1.08 | [12 empty] | VV | 2 | 2 | True | 0 | ROZPOCET
| VV |  | Součet |  | 36.974 | [12 empty] | VV | 2 | 4 | True | 1 | ROZPOCET
55 | K | 417351115 | Zřízení bednění ztužujících věnců | m2 | 234.515 |  | 0 | CS ÚRS 2023 01 |  | základní |  | 0 | 0.00576 | 1.3508 | 0 | 0 | 4 | K | 2 |  |  |  | ROZPOCET |  |  |  |  | 0 | 0 | 0 | 0 | 0 | 1 | 0 | 4 | -1623035204
| VV |  | "D.1.2.4" | [14 empty] | VV | 2 | 1 | True | 0 | ROZPOCET
| VV |  | "V1" (0,4+0,15)*80,1 |  | 44.055 | [12 empty] | VV | 2 | 2 | True | 0 | ROZPOCET
| VV |  | "V2" 0,5*2*7,9 |  | 7.9 | [12 empty] | VV | 2 | 2 | True | 0 | ROZPOCET
| VV |  | "V4´" 0,385*2*3,9 |  | 3.003 | [12 empty] | VV | 2 | 2 | True | 0 | ROZPOCET
| VV |  | "V4" 0,4*2*54,9 |  | 43.92 | [12 empty] | VV | 2 | 2 | True | 0 | ROZPOCET
| VV |  | "V5" 0,4*2*3,3 |  | 2.64 | [12 empty] | VV | 2 | 2 | True | 0 | ROZPOCET
| VV |  | "V5´" 0,5*2*3,3 |  | 3.3 | [12 empty] | VV | 2 | 2 | True | 0 | ROZPOCET
| VV |  | "V6" 0,14*2*7,6 |  | 2.128 | [12 empty] | VV | 2 | 2 | True | 0 | ROZPOCET
| VV |  | "V12" 0,35*2*7,6 |  | 5.32 | [12 empty] | VV | 2 | 2 | True | 0 | ROZPOCET
| VV |  | "V13" 0,5*2*4,1 |  | 4.1 | [12 empty] | VV | 2 | 2 | True | 0 | ROZPOCET
| VV |  | "V14" 0,42*2*4,1 |  | 3.444 | [12 empty] | VV | 2 | 2 | True | 0 | ROZPOCET
| VV |  | "D.1.2.5" | [14 empty] | VV | 2 | 1 | True | 0 | ROZPOCET
| VV |  | "V7" 0,5*2*49,4 |  | 49.4 | [12 empty] | VV | 2 | 2 | True | 0 | ROZPOCET
| VV |  | "V7´" 0,5*2*3,9 |  | 3.9 | [12 empty] | VV | 2 | 2 | True | 0 | ROZPOCET
| VV |  | "V8" 0,5*2*76,3 |  | 76.3 | [12 empty] | VV | 2 | 2 | True | 0 | ROZPOCET
| VV |  | "V8´" 0,3*2*12,4 |  | 7.44 | [12 empty] | VV | 2 | 2 | True | 0 | ROZPOCET
| VV |  | "ODPOČET DOPROVODNÉ" | [14 empty] | VV | 2 | 1 | True | 0 | ROZPOCET
| VV |  | "D.1.2.4" | [14 empty] | VV | 2 | 1 | True | 0 | ROZPOCET
| VV |  | "V1" -(0,4+0,15)*3,6*2 |  | -3.96 | [12 empty] | VV | 2 | 2 | True | 0 | ROZPOCET
| VV |  | "V4" -0,4*2*6,375 |  | -5.1 | [12 empty] | VV | 2 | 2 | True | 0 | ROZPOCET
| VV |  | "D.1.2.5" | [14 empty] | VV | 2 | 1 | True | 0 | ROZPOCET
| VV |  | "V7" -0,5*2*6,075 |  | -6.075 | [12 empty] | VV | 2 | 2 | True | 0 | ROZPOCET
| VV |  | "V8" -0,5*2*3,6*2 |  | -7.2 | [12 empty] | VV | 2 | 2 | True | 0 | ROZPOCET
| VV |  | Součet |  | 234.515 | [12 empty] | VV | 2 | 4 | True | 1 | ROZPOCET
56 | K | 417351116 | Odstranění bednění ztužujících věnců | m2 | 234.515 |  | 0 | CS ÚRS 2023 01 |  | základní |  | 0 | 0 | 0 | 0 | 0 | 4 | K | 2 |  |  |  | ROZPOCET |  |  |  |  | 0 | 0 | 0 | 0 | 0 | 1 | 0 | 4 | 65262060
57 | K | 417361821 | Výztuž ztužujících pásů a věnců betonářskou ocelí 10 505 | t | 2.611 |  | 0 | CS ÚRS 2023 01 |  | základní |  | 0 | 1.0529 | 2.7491 | 0 | 0 | 4 | K | 2 |  |  |  | ROZPOCET |  |  |  |  | 0 | 0 | 0 | 0 | 0 | 1 | 0 | 4 | 1419967844
| VV |  | "D.1.2.3" | [14 empty] | VV | 2 | 1 | True | 0 | ROZPOCET
| VV |  | 6,305 *0,9 "věnců a trámů 90% |  | 5.675 | [12 empty] | VV | 2 | 2 | True | 0 | ROZPOCET
| VV |  | "ODPOČET DOPROVODNÉ" | [14 empty] | VV | 2 | 1 | True | 0 | ROZPOCET
| VV |  | -3,404 *0,9 "věnců a trámů 90% |  | -3.064 | [12 empty] | VV | 2 | 2 | True | 0 | ROZPOCET
| VV |  | Součet |  | 2.611 | [12 empty] | VV | 2 | 4 | True | 1 | ROZPOCET
58 | K | 430321414 | Schodišťová konstrukce a rampa ze ŽB tř. C 25/30 | m3 | 2.888 |  | 0 | CS ÚRS 2023 01 |  | základní |  | 0 | 2.5019 | 7.2256 | 0 | 0 | 4 | K | 2 |  |  |  | ROZPOCET |  |  |  |  | 0 | 0 | 0 | 0 | 0 | 1 | 0 | 4 | -167559218
| VV |  | "D.1.2.4" | [14 empty] | VV | 2 | 1 | True | 0 | ROZPOCET
| VV |  | "D3" (6,0+6,0)*0,16 |  | 1.92 | [12 empty] | VV | 2 | 2 | True | 0 | ROZPOCET
| VV |  | "do ±0,00 2ks" 1,5*2,0*0,15 +1,5*2,3*0,15 |  | 0.968 | [12 empty] | VV | 2 | 2 | True | 0 | ROZPOCET
| VV |  | Součet |  | 2.888 | [12 empty] | VV | 2 | 4 | True | 1 | ROZPOCET
59 | K | 430362021 | Výztuž schodišťové konstrukce a rampy svařovanými sítěmi Kari | t | 0.605 |  | 0 | CS ÚRS 2023 01 |  | základní |  | 0 | 1.0628 | 0.64298 | 0 | 0 | 4 | K | 2 |  |  |  | ROZPOCET |  |  |  |  | 0 | 0 | 0 | 0 | 0 | 1 | 0 | 4 | -1770026669
| VV |  | "D.1.2.4" 550 *0,001 *1,1 |  | 0.605 | [12 empty] | VV | 2 | 2 | True | 0 | ROZPOCET
| VV |  | Součet |  | 0.605 | [12 empty] | VV | 2 | 4 | True | 1 | ROZPOCET
60 | K | 431351121 | Zřízení bednění podest schodišť a ramp přímočarých v do 4 m | m2 | 20.91 |  | 0 | CS ÚRS 2023 01 |  | základní |  | 0 | 0.01282 | 0.26807 | 0 | 0 | 4 | K | 2 |  |  |  | ROZPOCET |  |  |  |  | 0 | 0 | 0 | 0 | 0 | 1 | 0 | 4 | 957031904
| VV |  | "D.1.2.4" | [14 empty] | VV | 2 | 1 | True | 0 | ROZPOCET
| VV |  | "D3" (6,0+6,0)+0,2*4,0*2 |  | 13.6 | [12 empty] | VV | 2 | 2 | True | 0 | ROZPOCET
| VV |  | "do ±0,00" 1,5*(2,0+2,3)+0,2*(2,0+2,3) |  | 7.31 | [12 empty] | VV | 2 | 2 | True | 0 | ROZPOCET
| VV |  | Součet |  | 20.91 | [12 empty] | VV | 2 | 4 | True | 1 | ROZPOCET
61 | K | 431351122 | Odstranění bednění podest schodišť a ramp přímočarých v do 4 m | m2 | 20.91 |  | 0 | CS ÚRS 2023 01 |  | základní |  | 0 | 0 | 0 | 0 | 0 | 4 | K | 2 |  |  |  | ROZPOCET |  |  |  |  | 0 | 0 | 0 | 0 | 0 | 1 | 0 | 4 | -791378966
62 | K | 434311114 | Schodišťové stupně dusané na terén z betonu tř. C 16/20 bez potěru | m | 52.5 |  | 0 | CS ÚRS 2023 01 |  | základní |  | 0 | 0.1016 | 5.334 | 0 | 0 | 4 | K | 2 |  |  |  | ROZPOCET |  |  |  |  | 0 | 0 | 0 | 0 | 0 | 1 | 0 | 4 | -297871470
| VV |  | "D.1.1.14" | [14 empty] | VV | 2 | 1 | True | 0 | ROZPOCET
| VV |  | "přístavba" | [14 empty] | VV | 2 | 1 | True | 0 | ROZPOCET
| VV |  | 1,5*(11+11) |  | 33 | [12 empty] | VV | 2 | 2 | True | 0 | ROZPOCET
| VV |  | 1,5*(6+7) |  | 19.5 | [12 empty] | VV | 2 | 2 | True | 0 | ROZPOCET
| VV |  | Součet |  | 52.5 | [12 empty] | VV | 2 | 4 | True | 1 | ROZPOCET
63 | K | 434351141 | Zřízení bednění stupňů přímočarých schodišť | m2 | 9.36 |  | 0 | CS ÚRS 2023 01 |  | základní |  | 0 | 0.00658 | 0.061589 | 0 | 0 | 4 | K | 2 |  |  |  | ROZPOCET |  |  |  |  | 0 | 0 | 0 | 0 | 0 | 1 | 0 | 4 | 943355322
| VV |  | "D.1.1.23" | [14 empty] | VV | 2 | 1 | True | 0 | ROZPOCET
| VV |  | "přístavba" 0,16*1,5*(12+12+7+8) |  | 9.36 | [12 empty] | VV | 2 | 2 | True | 0 | ROZPOCET
| VV |  | Součet |  | 9.36 | [12 empty] | VV | 2 | 4 | True | 1 | ROZPOCET
64 | K | 434351142 | Odstranění bednění stupňů přímočarých schodišť | m2 | 9.36 |  | 0 | CS ÚRS 2023 01 |  | základní |  | 0 | 0 | 0 | 0 | 0 | 4 | K | 2 |  |  |  | ROZPOCET |  |  |  |  | 0 | 0 | 0 | 0 | 0 | 1 | 0 | 4 | 1849361046
| D | 6 | Úpravy povrchů, podlahy a osazování výplní |  |  |  | 0 |  |  |  |  | 0 |  | 985.1572 |  | 0 | 1 | D | 1 |  |  |  | ROZPOCET | [10 empty] | 0
65 | K | 611131101 | Cementový postřik vnitřních stropů nanášený celoplošně ručně | m2 | 523.28 |  | 0 | CS ÚRS 2023 01 |  | základní |  | 0 | 0.00735 | 3.8461 | 0 | 0 | 4 | K | 2 |  |  |  | ROZPOCET |  |  |  |  | 0 | 0 | 0 | 0 | 0 | 1 | 0 | 4 | -535002755
| VV |  | "1np- přístavba" | [14 empty] | VV | 2 | 1 | True | 0 | ROZPOCET
| VV |  | 26,58+88,96+87,63+31,36+23,73 |  | 258.26 | [12 empty] | VV | 2 | 2 | True | 0 | ROZPOCET
| VV |  | "2np- přístavba" | [14 empty] | VV | 2 | 1 | True | 0 | ROZPOCET
| VV |  | 42,23+81,13+68,6+18,05+24,93+17,75+7,3+5,02+8,25+4,05+4,21+1,55 |  | 283.07 | [12 empty] | VV | 2 | 2 | True | 0 | ROZPOCET
| VV |  | "2np- přístavba m.č.216 - ODPOČET DOPROVODNÉ" | [14 empty] | VV | 2 | 1 | True | 0 | ROZPOCET
| VV |  | -18,05 |  | -18.05 | [12 empty] | VV | 2 | 2 | True | 0 | ROZPOCET
| VV | om_strop | Součet |  | 523.28 | [12 empty] | VV | 2 | 4 | True | 1 | ROZPOCET
66 | K | 611131105 | Cementový postřik vnitřních schodišťových konstrukcí nanášený celoplošně ručně | m2 | 146.419 |  | 0 | CS ÚRS 2023 01 |  | základní |  | 0 | 0.00735 | 1.0762 | 0 | 0 | 4 | K | 2 |  |  |  | ROZPOCET |  |  |  |  | 0 | 0 | 0 | 0 | 0 | 1 | 0 | 4 | 633483092
| VV |  | "111, 222" | [14 empty] | VV | 2 | 1 | True | 0 | ROZPOCET
| VV |  | "stěny" ((0,335+1,86+3,18)*2+3,25)*(0,2+3,0+5,34) |  | 119.56 | [12 empty] | VV | 2 | 2 | True | 0 | ROZPOCET
| VV |  | "strop" 3,25*(0,295+3,41+1,67) |  | 17.469 | [12 empty] | VV | 2 | 2 | True | 0 | ROZPOCET
| VV |  | "spodní schody" 3,25*1,67+1,5*4,0*2 |  | 17.428 | [12 empty] | VV | 2 | 2 | True | 0 | ROZPOCET
| VV |  | "odpočet otvorů" -2,125*2,6-2,125*3,0+0,25*(2,125*2+2,6*2+3,0*2) |  | -8.038 | [12 empty] | VV | 2 | 2 | True | 0 | ROZPOCET
| VV | om_schod | Součet |  | 146.419 | [12 empty] | VV | 2 | 4 | True | 1 | ROZPOCET
67 | K | 611321141 | Vápenocementová omítka štuková dvouvrstvá vnitřních stropů rovných nanášená ručně | m2 | 523.28 |  | 0 | CS ÚRS 2023 01 |  | základní |  | 0 | 0.01838 | 9.6179 | 0 | 0 | 4 | K | 2 |  |  |  | ROZPOCET |  |  |  |  | 0 | 0 | 0 | 0 | 0 | 1 | 0 | 4 | -1537375523
| VV |  | om_strop |  | 523.28 | [12 empty] | VV | 2 | 2 | True | 1 | ROZPOCET
68 | K | 611321145 | Vápenocementová omítka štuková dvouvrstvá vnitřních schodišťových konstrukcí nanášená ručně | m2 | 146.419 |  | 0 | CS ÚRS 2023 01 |  | základní |  | 0 | 0.01838 | 2.6912 | 0 | 0 | 4 | K | 2 |  |  |  | ROZPOCET |  |  |  |  | 0 | 0 | 0 | 0 | 0 | 1 | 0 | 4 | -1892387020
| VV |  | om_schod |  | 146.419 | [12 empty] | VV | 2 | 2 | True | 0 | ROZPOCET
| VV |  | Součet |  | 146.419 | [12 empty] | VV | 2 | 4 | True | 1 | ROZPOCET
69 | K | 611325101 | Vápenocementová hrubá omítka rýh ve stropech š do 150 mm | m2 | 44.65 |  | 0 | CS ÚRS 2023 01 |  | základní |  | 0 | 0.0389 | 1.7369 | 0 | 0 | 4 | K | 2 |  |  |  | ROZPOCET |  |  |  |  | 0 | 0 | 0 | 0 | 0 | 1 | 0 | 4 | -429886608
| VV |  | "elektro" | [14 empty] | VV | 2 | 1 | True | 0 | ROZPOCET
| VV |  | 0,05*347 |  | 17.35 | [12 empty] | VV | 2 | 2 | True | 0 | ROZPOCET
| VV |  | 0,15*30 |  | 4.5 | [12 empty] | VV | 2 | 2 | True | 0 | ROZPOCET
| VV |  | 0,3*76 |  | 22.8 | [12 empty] | VV | 2 | 2 | True | 0 | ROZPOCET
| VV |  | Součet |  | 44.65 | [12 empty] | VV | 2 | 4 | True | 1 | ROZPOCET
70 | K | 612131101 | Cementový postřik vnitřních stěn nanášený celoplošně ručně | m2 | 1499.005 |  | 0 | CS ÚRS 2023 01 |  | základní |  | 0 | 0.00735 | 11.0177 | 0 | 0 | 4 | K | 2 |  |  |  | ROZPOCET |  |  |  |  | 0 | 0 | 0 | 0 | 0 | 1 | 0 | 4 | -697213802
| VV |  | "přístavba" | [14 empty] | VV | 2 | 1 | True | 0 | ROZPOCET
| VV |  | "1np" | [14 empty] | VV | 2 | 1 | True | 0 | ROZPOCET
| VV |  | "112" (3,0+2,5*2+1,5+0,75+2,0+2,275+2,03+2,0)*2 *3,65 |  | 135.452 | [12 empty] | VV | 2 | 2 | True | 0 | ROZPOCET
| VV |  | "113" (12,25+7,0)*2 *4,9 |  | 188.65 | [12 empty] | VV | 2 | 2 | True | 0 | ROZPOCET
| VV |  | "114" (14,5+6,075)*2 *3,65 |  | 150.198 | [12 empty] | VV | 2 | 2 | True | 0 | ROZPOCET
| VV |  | "115" (3,51+(2,095+0,115+2,865))*2 *3,65 |  | 62.671 | [12 empty] | VV | 2 | 2 | True | 0 | ROZPOCET
| VV |  | "116" (2,865+2,775*2) *3,65 |  | 30.715 | [12 empty] | VV | 2 | 2 | True | 0 | ROZPOCET
| VV |  | "117" (2,41+2,095+0,97)*2 *3,65 |  | 39.968 | [12 empty] | VV | 2 | 2 | True | 0 | ROZPOCET
| VV |  | "118" (1,785+2,275*2) *3,65 |  | 23.123 | [12 empty] | VV | 2 | 2 | True | 0 | ROZPOCET
| VV |  | "119" (3,1+2,275*2) *3,65 |  | 27.923 | [12 empty] | VV | 2 | 2 | True | 0 | ROZPOCET
| VV |  | "120" (0,95+1,735*2) *3,65 |  | 16.133 | [12 empty] | VV | 2 | 2 | True | 0 | ROZPOCET
| VV |  | "121" (0,95+1,735*2) *3,65 |  | 16.133 | [12 empty] | VV | 2 | 2 | True | 0 | ROZPOCET
| VV |  | "122" (2,755+1,735*2) *3,65 |  | 22.721 | [12 empty] | VV | 2 | 2 | True | 0 | ROZPOCET
| VV |  | "123" (7,0+4,525)*2 *4,9 |  | 112.945 | [12 empty] | VV | 2 | 2 | True | 0 | ROZPOCET
| VV |  | "124" (7,0+3,45)*2 *3,55 |  | 74.195 | [12 empty] | VV | 2 | 2 | True | 0 | ROZPOCET
| VV |  | "odpočet otvorů vni" | [14 empty] | VV | 2 | 1 | True | 0 | ROZPOCET
| VV |  | -(1,825*2,75+0,8*2,0*(2+1+1+1)+0,7*2,0*(1+3)+1,8*2,1*2+2,5*1,0*2) |  | -31.179 | [12 empty] | VV | 2 | 2 | True | 0 | ROZPOCET
| VV |  | "ostění" 0,25*(1,825+2,75*2+(1,0+2,25*2)*2+(2,0+2,25*2)*2+(2,5+1,0*2)*2) |  | 10.081 | [12 empty] | VV | 2 | 2 | True | 0 | ROZPOCET
| VV |  | "odpočet otvorů vně" | [14 empty] | VV | 2 | 1 | True | 0 | ROZPOCET
| VV |  | -(2,0*2,125+1,0*2,125+2,0*2,25+3,25*3,2+3,0*3,2+3,0*2,95) |  | -39.725 | [12 empty] | VV | 2 | 2 | True | 0 | ROZPOCET
| VV |  | -(2,0*2,0*2+2,0*2,25*3+1,0*2,125*2+2,0*2,125*5) |  | -47 | [12 empty] | VV | 2 | 2 | True | 0 | ROZPOCET
| VV |  | "ostění" 0,25*(2,0+2,125*2+,10+2,125*2+2,125+2,6*2+2,0+2,25*2+3,25+3,2*2+3,0+3,2*2+3,0+2,95*2 | [14 empty] | VV | 2 | 1 | True | 0 | ROZPOCET
| VV |  | 0,25*((2,0+2,0*2)*2+(2,0+2,25*2)*3+(1,0+2,125*2)*2+(2,0+2,125*2)*5) |  | 18.313 | [12 empty] | VV | 2 | 2 | True | 0 | ROZPOCET
| VV |  | "2np" | [14 empty] | VV | 2 | 1 | True | 0 | ROZPOCET
| VV |  | "213" (3,0+2,5*2+1,5+0,75+2,0+2,16+0,115+1,85+0,3+5,335)*2 *3,55 |  | 156.271 | [12 empty] | VV | 2 | 2 | True | 0 | ROZPOCET
| VV |  | "214" (7,0+11,625)*2 *3,55 |  | 132.238 | [12 empty] | VV | 2 | 2 | True | 0 | ROZPOCET
| VV |  | "215" (11,385+6,075)*2 *3,55 |  | 123.966 | [12 empty] | VV | 2 | 2 | True | 0 | ROZPOCET
| VV |  | "217" (4,885+5,335)*2 *3,55 |  | 72.562 | [12 empty] | VV | 2 | 2 | True | 0 | ROZPOCET
| VV |  | "218" (3,51+5,075)*2 *3,55 |  | 60.954 | [12 empty] | VV | 2 | 2 | True | 0 | ROZPOCET
| VV |  | "219" (2,775*2+2,865) *3,55 |  | 29.873 | [12 empty] | VV | 2 | 2 | True | 0 | ROZPOCET
| VV |  | "220" (2,41+2,095+0,97)*2 *3,55 |  | 38.873 | [12 empty] | VV | 2 | 2 | True | 0 | ROZPOCET
| VV |  | "221" (4,885+2,16)*2 *3,55 |  | 50.02 | [12 empty] | VV | 2 | 2 | True | 0 | ROZPOCET
| VV |  | "223" (2,48+1,85+0,455)*2 *3,55 |  | 33.974 | [12 empty] | VV | 2 | 2 | True | 0 | ROZPOCET
| VV |  | "224" (2,29+1,85)*2 *3,55 |  | 29.394 | [12 empty] | VV | 2 | 2 | True | 0 | ROZPOCET
| VV |  | "225" (1,785+0,95)*2 *3,55 |  | 19.419 | [12 empty] | VV | 2 | 2 | True | 0 | ROZPOCET
| VV |  | "odpočet otvorů vni" | [14 empty] | VV | 2 | 1 | True | 0 | ROZPOCET
| VV |  | -(1,825*2,85+0,8*2,0*5+0,75*2,0*2+2,5*1,0*2+1,8*2,1*2) |  | -28.761 | [12 empty] | VV | 2 | 2 | True | 0 | ROZPOCET
| VV |  | 0,25*(1,825+2,85*2+(1,0+2,1*2)*3)+(2,5+1,0+1,0)*0,222 |  | 6.78 | [12 empty] | VV | 2 | 2 | True | 0 | ROZPOCET
| VV |  | "odpočet otvorů vně" | [14 empty] | VV | 2 | 1 | True | 0 | ROZPOCET
| VV |  | -(2,0*2,0*(1+4+5)+1,0*2,0*(1+2)+3,0*2,0+3,0*2,85) |  | -60.55 | [12 empty] | VV | 2 | 2 | True | 0 | ROZPOCET
| VV |  | 0,25*(2,0*3*10+(1,0+2,0*2)*3+3,0+2,0*2+3,0+2,85*2) |  | 22.675 | [12 empty] | VV | 2 | 2 | True | 0 | ROZPOCET
| VV | om_sten | Součet |  | 1499.005 | [12 empty] | VV | 2 | 4 | True | 1 | ROZPOCET
71 | K | 612142001 | Potažení vnitřních stěn sklovláknitým pletivem vtlačeným do tenkovrstvé hmoty | m2 | 86.328 |  | 0 | CS ÚRS 2023 01 |  | základní |  | 0 | 0.00438 | 0.37812 | 0 | 0 | 4 | K | 2 |  |  |  | ROZPOCET |  |  |  |  | 0 | 0 | 0 | 0 | 0 | 1 | 0 | 4 | 722114513
| VV |  | "na přizdívky" | [14 empty] | VV | 2 | 1 | True | 0 | ROZPOCET
| VV |  | "přístavba" | [14 empty] | VV | 2 | 1 | True | 0 | ROZPOCET
| VV |  | "1np" 3,5*(2,865+2,29+0,95*2+1,785+3,1+1,2)+0,15*3,5*2 |  | 47.04 | [12 empty] | VV | 2 | 2 | True | 0 | ROZPOCET
| VV |  | "2np" 3,5*(2,865+4,885+1,5+1,375)+0,15*3,5*2*2 |  | 39.288 | [12 empty] | VV | 2 | 2 | True | 0 | ROZPOCET
| VV | om_sten2 | Součet |  | 86.328 | [12 empty] | VV | 2 | 4 | True | 1 | ROZPOCET
72 | K | 612311131 | Potažení vnitřních stěn vápenným štukem tloušťky do 3 mm | m2 | 47.41 |  | 0 | CS ÚRS 2023 01 |  | základní |  | 0 | 0.004 | 0.18964 | 0 | 0 | 4 | K | 2 |  |  |  | ROZPOCET |  |  |  |  | 0 | 0 | 0 | 0 | 0 | 1 | 0 | 4 | -564482751
| VV |  | om_sten2 |  | 86.328 | [12 empty] | VV | 2 | 2 | True | 0 | ROZPOCET
| VV |  | -obklady2 |  | -38.918 | [12 empty] | VV | 2 | 2 | True | 0 | ROZPOCET
| VV |  | Součet |  | 47.41 | [12 empty] | VV | 2 | 4 | True | 1 | ROZPOCET
73 | K | 612321121 | Vápenocementová omítka hladká jednovrstvá vnitřních stěn nanášená ručně | m2 | 144.117 |  | 0 | CS ÚRS 2023 01 |  | základní |  | 0 | 0.0154 | 2.2194 | 0 | 0 | 4 | K | 2 |  |  |  | ROZPOCET |  |  |  |  | 0 | 0 | 0 | 0 | 0 | 1 | 0 | 4 | 560814772
| VV |  | obklady1 |  | 144.117 | [12 empty] | VV | 2 | 2 | True | 0 | ROZPOCET
| VV |  | Součet |  | 144.117 | [12 empty] | VV | 2 | 4 | True | 1 | ROZPOCET
74 | K | 612321141 | Vápenocementová omítka štuková dvouvrstvá vnitřních stěn nanášená ručně | m2 | 1354.888 |  | 0 | CS ÚRS 2023 01 |  | základní |  | 0 | 0.01838 | 24.9028 | 0 | 0 | 4 | K | 2 |  |  |  | ROZPOCET |  |  |  |  | 0 | 0 | 0 | 0 | 0 | 1 | 0 | 4 | -1292836894
| VV |  | om_sten |  | 1499.005 | [12 empty] | VV | 2 | 2 | True | 0 | ROZPOCET
| VV |  | -obklady1 |  | -144.117 | [12 empty] | VV | 2 | 2 | True | 0 | ROZPOCET
| VV |  | Součet |  | 1354.888 | [12 empty] | VV | 2 | 4 | True | 1 | ROZPOCET
75 | K | 622211031 | Montáž kontaktního zateplení vnějších stěn lepením a mechanickým kotvením polystyrénových desek do betonu a zdiva tl přes 120 do 160 mm | m2 | 480.169 |  | 0 | CS ÚRS 2023 01 |  | základní |  | 0 | 0.0086 | 4.1295 | 0 | 0 | 4 | K | 2 |  |  |  | ROZPOCET |  |  |  |  | 0 | 0 | 0 | 0 | 0 | 1 | 0 | 4 | 1047424332
| VV |  | "nová přístavba" | [14 empty] | VV | 2 | 1 | True | 0 | ROZPOCET
| VV |  | "východ" | [14 empty] | VV | 2 | 1 | True | 0 | ROZPOCET
| VV |  | (8,085+0,25)*(2,75+6,375+15,44) -2,0*2,125*4 -2,0*2,0*4 |  | 171.749 | [12 empty] | VV | 2 | 2 | True | 0 | ROZPOCET
| VV |  | (8,085+0,25)*10,98 -2,0*2,125 -1,0*2,125*2 -2,0*2,0 -1,0*2,0*2 |  | 75.018 | [12 empty] | VV | 2 | 2 | True | 0 | ROZPOCET
| VV |  | (8,085+0,6)*(32,565-10,98-3,75) -2,0*2,25*3 -2,0*2,0 -2,0*2,0*3 |  | 125.397 | [12 empty] | VV | 2 | 2 | True | 0 | ROZPOCET
| VV |  | (2,935+0,6)*3,75 -2,0*2,0*2 |  | 5.256 | [12 empty] | VV | 2 | 2 | True | 0 | ROZPOCET
| VV |  | "západní" | [14 empty] | VV | 2 | 1 | True | 0 | ROZPOCET
| VV |  | (8,085+0,6)*(10,25+7,6+0,17) -2,125*2,0 -1,0*2,125-2,0*2,125 -2,125*3,0 -1,0*2,0 -2,0*2,0 |  | 133.504 | [12 empty] | VV | 2 | 2 | True | 0 | ROZPOCET
| VV |  | "odpočet doprovodné" -30,755 |  | -30.755 | [12 empty] | VV | 2 | 2 | True | 0 | ROZPOCET
| VV | fas2 | Součet |  | 480.169 | [12 empty] | VV | 2 | 4 | True | 1 | ROZPOCET
76 | M | 28375985 | deska EPS 100 fasádní λ=0,037 tl 160mm | m2 | 489.772 |  | 0 | CS ÚRS 2023 01 |  | základní |  | 0 | 0.00368 | 1.8024 | 0 | 0 | 8 | M | 2 |  |  |  | ROZPOCET |  |  |  |  | 0 | 0 | 0 | 0 | 0 | 1 | 0 | 4 | -832523063
| VV |  | 480,169*1,02 'Přepočtené koeficientem množství |  | 489.772 | [12 empty] | VV | 2 | 2 | False | 1 | ROZPOCET
77 | K | 622211031 | Montáž kontaktního zateplení vnějších stěn lepením a mechanickým kotvením polystyrénových desek do betonu a zdiva tl přes 120 do 160 mm | m2 | 52.11 |  | 0 | CS ÚRS 2023 01 |  | základní |  | 0 | 0.0086 | 0.44815 | 0 | 0 | 4 | K | 2 |  |  |  | ROZPOCET |  |  |  |  | 0 | 0 | 0 | 0 | 0 | 1 | 0 | 4 | -1066428327
| VV |  | "Z6.1 sokl nad terénem" | [14 empty] | VV | 2 | 1 | True | 0 | ROZPOCET
| VV |  | "D.1.1.30" 52,11 |  | 52.11 | [12 empty] | VV | 2 | 2 | True | 0 | ROZPOCET
| VV | Z6_1 | Součet |  | 52.11 | [12 empty] | VV | 2 | 4 | True | 1 | ROZPOCET
78 | M | 28376447 | deska XPS hrana rovná a strukturovaný povrch 300kPa tl 160mm | m2 | 54.716 |  | 0 | CS ÚRS 2023 01 |  | základní |  | 0 | 0.0048 | 0.26264 | 0 | 0 | 8 | M | 2 |  |  |  | ROZPOCET |  |  |  |  | 0 | 0 | 0 | 0 | 0 | 1 | 0 | 4 | 1422524164
| VV |  | Z6_1 |  | 52.11 | [12 empty] | VV | 2 | 2 | True | 1 | ROZPOCET
| VV |  | 52,11*1,05 'Přepočtené koeficientem množství |  | 54.716 | [12 empty] | VV | 2 | 2 | False | 1 | ROZPOCET
79 | K | 622252002 | Montáž profilů kontaktního zateplení lepených | m | 764.98 |  | 0 | CS ÚRS 2023 01 |  | základní |  | 0 | 0 | 0 | 0 | 0 | 4 | K | 2 |  |  |  | ROZPOCET |  |  |  |  | 0 | 0 | 0 | 0 | 0 | 1 | 0 | 4 | 1622858784
| VV |  | "okenní APU" | [14 empty] | VV | 2 | 1 | True | 0 | ROZPOCET
| VV |  | "v přístavbě" | [14 empty] | VV | 2 | 1 | True | 0 | ROZPOCET
| VV |  | "1np" | [14 empty] | VV | 2 | 1 | True | 0 | ROZPOCET
| VV |  | (2,0+2,125)*2*(4+1) +(1,0+2,125)*2*2 +(2,0+2,25)*2*(3+1) +(2,0+2,0)*2*2 |  | 103.75 | [12 empty] | VV | 2 | 2 | True | 0 | ROZPOCET
| VV |  | 3,0+2,95*2+3,0+3,2*2+3,25+3,2*2 +2,125+2,6*2 |  | 35.275 | [12 empty] | VV | 2 | 2 | True | 0 | ROZPOCET
| VV |  | (1,0+2,125)*2 +(2,0+2,125)*2 |  | 14.5 | [12 empty] | VV | 2 | 2 | True | 0 | ROZPOCET
| VV |  | "2np" | [14 empty] | VV | 2 | 1 | True | 0 | ROZPOCET
| VV |  | (2,0+2,0)*2*(5+4+1) |  | 80 | [12 empty] | VV | 2 | 2 | True | 0 | ROZPOCET
| VV |  | (1,0+2,0)*2*2 |  | 12 | [12 empty] | VV | 2 | 2 | True | 0 | ROZPOCET
| VV |  | (3,0+2,85)*2 +(3,0+2,0)*2 |  | 21.7 | [12 empty] | VV | 2 | 2 | True | 0 | ROZPOCET
| VV |  | (2,125+3,0)*2 +(1,0+2,0)*2 +(2,0+2,0)*2 |  | 24.25 | [12 empty] | VV | 2 | 2 | True | 0 | ROZPOCET
| VV | fas_apu | Mezisoučet |  | 291.475 | [12 empty] | VV | 2 | 3 | True | 0 | ROZPOCET
| VV |  | "rohový" fas_apu |  | 291.475 | [12 empty] | VV | 2 | 2 | True | 0 | ROZPOCET
| VV |  | "rohy" (8,085+1,1)*4 +8,5*6 +2,5*2 |  | 92.74 | [12 empty] | VV | 2 | 2 | True | 0 | ROZPOCET
| VV | fas_roh | Mezisoučet |  | 384.215 | [12 empty] | VV | 2 | 3 | True | 0 | ROZPOCET
| VV |  | "atikový" 2,405+6,375+15,44+32,565*2+7,94*2-8,315-6,375+10,25 |  | 100.79 | [12 empty] | VV | 2 | 2 | True | 0 | ROZPOCET
| VV | fas_atika | Mezisoučet |  | 100.79 | [12 empty] | VV | 2 | 3 | True | 0 | ROZPOCET
| VV |  | "odpočet doprovodné" -8,0 -3,5 |  | -11.5 | [12 empty] | VV | 2 | 2 | True | 0 | ROZPOCET
| VV |  | Součet" |  | 764.98 | [12 empty] | VV | 2 | 4 | True | 1 | ROZPOCET
80 | M | 28342205 | profil začišťovací PVC 6mm s výztužnou tkaninou pro ostění ETICS | m | 297.649 |  | 0 | CS ÚRS 2023 01 |  | základní |  | 0 | 4e-05 | 0.011906 | 0 | 0 | 8 | M | 2 |  |  |  | ROZPOCET |  |  |  |  | 0 | 0 | 0 | 0 | 0 | 1 | 0 | 4 | -1665218799
| VV |  | fas_apu-8,0 |  | 283.475 | [12 empty] | VV | 2 | 2 | True | 1 | ROZPOCET
| VV |  | 283,475*1,05 'Přepočtené koeficientem množství |  | 297.649 | [12 empty] | VV | 2 | 2 | False | 1 | ROZPOCET
81 | M | 59051486 | profil rohový PVC 15x15mm s výztužnou tkaninou š 100mm pro ETICS | m | 399.698 |  | 0 | CS ÚRS 2023 01 |  | základní |  | 0 | 3e-05 | 0.011991 | 0 | 0 | 8 | M | 2 |  |  |  | ROZPOCET |  |  |  |  | 0 | 0 | 0 | 0 | 0 | 1 | 0 | 4 | -472332110
| VV |  | fas_roh-3,55 |  | 380.665 | [12 empty] | VV | 2 | 2 | True | 0 | ROZPOCET
| VV |  | Součet |  | 380.665 | [12 empty] | VV | 2 | 4 | True | 1 | ROZPOCET
| VV |  | 380,665*1,05 'Přepočtené koeficientem množství |  | 399.698 | [12 empty] | VV | 2 | 2 | False | 1 | ROZPOCET
82 | M | 28342206 | profil ukončovací PVC s výztužnou tkaninu pro ukončení atiky ETICS | m | 105.83 |  | 0 | CS ÚRS 2023 01 |  | základní |  | 0 | 0.0002 | 0.021166 | 0 | 0 | 8 | M | 2 |  |  |  | ROZPOCET |  |  |  |  | 0 | 0 | 0 | 0 | 0 | 1 | 0 | 4 | -1227583115
| VV |  | fas_atika |  | 100.79 | [12 empty] | VV | 2 | 2 | True | 0 | ROZPOCET
| VV |  | Součet |  | 100.79 | [12 empty] | VV | 2 | 4 | True | 1 | ROZPOCET
| VV |  | 100,79*1,05 'Přepočtené koeficientem množství |  | 105.83 | [12 empty] | VV | 2 | 2 | False | 1 | ROZPOCET
83 | K | 622511112 | Tenkovrstvá akrylátová mozaiková střednězrnná omítka vnějších stěn | m2 | 67.743 |  | 0 | CS ÚRS 2023 01 |  | základní |  | 0 | 0.0057 | 0.38614 | 0 | 0 | 4 | K | 2 |  |  |  | ROZPOCET |  |  |  |  | 0 | 0 | 0 | 0 | 0 | 1 | 0 | 4 | -733639263
| VV |  | Z6_1 *1,3 |  | 67.743 | [12 empty] | VV | 2 | 2 | True | 1 | ROZPOCET
84 | K | 622531022 | Tenkovrstvá silikonová zrnitá omítka zrnitost 2,0 mm vnějších stěn | m2 | 545.468 |  | 0 | CS ÚRS 2023 01 |  | základní |  | 0 | 0.0033 | 1.8 | 0 | 0 | 4 | K | 2 |  |  |  | ROZPOCET |  |  |  |  | 0 | 0 | 0 | 0 | 0 | 1 | 0 | 4 | 312705739
| VV |  | fas2 |  | 480.169 | [12 empty] | VV | 2 | 2 | True | 0 | ROZPOCET
| VV |  | fas_roh *0,25 |  | 96.054 | [12 empty] | VV | 2 | 2 | True | 0 | ROZPOCET
| VV |  | Mezisoučet |  | 576.223 | [12 empty] | VV | 2 | 3 | True | 0 | ROZPOCET
| VV |  | "odpočet doprovodné" -30,755 |  | -30.755 | [12 empty] | VV | 2 | 2 | True | 0 | ROZPOCET
| VV |  | Součet |  | 545.468 | [12 empty] | VV | 2 | 4 | True | 1 | ROZPOCET
85 | K | 631311116 | Mazanina tl přes 50 do 80 mm z betonu prostého bez zvýšených nároků na prostředí tř. C 25/30 | m3 | 11.169 |  | 0 | CS ÚRS 2023 01 |  | základní |  | 0 | 2.5019 | 27.9434 | 0 | 0 | 4 | K | 2 |  |  |  | ROZPOCET |  |  |  |  | 0 | 0 | 0 | 0 | 0 | 1 | 0 | 4 | -436641165
| VV |  | P3*0,084 |  | 1.175 | [12 empty] | VV | 2 | 2 | True | 0 | ROZPOCET
| VV |  | P4*0,074 |  | 3.466 | [12 empty] | VV | 2 | 2 | True | 0 | ROZPOCET
| VV |  | P6*0,069 |  | 2.965 | [12 empty] | VV | 2 | 2 | True | 0 | ROZPOCET
| VV |  | P7*0,074 |  | 3.563 | [12 empty] | VV | 2 | 2 | True | 0 | ROZPOCET
| VV |  | Součet |  | 11.169 | [12 empty] | VV | 2 | 4 | True | 1 | ROZPOCET
86 | K | 631311126 | Mazanina tl přes 80 do 120 mm z betonu prostého bez zvýšených nároků na prostředí tř. C 25/30 | m3 | 29.482 |  | 0 | CS ÚRS 2023 01 |  | základní |  | 0 | 2.5019 | 73.7601 | 0 | 0 | 4 | K | 2 |  |  |  | ROZPOCET |  |  |  |  | 0 | 0 | 0 | 0 | 0 | 1 | 0 | 4 | -1122224618
| VV |  | "D.1.1.31" | [14 empty] | VV | 2 | 1 | True | 0 | ROZPOCET
| VV |  | P2*0,095 |  | 11.229 | [12 empty] | VV | 2 | 2 | True | 0 | ROZPOCET
| VV |  | P5*0,095 |  | 18.253 | [12 empty] | VV | 2 | 2 | True | 0 | ROZPOCET
| VV |  | Součet |  | 29.482 | [12 empty] | VV | 2 | 4 | True | 1 | ROZPOCET
87 | K | 631311134 | Mazanina tl přes 120 do 240 mm z betonu prostého bez zvýšených nároků na prostředí tř. C 16/20 | m3 | 62.071 |  | 0 | CS ÚRS 2023 01 |  | základní |  | 0 | 2.301 | 142.8266 | 0 | 0 | 4 | K | 2 |  |  |  | ROZPOCET |  |  |  |  | 0 | 0 | 0 | 0 | 0 | 1 | 0 | 4 | 780743170
| VV |  | "podkladní beton s.h. -0,41 - D2" | [14 empty] | VV | 2 | 1 | True | 0 | ROZPOCET
| VV |  | (0,6+5,695+0,4)*(0,3+5,075+0,3+2,0+0,3) |  | 53.393 | [12 empty] | VV | 2 | 2 | True | 0 | ROZPOCET
| VV |  | (3,25+0,3*2)*(0,4+1,485+0,15+0,3) |  | 8.99 | [12 empty] | VV | 2 | 2 | True | 0 | ROZPOCET
| VV |  | (0,4+6,445+0,15+0,3)*(0,4+3,57+0,15+0,3) |  | 32.244 | [12 empty] | VV | 2 | 2 | True | 0 | ROZPOCET
| VV |  | 15,1*(6,075+0,3) |  | 96.263 | [12 empty] | VV | 2 | 2 | True | 0 | ROZPOCET
| VV |  | "podkladní beton s.h. -1,66 - D1" | [14 empty] | VV | 2 | 1 | True | 0 | ROZPOCET
| VV |  | (3,25+0,3*2)*(0,3+5,035+0,5) |  | 22.465 | [12 empty] | VV | 2 | 2 | True | 0 | ROZPOCET
| VV |  | (0,3+0,15+6,7+0,15+0,3)*(0,3+12,25+0,3+4,525+0,3+3,45+0,3) |  | 162.83 | [12 empty] | VV | 2 | 2 | True | 0 | ROZPOCET
| VV | a1 | Součet |  | 376.185 | [12 empty] | VV | 2 | 4 | True | 0 | ROZPOCET
| VV |  | a1 *0,15 *1,1 |  | 62.071 | [12 empty] | VV | 2 | 2 | True | 0 | ROZPOCET
| VV |  | Mezisoučet |  | 62.071 | [12 empty] | VV | 2 | 3 | True | 0 | ROZPOCET
| VV |  | Součet |  | 62.071 | [12 empty] | VV | 2 | 4 | True | 1 | ROZPOCET
88 | K | 631311136 | Mazanina tl přes 120 do 240 mm z betonu prostého bez zvýšených nároků na prostředí tř. C 25/30 | m3 | 23.783 |  | 0 | CS ÚRS 2023 01 |  | základní |  | 0 | 2.5019 | 59.502 | 0 | 0 | 4 | K | 2 |  |  |  | ROZPOCET |  |  |  |  | 0 | 0 | 0 | 0 | 0 | 1 | 0 | 4 | 1916102892
| VV |  | "D.1.1.13" | [14 empty] | VV | 2 | 1 | True | 0 | ROZPOCET
| VV |  | "ze skladby podlah" | [14 empty] | VV | 2 | 1 | True | 0 | ROZPOCET
| VV |  | P1*0,145 |  | 19.88 | [12 empty] | VV | 2 | 2 | True | 0 | ROZPOCET
| VV |  | P1H*0,295 |  | 3.903 | [12 empty] | VV | 2 | 2 | True | 0 | ROZPOCET
| VV |  | Součet |  | 23.783 | [12 empty] | VV | 2 | 4 | True | 1 | ROZPOCET
89 | K | 631319171 | Příplatek k mazanině tl přes 50 do 80 mm za stržení povrchu spodní vrstvy před vložením výztuže | m3 | 11.169 |  | 0 | CS ÚRS 2023 01 |  | základní |  | 0 | 0 | 0 | 0 | 0 | 4 | K | 2 |  |  |  | ROZPOCET |  |  |  |  | 0 | 0 | 0 | 0 | 0 | 1 | 0 | 4 | 1034118189
| VV |  | 11,169 |  | 11.169 | [12 empty] | VV | 2 | 2 | True | 1 | ROZPOCET
90 | K | 631319175 | Příplatek k mazanině tl přes 120 do 240 mm za stržení povrchu spodní vrstvy před vložením výztuže | m3 | 112.856 |  | 0 | CS ÚRS 2023 01 |  | základní |  | 0 | 0 | 0 | 0 | 0 | 4 | K | 2 |  |  |  | ROZPOCET |  |  |  |  | 0 | 0 | 0 | 0 | 0 | 1 | 0 | 4 | 969687492
| VV |  | a1 *0,15 *2 |  | 112.856 | [12 empty] | VV | 2 | 2 | True | 1 | ROZPOCET
91 | K | 631361821 | Výztuž mazanin betonářskou ocelí 10 505 | t | 12.551 |  | 0 | CS ÚRS 2023 01 |  | základní |  | 0 | 1.0416 | 13.0732 | 0 | 0 | 4 | K | 2 |  |  |  | ROZPOCET |  |  |  |  | 0 | 0 | 0 | 0 | 0 | 1 | 0 | 4 | 2102824768
| VV |  | "P1-113" | [14 empty] | VV | 2 | 1 | True | 0 | ROZPOCET
| VV |  | 12,25*10 *7,0 *2 *0,888 *0,001 |  | 1.523 | [12 empty] | VV | 2 | 2 | True | 0 | ROZPOCET
| VV |  | 7,0*10 *12,25*2 *0,395 *0,001 |  | 0.677 | [12 empty] | VV | 2 | 2 | True | 0 | ROZPOCET
| VV |  | "P1-123" | [14 empty] | VV | 2 | 1 | True | 0 | ROZPOCET
| VV |  | 7,0*10 *4,525 *2 *0,888 *0,001 |  | 0.563 | [12 empty] | VV | 2 | 2 | True | 0 | ROZPOCET
| VV |  | 4,525*10 *7,0 *2 *0,395 *0,001 |  | 0.25 | [12 empty] | VV | 2 | 2 | True | 0 | ROZPOCET
| VV |  | "P1-124" | [14 empty] | VV | 2 | 1 | True | 0 | ROZPOCET
| VV |  | 7,0*10 *3,45 *2 *0,888 *0,001 |  | 0.429 | [12 empty] | VV | 2 | 2 | True | 0 | ROZPOCET
| VV |  | 3,45*10 *7,0 *2 *0,395 *0,001 |  | 0.191 | [12 empty] | VV | 2 | 2 | True | 0 | ROZPOCET
| VV |  | "P2-112" | [14 empty] | VV | 2 | 1 | True | 0 | ROZPOCET
| VV |  | (3,0+2,5*2+1,5+0,75+2,0)*10 *2,0 *2 *0,888 *0,001 |  | 0.435 | [12 empty] | VV | 2 | 2 | True | 0 | ROZPOCET
| VV |  | 2,0*10 *(3,0+2,5*2+1,5+0,75+2,0) *2 *0,395 *0,001 |  | 0.194 | [12 empty] | VV | 2 | 2 | True | 0 | ROZPOCET
| VV |  | "P2-114" | [14 empty] | VV | 2 | 1 | True | 0 | ROZPOCET
| VV |  | 14,5*10 *6,075 *2 *0,888 *0,001 |  | 1.564 | [12 empty] | VV | 2 | 2 | True | 0 | ROZPOCET
| VV |  | 6,075*10 *14,5 *2 *0,395 *0,001 |  | 0.696 | [12 empty] | VV | 2 | 2 | True | 0 | ROZPOCET
| VV |  | "P5-213 | [14 empty] | VV | 2 | 1 | True | 0 | ROZPOCET
| VV |  | (3,0+2,5*2+1,5+0,75+2,0+3,875+1,5+2,35)*10 *2,0 *2 *0,888 *0,001 |  | 0.71 | [12 empty] | VV | 2 | 2 | True | 0 | ROZPOCET
| VV |  | 2,0*10 *(3,0+2,5*2+1,5+0,75+2,0+3,875+1,5+2,35) *2 *0,395 *0,001 |  | 0.316 | [12 empty] | VV | 2 | 2 | True | 0 | ROZPOCET
| VV |  | "P5-214" | [14 empty] | VV | 2 | 1 | True | 0 | ROZPOCET
| VV |  | 11,625*10 *7,0 *2 *0,888 *0,001 |  | 1.445 | [12 empty] | VV | 2 | 2 | True | 0 | ROZPOCET
| VV |  | 7,0*10 *11,625 *2 *0,395 *0,001 |  | 0.643 | [12 empty] | VV | 2 | 2 | True | 0 | ROZPOCET
| VV |  | "P5-215" | [14 empty] | VV | 2 | 1 | True | 0 | ROZPOCET
| VV |  | 11,385*10*6,075*2*0,888*0,001 |  | 1.228 | [12 empty] | VV | 2 | 2 | True | 0 | ROZPOCET
| VV |  | 6,075*10*11,385*2*0,395*0,001 |  | 0.546 | [12 empty] | VV | 2 | 2 | True | 0 | ROZPOCET
| VV |  | Součet |  | 11.41 | [12 empty] | VV | 2 | 4 | True | 0 | ROZPOCET
| VV |  | 11,41*1,1 |  | 12.551 | [12 empty] | VV | 2 | 2 | True | 1 | ROZPOCET
92 | K | 631362021 | Výztuž mazanin svařovanými sítěmi Kari | t | 7.694 |  | 0 | CS ÚRS 2023 01 |  | základní |  | 0 | 1.0628 | 8.177 | 0 | 0 | 4 | K | 2 |  |  |  | ROZPOCET |  |  |  |  | 0 | 0 | 0 | 0 | 0 | 1 | 0 | 4 | 295817415
| VV |  | "Kari 100/100/8 2x" | [14 empty] | VV | 2 | 1 | True | 0 | ROZPOCET
| VV |  | a1 *7,9 *1,2 *0,001 *2 |  | 7.132 | [12 empty] | VV | 2 | 2 | True | 0 | ROZPOCET
| VV |  | "Kari 100/100/5" | [14 empty] | VV | 2 | 1 | True | 0 | ROZPOCET
| VV |  | (P3+P4+P6+P7)*3,08 *1,2 *0,001 |  | 0.562 | [12 empty] | VV | 2 | 2 | True | 0 | ROZPOCET
| VV |  | Součet |  | 7.694 | [12 empty] | VV | 2 | 4 | True | 1 | ROZPOCET
93 | K | 634112115 | Obvodová dilatace podlahovým páskem z pěnového PE mezi stěnou a mazaninou nebo potěrem v 150 mm | m | 463.465 |  | 0 | CS ÚRS 2023 01 |  | základní |  | 0 | 2e-05 | 0.0092693 | 0 | 0 | 4 | K | 2 |  |  |  | ROZPOCET |  |  |  |  | 0 | 0 | 0 | 0 | 0 | 1 | 0 | 4 | 315819750
| VV |  | "přístavba" | [14 empty] | VV | 2 | 1 | True | 0 | ROZPOCET
| VV |  | "1np" | [14 empty] | VV | 2 | 1 | True | 0 | ROZPOCET
| VV |  | (3,51+(2,095+0,115+2,865)+2,775+2,865+2,095+2,41+0,97)*2 |  | 39.4 | [12 empty] | VV | 2 | 2 | True | 0 | ROZPOCET
| VV |  | (2,275+(3,0+2,5+1,5+2,5+0,75+2,0)+6,075+14,5+1,785+3,1+2,275*2)*2 |  | 89.07 | [12 empty] | VV | 2 | 2 | True | 0 | ROZPOCET
| VV |  | (5,035+3,25+1,5+2,0+2,755+0,95+0,95+1,735*4)*2 |  | 46.76 | [12 empty] | VV | 2 | 2 | True | 0 | ROZPOCET
| VV |  | (12,25+4,525+3,45+7,0*3)*2 |  | 82.45 | [12 empty] | VV | 2 | 2 | True | 0 | ROZPOCET
| VV |  | "2np" | [14 empty] | VV | 2 | 1 | True | 0 | ROZPOCET
| VV |  | (3,51+5,075+2,775+2,865+2,095+2,775+0,97)*2 |  | 40.13 | [12 empty] | VV | 2 | 2 | True | 0 | ROZPOCET
| VV |  | (3,0+2,5*2+1,5+0,75+2,0+2,16+0,115+1,85+0,3+5,335)*2 |  | 44.02 | [12 empty] | VV | 2 | 2 | True | 0 | ROZPOCET
| VV |  | (3,0+11,385+6,075*2) |  | 26.535 | [12 empty] | VV | 2 | 2 | True | 0 | ROZPOCET
| VV |  | (1,785+0,95+4,885+2,16+2,29+2,48+1,85*2+0,455+4,885+5,335)*2 |  | 57.85 | [12 empty] | VV | 2 | 2 | True | 0 | ROZPOCET
| VV |  | (11,625+7,0)*2 |  | 37.25 | [12 empty] | VV | 2 | 2 | True | 0 | ROZPOCET
| VV |  | Součet |  | 463.465 | [12 empty] | VV | 2 | 4 | True | 1 | ROZPOCET
94 | K | 635111132 | Násyp pod podlahy z drobného kameniva 0-4 s udusáním | m3 | 13.99 |  | 0 | CS ÚRS 2023 01 |  | základní |  | 0 | 1.837 | 25.6996 | 0 | 0 | 4 | K | 2 |  |  |  | ROZPOCET |  |  |  |  | 0 | 0 | 0 | 0 | 0 | 1 | 0 | 4 | -2057670795
| VV |  | P3 |  | 13.99 | [12 empty] | VV | 2 | 2 | True | 1 | ROZPOCET
95 | K | 635111215 | Násyp pod podlahy ze štěrkopísku se zhutněním | m3 | 286.264 |  | 0 | CS ÚRS 2023 01 |  | základní |  | 0 | 1.98 | 566.8027 | 0 | 0 | 4 | K | 2 |  |  |  | ROZPOCET |  |  |  |  | 0 | 0 | 0 | 0 | 0 | 1 | 0 | 4 | -1571372182
| VV |  | "mezi ZB - přístavba" | [14 empty] | VV | 2 | 1 | True | 0 | ROZPOCET
| VV |  | "-1,91/-0,41" | [14 empty] | VV | 2 | 1 | True | 0 | ROZPOCET
| VV |  | (1,91-0,41)*((5,695+0,3+0,2)*(5,075+2,0)) |  | 65.744 | [12 empty] | VV | 2 | 2 | True | 0 | ROZPOCET
| VV |  | (1,91-0,41)*(1,665*(2,86+0,9*2)+6,625*3,75) |  | 48.904 | [12 empty] | VV | 2 | 2 | True | 0 | ROZPOCET
| VV |  | (1,91-0,41)*14,5*6,075 |  | 132.131 | [12 empty] | VV | 2 | 2 | True | 0 | ROZPOCET
| VV |  | "-1,91/-1,66" | [14 empty] | VV | 2 | 1 | True | 0 | ROZPOCET
| VV |  | (1,91-1,66)*3,25*5,035 |  | 4.091 | [12 empty] | VV | 2 | 2 | True | 0 | ROZPOCET
| VV |  | (1,91-1,66)*7,0*(12,25+4,525+3,45) |  | 35.394 | [12 empty] | VV | 2 | 2 | True | 0 | ROZPOCET
| VV |  | Součet |  | 286.264 | [12 empty] | VV | 2 | 4 | True | 1 | ROZPOCET
96 | K | 642942111 | Osazování zárubní nebo rámů dveřních kovových do 2,5 m2 na MC | kus | 18 |  | 0 | CS ÚRS 2023 01 |  | základní |  | 0 | 0.01777 | 0.31986 | 0 | 0 | 4 | K | 2 |  |  |  | ROZPOCET |  |  |  |  | 0 | 0 | 0 | 0 | 0 | 1 | 0 | 4 | 214525417
| VV |  | "D.1.1.32 str. 5-12" | [14 empty] | VV | 2 | 1 | True | 0 | ROZPOCET
| VV |  | "D19" 4-1 |  | 3 | [12 empty] | VV | 2 | 2 | True | 0 | ROZPOCET
| VV |  | "D20" 5 |  | 5 | [12 empty] | VV | 2 | 2 | True | 0 | ROZPOCET
| VV |  | "D21" 1 |  | 1 | [12 empty] | VV | 2 | 2 | True | 0 | ROZPOCET
| VV |  | "D22" 3 |  | 3 | [12 empty] | VV | 2 | 2 | True | 0 | ROZPOCET
| VV |  | "D23" 1+2 |  | 3 | [12 empty] | VV | 2 | 2 | True | 0 | ROZPOCET
| VV |  | "D24" 2 |  | 2 | [12 empty] | VV | 2 | 2 | True | 0 | ROZPOCET
| VV |  | "D26" 1 |  | 1 | [12 empty] | VV | 2 | 2 | True | 0 | ROZPOCET
| VV |  | Součet |  | 18 | [12 empty] | VV | 2 | 4 | True | 1 | ROZPOCET
97 | K | 642942221 | Osazování zárubní nebo rámů dveřních kovových přes 2,5 do 4,5 m2 na MC | kus | 4 |  | 0 | CS ÚRS 2023 01 |  | základní |  | 0 | 0.03532 | 0.14128 | 0 | 0 | 4 | K | 2 |  |  |  | ROZPOCET |  |  |  |  | 0 | 0 | 0 | 0 | 0 | 1 | 0 | 4 | 266034056
| VV |  | "D.1.1.32 str. 7,8" | [14 empty] | VV | 2 | 1 | True | 0 | ROZPOCET
| VV |  | "D17" 4 |  | 4 | [12 empty] | VV | 2 | 2 | True | 0 | ROZPOCET
| VV |  | Součet |  | 4 | [12 empty] | VV | 2 | 4 | True | 1 | ROZPOCET
98 | M | 55331486 | zárubeň jednokřídlá ocelová pro zdění tl stěny 110-150mm rozměru 700/1970, 2100mm | kus | 8 |  | 0 | CS ÚRS 2023 01 |  | základní |  | 0 | 0.01489 | 0.11912 | 0 | 0 | 8 | M | 2 |  |  |  | ROZPOCET |  |  |  |  | 0 | 0 | 0 | 0 | 0 | 1 | 0 | 4 | 412823278
| VV |  | "D22" 3 |  | 3 | [12 empty] | VV | 2 | 2 | True | 0 | ROZPOCET
| VV |  | "D23" 1+2 |  | 3 | [12 empty] | VV | 2 | 2 | True | 0 | ROZPOCET
| VV |  | "D24" 2 |  | 2 | [12 empty] | VV | 2 | 2 | True | 0 | ROZPOCET
| VV |  | Součet |  | 8 | [12 empty] | VV | 2 | 4 | True | 1 | ROZPOCET
99 | M | 55331487 | zárubeň jednokřídlá ocelová pro zdění tl stěny 110-150mm rozměru 800/1970, 2100mm | kus | 10 |  | 0 | CS ÚRS 2023 01 |  | základní |  | 0 | 0.01521 | 0.1521 | 0 | 0 | 8 | M | 2 |  |  |  | ROZPOCET |  |  |  |  | 0 | 0 | 0 | 0 | 0 | 1 | 0 | 4 | 1811393323
| VV |  | "D19" 4-1 |  | 3 | [12 empty] | VV | 2 | 2 | True | 0 | ROZPOCET
| VV |  | "D20" 5 |  | 5 | [12 empty] | VV | 2 | 2 | True | 0 | ROZPOCET
| VV |  | "D21" 1 |  | 1 | [12 empty] | VV | 2 | 2 | True | 0 | ROZPOCET
| VV |  | "D26" 1 |  | 1 | [12 empty] | VV | 2 | 2 | True | 0 | ROZPOCET
| VV |  | Součet |  | 10 | [12 empty] | VV | 2 | 4 | True | 1 | ROZPOCET
100 | M | 55331748 | zárubeň dvoukřídlá ocelová pro zdění tl stěny 110-150mm rozměru 1600/1970, 2100mm | kus | 4 |  | 0 | CS ÚRS 2023 01 |  | základní |  | 0 | 0.0195 | 0.078 | 0 | 0 | 8 | M | 2 |  |  |  | ROZPOCET |  |  |  |  | 0 | 0 | 0 | 0 | 0 | 1 | 0 | 4 | -2102845789
| P |  | Poznámka k položce: YH, YH s drážkou, YZP | [14 empty] | P | 2
| VV |  | "D17" 4 |  | 4 | [12 empty] | VV | 2 | 2 | True | 1 | ROZPOCET
101 | K | 644941111 | Osazování ventilačních mřížek velikosti do 150 x 200 mm | kus | 4 |  | 0 | CS ÚRS 2023 01 |  | základní |  | 0 | 0 | 0 | 0 | 0 | 4 | K | 2 |  |  |  | ROZPOCET |  |  |  |  | 0 | 0 | 0 | 0 | 0 | 1 | 0 | 4 | -1679782007
102 | M | 56245613 | mřížka větrací hranatá plast se žaluzií 150x150mm | kus | 4 |  | 0 | CS ÚRS 2023 01 |  | základní |  | 0 | 0.00015 | 0.0006 | 0 | 0 | 8 | M | 2 |  |  |  | ROZPOCET |  |  |  |  | 0 | 0 | 0 | 0 | 0 | 1 | 0 | 4 | 1973889987
| P |  | Poznámka k položce: se síťovinou | [14 empty] | P | 2
| VV |  | "O14" 4 |  | 4 | [12 empty] | VV | 2 | 2 | True | 1 | ROZPOCET
103 | K | 644941112 | Osazování ventilačních mřížek velikosti přes 150 x 200 do 300 x 300 mm | kus | 3 |  | 0 | CS ÚRS 2023 01 |  | základní |  | 0 | 0 | 0 | 0 | 0 | 4 | K | 2 |  |  |  | ROZPOCET |  |  |  |  | 0 | 0 | 0 | 0 | 0 | 1 | 0 | 4 | -1497604616
104 | M | 55341412 | průvětrník mřížový s klapkami 150x300mm | kus | 1 |  | 0 | CS ÚRS 2023 01 |  | základní |  | 0 | 0.002 | 0.002 | 0 | 0 | 8 | M | 2 |  |  |  | ROZPOCET |  |  |  |  | 0 | 0 | 0 | 0 | 0 | 1 | 0 | 4 | 876976104
| VV |  | "O12" 1 |  | 1 | [12 empty] | VV | 2 | 2 | True | 1 | ROZPOCET
105 | M | 56245605 | mřížka větrací hranatá plast se žaluzií 200x200mm | kus | 2 |  | 0 | CS ÚRS 2023 01 |  | základní |  | 0 | 0.0003 | 0.0006 | 0 | 0 | 8 | M | 2 |  |  |  | ROZPOCET |  |  |  |  | 0 | 0 | 0 | 0 | 0 | 1 | 0 | 4 | -1659932369
| P |  | Poznámka k položce: se síťovinou | [14 empty] | P | 2
| VV |  | "O13" 2 |  | 2 | [12 empty] | VV | 2 | 2 | True | 1 | ROZPOCET
| D | 9 | Ostatní konstrukce a práce, bourání |  |  |  | 0 |  |  |  |  | 0 |  | 0.25418 |  | 10.0065 | 1 | D | 1 |  |  |  | ROZPOCET | [10 empty] | 0
106 | K | 900 02 | D+M Výstražné a bezpečnostní značky a tabulky | sou | 1 |  | 0 | R cena orientační |  | základní |  | 0 | 0 | 0 | 0 | 0 | 4 | K | 2 |  |  |  | ROZPOCET |  |  |  |  | 0 | 0 | 0 | 0 | 0 | 1 | 0 | 4 | 532221291
107 | K | 919726122 | Geotextilie pro ochranu, separaci a filtraci netkaná měrná hm přes 200 do 300 g/m2 | m2 | 162.173 |  | 0 | CS ÚRS 2023 01 |  | základní |  | 0 | 0.00047 | 0.076221 | 0 | 0 | 4 | K | 2 |  |  |  | ROZPOCET |  |  |  |  | 0 | 0 | 0 | 0 | 0 | 1 | 0 | 4 | 1042861181
| VV |  | "Z5 sokl pod U.T" | [14 empty] | VV | 2 | 1 | True | 0 | ROZPOCET
| VV |  | Z5 *1,2 |  | 130.48 | [12 empty] | VV | 2 | 2 | True | 0 | ROZPOCET
| VV |  | "přechod úrovní Z0" | [14 empty] | VV | 2 | 1 | True | 0 | ROZPOCET
| VV |  | 1,4*(0,3+5,035+0,3+0,3*2+3,25+2,085+0,4+6,445+0,15+0,3) *1,2 |  | 31.693 | [12 empty] | VV | 2 | 2 | True | 0 | ROZPOCET
| VV |  | Součet |  | 162.173 | [12 empty] | VV | 2 | 4 | True | 1 | ROZPOCET
108 | K | 941111121 | Montáž lešení řadového trubkového lehkého s podlahami zatížení do 200 kg/m2 š od 0,9 do 1,2 m v do 10 m | m2 | 848.484 |  | 0 | CS ÚRS 2023 01 |  | základní |  | 0 | 0 | 0 | 0 | 0 | 4 | K | 2 |  |  |  | ROZPOCET |  |  |  |  | 0 | 0 | 0 | 0 | 0 | 1 | 0 | 4 | 1610271559
| VV |  | 9,0*(0,84+1,81+17,67+6,3) |  | 239.58 | [12 empty] | VV | 2 | 2 | True | 0 | ROZPOCET
| VV |  | (10,45-7,9)*8,315 |  | 21.203 | [12 empty] | VV | 2 | 2 | True | 0 | ROZPOCET
| VV |  | 9,0*(14,5+5,79+1,35+13,6+2,15) +3,2*4,26*2 |  | 363.774 | [12 empty] | VV | 2 | 2 | True | 0 | ROZPOCET
| VV |  | 9,0*(2,125+5,735+3,57+2,67+14,64) |  | 258.66 | [12 empty] | VV | 2 | 2 | True | 0 | ROZPOCET
| VV |  | "odpočet doprovodné" -34,733 |  | -34.733 | [12 empty] | VV | 2 | 2 | True | 0 | ROZPOCET
| VV | vne_leseni | Součet |  | 848.484 | [12 empty] | VV | 2 | 4 | True | 1 | ROZPOCET
109 | K | 941111221 | Příplatek k lešení řadovému trubkovému lehkému s podlahami š 1,2 m v 10 m za první a ZKD den použití | m2 | 101818.08 |  | 0 | CS ÚRS 2023 01 |  | základní |  | 0 | 0 | 0 | 0 | 0 | 4 | K | 2 |  |  |  | ROZPOCET |  |  |  |  | 0 | 0 | 0 | 0 | 0 | 1 | 0 | 4 | -2127286746
| VV |  | vne_leseni *120 |  | 101818.08 | [12 empty] | VV | 2 | 2 | True | 1 | ROZPOCET
110 | K | 941111821 | Demontáž lešení řadového trubkového lehkého s podlahami zatížení do 200 kg/m2 š od 0,9 do 1,2 m v do 10 m | m2 | 848.484 |  | 0 | CS ÚRS 2023 01 |  | základní |  | 0 | 0 | 0 | 0 | 0 | 4 | K | 2 |  |  |  | ROZPOCET |  |  |  |  | 0 | 0 | 0 | 0 | 0 | 1 | 0 | 4 | 1035988328
| VV |  | vne_leseni |  | 848.484 | [12 empty] | VV | 2 | 2 | True | 1 | ROZPOCET
111 | K | 949101111 | Lešení pomocné pro objekty pozemních staveb s lešeňovou podlahou v do 1,9 m zatížení do 150 kg/m2 | m2 | 621.2 |  | 0 | CS ÚRS 2023 01 |  | základní |  | 0 | 0.00013 | 0.080756 | 0 | 0 | 4 | K | 2 |  |  |  | ROZPOCET |  |  |  |  | 0 | 0 | 0 | 0 | 0 | 1 | 0 | 4 | -1142699669
| VV |  | plocha |  | 621.2 | [12 empty] | VV | 2 | 2 | True | 1 | ROZPOCET
112 | K | 950 01.1 | Stavební přípomoce k profesím | sou | 1 |  | 0 | R cena orientační |  | základní |  | 0 | 0 | 0 | 0 | 0 | 4 | K | 2 |  |  |  | ROZPOCET |  |  |  |  | 0 | 0 | 0 | 0 | 0 | 1 | 0 | 4 | 1190719774
113 | K | 952901111 | Vyčištění budov bytové a občanské výstavby při výšce podlaží do 4 m | m2 | 603.15 |  | 0 | CS ÚRS 2023 01 |  | základní |  | 0 | 4e-05 | 0.024126 | 0 | 0 | 4 | K | 2 |  |  |  | ROZPOCET |  |  |  |  | 0 | 0 | 0 | 0 | 0 | 1 | 0 | 4 | -775297078
| VV |  | "přístavba" | [14 empty] | VV | 2 | 1 | True | 0 | ROZPOCET
| VV |  | "1np m.č. 111-124" 17,22+26,58+88,96+87,63+17,75+7,3+4,84+3,9+6,39+1,41+1,41+3,84+31,36+23,73 |  | 322.32 | [12 empty] | VV | 2 | 2 | True | 0 | ROZPOCET
| VV |  | "2np m.č. 213-225" 42,23+81,13+68,6+18,05+24,93+17,75+7,3+5,02+8,25+15,81+4,05+4,21+1,55 |  | 298.88 | [12 empty] | VV | 2 | 2 | True | 0 | ROZPOCET
| VV | plocha | Součet |  | 621.2 | [12 empty] | VV | 2 | 4 | True | 0 | ROZPOCET
| VV |  | plocha |  | 621.2 | [12 empty] | VV | 2 | 2 | True | 0 | ROZPOCET
| VV |  | "2np m.č. 216 odpočet" -18,05 |  | -18.05 | [12 empty] | VV | 2 | 2 | True | 0 | ROZPOCET
| VV |  | Součet |  | 603.15 | [12 empty] | VV | 2 | 4 | True | 1 | ROZPOCET
114 | K | 953943211 | Osazování hasicího přístroje | kus | 6 |  | 0 | CS ÚRS 2023 01 |  | základní |  | 0 | 0.00018 | 0.00108 | 0 | 0 | 4 | K | 2 |  |  |  | ROZPOCET |  |  |  |  | 0 | 0 | 0 | 0 | 0 | 1 | 0 | 4 | 51187886
| VV |  | "přístavba" 4+2 |  | 6 | [12 empty] | VV | 2 | 2 | True | 0 | ROZPOCET
| VV |  | Součet |  | 6 | [12 empty] | VV | 2 | 4 | True | 1 | ROZPOCET
115 | M | 44932114 | přístroj hasicí ruční práškový PG 6 LE | kus | 6 |  | 0 | CS ÚRS 2023 01 |  | základní |  | 0 | 0.012 | 0.072 | 0 | 0 | 8 | M | 2 |  |  |  | ROZPOCET |  |  |  |  | 0 | 0 | 0 | 0 | 0 | 1 | 0 | 4 | -1863538548
116 | K | 967042713 | Odsekání zdiva z kamene nebo betonu plošné tl do 150 mm | m2 | 26.684 |  | 0 | CS ÚRS 2023 01 |  | základní |  | 0 | 0 | 0 | 0.375 | 10.0065 | 4 | K | 2 |  |  |  | ROZPOCET |  |  |  |  | 0 | 0 | 0 | 0 | 0 | 1 | 0 | 4 | -1819445396
| VV |  | "stávající předsazený základ" | [14 empty] | VV | 2 | 1 | True | 0 | ROZPOCET
| VV |  | 3,19*8,365 |  | 26.684 | [12 empty] | VV | 2 | 2 | True | 0 | ROZPOCET
| VV |  | Součet |  | 26.684 | [12 empty] | VV | 2 | 4 | True | 1 | ROZPOCET
| D | 997 | Přesun sutě |  |  |  | 0 |  |  |  |  | 0 |  | 0 |  | 0 | 1 | D | 1 |  |  |  | ROZPOCET | [10 empty] | 0
117 | K | 997013114 | Vnitrostaveništní doprava suti a vybouraných hmot pro budovy v přes 12 do 15 m s použitím mechanizace | t | 10.007 |  | 0 | CS ÚRS 2023 01 |  | základní |  | 0 | 0 | 0 | 0 | 0 | 4 | K | 2 |  |  |  | ROZPOCET |  |  |  |  | 0 | 0 | 0 | 0 | 0 | 1 | 0 | 4 | 1235840295
118 | K | 997013501 | Odvoz suti a vybouraných hmot na skládku nebo meziskládku do 1 km se složením | t | 10.007 |  | 0 | CS ÚRS 2023 01 |  | základní |  | 0 | 0 | 0 | 0 | 0 | 4 | K | 2 |  |  |  | ROZPOCET |  |  |  |  | 0 | 0 | 0 | 0 | 0 | 1 | 0 | 4 | -531813206
119 | K | 997013509 | Příplatek k odvozu suti a vybouraných hmot na skládku ZKD 1 km přes 1 km | t | 30.021 |  | 0 | CS ÚRS 2023 01 |  | základní |  | 0 | 0 | 0 | 0 | 0 | 4 | K | 2 |  |  |  | ROZPOCET |  |  |  |  | 0 | 0 | 0 | 0 | 0 | 1 | 0 | 4 | -530142719
| VV |  | 10,007*3 'Přepočtené koeficientem množství |  | 30.021 | [12 empty] | VV | 2 | 2 | False | 1 | ROZPOCET
120 | K | 997013871 | Poplatek za uložení stavebního odpadu na recyklační skládce (skládkovné) směsného stavebního a demoličního kód odpadu 17 09 04 | t | 10.007 |  | 0 | CS ÚRS 2023 01 |  | základní |  | 0 | 0 | 0 | 0 | 0 | 4 | K | 2 |  |  |  | ROZPOCET |  |  |  |  | 0 | 0 | 0 | 0 | 0 | 1 | 0 | 4 | -1364749672
| D | 998 | Přesun hmot |  |  |  | 0 |  |  |  |  | 0 |  | 0 |  | 0 | 1 | D | 1 |  |  |  | ROZPOCET | [10 empty] | 0
121 | K | 998011002 | Přesun hmot pro budovy zděné v přes 6 do 12 m | t | 1961.776 |  | 0 | CS ÚRS 2023 01 |  | základní |  | 0 | 0 | 0 | 0 | 0 | 4 | K | 2 |  |  |  | ROZPOCET |  |  |  |  | 0 | 0 | 0 | 0 | 0 | 1 | 0 | 4 | 834960463
| D | PSV | Práce a dodávky PSV |  |  |  | 0 |  |  |  |  | 0 |  | 39.059 |  | 0 | 2 | D | 0 |  |  |  | ROZPOCET | [10 empty] | 0
| D | 711 | Izolace proti vodě, vlhkosti a plynům |  |  |  | 0 |  |  |  |  | 0 |  | 7.8216 |  | 0 | 2 | D | 1 |  |  |  | ROZPOCET | [10 empty] | 0
122 | K | 711111001 | Provedení izolace proti zemní vlhkosti vodorovné za studena nátěrem penetračním | m2 | 376.185 |  | 0 | CS ÚRS 2023 01 |  | základní |  | 0 | 0 | 0 | 0 | 0 | 4 | K | 2 |  |  |  | ROZPOCET |  |  |  |  | 0 | 0 | 0 | 0 | 0 | 1 | 0 | 4 | 1182792558
| VV |  | "přístavba" a1 |  | 376.185 | [12 empty] | VV | 2 | 2 | True | 0 | ROZPOCET
| VV |  | Součet |  | 376.185 | [12 empty] | VV | 2 | 4 | True | 1 | ROZPOCET
123 | K | 711112001 | Provedení izolace proti zemní vlhkosti svislé za studena nátěrem penetračním | m2 | 160.511 |  | 0 | CS ÚRS 2023 01 |  | základní |  | 0 | 0 | 0 | 0 | 0 | 16 | K | 2 |  |  |  | ROZPOCET |  |  |  |  | 0 | 0 | 0 | 0 | 0 | 1 | 0 | 16 | 1189610780
| VV |  | "v úrovni -0,25" | [14 empty] | VV | 2 | 1 | True | 0 | ROZPOCET
| VV |  | 2,0*(2,75+6,24+15,1+10,79) |  | 69.76 | [12 empty] | VV | 2 | 2 | True | 0 | ROZPOCET
| VV |  | 2,0*(0,6+5,695+0,4) |  | 13.39 | [12 empty] | VV | 2 | 2 | True | 0 | ROZPOCET
| VV |  | "v úrovni -1,5" | [14 empty] | VV | 2 | 1 | True | 0 | ROZPOCET
| VV |  | 1,0*(21,425+7,9+17,875+3,25+0,5) |  | 50.95 | [12 empty] | VV | 2 | 2 | True | 0 | ROZPOCET
| VV |  | "přechod úrovní" | [14 empty] | VV | 2 | 1 | True | 0 | ROZPOCET
| VV |  | 1,4*(0,3+5,035+0,3+0,3*2+3,25+2,085+0,4+6,445+0,15+0,3) |  | 26.411 | [12 empty] | VV | 2 | 2 | True | 0 | ROZPOCET
| VV | a2 | Součet |  | 160.511 | [12 empty] | VV | 2 | 4 | True | 1 | ROZPOCET
124 | M | 11163150 | lak penetrační asfaltový | t | 0.182 |  | 0 | CS ÚRS 2023 01 |  | základní |  | 0 | 1 | 0.182 | 0 | 0 | 32 | M | 2 |  |  |  | ROZPOCET |  |  |  |  | 0 | 0 | 0 | 0 | 0 | 1 | 0 | 16 | -1230286853
| P |  | Poznámka k položce: Spotřeba 0,3-0,4kg/m2 | [14 empty] | P | 2
| VV |  | a1+a2 |  | 536.696 | [12 empty] | VV | 2 | 2 | True | 0 | ROZPOCET
| VV |  | Součet |  | 536.696 | [12 empty] | VV | 2 | 4 | True | 1 | ROZPOCET
| VV |  | 536,696*0,00034 'Přepočtené koeficientem množství |  | 0.182 | [12 empty] | VV | 2 | 2 | False | 1 | ROZPOCET
125 | K | 711141559 | Provedení izolace proti zemní vlhkosti pásy přitavením vodorovné NAIP | m2 | 752.37 |  | 0 | CS ÚRS 2023 01 |  | základní |  | 0 | 0.0004 | 0.30095 | 0 | 0 | 16 | K | 2 |  |  |  | ROZPOCET |  |  |  |  | 0 | 0 | 0 | 0 | 0 | 1 | 0 | 16 | 456914166
| VV |  | a1 *2 |  | 752.37 | [12 empty] | VV | 2 | 2 | True | 0 | ROZPOCET
| VV |  | Součet |  | 752.37 | [12 empty] | VV | 2 | 4 | True | 1 | ROZPOCET
126 | K | 711142559 | Provedení izolace proti zemní vlhkosti pásy přitavením svislé NAIP | m2 | 321.022 |  | 0 | CS ÚRS 2023 01 |  | základní |  | 0 | 0.0004 | 0.12841 | 0 | 0 | 16 | K | 2 |  |  |  | ROZPOCET |  |  |  |  | 0 | 0 | 0 | 0 | 0 | 1 | 0 | 16 | 585376754
| VV |  | a2 *2 |  | 321.022 | [12 empty] | VV | 2 | 2 | True | 1 | ROZPOCET
127 | M | 62853004 | pás asfaltový natavitelný modifikovaný SBS tl 4,0mm s vložkou ze skleněné tkaniny a spalitelnou PE fólií nebo jemnozrnným minerálním posypem na horním povrchu | m2 | 1310.612 |  | 0 | CS ÚRS 2023 01 |  | základní |  | 0 | 0.0054 | 7.0773 | 0 | 0 | 32 | M | 2 |  |  |  | ROZPOCET |  |  |  |  | 0 | 0 | 0 | 0 | 0 | 1 | 0 | 16 | -973602101
| VV |  | (a1+a2) *2 |  | 1073.392 | [12 empty] | VV | 2 | 2 | True | 0 | ROZPOCET
| VV |  | Součet |  | 1073.392 | [12 empty] | VV | 2 | 4 | True | 1 | ROZPOCET
| VV |  | 1073,392*1,221 'Přepočtené koeficientem množství |  | 1310.612 | [12 empty] | VV | 2 | 2 | False | 1 | ROZPOCET
128 | K | 711161273 | Provedení izolace proti zemní vlhkosti svislé z nopové fólie | m2 | 162.173 |  | 0 | CS ÚRS 2023 01 |  | základní |  | 0 | 4e-05 | 0.0064869 | 0 | 0 | 16 | K | 2 |  |  |  | ROZPOCET |  |  |  |  | 0 | 0 | 0 | 0 | 0 | 1 | 0 | 16 | -961757117
| VV |  | "Z5 sokl pod U.T" | [14 empty] | VV | 2 | 1 | True | 0 | ROZPOCET
| VV |  | Z5 *1,2 |  | 130.48 | [12 empty] | VV | 2 | 2 | True | 0 | ROZPOCET
| VV |  | "přechod úrovní Z0" | [14 empty] | VV | 2 | 1 | True | 0 | ROZPOCET
| VV |  | 1,4*(0,3+5,035+0,3+0,3*2+3,25+2,085+0,4+6,445+0,15+0,3) *1,2 |  | 31.693 | [12 empty] | VV | 2 | 2 | True | 0 | ROZPOCET
| VV |  | Součet |  | 162.173 | [12 empty] | VV | 2 | 4 | True | 1 | ROZPOCET
129 | M | 28323010 | fólie profilovaná (nopová) drenážní HDPE s výškou nopů 20mm | m2 | 194.608 |  | 0 | CS ÚRS 2023 01 |  | základní |  | 0 | 0.00065 | 0.1265 | 0 | 0 | 32 | M | 2 |  |  |  | ROZPOCET |  |  |  |  | 0 | 0 | 0 | 0 | 0 | 1 | 0 | 16 | -1428722913
| VV |  | 162,173*1,2 'Přepočtené koeficientem množství |  | 194.608 | [12 empty] | VV | 2 | 2 | False | 1 | ROZPOCET
130 | K | 998711202 | Přesun hmot procentní pro izolace proti vodě, vlhkosti a plynům v objektech v přes 6 do 12 m | % |  |  | 0 | CS ÚRS 2023 01 |  | základní |  | 0 | 0 | 0 | 0 | 0 | 16 | K | 2 |  |  |  | ROZPOCET |  |  |  |  | 0 | 0 | 0 | 0 | 0 | 1 | 0 | 16 | 450594879
| D | 712 | Povlakové krytiny |  |  |  | 0 |  |  |  |  | 0 |  | 3.5248 |  | 0 | 2 | D | 1 |  |  |  | ROZPOCET | [10 empty] | 0
131 | K | 712311101 | Provedení povlakové krytiny střech do 10° za studena lakem penetračním nebo asfaltovým | m2 | 423.233 |  | 0 | CS ÚRS 2023 01 |  | základní |  | 0 | 0 | 0 | 0 | 0 | 16 | K | 2 |  |  |  | ROZPOCET |  |  |  |  | 0 | 0 | 0 | 0 | 0 | 1 | 0 | 16 | 71137824
| VV |  | "D.1.1.18, D.1.1.29" | [14 empty] | VV | 2 | 1 | True | 0 | ROZPOCET
| VV | iz_atika | "izolace temene atiky" 0,4*(1,0+10,25+0,56+14,125+3,75+7,94*2+32,565+15,44+6,375+2,405) |  | 40.94 | [12 empty] | VV | 2 | 2 | True | 0 | ROZPOCET
| VV |  | "atika svislá - Z2" Z2 |  | 49.783 | [12 empty] | VV | 2 | 2 | True | 0 | ROZPOCET
| VV |  | "S1.1" S1_1 |  | 332.51 | [12 empty] | VV | 2 | 2 | True | 0 | ROZPOCET
| VV |  | Součet |  | 423.233 | [12 empty] | VV | 2 | 4 | True | 1 | ROZPOCET
132 | M | 11163150 | lak penetrační asfaltový | t | 0.148 |  | 0 | CS ÚRS 2023 01 |  | základní |  | 0 | 1 | 0.148 | 0 | 0 | 32 | M | 2 |  |  |  | ROZPOCET |  |  |  |  | 0 | 0 | 0 | 0 | 0 | 1 | 0 | 16 | 2124414770
| P |  | Poznámka k položce: Spotřeba 0,3-0,4kg/m2 | [14 empty] | P | 2
| VV |  | 423,233*0,00035 'Přepočtené koeficientem množství |  | 0.148 | [12 empty] | VV | 2 | 2 | False | 1 | ROZPOCET
133 | K | 712341559 | Provedení povlakové krytiny střech do 10° pásy NAIP přitavením v plné ploše | m2 | 423.233 |  | 0 | CS ÚRS 2023 01 |  | základní |  | 0 | 0.00088 | 0.37245 | 0 | 0 | 16 | K | 2 |  |  |  | ROZPOCET |  |  |  |  | 0 | 0 | 0 | 0 | 0 | 1 | 0 | 16 | -303203157
134 | M | 62853004 | pás asfaltový natavitelný modifikovaný SBS tl 4,0mm s vložkou ze skleněné tkaniny a spalitelnou PE fólií nebo jemnozrnným minerálním posypem na horním povrchu | m2 | 486.718 |  | 0 | CS ÚRS 2023 01 |  | základní |  | 0 | 0.0054 | 2.6283 | 0 | 0 | 32 | M | 2 |  |  |  | ROZPOCET |  |  |  |  | 0 | 0 | 0 | 0 | 0 | 1 | 0 | 16 | -355054694
| VV |  | 423,233*1,15 'Přepočtené koeficientem množství |  | 486.718 | [12 empty] | VV | 2 | 2 | False | 1 | ROZPOCET
135 | K | 712363.R1 | D+M Střešní krytina z PVC folie tl. 1,5mm mechanicky kotvená - komplet provedení (vodorovná a svislá) | m2 | 439.889 |  | 0 | R cena dle jiných realizací |  | základní |  | 0 | 0.00028 | 0.12317 | 0 | 0 | 16 | K | 2 |  |  |  | ROZPOCET |  |  |  |  | 0 | 0 | 0 | 0 | 0 | 1 | 0 | 16 | -479664570
| P |  | Poznámka k položce: komplet provedení vč. systémových prvků | [14 empty] | P | 2
| VV |  | strecha_pl |  | 439.889 | [12 empty] | VV | 2 | 2 | True | 0 | ROZPOCET
| VV |  | Součet |  | 439.889 | [12 empty] | VV | 2 | 4 | True | 1 | ROZPOCET
136 | K | 712391171 | Provedení povlakové krytiny střech do 10° podkladní textilní vrstvy | m2 | 439.889 |  | 0 | CS ÚRS 2023 01 |  | základní |  | 0 | 0 | 0 | 0 | 0 | 16 | K | 2 |  |  |  | ROZPOCET |  |  |  |  | 0 | 0 | 0 | 0 | 0 | 1 | 0 | 16 | -726418749
| VV |  | "D.1.1.29" | [14 empty] | VV | 2 | 1 | True | 0 | ROZPOCET
| VV |  | "povrch atiky" atika |  | 57.596 | [12 empty] | VV | 2 | 2 | True | 0 | ROZPOCET
| VV |  | "atika svislá" Z2 |  | 49.783 | [12 empty] | VV | 2 | 2 | True | 0 | ROZPOCET
| VV |  | S1_1 |  | 332.51 | [12 empty] | VV | 2 | 2 | True | 0 | ROZPOCET
| VV | strecha_pl | Součet |  | 439.889 | [12 empty] | VV | 2 | 4 | True | 1 | ROZPOCET
137 | M | 69311202 | geotextilie netkaná separační, ochranná, filtrační, drenážní PES(70%)+PP(30%) 500g/m2 | m2 | 505.872 |  | 0 | CS ÚRS 2023 01 |  | základní |  | 0 | 0.0005 | 0.25294 | 0 | 0 | 32 | M | 2 |  |  |  | ROZPOCET |  |  |  |  | 0 | 0 | 0 | 0 | 0 | 1 | 0 | 16 | -725652520
| VV |  | 439,889*1,15 'Přepočtené koeficientem množství |  | 505.872 | [12 empty] | VV | 2 | 2 | False | 1 | ROZPOCET
138 | K | 998712202 | Přesun hmot procentní pro krytiny povlakové v objektech v přes 6 do 12 m | % |  |  | 0 | CS ÚRS 2023 01 |  | základní |  | 0 | 0 | 0 | 0 | 0 | 16 | K | 2 |  |  |  | ROZPOCET |  |  |  |  | 0 | 0 | 0 | 0 | 0 | 1 | 0 | 16 | -1802925577
| D | 713 | Izolace tepelné |  |  |  | 0 |  |  |  |  | 0 |  | 8.757 |  | 0 | 2 | D | 1 |  |  |  | ROZPOCET | [10 empty] | 0
139 | K | 713121111 | Montáž izolace tepelné podlah volně kladenými rohožemi, pásy, dílci, deskami 1 vrstva | m2 | 581.34 |  | 0 | CS ÚRS 2023 01 |  | základní |  | 0 | 0 | 0 | 0 | 0 | 16 | K | 2 |  |  |  | ROZPOCET |  |  |  |  | 0 | 0 | 0 | 0 | 0 | 1 | 0 | 16 | -1264205908
| VV |  | P1+P2 |  | 255.3 | [12 empty] | VV | 2 | 2 | True | 0 | ROZPOCET
| VV |  | P3+P4+P5+P6+P7 |  | 344.09 | [12 empty] | VV | 2 | 2 | True | 0 | ROZPOCET
| VV |  | "odpočet dopropvodné" | [14 empty] | VV | 2 | 1 | True | 0 | ROZPOCET
| VV |  | "P6 m.č.216" -18,05 |  | -18.05 | [12 empty] | VV | 2 | 2 | True | 0 | ROZPOCET
| VV |  | Součet |  | 581.34 | [12 empty] | VV | 2 | 4 | True | 1 | ROZPOCET
140 | M | 28376426 | deska XPS hrana polodrážková a hladký povrch 300kPA tl 150mm | m2 | 260.406 |  | 0 | CS ÚRS 2023 01 |  | základní |  | 0 | 0.0045 | 1.1718 | 0 | 0 | 32 | M | 2 |  |  |  | ROZPOCET |  |  |  |  | 0 | 0 | 0 | 0 | 0 | 1 | 0 | 16 | 522835403
| VV |  | P1+P2 |  | 255.3 | [12 empty] | VV | 2 | 2 | True | 1 | ROZPOCET
| VV |  | 255,3*1,02 'Přepočtené koeficientem množství |  | 260.406 | [12 empty] | VV | 2 | 2 | False | 1 | ROZPOCET
141 | M | 28375993 | deska EPS 150 pro konstrukce s vysokým zatížením λ=0,035 tl 200mm | m2 | 14.69 |  | 0 | CS ÚRS 2023 01 |  | základní |  | 0 | 0.006 | 0.08814 | 0 | 0 | 32 | M | 2 |  |  |  | ROZPOCET |  |  |  |  | 0 | 0 | 0 | 0 | 0 | 1 | 0 | 16 | -845941460
| VV |  | P3 |  | 13.99 | [12 empty] | VV | 2 | 2 | True | 1 | ROZPOCET
| VV |  | 13,99*1,05 'Přepočtené koeficientem množství |  | 14.69 | [12 empty] | VV | 2 | 2 | False | 1 | ROZPOCET
142 | M | 28375991 | deska EPS 150 pro konstrukce s vysokým zatížením λ=0,035 tl 160mm | m2 | 49.182 |  | 0 | CS ÚRS 2023 01 |  | základní |  | 0 | 0.0048 | 0.23607 | 0 | 0 | 32 | M | 2 |  |  |  | ROZPOCET |  |  |  |  | 0 | 0 | 0 | 0 | 0 | 1 | 0 | 16 | 1250227040
| VV |  | P4 |  | 46.84 | [12 empty] | VV | 2 | 2 | True | 1 | ROZPOCET
| VV |  | 46,84*1,05 'Přepočtené koeficientem množství |  | 49.182 | [12 empty] | VV | 2 | 2 | False | 1 | ROZPOCET
143 | M | 28376379 | deska XPS hrana polodrážková a hladký povrch 500kPa tl 50mm | m2 | 201.747 |  | 0 | CS ÚRS 2023 01 |  | základní |  | 0 | 0.0015 | 0.30262 | 0 | 0 | 32 | M | 2 |  |  |  | ROZPOCET |  |  |  |  | 0 | 0 | 0 | 0 | 0 | 1 | 0 | 16 | -1407031983
| VV |  | P5 |  | 192.14 | [12 empty] | VV | 2 | 2 | True | 1 | ROZPOCET
| VV |  | 192,14*1,05 'Přepočtené koeficientem množství |  | 201.747 | [12 empty] | VV | 2 | 2 | False | 1 | ROZPOCET
144 | M | 28375912 | deska EPS 150 pro konstrukce s vysokým zatížením λ=0,035 tl 80mm | m2 | 26.166 |  | 0 | CS ÚRS 2023 01 |  | základní |  | 0 | 0.0024 | 0.062798 | 0 | 0 | 32 | M | 2 |  |  |  | ROZPOCET |  |  |  |  | 0 | 0 | 0 | 0 | 0 | 1 | 0 | 16 | -2130178376
| VV |  | P6 |  | 42.97 | [12 empty] | VV | 2 | 2 | True | 0 | ROZPOCET
| VV |  | "P6 m.č.216" -18,05 |  | -18.05 | [12 empty] | VV | 2 | 2 | True | 0 | ROZPOCET
| VV |  | Součet |  | 24.92 | [12 empty] | VV | 2 | 4 | True | 1 | ROZPOCET
| VV |  | 24,92*1,05 'Přepočtené koeficientem množství |  | 26.166 | [12 empty] | VV | 2 | 2 | False | 1 | ROZPOCET
145 | M | 28375910 | deska EPS 150 pro konstrukce s vysokým zatížením λ=0,035 tl 60mm | m2 | 50.558 |  | 0 | CS ÚRS 2023 01 |  | základní |  | 0 | 0.0018 | 0.091004 | 0 | 0 | 32 | M | 2 |  |  |  | ROZPOCET |  |  |  |  | 0 | 0 | 0 | 0 | 0 | 1 | 0 | 16 | 1040272119
| VV |  | P7 |  | 48.15 | [12 empty] | VV | 2 | 2 | True | 1 | ROZPOCET
| VV |  | 48,15*1,05 'Přepočtené koeficientem množství |  | 50.558 | [12 empty] | VV | 2 | 2 | False | 1 | ROZPOCET
146 | K | 713131141 | Montáž izolace tepelné stěn a základů lepením celoplošně rohoží, pásů, dílců, desek | m2 | 108.733 |  | 0 | CS ÚRS 2023 01 |  | základní |  | 0 | 0.006 | 0.6524 | 0 | 0 | 16 | K | 2 |  |  |  | ROZPOCET |  |  |  |  | 0 | 0 | 0 | 0 | 0 | 1 | 0 | 16 | -1610817706
| VV |  | "TI ZB vnitřní" | [14 empty] | VV | 2 | 1 | True | 0 | ROZPOCET
| VV |  | 1,5*(6,625+2,085+2,86+0,9*2+5,035+0,7) |  | 28.658 | [12 empty] | VV | 2 | 2 | True | 0 | ROZPOCET
| VV |  | "TI sokl pod U.T." | [14 empty] | VV | 2 | 1 | True | 0 | ROZPOCET
| VV |  | 1,0*(2,75+6,24+15,4+0,15+10,79) |  | 35.33 | [12 empty] | VV | 2 | 2 | True | 0 | ROZPOCET
| VV |  | 0,71*(21,425+0,15+7,9+17,875+0,5*6+3,805) |  | 38.45 | [12 empty] | VV | 2 | 2 | True | 0 | ROZPOCET
| VV |  | 1,0*(5,695+0,6) |  | 6.295 | [12 empty] | VV | 2 | 2 | True | 0 | ROZPOCET
| VV | Z5 | Součet |  | 108.733 | [12 empty] | VV | 2 | 4 | True | 1 | ROZPOCET
147 | M | 28376466 | deska XPS hrana polodrážková a hladký povrch 700kPa tl 140mm | m2 | 30.091 |  | 0 | CS ÚRS 2023 01 |  | základní |  | 0 | 0.0041 | 0.12337 | 0 | 0 | 32 | M | 2 |  |  |  | ROZPOCET |  |  |  |  | 0 | 0 | 0 | 0 | 0 | 1 | 0 | 16 | -1101180605
| VV |  | "TI ZB vnitřní" | [14 empty] | VV | 2 | 1 | True | 0 | ROZPOCET
| VV |  | 1,5*(6,625+2,085+2,86+0,9*2+5,035+0,7) |  | 28.658 | [12 empty] | VV | 2 | 2 | True | 0 | ROZPOCET
| VV |  | Součet |  | 28.658 | [12 empty] | VV | 2 | 4 | True | 1 | ROZPOCET
| VV |  | 28,658*1,05 'Přepočtené koeficientem množství |  | 30.091 | [12 empty] | VV | 2 | 2 | False | 1 | ROZPOCET
148 | M | 28376467 | deska XPS hrana polodrážková a hladký povrch 700kPa tl 160mm | m2 | 80.075 |  | 0 | CS ÚRS 2023 01 |  | základní |  | 0 | 0.0048 | 0.38436 | 0 | 0 | 32 | M | 2 |  |  |  | ROZPOCET |  |  |  |  | 0 | 0 | 0 | 0 | 0 | 1 | 0 | 16 | -681810128
| VV |  | "TI sokl pod U.T." | [14 empty] | VV | 2 | 1 | True | 0 | ROZPOCET
| VV |  | 1,0*(2,75+6,24+15,4+0,15+10,79) |  | 35.33 | [12 empty] | VV | 2 | 2 | True | 0 | ROZPOCET
| VV |  | 0,71*(21,425+0,15+7,9+17,875+0,5*6+3,805) |  | 38.45 | [12 empty] | VV | 2 | 2 | True | 0 | ROZPOCET
| VV |  | 1,0*(5,695+0,6) |  | 6.295 | [12 empty] | VV | 2 | 2 | True | 0 | ROZPOCET
| VV |  | Součet |  | 80.075 | [12 empty] | VV | 2 | 4 | True | 1 | ROZPOCET
149 | K | 713131141 | Montáž izolace tepelné stěn a základů lepením celoplošně rohoží, pásů, dílců, desek | m2 | 49.783 |  | 0 | CS ÚRS 2023 01 |  | základní |  | 0 | 0.006 | 0.2987 | 0 | 0 | 16 | K | 2 |  |  |  | ROZPOCET |  |  |  |  | 0 | 0 | 0 | 0 | 0 | 1 | 0 | 16 | 1299999241
| VV |  | "Z2 atika" Z2 |  | 49.783 | [12 empty] | VV | 2 | 2 | True | 1 | ROZPOCET
150 | M | 28376466 | deska XPS hrana polodrážková a hladký povrch 700kPa tl 140mm | m2 | 52.272 |  | 0 | CS ÚRS 2023 01 |  | základní |  | 0 | 0.0041 | 0.21432 | 0 | 0 | 32 | M | 2 |  |  |  | ROZPOCET |  |  |  |  | 0 | 0 | 0 | 0 | 0 | 1 | 0 | 16 | -1637904485
| VV |  | "Z2 atika" Z2 |  | 49.783 | [12 empty] | VV | 2 | 2 | True | 1 | ROZPOCET
| VV |  | 49,783*1,05 'Přepočtené koeficientem množství |  | 52.272 | [12 empty] | VV | 2 | 2 | False | 1 | ROZPOCET
151 | K | 713141131 | Montáž izolace tepelné střech plochých lepené za studena plně 1 vrstva rohoží, pásů, dílců, desek | m2 | 332.51 |  | 0 | CS ÚRS 2023 01 |  | základní |  | 0 | 0.00116 | 0.38571 | 0 | 0 | 16 | K | 2 |  |  |  | ROZPOCET |  |  |  |  | 0 | 0 | 0 | 0 | 0 | 1 | 0 | 16 | -955430447
| VV |  | "D.1.1.29" | [14 empty] | VV | 2 | 1 | True | 0 | ROZPOCET
| VV |  | S1_1 |  | 332.51 | [12 empty] | VV | 2 | 2 | True | 0 | ROZPOCET
| VV |  | Součet |  | 332.51 | [12 empty] | VV | 2 | 4 | True | 1 | ROZPOCET
152 | M | 28375993 | deska EPS 150 pro konstrukce s vysokým zatížením λ=0,035 tl 200mm | m2 | 339.16 |  | 0 | CS ÚRS 2023 01 |  | základní |  | 0 | 0.006 | 2.035 | 0 | 0 | 32 | M | 2 |  |  |  | ROZPOCET |  |  |  |  | 0 | 0 | 0 | 0 | 0 | 1 | 0 | 16 | 1523492381
| VV |  | 332,51*1,02 'Přepočtené koeficientem množství |  | 339.16 | [12 empty] | VV | 2 | 2 | False | 1 | ROZPOCET
153 | K | 713141331 | Montáž izolace tepelné střech plochých lepené za studena zplna, spádová vrstva | m2 | 332.51 |  | 0 | CS ÚRS 2023 01 |  | základní |  | 0 | 0.00116 | 0.38571 | 0 | 0 | 16 | K | 2 |  |  |  | ROZPOCET |  |  |  |  | 0 | 0 | 0 | 0 | 0 | 1 | 0 | 16 | 470814347
| VV |  | "D.1.1.29" | [14 empty] | VV | 2 | 1 | True | 0 | ROZPOCET
| VV |  | S1_1 |  | 332.51 | [12 empty] | VV | 2 | 2 | True | 0 | ROZPOCET
| VV |  | Součet |  | 332.51 | [12 empty] | VV | 2 | 4 | True | 1 | ROZPOCET
154 | M | 28376105 | klín izolační z XPS spádový | m3 | 56.735 |  | 0 | CS ÚRS 2023 01 |  | základní |  | 0 | 0.03 | 1.7021 | 0 | 0 | 32 | M | 2 |  |  |  | ROZPOCET |  |  |  |  | 0 | 0 | 0 | 0 | 0 | 1 | 0 | 16 | 213116779
| VV |  | "D.1.1.29" | [14 empty] | VV | 2 | 1 | True | 0 | ROZPOCET
| VV |  | S1_1 *(0,05+0,275)/2 |  | 54.033 | [12 empty] | VV | 2 | 2 | True | 0 | ROZPOCET
| VV |  | Součet |  | 54.033 | [12 empty] | VV | 2 | 4 | True | 1 | ROZPOCET
| VV |  | 54,033*1,05 'Přepočtené koeficientem množství |  | 56.735 | [12 empty] | VV | 2 | 2 | False | 1 | ROZPOCET
155 | K | 713141371 | Montáž spádové izolace na zhlaví atiky š přes 500 do 1000 mm lepené za studena zplna | m | 100.61 |  | 0 | CS ÚRS 2023 01 |  | základní |  | 0 | 0.00021 | 0.021128 | 0 | 0 | 16 | K | 2 |  |  |  | ROZPOCET |  |  |  |  | 0 | 0 | 0 | 0 | 0 | 1 | 0 | 16 | -1420835441
| VV |  | "D.1.1.29" | [14 empty] | VV | 2 | 1 | True | 0 | ROZPOCET
| VV |  | "izolace temene atiky" | [14 empty] | VV | 2 | 1 | True | 0 | ROZPOCET
| VV |  | "přístavba" 1,5+10,25+14,125+3,75+6,82*2+32,565+15,44+6,375+0,56+2,405 |  | 100.61 | [12 empty] | VV | 2 | 2 | True | 0 | ROZPOCET
| VV |  | Součet |  | 100.61 | [12 empty] | VV | 2 | 4 | True | 1 | ROZPOCET
156 | M | 28376105 | klín izolační z XPS spádový | m3 | 10.747 |  | 0 | CS ÚRS 2023 01 |  | základní |  | 0 | 0.03 | 0.32241 | 0 | 0 | 32 | M | 2 |  |  |  | ROZPOCET |  |  |  |  | 0 | 0 | 0 | 0 | 0 | 1 | 0 | 16 | 852500115
| VV |  | "D.1.1.29 izolace temene atiky" | [14 empty] | VV | 2 | 1 | True | 0 | ROZPOCET
| VV |  | iz_atika *(0,26+0,24)/2 |  | 10.235 | [12 empty] | VV | 2 | 2 | True | 1 | ROZPOCET
| VV |  | 10,235*1,05 'Přepočtené koeficientem množství |  | 10.747 | [12 empty] | VV | 2 | 2 | False | 1 | ROZPOCET
157 | K | 713191132 | Montáž izolace tepelné podlah, stropů vrchem nebo střech překrytí separační fólií z PE | m2 | 581.34 |  | 0 | CS ÚRS 2023 01 |  | základní |  | 0 | 0 | 0 | 0 | 0 | 16 | K | 2 |  |  |  | ROZPOCET |  |  |  |  | 0 | 0 | 0 | 0 | 0 | 1 | 0 | 16 | 507559424
| VV |  | "podlah" | [14 empty] | VV | 2 | 1 | True | 0 | ROZPOCET
| VV |  | P1+P2 |  | 255.3 | [12 empty] | VV | 2 | 2 | True | 0 | ROZPOCET
| VV |  | P3+P4+P5+P6+P7 |  | 344.09 | [12 empty] | VV | 2 | 2 | True | 0 | ROZPOCET
| VV |  | "odpočet doprovodné" | [14 empty] | VV | 2 | 1 | True | 0 | ROZPOCET
| VV |  | "P6 m.č.216" -18,05 |  | -18.05 | [12 empty] | VV | 2 | 2 | True | 0 | ROZPOCET
| VV |  | Součet |  | 581.34 | [12 empty] | VV | 2 | 4 | True | 1 | ROZPOCET
158 | M | 28329042 | fólie PE separační či ochranná tl 0,2mm | m2 | 698.589 |  | 0 | CS ÚRS 2023 01 |  | základní |  | 0 | 0.0004 | 0.27944 | 0 | 0 | 32 | M | 2 |  |  |  | ROZPOCET |  |  |  |  | 0 | 0 | 0 | 0 | 0 | 1 | 0 | 16 | 789422783
| VV |  | 599,39*1,1655 'Přepočtené koeficientem množství |  | 698.589 | [12 empty] | VV | 2 | 2 | False | 1 | ROZPOCET
159 | K | 998713202 | Přesun hmot procentní pro izolace tepelné v objektech v přes 6 do 12 m | % |  |  | 0 | CS ÚRS 2023 01 |  | základní |  | 0 | 0 | 0 | 0 | 0 | 16 | K | 2 |  |  |  | ROZPOCET |  |  |  |  | 0 | 0 | 0 | 0 | 0 | 1 | 0 | 16 | -56152250
| D | 721 | Zdravotechnika - vnitřní kanalizace |  |  |  | 0 |  |  |  |  | 0 |  | 0.26773 |  | 0 | 2 | D | 1 |  |  |  | ROZPOCET | [10 empty] | 0
160 | K | 721173606 | Potrubí kanalizační z PE svodné DN 100 | m | 151.33 |  | 0 | CS ÚRS 2023 01 |  | základní |  | 0 | 0.00153 | 0.23153 | 0 | 0 | 16 | K | 2 |  |  |  | ROZPOCET |  |  |  |  | 0 | 0 | 0 | 0 | 0 | 1 | 0 | 16 | 327442150
| VV |  | "D.1.1.13" | [14 empty] | VV | 2 | 1 | True | 0 | ROZPOCET
| VV |  | "odvětrání radonu DN 100" | [14 empty] | VV | 2 | 1 | True | 0 | ROZPOCET
| VV |  | "vodorovné" | [14 empty] | VV | 2 | 1 | True | 0 | ROZPOCET
| VV |  | 4,99*2+2,975+1,0+3,165 |  | 17.12 | [12 empty] | VV | 2 | 2 | True | 0 | ROZPOCET
| VV |  | 17,25-0,6*2+(7,295+6,005)*3+2,435+2,438+0,6+0,3+1,23+0,2+3,6+1,1 |  | 67.853 | [12 empty] | VV | 2 | 2 | True | 0 | ROZPOCET
| VV |  | 2,075+1,75+1,595+0,3+0,6+5,8 |  | 12.12 | [12 empty] | VV | 2 | 2 | True | 0 | ROZPOCET
| VV |  | 5,8*2+5,5*4+1,725+0,3+1,975+2,55+0,3+2,763*4+0,6+0,7+0,335+1,1 |  | 54.237 | [12 empty] | VV | 2 | 2 | True | 0 | ROZPOCET
| VV |  | Součet |  | 151.33 | [12 empty] | VV | 2 | 4 | True | 1 | ROZPOCET
161 | K | 721173609 | Potrubí kanalizační z PE svodné DN 200 | m | 2.4 |  | 0 | CS ÚRS 2023 01 |  | základní |  | 0 | 0.00396 | 0.009504 | 0 | 0 | 16 | K | 2 |  |  |  | ROZPOCET |  |  |  |  | 0 | 0 | 0 | 0 | 0 | 1 | 0 | 16 | 1405319603
| VV |  | "D.1.1.13" | [14 empty] | VV | 2 | 1 | True | 0 | ROZPOCET
| VV |  | "chránička DN 200mm" 0,3*(3+1+2+2) |  | 2.4 | [12 empty] | VV | 2 | 2 | True | 0 | ROZPOCET
| VV |  | Součet |  | 2.4 | [12 empty] | VV | 2 | 4 | True | 1 | ROZPOCET
162 | K | 721173706 | Potrubí kanalizační z PE odpadní DN 100 | m | 17 |  | 0 | CS ÚRS 2023 01 |  | základní |  | 0 | 0.00157 | 0.02669 | 0 | 0 | 16 | K | 2 |  |  |  | ROZPOCET |  |  |  |  | 0 | 0 | 0 | 0 | 0 | 1 | 0 | 16 | 2111093890
| VV |  | "D.1.1.13" | [14 empty] | VV | 2 | 1 | True | 0 | ROZPOCET
| VV |  | "odvětrání radonu DN100" | [14 empty] | VV | 2 | 1 | True | 0 | ROZPOCET
| VV |  | "svislé" | [14 empty] | VV | 2 | 1 | True | 0 | ROZPOCET
| VV |  | 8,0+9,0 |  | 17 | [12 empty] | VV | 2 | 2 | True | 0 | ROZPOCET
| VV |  | Součet |  | 17 | [12 empty] | VV | 2 | 4 | True | 1 | ROZPOCET
163 | K | 998721202 | Přesun hmot procentní pro vnitřní kanalizace v objektech v přes 6 do 12 m | % |  |  | 0 | CS ÚRS 2023 01 |  | základní |  | 0 | 0 | 0 | 0 | 0 | 16 | K | 2 |  |  |  | ROZPOCET |  |  |  |  | 0 | 0 | 0 | 0 | 0 | 1 | 0 | 16 | 89747847
| D | 762 | Konstrukce tesařské |  |  |  | 0 |  |  |  |  | 0 |  | 2.1287 |  | 0 | 2 | D | 1 |  |  |  | ROZPOCET | [10 empty] | 0
164 | K | 762361323 | Konstrukční a vyrovnávací vrstva pod klempířské prvky (atiky) z desek cementotřískových tl 24 mm | m2 | 57.596 |  | 0 | CS ÚRS 2023 01 |  | základní |  | 0 | 0.03696 | 2.1287 | 0 | 0 | 16 | K | 2 |  |  |  | ROZPOCET |  |  |  |  | 0 | 0 | 0 | 0 | 0 | 1 | 0 | 16 | 1901415282
| VV |  | "D.1.1.29" | [14 empty] | VV | 2 | 1 | True | 0 | ROZPOCET
| VV |  | "povrch atiky" (1,5+10,25+0,56+14,125+3,75+7,94*2+32,565+15,44+6,375+2,405)*0,56 |  | 57.596 | [12 empty] | VV | 2 | 2 | True | 0 | ROZPOCET
| VV |  | Součet |  | 57.596 | [12 empty] | VV | 2 | 4 | True | 1 | ROZPOCET
165 | K | 998762202 | Přesun hmot procentní pro kce tesařské v objektech v přes 6 do 12 m | % |  |  | 0 | CS ÚRS 2023 01 |  | základní |  | 0 | 0 | 0 | 0 | 0 | 16 | K | 2 |  |  |  | ROZPOCET |  |  |  |  | 0 | 0 | 0 | 0 | 0 | 1 | 0 | 16 | 1986265213
| D | 763 | Konstrukce suché výstavby |  |  |  | 0 |  |  |  |  | 0 |  | 1.1786 |  | 0 | 2 | D | 1 |  |  |  | ROZPOCET | [10 empty] | 0
166 | K | 763131411 | SDK podhled desky 1xA 12,5 bez izolace dvouvrstvá spodní kce profil CD+UD | m2 | 43.75 |  | 0 | CS ÚRS 2023 01 |  | základní |  | 0 | 0.0122 | 0.53375 | 0 | 0 | 16 | K | 2 |  |  |  | ROZPOCET |  |  |  |  | 0 | 0 | 0 | 0 | 0 | 1 | 0 | 16 | 2048952156
| VV |  | "D.1.1.29" | [14 empty] | VV | 2 | 1 | True | 0 | ROZPOCET
| VV |  | "SP1" | [14 empty] | VV | 2 | 1 | True | 0 | ROZPOCET
| VV |  | "1np" 17,75 |  | 17.75 | [12 empty] | VV | 2 | 2 | True | 0 | ROZPOCET
| VV |  | "2np" 17,75+8,25 |  | 26 | [12 empty] | VV | 2 | 2 | True | 0 | ROZPOCET
| VV | SDK_strop | Součet |  | 43.75 | [12 empty] | VV | 2 | 4 | True | 1 | ROZPOCET
167 | K | 763131451 | SDK podhled deska 1xH2 12,5 bez izolace dvouvrstvá spodní kce profil CD+UD | m2 | 51.22 |  | 0 | CS ÚRS 2023 01 |  | základní |  | 0 | 0.01259 | 0.64486 | 0 | 0 | 16 | K | 2 |  |  |  | ROZPOCET |  |  |  |  | 0 | 0 | 0 | 0 | 0 | 1 | 0 | 16 | -83708279
| VV |  | "D.1.1.29" | [14 empty] | VV | 2 | 1 | True | 0 | ROZPOCET
| VV |  | "SP2" | [14 empty] | VV | 2 | 1 | True | 0 | ROZPOCET
| VV |  | "1np" 7,3+4,84+3,9+6,39+1,41*2+3,84 |  | 29.09 | [12 empty] | VV | 2 | 2 | True | 0 | ROZPOCET
| VV |  | "2np" 7,3+5,02+1,55+4,05+4,21 |  | 22.13 | [12 empty] | VV | 2 | 2 | True | 0 | ROZPOCET
| VV | SDK_strop2 | Součet |  | 51.22 | [12 empty] | VV | 2 | 4 | True | 1 | ROZPOCET
168 | K | 998763402 | Přesun hmot procentní pro sádrokartonové konstrukce v objektech v přes 6 do 12 m | % |  |  | 0 | CS ÚRS 2023 01 |  | základní |  | 0 | 0 | 0 | 0 | 0 | 16 | K | 2 |  |  |  | ROZPOCET |  |  |  |  | 0 | 0 | 0 | 0 | 0 | 1 | 0 | 16 | 997046792
| D | 764 | Konstrukce klempířské |  |  |  | 0 |  |  |  |  | 0 |  | 0.72788 |  | 0 | 2 | D | 1 |  |  |  | ROZPOCET | [10 empty] | 0
169 | K | 764011611 | Podkladní plech z Pz s upraveným povrchem rš 150 mm | m | 234.385 |  | 0 | CS ÚRS 2023 01 |  | základní |  | 0 | 0.00138 | 0.32345 | 0 | 0 | 16 | K | 2 |  |  |  | ROZPOCET |  |  |  |  | 0 | 0 | 0 | 0 | 0 | 1 | 0 | 16 | 996827996
| VV |  | "výkres D.1.1.32" | [14 empty] | VV | 2 | 1 | True | 0 | ROZPOCET
| VV |  | "K12" | [14 empty] | VV | 2 | 1 | True | 0 | ROZPOCET
| VV |  | 0,235+0,35 |  | 0.585 | [12 empty] | VV | 2 | 2 | True | 0 | ROZPOCET
| VV |  | 0,64+1,13+2,925+2,985+3,955+5,33+5,845+6,175+6,425+6,53+7,2+7,95+10,3+14,175+14,38 |  | 95.945 | [12 empty] | VV | 2 | 2 | True | 0 | ROZPOCET
| VV |  | 27,755+0,4*2+3,225*2+6,88*2+0,53*4 |  | 50.885 | [12 empty] | VV | 2 | 2 | True | 0 | ROZPOCET
| VV |  | "přístavba" -(7,14+5,325+3,96) |  | -16.425 | [12 empty] | VV | 2 | 2 | True | 0 | ROZPOCET
| VV |  | "K13 " | [14 empty] | VV | 2 | 1 | True | 0 | ROZPOCET
| VV |  | 0,185+1,08+1,49+2,935+3,955+5,33+6,375+10,25+14,125+14,38 |  | 60.105 | [12 empty] | VV | 2 | 2 | True | 0 | ROZPOCET
| VV |  | 27,755+0,84*2+3,225*2+6,88*2+0,53*4 |  | 51.765 | [12 empty] | VV | 2 | 2 | True | 0 | ROZPOCET
| VV |  | "ve stávajícím" -(5,325+3,96+7,14) |  | -16.425 | [12 empty] | VV | 2 | 2 | True | 0 | ROZPOCET
| VV |  | "K15 dle výkresu D.1.1.18" | [14 empty] | VV | 2 | 1 | True | 0 | ROZPOCET
| VV |  | 7,95 |  | 7.95 | [12 empty] | VV | 2 | 2 | True | 0 | ROZPOCET
| VV |  | Součet |  | 234.385 | [12 empty] | VV | 2 | 4 | True | 1 | ROZPOCET
170 | K | 764214605 | Oplechování horních ploch a atik bez rohů z Pz s povrch úpravou mechanicky kotvené rš 400 mm | m | 100.155 |  | 0 | CS ÚRS 2023 01 |  | základní |  | 0 | 0.00351 | 0.35154 | 0 | 0 | 16 | K | 2 |  |  |  | ROZPOCET |  |  |  |  | 0 | 0 | 0 | 0 | 0 | 1 | 0 | 16 | 617676012
| VV |  | "K14 dle výkresu D.1.1.32" | [14 empty] | VV | 2 | 1 | True | 0 | ROZPOCET
| VV |  | 1,49+1,665+2,595+4,3+5,675+6,595+10,445 |  | 32.765 | [12 empty] | VV | 2 | 2 | True | 0 | ROZPOCET
| VV |  | 14,32+15,495+28,87+0,79*2+3,78*2+7,995*2 |  | 83.815 | [12 empty] | VV | 2 | 2 | True | 0 | ROZPOCET
| VV |  | "ve stávajícím" -(5,325+3,96+7,14) |  | -16.425 | [12 empty] | VV | 2 | 2 | True | 0 | ROZPOCET
| VV |  | Součet |  | 100.155 | [12 empty] | VV | 2 | 4 | True | 1 | ROZPOCET
171 | K | 764226405 | Oplechování parapetů rovných mechanicky kotvené z Al plechu rš 400 mm | m | 56.265 |  | 0 | CS ÚRS 2023 01 |  | základní |  | 0 | 0.00094 | 0.052889 | 0 | 0 | 16 | K | 2 |  |  |  | ROZPOCET |  |  |  |  | 0 | 0 | 0 | 0 | 0 | 1 | 0 | 16 | -460723591
| VV |  | "K1" 1,94*(23-1) |  | 42.68 | [12 empty] | VV | 2 | 2 | True | 0 | ROZPOCET
| VV |  | "K2" 0,94*6 |  | 5.64 | [12 empty] | VV | 2 | 2 | True | 0 | ROZPOCET
| VV |  | "K3" 2,94*2 |  | 5.88 | [12 empty] | VV | 2 | 2 | True | 0 | ROZPOCET
| VV |  | "K4" 2,065 |  | 2.065 | [12 empty] | VV | 2 | 2 | True | 0 | ROZPOCET
| VV |  | Součet |  | 56.265 | [12 empty] | VV | 2 | 4 | True | 1 | ROZPOCET
172 | K | 998764202 | Přesun hmot procentní pro konstrukce klempířské v objektech v přes 6 do 12 m | % |  |  | 0 | CS ÚRS 2023 01 |  | základní |  | 0 | 0 | 0 | 0 | 0 | 16 | K | 2 |  |  |  | ROZPOCET |  |  |  |  | 0 | 0 | 0 | 0 | 0 | 1 | 0 | 16 | -1318318839
| D | 766 | Konstrukce truhlářské |  |  |  | 0 |  |  |  |  | 0 |  | 3.8909 |  | 0 | 2 | D | 1 |  |  |  | ROZPOCET | [10 empty] | 0
173 | K | 766622131 | Montáž plastových oken plochy přes 1 m2 otevíravých v do 1,5 m s rámem do zdiva | m2 | 5 |  | 0 | CS ÚRS 2023 01 |  | základní |  | 0 | 0.00027 | 0.00135 | 0 | 0 | 16 | K | 2 |  |  |  | ROZPOCET |  |  |  |  | 0 | 0 | 0 | 0 | 0 | 1 | 0 | 16 | -1824180780
| VV |  | "O11" 2,5*1,0 *(4-2) |  | 5 | [12 empty] | VV | 2 | 2 | True | 0 | ROZPOCET
| VV |  | Součet |  | 5 | [12 empty] | VV | 2 | 4 | True | 1 | ROZPOCET
174 | M | 61140051 | okno plastové otevíravé/sklopné dvojsklo přes plochu 1m2 do v 1,5m | m2 | 5 |  | 0 | CS ÚRS 2023 01 |  | základní |  | 0 | 0.03056 | 0.1528 | 0 | 0 | 32 | M | 2 |  |  |  | ROZPOCET |  |  |  |  | 0 | 0 | 0 | 0 | 0 | 1 | 0 | 16 | 2100973930
| VV |  | "O11" 2,5*1,0 *(4-2) |  | 5 | [12 empty] | VV | 2 | 2 | True | 0 | ROZPOCET
| VV |  | Součet |  | 5 | [12 empty] | VV | 2 | 4 | True | 1 | ROZPOCET
175 | K | 766622132 | Montáž plastových oken plochy přes 1 m2 otevíravých v do 2,5 m s rámem do zdiva | m2 | 109.875 |  | 0 | CS ÚRS 2023 01 |  | základní |  | 0 | 0.00026 | 0.028567 | 0 | 0 | 16 | K | 2 |  |  |  | ROZPOCET |  |  |  |  | 0 | 0 | 0 | 0 | 0 | 1 | 0 | 16 | 113185434
| VV |  | "O01" 2,0*2,25 *4 |  | 18 | [12 empty] | VV | 2 | 2 | True | 0 | ROZPOCET
| VV |  | "O02" 2,0*2,125 *6 |  | 25.5 | [12 empty] | VV | 2 | 2 | True | 0 | ROZPOCET
| VV |  | "O03" 2,0*2,0 *(13-1) |  | 48 | [12 empty] | VV | 2 | 2 | True | 0 | ROZPOCET
| VV |  | "O04" 1,0*2,0 *3 |  | 6 | [12 empty] | VV | 2 | 2 | True | 0 | ROZPOCET
| VV |  | "O06" 3,0*2,0 |  | 6 | [12 empty] | VV | 2 | 2 | True | 0 | ROZPOCET
| VV |  | "O08" 1,0*2,125 *3 |  | 6.375 | [12 empty] | VV | 2 | 2 | True | 0 | ROZPOCET
| VV |  | Součet |  | 109.875 | [12 empty] | VV | 2 | 4 | True | 1 | ROZPOCET
176 | M | 61140053 | okno plastové otevíravé/sklopné dvojsklo přes plochu 1m2 v 1,5-2,5m | m2 | 109.875 |  | 0 | CS ÚRS 2023 01 |  | základní |  | 0 | 0.0287 | 3.1534 | 0 | 0 | 32 | M | 2 |  |  |  | ROZPOCET |  |  |  |  | 0 | 0 | 0 | 0 | 0 | 1 | 0 | 16 | 433700059
| VV |  | "O01" 2,0*2,25 *4 |  | 18 | [12 empty] | VV | 2 | 2 | True | 0 | ROZPOCET
| VV |  | "O02" 2,0*2,125 *6 |  | 25.5 | [12 empty] | VV | 2 | 2 | True | 0 | ROZPOCET
| VV |  | "O03" 2,0*2,0 *(13-1) |  | 48 | [12 empty] | VV | 2 | 2 | True | 0 | ROZPOCET
| VV |  | "O04" 1,0*2,0 *3 |  | 6 | [12 empty] | VV | 2 | 2 | True | 0 | ROZPOCET
| VV |  | "O06" 3,0*2,0 |  | 6 | [12 empty] | VV | 2 | 2 | True | 0 | ROZPOCET
| VV |  | "O08" 1,0*2,125 *3 |  | 6.375 | [12 empty] | VV | 2 | 2 | True | 0 | ROZPOCET
| VV |  | Součet |  | 109.875 | [12 empty] | VV | 2 | 4 | True | 1 | ROZPOCET
177 | K | 766622133 | Montáž plastových oken plochy přes 1 m2 otevíravých v přes 2,5 m s rámem do zdiva | m2 | 14.925 |  | 0 | CS ÚRS 2023 01 |  | základní |  | 0 | 0.00027 | 0.0040298 | 0 | 0 | 16 | K | 2 |  |  |  | ROZPOCET |  |  |  |  | 0 | 0 | 0 | 0 | 0 | 1 | 0 | 16 | -588536079
| VV |  | "O05" 3,0*2,85 |  | 8.55 | [12 empty] | VV | 2 | 2 | True | 0 | ROZPOCET
| VV |  | "O07" 2,125*3,0 |  | 6.375 | [12 empty] | VV | 2 | 2 | True | 0 | ROZPOCET
| VV |  | Součet |  | 14.925 | [12 empty] | VV | 2 | 4 | True | 1 | ROZPOCET
178 | M | 61140055 | okno plastové otevíravé/sklopné dvojsklo přes plochu 1m2 přes v 2,5m | m2 | 14.925 |  | 0 | CS ÚRS 2023 01 |  | základní |  | 0 | 0.02932 | 0.4376 | 0 | 0 | 32 | M | 2 |  |  |  | ROZPOCET |  |  |  |  | 0 | 0 | 0 | 0 | 0 | 1 | 0 | 16 | -611001641
| VV |  | "O05" 3,0*2,85 |  | 8.55 | [12 empty] | VV | 2 | 2 | True | 0 | ROZPOCET
| VV |  | "O07" 2,125*3,0 |  | 6.375 | [12 empty] | VV | 2 | 2 | True | 0 | ROZPOCET
| VV |  | Součet |  | 14.925 | [12 empty] | VV | 2 | 4 | True | 1 | ROZPOCET
179 | K | 766660001 | Montáž dveřních křídel otvíravých jednokřídlových š do 0,8 m do ocelové zárubně | kus | 17 |  | 0 | CS ÚRS 2023 01 |  | základní |  | 0 | 0 | 0 | 0 | 0 | 16 | K | 2 |  |  |  | ROZPOCET |  |  |  |  | 0 | 0 | 0 | 0 | 0 | 1 | 0 | 16 | -1606327282
| VV |  | "D.1.1.14 - D.1.115" | [14 empty] | VV | 2 | 1 | True | 0 | ROZPOCET
| VV |  | "D19" (3-1) |  | 2 | [12 empty] | VV | 2 | 2 | True | 0 | ROZPOCET
| VV |  | "D20" 1 |  | 1 | [12 empty] | VV | 2 | 2 | True | 0 | ROZPOCET
| VV |  | "D20m" 2 |  | 2 | [12 empty] | VV | 2 | 2 | True | 0 | ROZPOCET
| VV |  | "D20p" 2 |  | 2 | [12 empty] | VV | 2 | 2 | True | 0 | ROZPOCET
| VV |  | "D21p" 1 |  | 1 | [12 empty] | VV | 2 | 2 | True | 0 | ROZPOCET
| VV |  | "D22m" 3 |  | 3 | [12 empty] | VV | 2 | 2 | True | 0 | ROZPOCET
| VV |  | "D23" 1 |  | 1 | [12 empty] | VV | 2 | 2 | True | 0 | ROZPOCET
| VV |  | "D23p" 2 |  | 2 | [12 empty] | VV | 2 | 2 | True | 0 | ROZPOCET
| VV |  | "D24p" 2 |  | 2 | [12 empty] | VV | 2 | 2 | True | 0 | ROZPOCET
| VV |  | "D26" 1 |  | 1 | [12 empty] | VV | 2 | 2 | True | 0 | ROZPOCET
| VV |  | Součet |  | 17 | [12 empty] | VV | 2 | 4 | True | 1 | ROZPOCET
180 | M | 611_D19 | D19 Dveře foliované 1kř, 800/1970mm, vč. příslušenství dle specifikace - výkres č. D.1.1.32 | ks | 2 |  | 0 |  |  | základní |  | 0 | 0 | 0 | 0 | 0 | 32 | M | 2 |  |  |  | ROZPOCET |  |  |  |  | 0 | 0 | 0 | 0 | 0 | 1 | 0 | 16 | -935258572
181 | M | 611_D20 | D20 Dveře foliované 1kř, 800/1970mm, vč. příslušenství dle specifikace - výkres č. D.1.1.32 | ks | 1 |  | 0 | R dle nabídky VNI DVEŘE |  | základní |  | 0 | 0 | 0 | 0 | 0 | 32 | M | 2 |  |  |  | ROZPOCET |  |  |  |  | 0 | 0 | 0 | 0 | 0 | 1 | 0 | 16 | 1846656237
182 | M | 611_D20m | D20m Dveře foliované 1kř, 800/1970mm, vč. příslušenství dle specifikace - výkres č. D.1.1.32 | ks | 2 |  | 0 | R dle nabídky VNI DVEŘE |  | základní |  | 0 | 0 | 0 | 0 | 0 | 32 | M | 2 |  |  |  | ROZPOCET |  |  |  |  | 0 | 0 | 0 | 0 | 0 | 1 | 0 | 16 | 1524249666
183 | M | 611_D20p | D20p Dveře foliované 1kř, 800/1970mm, vč. příslušenství dle specifikace - výkres č. D.1.1.32 | ks | 2 |  | 0 | R dle nabídky VNI DVEŘE |  | základní |  | 0 | 0 | 0 | 0 | 0 | 32 | M | 2 |  |  |  | ROZPOCET |  |  |  |  | 0 | 0 | 0 | 0 | 0 | 1 | 0 | 16 | 5052251
184 | M | 611_D21p | D21p Dveře foliované 1kř, 800/1970mm, vč. příslušenství dle specifikace - výkres č. D.1.1.32 | ks | 1 |  | 0 | R dle nabídky VNI DVEŘE |  | základní |  | 0 | 0 | 0 | 0 | 0 | 32 | M | 2 |  |  |  | ROZPOCET |  |  |  |  | 0 | 0 | 0 | 0 | 0 | 1 | 0 | 16 | 701805801
185 | M | 611_D22m | D22m Dveře foliované 1kř, 700/1970mm, vč. příslušenství dle specifikace - výkres č. D.1.1.32 | ks | 3 |  | 0 | R dle nabídky VNI DVEŘE |  | základní |  | 0 | 0 | 0 | 0 | 0 | 32 | M | 2 |  |  |  | ROZPOCET |  |  |  |  | 0 | 0 | 0 | 0 | 0 | 1 | 0 | 16 | 1344188664
186 | M | 611_D23 | D23 Dveře foliované 1kř, 700/1970mm, vč. příslušenství dle specifikace - výkres č. D.1.1.32 | ks | 1 |  | 0 | R dle nabídky VNI DVEŘE |  | základní |  | 0 | 0 | 0 | 0 | 0 | 32 | M | 2 |  |  |  | ROZPOCET |  |  |  |  | 0 | 0 | 0 | 0 | 0 | 1 | 0 | 16 | 945385416
187 | M | 611_D23p | D23p Dveře foliované 1kř, 700/1970mm, vč. příslušenství dle specifikace - výkres č. D.1.1.32 | ks | 2 |  | 0 | R dle nabídky VNI DVEŘE |  | základní |  | 0 | 0 | 0 | 0 | 0 | 32 | M | 2 |  |  |  | ROZPOCET |  |  |  |  | 0 | 0 | 0 | 0 | 0 | 1 | 0 | 16 | 604026158
188 | M | 611_D24p | D24p Dveře foliované 1kř, 700/1970mm, vč. příslušenství dle specifikace - výkres č. D.1.1.32 | ks | 2 |  | 0 | R dle nabídky VNI DVEŘE |  | základní |  | 0 | 0 | 0 | 0 | 0 | 32 | M | 2 |  |  |  | ROZPOCET |  |  |  |  | 0 | 0 | 0 | 0 | 0 | 1 | 0 | 16 | -1853274896
189 | M | 611_D26 | D26 Dveře foliované 1kř, 800/1970mm, vč. příslušenství dle specifikace - výkres č. D.1.1.32 | ks | 1 |  | 0 | R dle nabídky VNI DVEŘE |  | základní |  | 0 | 0 | 0 | 0 | 0 | 32 | M | 2 |  |  |  | ROZPOCET |  |  |  |  | 0 | 0 | 0 | 0 | 0 | 1 | 0 | 16 | -1023998635
190 | K | 766660012 | Montáž dveřních křídel otvíravých dvoukřídlových š přes 1,45 m do ocelové zárubně | kus | 4 |  | 0 | CS ÚRS 2023 01 |  | základní |  | 0 | 0 | 0 | 0 | 0 | 16 | K | 2 |  |  |  | ROZPOCET |  |  |  |  | 0 | 0 | 0 | 0 | 0 | 1 | 0 | 16 | -1208525561
| VV |  | "D17" 4 |  | 4 | [12 empty] | VV | 2 | 2 | True | 1 | ROZPOCET
191 | M | 611_D17 | D17 dveře foliované 2kř, 1800/2100mm, vč. příslušenství dle specifikace - výkres č. D.1.1.32 | ks | 4 |  | 0 | R dle nabídky VNI DVEŘE |  | základní |  | 0 | 0 | 0 | 0 | 0 | 32 | M | 2 |  |  |  | ROZPOCET |  |  |  |  | 0 | 0 | 0 | 0 | 0 | 1 | 0 | 16 | -1232950753
192 | K | 766694111 | Montáž parapetních desek dřevěných nebo plastových šířky do 30 cm délky do 1,0 m | kus | 3 |  | 0 | CS ÚRS 2021 02 |  | základní |  | 0 | 0 | 0 | 0 | 0 | 16 | K | 2 |  |  |  | ROZPOCET |  |  |  |  | 0 | 0 | 0 | 0 | 0 | 1 | 0 | 16 | -1250430134
| VV |  | "dle výkresu D.1.1.32 str. 53" | [14 empty] | VV | 2 | 1 | True | 0 | ROZPOCET
| VV |  | "T1" 3 |  | 3 | [12 empty] | VV | 2 | 2 | True | 1 | ROZPOCET
193 | K | 766694113 | Montáž parapetních desek dřevěných nebo plastových šířky do 30 cm délky do 2,6 m | kus | 25 |  | 0 | CS ÚRS 2021 02 |  | základní |  | 0 | 0 | 0 | 0 | 0 | 16 | K | 2 |  |  |  | ROZPOCET |  |  |  |  | 0 | 0 | 0 | 0 | 0 | 1 | 0 | 16 | 447415779
| VV |  | "dle výkresu D.1.1.32 str. 53" | [14 empty] | VV | 2 | 1 | True | 0 | ROZPOCET
| VV |  | "T3" 23-1 |  | 22 | [12 empty] | VV | 2 | 2 | True | 0 | ROZPOCET
| VV |  | "T4" 1 |  | 1 | [12 empty] | VV | 2 | 2 | True | 0 | ROZPOCET
| VV |  | "T5" 4-2 |  | 2 | [12 empty] | VV | 2 | 2 | True | 0 | ROZPOCET
| VV |  | Součet |  | 25 | [12 empty] | VV | 2 | 4 | True | 1 | ROZPOCET
194 | K | 766694114 | Montáž parapetních desek dřevěných nebo plastových šířky do 30 cm délky do 3,6 m | kus | 1 |  | 0 | CS ÚRS 2021 02 |  | základní |  | 0 | 0 | 0 | 0 | 0 | 16 | K | 2 |  |  |  | ROZPOCET |  |  |  |  | 0 | 0 | 0 | 0 | 0 | 1 | 0 | 16 | 844530347
| VV |  | "dle výkresu D.1.1.32 str. 53" | [14 empty] | VV | 2 | 1 | True | 0 | ROZPOCET
| VV |  | "T6" 1 |  | 1 | [12 empty] | VV | 2 | 2 | True | 1 | ROZPOCET
195 | M | 61144402 | parapet plastový vnitřní komůrkový tl 20mm š 305mm | m | 62.838 |  | 0 | CS ÚRS 2023 01 |  | základní |  | 0 | 0.0018 | 0.11311 | 0 | 0 | 32 | M | 2 |  |  |  | ROZPOCET |  |  |  |  | 0 | 0 | 0 | 0 | 0 | 1 | 0 | 16 | -81418853
| P |  | Poznámka k položce: š. 280mm S OKAPOVÝM NOSEM | [14 empty] | P | 2
| VV |  | "dle výkresu D.1.1.32 str. 53" | [14 empty] | VV | 2 | 1 | True | 0 | ROZPOCET
| VV |  | "T1" 3 *1,0 *1,1 |  | 3.3 | [12 empty] | VV | 2 | 2 | True | 0 | ROZPOCET
| VV |  | "T3" (23-1) *2,0 *1,1 |  | 48.4 | [12 empty] | VV | 2 | 2 | True | 0 | ROZPOCET
| VV |  | "T4" 1 *2,125 *1,1 |  | 2.338 | [12 empty] | VV | 2 | 2 | True | 0 | ROZPOCET
| VV |  | "T5" (4-2) *2,5 *1,1 |  | 5.5 | [12 empty] | VV | 2 | 2 | True | 0 | ROZPOCET
| VV |  | "T6" 1 *3,0 *1,1 |  | 3.3 | [12 empty] | VV | 2 | 2 | True | 0 | ROZPOCET
| VV |  | Součet |  | 62.838 | [12 empty] | VV | 2 | 4 | True | 1 | ROZPOCET
196 | K | 766699311 | Montáž tabulí školních jednodílných | kus | 3 |  | 0 | CS ÚRS 2023 01 |  | základní |  | 0 | 0 | 0 | 0 | 0 | 16 | K | 2 |  |  |  | ROZPOCET |  |  |  |  | 0 | 0 | 0 | 0 | 0 | 1 | 0 | 16 | -1557411952
197 | M | 607 T16 | nástěnná pevná tabule pro psaní křídou, černá, 2000/1000mm s odkládací lištou | ks | 3 |  | 0 | R cena orientační |  | základní |  | 0 | 0 | 0 | 0 | 0 | 32 | M | 2 |  |  |  | ROZPOCET |  |  |  |  | 0 | 0 | 0 | 0 | 0 | 1 | 0 | 16 | -227032230
198 | K | 766811.R1 | Montáž kuchyňské linky dolní skříňky | m | 3 |  | 0 | R cena dle jiných realizací |  | základní |  | 0 | 0 | 0 | 0 | 0 | 16 | K | 2 |  |  |  | ROZPOCET |  |  |  |  | 0 | 0 | 0 | 0 | 0 | 1 | 0 | 16 | -1726127365
| VV |  | "D.1.1.32" | [14 empty] | VV | 2 | 1 | True | 0 | ROZPOCET
| VV |  | 1,2+0,6+1,2 |  | 3 | [12 empty] | VV | 2 | 2 | True | 0 | ROZPOCET
| VV |  | Součet |  | 3 | [12 empty] | VV | 2 | 4 | True | 1 | ROZPOCET
199 | K | 766811.R2 | Montáž kuchyňské linky horní skříňky | m | 3 |  | 0 | R cena dle jiných realizací |  | základní |  | 0 | 0 | 0 | 0 | 0 | 16 | K | 2 |  |  |  | ROZPOCET |  |  |  |  | 0 | 0 | 0 | 0 | 0 | 1 | 0 | 16 | 777046002
| VV |  | "D.1.1.32" | [14 empty] | VV | 2 | 1 | True | 0 | ROZPOCET
| VV |  | 1,2+1,8 |  | 3 | [12 empty] | VV | 2 | 2 | True | 0 | ROZPOCET
| VV |  | Součet |  | 3 | [12 empty] | VV | 2 | 4 | True | 1 | ROZPOCET
200 | M | 607 T7 | dodávka kuchyňské skříňky dolní T7 1200/600/900mm, vč. nerez dřezu s odkapávačem | ks | 1 |  | 0 | R cena dle jiných realizací |  | základní |  | 0 | 0 | 0 | 0 | 0 | 32 | M | 2 |  |  |  | ROZPOCET |  |  |  |  | 0 | 0 | 0 | 0 | 0 | 1 | 0 | 16 | -1357610650
201 | M | 607 T8 | dodávka kuchyňské skříňky dolní T8 600/600/900mm | ks | 1 |  | 0 | R cena dle jiných realizací |  | základní |  | 0 | 0 | 0 | 0 | 0 | 32 | M | 2 |  |  |  | ROZPOCET |  |  |  |  | 0 | 0 | 0 | 0 | 0 | 1 | 0 | 16 | -482580613
202 | M | 607 T10 | dodávka kuchyňské skříňky dolní T10 1200/600/900mm | ks | 1 |  | 0 | R cena dle jiných realizací |  | základní |  | 0 | 0 | 0 | 0 | 0 | 32 | M | 2 |  |  |  | ROZPOCET |  |  |  |  | 0 | 0 | 0 | 0 | 0 | 1 | 0 | 16 | 2097739923
203 | M | 607 T11 | dodávka kuchyňské skříňky horní T11 1200/300/600mm | ks | 1 |  | 0 | R cena dle jiných realizací |  | základní |  | 0 | 0 | 0 | 0 | 0 | 32 | M | 2 |  |  |  | ROZPOCET |  |  |  |  | 0 | 0 | 0 | 0 | 0 | 1 | 0 | 16 | 1369352380
204 | M | 607 T12 | dodávka kuchyňské skříňky horní T12 1800/300/600mm | ks | 1 |  | 0 | R cena dle jiných realizací |  | základní |  | 0 | 0 | 0 | 0 | 0 | 32 | M | 2 |  |  |  | ROZPOCET |  |  |  |  | 0 | 0 | 0 | 0 | 0 | 1 | 0 | 16 | -1589950087
205 | M | 607 T14 | dodávka pracovní deska lamino tl. 25mm T14 3000/600mm | ks | 1 |  | 0 | R cena dle jiných realizací |  | základní |  | 0 | 0 | 0 | 0 | 0 | 32 | M | 2 |  |  |  | ROZPOCET |  |  |  |  | 0 | 0 | 0 | 0 | 0 | 1 | 0 | 16 | 1278531764
206 | K | 998766202 | Přesun hmot procentní pro kce truhlářské v objektech v přes 6 do 12 m | % |  |  | 0 | CS ÚRS 2023 01 |  | základní |  | 0 | 0 | 0 | 0 | 0 | 16 | K | 2 |  |  |  | ROZPOCET |  |  |  |  | 0 | 0 | 0 | 0 | 0 | 1 | 0 | 16 | 875348915
| D | 767 | Konstrukce zámečnické |  |  |  | 0 |  |  |  |  | 0 |  | 0 |  | 0 | 2 | D | 1 |  |  |  | ROZPOCET | [10 empty] | 0
207 | K | 76701 D1 | D+M D1 Prosklená Al stěna s 2kř dveřmi, do otvoru 2125/2595mm, vč. příslušenství dle specifikace - výkres č. D.1.1.32 | ks | 1 |  | 0 | R - nabídka HLINÍK VÝPLNĚ |  | základní |  | 0 | 0 | 0 | 0 | 0 | 16 | K | 2 |  |  |  | ROZPOCET |  |  |  |  | 0 | 0 | 0 | 0 | 0 | 1 | 0 | 16 | -1430201396
| VV |  | "D.1.1.32" 1 |  | 1 | [12 empty] | VV | 2 | 2 | True | 1 | ROZPOCET
208 | K | 76701 D13 | D+M D13 Prosklená Al stěna s 2kř dveřmi, do otvoru 1825/2750mm, vč. příslušenství dle specifikace - výkres č. D.1.1.32 | ks | 1 |  | 0 | R - nabídka HLINÍK VÝPLNĚ |  | základní |  | 0 | 0 | 0 | 0 | 0 | 16 | K | 2 |  |  |  | ROZPOCET |  |  |  |  | 0 | 0 | 0 | 0 | 0 | 1 | 0 | 16 | 979011360
209 | K | 76701 D14 | D+M D14 Prosklená Al stěna s 2kř dveřmi, do otvoru 1825/2850mm, vč. příslušenství dle specifikace - výkres č. D.1.1.32 | ks | 1 |  | 0 | R - nabídka HLINÍK VÝPLNĚ |  | základní |  | 0 | 0 | 0 | 0 | 0 | 16 | K | 2 |  |  |  | ROZPOCET |  |  |  |  | 0 | 0 | 0 | 0 | 0 | 1 | 0 | 16 | -2147286671
210 | K | 76701 DV2 | D+M DV2 Instalační dvířka 750/950mm | ks | 1 |  | 0 | R cena orientační |  | základní |  | 0 | 0 | 0 | 0 | 0 | 16 | K | 2 |  |  |  | ROZPOCET |  |  |  |  | 0 | 0 | 0 | 0 | 0 | 1 | 0 | 16 | 1254563429
211 | K | 76701 DV3 | D+M DV3 Instalační dvířka 600/950mm | ks | 2 |  | 0 | R cena orientační |  | základní |  | 0 | 0 | 0 | 0 | 0 | 16 | K | 2 |  |  |  | ROZPOCET |  |  |  |  | 0 | 0 | 0 | 0 | 0 | 1 | 0 | 16 | -415996596
212 | K | 76701 DV4 | D+M DV4 Instalační dvířka 600/1050mm | ks | 1 |  | 0 | R cena orientační |  | základní |  | 0 | 0 | 0 | 0 | 0 | 16 | K | 2 |  |  |  | ROZPOCET |  |  |  |  | 0 | 0 | 0 | 0 | 0 | 1 | 0 | 16 | -1379598508
213 | K | 76701 V1 | D+M V1 Vrata Al sekční 3250/3200mm s dveřmi, vč. příslušenství dle specifikace - výkres č. D.1.1.32 | ks | 1 |  | 0 | R - nabídka VRATA |  | základní |  | 0 | 0 | 0 | 0 | 0 | 16 | K | 2 |  |  |  | ROZPOCET |  |  |  |  | 0 | 0 | 0 | 0 | 0 | 1 | 0 | 16 | -1128372806
214 | K | 76701 V2 | D+M V2 Vrata Al sekční 3000/3200mm s dveřmi, vč. příslušenství dle specifikace - výkres č. D.1.1.32 | ks | 1 |  | 0 | R - nabídka VRATA |  | základní |  | 0 | 0 | 0 | 0 | 0 | 16 | K | 2 |  |  |  | ROZPOCET |  |  |  |  | 0 | 0 | 0 | 0 | 0 | 1 | 0 | 16 | 2105375747
215 | K | 76701 V3 | D+M V3 Vrata Al sekční 3000/2950mm s dveřmi, vč. příslušenství dle specifikace - výkres č. D.1.1.32 | ks | 1 |  | 0 | R - nabídka VRATA |  | základní |  | 0 | 0 | 0 | 0 | 0 | 16 | K | 2 |  |  |  | ROZPOCET |  |  |  |  | 0 | 0 | 0 | 0 | 0 | 1 | 0 | 16 | -1505102987
216 | K | 76701 M1 | D+M M1 Sklopné madlo u WC s držákem na toaletní papír | ks | 1 |  | 0 | R cena dle jiných realizací |  | základní |  | 0 | 0 | 0 | 0 | 0 | 16 | K | 2 |  |  |  | ROZPOCET |  |  |  |  | 0 | 0 | 0 | 0 | 0 | 1 | 0 | 16 | 351410108
217 | K | 76701 M2 | D+M M2 Pevné madlo u WC | ks | 1 |  | 0 | R cena dle jiných realizací |  | základní |  | 0 | 0 | 0 | 0 | 0 | 16 | K | 2 |  |  |  | ROZPOCET |  |  |  |  | 0 | 0 | 0 | 0 | 0 | 1 | 0 | 16 | 1267509907
218 | K | 76701 M3 | D+M M3 Pevné svislé madlo u umyvadla | ks | 1 |  | 0 | R cena dle jiných realizací |  | základní |  | 0 | 0 | 0 | 0 | 0 | 16 | K | 2 |  |  |  | ROZPOCET |  |  |  |  | 0 | 0 | 0 | 0 | 0 | 1 | 0 | 16 | -2033012202
219 | K | 76701 Z1 | D+M Z1 Zábradlí vnitřního schodiště nerez | kg | 123.59 |  | 0 | R cena dle jiných realizací |  | základní |  | 0 | 0 | 0 | 0 | 0 | 16 | K | 2 |  |  |  | ROZPOCET |  |  |  |  | 0 | 0 | 0 | 0 | 0 | 1 | 0 | 16 | 416573160
| VV |  | "dle výkresu D.1.1.32" | [14 empty] | VV | 2 | 1 | True | 0 | ROZPOCET
| VV |  | "Z1" 123,59 |  | 123.59 | [12 empty] | VV | 2 | 2 | True | 1 | ROZPOCET
220 | K | 76701 Z2 | D+M Z2 Zábradlí vnitřního schodiště nerez | kg | 10 |  | 0 | R cena dle jiných realizací |  | základní |  | 0 | 0 | 0 | 0 | 0 | 16 | K | 2 |  |  |  | ROZPOCET |  |  |  |  | 0 | 0 | 0 | 0 | 0 | 1 | 0 | 16 | -512103834
| VV |  | "dle výkresu D.1.1.32" | [14 empty] | VV | 2 | 1 | True | 0 | ROZPOCET
| VV |  | "Z2" 10,0 |  | 10 | [12 empty] | VV | 2 | 2 | True | 1 | ROZPOCET
221 | K | 76701 Z3 | D+M Z3 Zábradlí vnitřního schodiště nerez | kg | 32.58 |  | 0 | R cena dle jiných realizací |  | základní |  | 0 | 0 | 0 | 0 | 0 | 16 | K | 2 |  |  |  | ROZPOCET |  |  |  |  | 0 | 0 | 0 | 0 | 0 | 1 | 0 | 16 | 573780376
| VV |  | "dle výkresu D.1.1.32" | [14 empty] | VV | 2 | 1 | True | 0 | ROZPOCET
| VV |  | "Z3" 32,58 |  | 32.58 | [12 empty] | VV | 2 | 2 | True | 1 | ROZPOCET
222 | K | 76701 Z4 | D+M Z4 Zábradlí vnitřního schodiště nerez | kg | 25.21 |  | 0 | R cena dle jiných realizací |  | základní |  | 0 | 0 | 0 | 0 | 0 | 16 | K | 2 |  |  |  | ROZPOCET |  |  |  |  | 0 | 0 | 0 | 0 | 0 | 1 | 0 | 16 | -2129939649
| VV |  | "dle výkresu D.1.1.32" | [14 empty] | VV | 2 | 1 | True | 0 | ROZPOCET
| VV |  | "Z4" 25,21 |  | 25.21 | [12 empty] | VV | 2 | 2 | True | 1 | ROZPOCET
223 | K | 76701 Z5 | D+M Z5 Zábradlí vnitřního schodiště nerez | kg | 60.2 |  | 0 | R cena dle jiných realizací |  | základní |  | 0 | 0 | 0 | 0 | 0 | 16 | K | 2 |  |  |  | ROZPOCET |  |  |  |  | 0 | 0 | 0 | 0 | 0 | 1 | 0 | 16 | 588372464
| VV |  | "dle výkresu D.1.1.32" | [14 empty] | VV | 2 | 1 | True | 0 | ROZPOCET
| VV |  | "Z5" 60,2 |  | 60.2 | [12 empty] | VV | 2 | 2 | True | 1 | ROZPOCET
224 | K | 76701 Z6 | D+M Z6 Zábradlí vnitřního schodiště nerez | kg | 10.68 |  | 0 | R cena dle jiných realizací |  | základní |  | 0 | 0 | 0 | 0 | 0 | 16 | K | 2 |  |  |  | ROZPOCET |  |  |  |  | 0 | 0 | 0 | 0 | 0 | 1 | 0 | 16 | 1903488737
| VV |  | "dle výkresu D.1.1.32" | [14 empty] | VV | 2 | 1 | True | 0 | ROZPOCET
| VV |  | "Z6" 10,68 |  | 10.68 | [12 empty] | VV | 2 | 2 | True | 1 | ROZPOCET
225 | K | 76701 Z9 | D+M Z9 Zábradlí u transportního okna nerez | kg | 80.62 |  | 0 | R cena dle jiných realizací |  | základní |  | 0 | 0 | 0 | 0 | 0 | 16 | K | 2 |  |  |  | ROZPOCET |  |  |  |  | 0 | 0 | 0 | 0 | 0 | 1 | 0 | 16 | 887903265
| VV |  | "dle výkresu D.1.1.32" | [14 empty] | VV | 2 | 1 | True | 0 | ROZPOCET
| VV |  | "Z9" 80,62 |  | 80.62 | [12 empty] | VV | 2 | 2 | True | 1 | ROZPOCET
226 | K | 76701 Z10 | D+M Z10 Kotevní body ocelového lanka - 2ks, vč. lanka - certifikovaný výrobek | kpl | 1 |  | 0 | R cena dle jiných realizací |  | základní |  | 0 | 0 | 0 | 0 | 0 | 16 | K | 2 |  |  |  | ROZPOCET |  |  |  |  | 0 | 0 | 0 | 0 | 0 | 1 | 0 | 16 | -1254061460
227 | K | 76701 Z17 | D+M Z17 Markýza z bezpečnostního skla 2500/800mm s nerezovými táhly | ks | 1 |  | 0 | R cena dle jiných realizací |  | základní |  | 0 | 0 | 0 | 0 | 0 | 16 | K | 2 |  |  |  | ROZPOCET |  |  |  |  | 0 | 0 | 0 | 0 | 0 | 1 | 0 | 16 | -1027370269
| P |  | Poznámka k položce: MARKÝZA BUDE KOTVENA POMOCÍ CHEMICKÝCH KOTEV, JEDNÁ SE O TYPOVÝ UCELENÝ VÝROBEK | [14 empty] | P | 2
228 | K | 76701 Z18 | D+M Z18 Ochranný profil ve vratech, žárově zinkováno vč. nátěru | kg | 330.503 |  | 0 | R cena dle jiných realizací |  | základní |  | 0 | 0 | 0 | 0 | 0 | 16 | K | 2 |  |  |  | ROZPOCET |  |  |  |  | 0 | 0 | 0 | 0 | 0 | 1 | 0 | 16 | -1992485268
| P |  | Poznámka k položce: MARKÝZA BUDE KOTVENA POMOCÍ CHEMICKÝCH KOTEV, JEDNÁ SE O TYPOVÝ UCELENÝ VÝROBEK | [14 empty] | P | 2
| VV |  | "dle výkresu D.1.1.32 celkem 459,14kg za 12,85m ... 35,73kg/m" | [14 empty] | VV | 2 | 1 | True | 0 | ROZPOCET
| VV |  | "Z18 u V1-V3" (3,25+3,0+3,0) *35,73 |  | 330.503 | [12 empty] | VV | 2 | 2 | True | 1 | ROZPOCET
229 | K | 76701 Z20 | D+M Z20 Ponk s šuplaty 1500/700mm | ks | 21 |  | 0 | R cena orientační |  | základní |  | 0 | 0 | 0 | 0 | 0 | 16 | K | 2 |  |  |  | ROZPOCET |  |  |  |  | 0 | 0 | 0 | 0 | 0 | 1 | 0 | 16 | -949345989
| P |  | Poznámka k položce: Nábytek bude smontován a osazen na místo určení | [14 empty] | P | 2
230 | K | 76701 ZR1 | D+M ZR1 Zrcadlo u umyvadel | ks | 1 |  | 0 | R cena orientační |  | základní |  | 0 | 0 | 0 | 0 | 0 | 16 | K | 2 |  |  |  | ROZPOCET |  |  |  |  | 0 | 0 | 0 | 0 | 0 | 1 | 0 | 16 | -1539860561
231 | K | 998767202 | Přesun hmot procentní pro zámečnické konstrukce v objektech v přes 6 do 12 m | % |  |  | 0 | CS ÚRS 2023 01 |  | základní |  | 0 | 0 | 0 | 0 | 0 | 16 | K | 2 |  |  |  | ROZPOCET |  |  |  |  | 0 | 0 | 0 | 0 | 0 | 1 | 0 | 16 | 1594538923
| D | 771 | Podlahy z dlaždic |  |  |  | 0 |  |  |  |  | 0 |  | 4.2076 |  | 0 | 2 | D | 1 |  |  |  | ROZPOCET | [10 empty] | 0
232 | K | 771121011 | Nátěr penetrační na podlahu | m2 | 108.98 |  | 0 | CS ÚRS 2023 01 |  | základní |  | 0 | 0.0003 | 0.032694 | 0 | 0 | 16 | K | 2 |  |  |  | ROZPOCET |  |  |  |  | 0 | 0 | 0 | 0 | 0 | 1 | 0 | 16 | -1202982073
| VV |  | P3+P4+P7 |  | 108.98 | [12 empty] | VV | 2 | 2 | True | 1 | ROZPOCET
233 | K | 771151011 | Samonivelační stěrka podlah pevnosti 20 MPa tl 3 mm | m2 | 108.98 |  | 0 | CS ÚRS 2023 01 |  | základní |  | 0 | 0.00455 | 0.49586 | 0 | 0 | 16 | K | 2 |  |  |  | ROZPOCET |  |  |  |  | 0 | 0 | 0 | 0 | 0 | 1 | 0 | 16 | 1686200537
234 | K | 771274114 | Montáž obkladů stupnic z dlaždic keramických flexibilní lepidlo š přes 300 do 350 mm | m | 34.5 |  | 0 | CS ÚRS 2023 01 |  | základní |  | 0 | 0.0018 | 0.0621 | 0 | 0 | 16 | K | 2 |  |  |  | ROZPOCET |  |  |  |  | 0 | 0 | 0 | 0 | 0 | 1 | 0 | 16 | -2128054040
| VV |  | 1,5*(11+12) |  | 34.5 | [12 empty] | VV | 2 | 2 | True | 1 | ROZPOCET
235 | K | 771274232 | Montáž obkladů podstupnic z dlaždic hladkých keramických flexibilní lepidlo v přes 150 do 200 mm | m | 36 |  | 0 | CS ÚRS 2023 01 |  | základní |  | 0 | 0.00102 | 0.03672 | 0 | 0 | 16 | K | 2 |  |  |  | ROZPOCET |  |  |  |  | 0 | 0 | 0 | 0 | 0 | 1 | 0 | 16 | 989081312
| VV |  | 1,5*(12+12) |  | 36 | [12 empty] | VV | 2 | 2 | True | 1 | ROZPOCET
236 | M | 59761011 | dlažba keramická slinutá hladká do interiéru i exteriéru do 9ks/m2 | m2 | 21.203 |  | 0 | CS ÚRS 2023 01 |  | základní |  | 0 | 0.0177 | 0.37529 | 0 | 0 | 32 | M | 2 |  |  |  | ROZPOCET |  |  |  |  | 0 | 0 | 0 | 0 | 0 | 1 | 0 | 16 | -1583976423
| VV |  | "stupnice" 34,5 *0,35 |  | 12.075 | [12 empty] | VV | 2 | 2 | True | 0 | ROZPOCET
| VV |  | "podstupnice" 36*0,2 |  | 7.2 | [12 empty] | VV | 2 | 2 | True | 0 | ROZPOCET
| VV |  | Součet |  | 19.275 | [12 empty] | VV | 2 | 4 | True | 1 | ROZPOCET
| VV |  | 19,275*1,1 'Přepočtené koeficientem množství |  | 21.203 | [12 empty] | VV | 2 | 2 | False | 1 | ROZPOCET
237 | K | 771474113 | Montáž soklů z dlaždic keramických rovných flexibilní lepidlo v přes 90 do 120 mm | m | 69.29 |  | 0 | CS ÚRS 2023 01 |  | základní |  | 0 | 0.00058 | 0.040188 | 0 | 0 | 16 | K | 2 |  |  |  | ROZPOCET |  |  |  |  | 0 | 0 | 0 | 0 | 0 | 1 | 0 | 16 | 1706058241
| VV |  | "přístavba" | [14 empty] | VV | 2 | 1 | True | 0 | ROZPOCET
| VV |  | "111" (3,25+1,86+3,18)*2-2,0+0,25*2 |  | 15.08 | [12 empty] | VV | 2 | 2 | True | 0 | ROZPOCET
| VV |  | "115" (3,51+5,075)*2-0,8*2 |  | 15.57 | [12 empty] | VV | 2 | 2 | True | 0 | ROZPOCET
| VV |  | "116" 2,1+2,865+1,775-0,8-0,7 |  | 5.24 | [12 empty] | VV | 2 | 2 | True | 0 | ROZPOCET
| VV |  | "218" (3,51+5,075)*2-0,8*2 |  | 15.57 | [12 empty] | VV | 2 | 2 | True | 0 | ROZPOCET
| VV |  | "219" 2,1+2,865+1,775-0,8-0,7 |  | 5.24 | [12 empty] | VV | 2 | 2 | True | 0 | ROZPOCET
| VV |  | "221" (4,885+2,16)*2 -0,8-0,7 |  | 12.59 | [12 empty] | VV | 2 | 2 | True | 0 | ROZPOCET
| VV |  | Součet |  | 69.29 | [12 empty] | VV | 2 | 4 | True | 1 | ROZPOCET
238 | M | 59761416 | sokl-dlažba keramická slinutá hladká do interiéru i exteriéru 300x80mm | kus | 254.064 |  | 0 | CS ÚRS 2023 01 |  | základní |  | 0 | 0.00045 | 0.11433 | 0 | 0 | 32 | M | 2 |  |  |  | ROZPOCET |  |  |  |  | 0 | 0 | 0 | 0 | 0 | 1 | 0 | 16 | -125278401
| VV |  | 69,29/0,3 |  | 230.967 | [12 empty] | VV | 2 | 2 | True | 1 | ROZPOCET
| VV |  | 230,967*1,1 'Přepočtené koeficientem množství |  | 254.064 | [12 empty] | VV | 2 | 2 | False | 1 | ROZPOCET
239 | K | 771474133 | Montáž soklů z dlaždic keramických schodišťových stupňovitých flexibilní lepidlo v přes 90 do 120 mm | m | 14.42 |  | 0 | CS ÚRS 2023 01 |  | základní |  | 0 | 0.00058 | 0.0083636 | 0 | 0 | 16 | K | 2 |  |  |  | ROZPOCET |  |  |  |  | 0 | 0 | 0 | 0 | 0 | 1 | 0 | 16 | 1930679728
| VV |  | 3,41*2+3,8*2 |  | 14.42 | [12 empty] | VV | 2 | 2 | True | 1 | ROZPOCET
240 | M | 59761416 | sokl-dlažba keramická slinutá hladká do interiéru i exteriéru 300x80mm | kus | 68.736 |  | 0 | CS ÚRS 2023 01 |  | základní |  | 0 | 0.00045 | 0.030931 | 0 | 0 | 32 | M | 2 |  |  |  | ROZPOCET |  |  |  |  | 0 | 0 | 0 | 0 | 0 | 1 | 0 | 16 | 2016199921
| VV |  | 14,42/0,3 *1,3 |  | 62.487 | [12 empty] | VV | 2 | 2 | True | 1 | ROZPOCET
| VV |  | 62,487*1,1 'Přepočtené koeficientem množství |  | 68.736 | [12 empty] | VV | 2 | 2 | False | 1 | ROZPOCET
241 | K | 771574112 | Montáž podlah keramických hladkých lepených flexibilním lepidlem přes 9 do 12 ks/m2 | m2 | 108.98 |  | 0 | CS ÚRS 2023 01 |  | základní |  | 0 | 0.0063 | 0.68657 | 0 | 0 | 16 | K | 2 |  |  |  | ROZPOCET |  |  |  |  | 0 | 0 | 0 | 0 | 0 | 1 | 0 | 16 | -1982896569
242 | M | 59761003 | dlažba keramická hutná hladká do interiéru přes 9 do 12ks/m2 | m2 | 119.878 |  | 0 | CS ÚRS 2023 01 |  | základní |  | 0 | 0.018 | 2.1578 | 0 | 0 | 32 | M | 2 |  |  |  | ROZPOCET |  |  |  |  | 0 | 0 | 0 | 0 | 0 | 1 | 0 | 16 | 1461373166
| VV |  | 108,98*1,1 'Přepočtené koeficientem množství |  | 119.878 | [12 empty] | VV | 2 | 2 | False | 1 | ROZPOCET
243 | K | 771591112 | Izolace pod dlažbu nátěrem nebo stěrkou ve dvou vrstvách | m2 | 108.98 |  | 0 | CS ÚRS 2023 01 |  | základní |  | 0 | 0.0015 | 0.16347 | 0 | 0 | 16 | K | 2 |  |  |  | ROZPOCET |  |  |  |  | 0 | 0 | 0 | 0 | 0 | 1 | 0 | 16 | -1134786996
244 | K | 771591115 | Podlahy spárování silikonem | m | 108.98 |  | 0 | CS ÚRS 2023 01 |  | základní |  | 0 | 3e-05 | 0.0032694 | 0 | 0 | 16 | K | 2 |  |  |  | ROZPOCET |  |  |  |  | 0 | 0 | 0 | 0 | 0 | 1 | 0 | 16 | 990479677
245 | K | 998771202 | Přesun hmot procentní pro podlahy z dlaždic v objektech v přes 6 do 12 m | % |  |  | 0 | CS ÚRS 2023 01 |  | základní |  | 0 | 0 | 0 | 0 | 0 | 16 | K | 2 |  |  |  | ROZPOCET |  |  |  |  | 0 | 0 | 0 | 0 | 0 | 1 | 0 | 16 | 1226950538
| D | 776 | Podlahy povlakové |  |  |  | 0 |  |  |  |  | 0 |  | 0.26948 |  | 0 | 2 | D | 1 |  |  |  | ROZPOCET | [10 empty] | 0
246 | K | 776121111 | Vodou ředitelná penetrace savého podkladu povlakových podlah | m2 | 24.92 |  | 0 | CS ÚRS 2023 01 |  | základní |  | 0 | 3e-05 | 0.0007476 | 0 | 0 | 16 | K | 2 |  |  |  | ROZPOCET |  |  |  |  | 0 | 0 | 0 | 0 | 0 | 1 | 0 | 16 | -2120999725
| VV |  | P6 |  | 42.97 | [12 empty] | VV | 2 | 2 | True | 0 | ROZPOCET
| VV |  | "P6 m.č.216 odpočet" -18,05 |  | -18.05 | [12 empty] | VV | 2 | 2 | True | 0 | ROZPOCET
| VV |  | Součet |  | 24.92 | [12 empty] | VV | 2 | 4 | True | 1 | ROZPOCET
247 | K | 776141112 | Stěrka podlahová nivelační pro vyrovnání podkladu povlakových podlah pevnosti 20 MPa tl přes 3 do 5 mm | m2 | 24.92 |  | 0 | CS ÚRS 2023 01 |  | základní |  | 0 | 0.00758 | 0.18889 | 0 | 0 | 16 | K | 2 |  |  |  | ROZPOCET |  |  |  |  | 0 | 0 | 0 | 0 | 0 | 1 | 0 | 16 | -2146061467
248 | K | 776221111 | Lepení pásů z PVC standardním lepidlem | m2 | 24.92 |  | 0 | CS ÚRS 2023 01 |  | základní |  | 0 | 0.0003 | 0.007476 | 0 | 0 | 16 | K | 2 |  |  |  | ROZPOCET |  |  |  |  | 0 | 0 | 0 | 0 | 0 | 1 | 0 | 16 | 1035961313
249 | M | 28412245 | krytina podlahová heterogenní š 1,5m tl 2mm | m2 | 27.412 |  | 0 | CS ÚRS 2023 01 |  | základní |  | 0 | 0.00264 | 0.072368 | 0 | 0 | 32 | M | 2 |  |  |  | ROZPOCET |  |  |  |  | 0 | 0 | 0 | 0 | 0 | 1 | 0 | 16 | 298064056
| VV |  | 24,92*1,1 'Přepočtené koeficientem množství |  | 27.412 | [12 empty] | VV | 2 | 2 | False | 1 | ROZPOCET
250 | K | 998776202 | Přesun hmot procentní pro podlahy povlakové v objektech v přes 6 do 12 m | % |  |  | 0 | CS ÚRS 2023 01 |  | základní |  | 0 | 0 | 0 | 0 | 0 | 16 | K | 2 |  |  |  | ROZPOCET |  |  |  |  | 0 | 0 | 0 | 0 | 0 | 1 | 0 | 16 | 237975361
| D | 777 | Podlahy lité |  |  |  | 0 |  |  |  |  | 0 |  | 1.1977 |  | 0 | 2 | D | 1 |  |  |  | ROZPOCET | [10 empty] | 0
251 | K | 777131101 | Penetrační epoxidový nátěr podlahy na suchý a vyzrálý podklad | m2 | 460.67 |  | 0 | CS ÚRS 2023 01 |  | základní |  | 0 | 0.0003 | 0.1382 | 0 | 0 | 16 | K | 2 |  |  |  | ROZPOCET |  |  |  |  | 0 | 0 | 0 | 0 | 0 | 1 | 0 | 16 | 1021824298
| VV |  | "D.1.1.31" | [14 empty] | VV | 2 | 1 | True | 0 | ROZPOCET
| VV |  | P1+P1H+P2 |  | 268.53 | [12 empty] | VV | 2 | 2 | True | 0 | ROZPOCET
| VV |  | P5 |  | 192.14 | [12 empty] | VV | 2 | 2 | True | 0 | ROZPOCET
| VV |  | Součet |  | 460.67 | [12 empty] | VV | 2 | 4 | True | 1 | ROZPOCET
252 | K | 777511131.r1 | Krycí epoxidová stěrka | m2 | 460.67 |  | 0 | R cena orientační |  | základní |  | 0 | 0.0023 | 1.0595 | 0 | 0 | 16 | K | 2 |  |  |  | ROZPOCET |  |  |  |  | 0 | 0 | 0 | 0 | 0 | 1 | 0 | 16 | -1176013588
| P |  | Poznámka k položce: vč. soklu | [14 empty] | P | 2
253 | K | 998777202 | Přesun hmot procentní pro podlahy lité v objektech v přes 6 do 12 m | % |  |  | 0 | CS ÚRS 2023 01 |  | základní |  | 0 | 0 | 0 | 0 | 0 | 16 | K | 2 |  |  |  | ROZPOCET |  |  |  |  | 0 | 0 | 0 | 0 | 0 | 1 | 0 | 16 | 756843745
| D | 781 | Dokončovací práce - obklady |  |  |  | 0 |  |  |  |  | 0 |  | 3.8731 |  | 0 | 2 | D | 1 |  |  |  | ROZPOCET | [10 empty] | 0
254 | K | 781121011 | Nátěr penetrační na stěnu | m2 | 183.035 |  | 0 | CS ÚRS 2023 01 |  | základní |  | 0 | 0.0003 | 0.054911 | 0 | 0 | 16 | K | 2 |  |  |  | ROZPOCET |  |  |  |  | 0 | 0 | 0 | 0 | 0 | 1 | 0 | 16 | 614895622
| VV |  | "na omítku" | [14 empty] | VV | 2 | 1 | True | 0 | ROZPOCET
| VV |  | "přístavba" | [14 empty] | VV | 2 | 1 | True | 0 | ROZPOCET
| VV |  | "116" 1,8*(1,0+0,7) |  | 3.06 | [12 empty] | VV | 2 | 2 | True | 0 | ROZPOCET
| VV |  | "117" 2,5*(2,41+0,97+2,095)*2 -0,7*2,0 |  | 25.975 | [12 empty] | VV | 2 | 2 | True | 0 | ROZPOCET
| VV |  | "118" 1,8*(1,785+2,275*2)-(0,8*2+0,7)*1,8 |  | 7.263 | [12 empty] | VV | 2 | 2 | True | 0 | ROZPOCET
| VV |  | "119" 1,8*(3,1+2,275*2)-(0,8+0,7*2)*1,8-1,0*1,0+0,25*1,0*3 |  | 9.56 | [12 empty] | VV | 2 | 2 | True | 0 | ROZPOCET
| VV |  | "120" 1,8*(0,95+1,735*2)-0,7*1,8 |  | 6.696 | [12 empty] | VV | 2 | 2 | True | 0 | ROZPOCET
| VV |  | "121" 1,8*(0,95+1,735*2)-0,7*1,8-1,0*1,0+0,25*1,0*3 |  | 6.446 | [12 empty] | VV | 2 | 2 | True | 0 | ROZPOCET
| VV |  | "122" 1,8*(2,755*2+1,735*2-2,29)-0,7*1,8 |  | 10.782 | [12 empty] | VV | 2 | 2 | True | 0 | ROZPOCET
| VV |  | "217" 1,5*1,1 |  | 1.65 | [12 empty] | VV | 2 | 2 | True | 0 | ROZPOCET
| VV |  | "219" 1,8*(1,0+0,7) |  | 3.06 | [12 empty] | VV | 2 | 2 | True | 0 | ROZPOCET
| VV |  | "220" 2,5*(2,41+0,97+2,095)*2 -0,7*2,0*2+0,25*(1,0+2,1*2) |  | 25.875 | [12 empty] | VV | 2 | 2 | True | 0 | ROZPOCET
| VV |  | "223" 2,5*(2,48+0,455+1,85)*2-0,7*2,0-1,0*2,15+0,25*(1,0+2,15*2) |  | 21.7 | [12 empty] | VV | 2 | 2 | True | 0 | ROZPOCET
| VV |  | "224" 1,8*(2,29+1,85)*2-0,8*1,8 |  | 13.464 | [12 empty] | VV | 2 | 2 | True | 0 | ROZPOCET
| VV |  | "225" 1,8*(1,785+0,95)*2-0,7*1,8 |  | 8.586 | [12 empty] | VV | 2 | 2 | True | 0 | ROZPOCET
| VV | obklady1 | Mezisoučet |  | 144.117 | [12 empty] | VV | 2 | 3 | True | 0 | ROZPOCET
| VV |  | "na porobeton" | [14 empty] | VV | 2 | 1 | True | 0 | ROZPOCET
| VV |  | "přístavba" | [14 empty] | VV | 2 | 1 | True | 0 | ROZPOCET
| VV |  | "113" 1,5*1,2 |  | 1.8 | [12 empty] | VV | 2 | 2 | True | 0 | ROZPOCET
| VV |  | "114" 1,5*1,25 |  | 1.875 | [12 empty] | VV | 2 | 2 | True | 0 | ROZPOCET
| VV |  | "116" 1,8*(2,865) |  | 5.157 | [12 empty] | VV | 2 | 2 | True | 0 | ROZPOCET
| VV |  | "118" 1,8*1,785 |  | 3.213 | [12 empty] | VV | 2 | 2 | True | 0 | ROZPOCET
| VV |  | "119" 1,8*3,1 |  | 5.58 | [12 empty] | VV | 2 | 2 | True | 0 | ROZPOCET
| VV |  | "120" 1,8*0,95 |  | 1.71 | [12 empty] | VV | 2 | 2 | True | 0 | ROZPOCET
| VV |  | "121" 1,8*0,95 |  | 1.71 | [12 empty] | VV | 2 | 2 | True | 0 | ROZPOCET
| VV |  | "122" 1,8*2,29 |  | 4.122 | [12 empty] | VV | 2 | 2 | True | 0 | ROZPOCET
| VV |  | "214" 1,5*1,375 |  | 2.063 | [12 empty] | VV | 2 | 2 | True | 0 | ROZPOCET
| VV |  | "215" 1,5*1,5 |  | 2.25 | [12 empty] | VV | 2 | 2 | True | 0 | ROZPOCET
| VV |  | "217" 1,5*1,5+0,6*3,385 |  | 4.281 | [12 empty] | VV | 2 | 2 | True | 0 | ROZPOCET
| VV |  | "219" 1,8*2,865 |  | 5.157 | [12 empty] | VV | 2 | 2 | True | 0 | ROZPOCET
| VV | obklady2 | Mezisoučet |  | 38.918 | [12 empty] | VV | 2 | 3 | True | 0 | ROZPOCET
| VV | obklady | Součet |  | 183.035 | [12 empty] | VV | 2 | 4 | True | 1 | ROZPOCET
255 | K | 781131112 | Izolace pod obklad nátěrem nebo stěrkou ve dvou vrstvách | m2 | 183.035 |  | 0 | CS ÚRS 2023 01 |  | základní |  | 0 | 0.0015 | 0.27455 | 0 | 0 | 16 | K | 2 |  |  |  | ROZPOCET |  |  |  |  | 0 | 0 | 0 | 0 | 0 | 1 | 0 | 16 | -1347475214
| VV |  | obklady |  | 183.035 | [12 empty] | VV | 2 | 2 | True | 0 | ROZPOCET
| VV |  | Součet |  | 183.035 | [12 empty] | VV | 2 | 4 | True | 1 | ROZPOCET
256 | K | 781474112 | Montáž obkladů vnitřních keramických hladkých přes 9 do 12 ks/m2 lepených flexibilním lepidlem | m2 | 183.035 |  | 0 | CS ÚRS 2023 01 |  | základní |  | 0 | 0.006 | 1.0982 | 0 | 0 | 16 | K | 2 |  |  |  | ROZPOCET |  |  |  |  | 0 | 0 | 0 | 0 | 0 | 1 | 0 | 16 | -1235187027
| VV |  | obklady |  | 183.035 | [12 empty] | VV | 2 | 2 | True | 0 | ROZPOCET
| VV |  | Součet |  | 183.035 | [12 empty] | VV | 2 | 4 | True | 1 | ROZPOCET
257 | M | 59761026 | obklad keramický hladký do 12ks/m2 | m2 | 201.339 |  | 0 | CS ÚRS 2023 01 |  | základní |  | 0 | 0.0118 | 2.3758 | 0 | 0 | 32 | M | 2 |  |  |  | ROZPOCET |  |  |  |  | 0 | 0 | 0 | 0 | 0 | 1 | 0 | 16 | -1977594703
| VV |  | 183,035*1,1 'Přepočtené koeficientem množství |  | 201.339 | [12 empty] | VV | 2 | 2 | False | 1 | ROZPOCET
258 | K | 781494111 | Plastové profily rohové lepené flexibilním lepidlem | m | 26.1 |  | 0 | CS ÚRS 2023 01 |  | základní |  | 0 | 0.00055 | 0.014355 | 0 | 0 | 16 | K | 2 |  |  |  | ROZPOCET |  |  |  |  | 0 | 0 | 0 | 0 | 0 | 1 | 0 | 16 | 1713944873
| VV |  | "přístavba" | [14 empty] | VV | 2 | 1 | True | 0 | ROZPOCET
| VV |  | "1np" 2,5*2+1,8+1,0*3*2 |  | 12.8 | [12 empty] | VV | 2 | 2 | True | 0 | ROZPOCET
| VV |  | "2np" 2,5*2+2,5*2+1,0+1,15*2 |  | 13.3 | [12 empty] | VV | 2 | 2 | True | 0 | ROZPOCET
| VV |  | Součet |  | 26.1 | [12 empty] | VV | 2 | 4 | True | 1 | ROZPOCET
259 | K | 781494511 | Plastové profily ukončovací lepené flexibilním lepidlem | m | 110.465 |  | 0 | CS ÚRS 2023 01 |  | základní |  | 0 | 0.0005 | 0.055232 | 0 | 0 | 16 | K | 2 |  |  |  | ROZPOCET |  |  |  |  | 0 | 0 | 0 | 0 | 0 | 1 | 0 | 16 | -2107543548
| VV |  | "přístavba" | [14 empty] | VV | 2 | 1 | True | 0 | ROZPOCET
| VV |  | "1np" | [14 empty] | VV | 2 | 1 | True | 0 | ROZPOCET
| VV |  | "113" 1,5*2+1,2 |  | 4.2 | [12 empty] | VV | 2 | 2 | True | 0 | ROZPOCET
| VV |  | "114" 1,5*2+1,25 |  | 4.25 | [12 empty] | VV | 2 | 2 | True | 0 | ROZPOCET
| VV |  | "116" 1,8*2+(1,0+2,865+0,7) |  | 8.165 | [12 empty] | VV | 2 | 2 | True | 0 | ROZPOCET
| VV |  | "117" (2,41+0,97+2,095)*2 |  | 10.95 | [12 empty] | VV | 2 | 2 | True | 0 | ROZPOCET
| VV |  | "118" (1,785+2,275)*2-(0,8*2+0,7) |  | 5.82 | [12 empty] | VV | 2 | 2 | True | 0 | ROZPOCET
| VV |  | "119" (3,1+2,275)*2-(0,8+0,7*2)-1,0+0,25*2 |  | 8.05 | [12 empty] | VV | 2 | 2 | True | 0 | ROZPOCET
| VV |  | "120" (0,95+1,735)*2-0,7 |  | 4.67 | [12 empty] | VV | 2 | 2 | True | 0 | ROZPOCET
| VV |  | "121" (0,95+1,735)*2-0,7-1,0+0,25*2 |  | 4.17 | [12 empty] | VV | 2 | 2 | True | 0 | ROZPOCET
| VV |  | "122" (2,755+1,735)*2-0,7 |  | 8.28 | [12 empty] | VV | 2 | 2 | True | 0 | ROZPOCET
| VV |  | "2np" | [14 empty] | VV | 2 | 1 | True | 0 | ROZPOCET
| VV |  | "214" 1,5*2+1,375 |  | 4.375 | [12 empty] | VV | 2 | 2 | True | 0 | ROZPOCET
| VV |  | "215" 1,5*2+1,5 |  | 4.5 | [12 empty] | VV | 2 | 2 | True | 0 | ROZPOCET
| VV |  | "217" (1,1+1,5) |  | 2.6 | [12 empty] | VV | 2 | 2 | True | 0 | ROZPOCET
| VV |  | "219" 1,8*2+(1,0+2,865+0,7) |  | 8.165 | [12 empty] | VV | 2 | 2 | True | 0 | ROZPOCET
| VV |  | "220" (2,41+0,97+2,095)*2 |  | 10.95 | [12 empty] | VV | 2 | 2 | True | 0 | ROZPOCET
| VV |  | "223" (2,48+0,455+1,85)*2-1,0+0,25*2 |  | 9.07 | [12 empty] | VV | 2 | 2 | True | 0 | ROZPOCET
| VV |  | "224" (2,29+1,85)*2-0,8 |  | 7.48 | [12 empty] | VV | 2 | 2 | True | 0 | ROZPOCET
| VV |  | "225" (1,785+0,95)*2-0,7 |  | 4.77 | [12 empty] | VV | 2 | 2 | True | 0 | ROZPOCET
| VV |  | Součet |  | 110.465 | [12 empty] | VV | 2 | 4 | True | 1 | ROZPOCET
260 | K | 998781202 | Přesun hmot procentní pro obklady keramické v objektech v přes 6 do 12 m | % |  |  | 0 | CS ÚRS 2023 01 |  | základní |  | 0 | 0 | 0 | 0 | 0 | 16 | K | 2 |  |  |  | ROZPOCET |  |  |  |  | 0 | 0 | 0 | 0 | 0 | 1 | 0 | 16 | 1023586769
| D | 783 | Dokončovací práce - nátěry |  |  |  | 0 |  |  |  |  | 0 |  | 0.031901 |  | 0 | 2 | D | 1 |  |  |  | ROZPOCET | [10 empty] | 0
261 | K | 783314101 | Základní jednonásobný syntetický nátěr zámečnických konstrukcí | m2 | 83.95 |  | 0 | CS ÚRS 2023 01 |  | základní |  | 0 | 0.00014 | 0.011753 | 0 | 0 | 16 | K | 2 |  |  |  | ROZPOCET |  |  |  |  | 0 | 0 | 0 | 0 | 0 | 1 | 0 | 16 | -185233023
| VV |  | "zárubní" | [14 empty] | VV | 2 | 1 | True | 0 | ROZPOCET
| VV |  | (0,05*2+0,15)*(2,1*2+0,6)*(4+1) |  | 6 | [12 empty] | VV | 2 | 2 | True | 0 | ROZPOCET
| VV |  | (0,05*2+0,15)*(2,1*2+0,7)*14 |  | 17.15 | [12 empty] | VV | 2 | 2 | True | 0 | ROZPOCET
| VV |  | (0,05*2+0,15)*(2,1*2+0,8)*(23+8) |  | 38.75 | [12 empty] | VV | 2 | 2 | True | 0 | ROZPOCET
| VV |  | (0,05*2+0,15)*(2,1*2+0,9)*(4+1) |  | 6.375 | [12 empty] | VV | 2 | 2 | True | 0 | ROZPOCET
| VV |  | (0,05*2+0,15)*(2,1*2+1,25)*6 |  | 8.175 | [12 empty] | VV | 2 | 2 | True | 0 | ROZPOCET
| VV |  | (0,05*2+0,15)*(2,1*2+1,8)*5 |  | 7.5 | [12 empty] | VV | 2 | 2 | True | 0 | ROZPOCET
| VV |  | Součet |  | 83.95 | [12 empty] | VV | 2 | 4 | True | 1 | ROZPOCET
262 | K | 783315101 | Mezinátěr jednonásobný syntetický standardní zámečnických konstrukcí | m2 | 83.95 |  | 0 | CS ÚRS 2023 01 |  | základní |  | 0 | 0.00012 | 0.010074 | 0 | 0 | 16 | K | 2 |  |  |  | ROZPOCET |  |  |  |  | 0 | 0 | 0 | 0 | 0 | 1 | 0 | 16 | 833686663
263 | K | 783317101 | Krycí jednonásobný syntetický standardní nátěr zámečnických konstrukcí | m2 | 83.95 |  | 0 | CS ÚRS 2023 01 |  | základní |  | 0 | 0.00012 | 0.010074 | 0 | 0 | 16 | K | 2 |  |  |  | ROZPOCET |  |  |  |  | 0 | 0 | 0 | 0 | 0 | 1 | 0 | 16 | -1690089279
| D | 784 | Dokončovací práce - malby a tapety |  |  |  | 0 |  |  |  |  | 0 |  | 1.1819 |  | 0 | 2 | D | 1 |  |  |  | ROZPOCET | [10 empty] | 0
264 | K | 784181101 | Základní akrylátová jednonásobná bezbarvá penetrace podkladu v místnostech v do 3,80 m | m2 | 1835.606 |  | 0 | CS ÚRS 2023 01 |  | základní |  | 0 | 0.0002 | 0.36712 | 0 | 0 | 16 | K | 2 |  |  |  | ROZPOCET |  |  |  |  | 0 | 0 | 0 | 0 | 0 | 1 | 0 | 16 | 1553833935
| VV |  | "přístavba" | [14 empty] | VV | 2 | 1 | True | 0 | ROZPOCET
| VV |  | "1np" | [14 empty] | VV | 2 | 1 | True | 0 | ROZPOCET
| VV |  | "112" (3,0+2,5*2+1,5+0,75+2,0+2,275+2,03+2,0)*2 *3,65 |  | 135.452 | [12 empty] | VV | 2 | 2 | True | 0 | ROZPOCET
| VV |  | "114" (14,5+6,075)*2 *3,65 |  | 150.198 | [12 empty] | VV | 2 | 2 | True | 0 | ROZPOCET
| VV |  | "115" (3,51+(2,095+0,115+2,865))*2 *3,65 |  | 62.671 | [12 empty] | VV | 2 | 2 | True | 0 | ROZPOCET
| VV |  | "116" (2,865+2,775*2) *3,65 |  | 30.715 | [12 empty] | VV | 2 | 2 | True | 0 | ROZPOCET
| VV |  | "117" (2,41+2,095+0,97)*2 *3,65 |  | 39.968 | [12 empty] | VV | 2 | 2 | True | 0 | ROZPOCET
| VV |  | "118" (1,785+2,275*2) *3,65 |  | 23.123 | [12 empty] | VV | 2 | 2 | True | 0 | ROZPOCET
| VV |  | "119" (3,1+2,275*2) *3,65 |  | 27.923 | [12 empty] | VV | 2 | 2 | True | 0 | ROZPOCET
| VV |  | "120" (0,95+1,735*2) *3,65 |  | 16.133 | [12 empty] | VV | 2 | 2 | True | 0 | ROZPOCET
| VV |  | "121" (0,95+1,735*2) *3,65 |  | 16.133 | [12 empty] | VV | 2 | 2 | True | 0 | ROZPOCET
| VV |  | "122" (2,755+1,735*2) *3,65 |  | 22.721 | [12 empty] | VV | 2 | 2 | True | 0 | ROZPOCET
| VV |  | "124" (7,0+3,45)*2 *3,55 |  | 74.195 | [12 empty] | VV | 2 | 2 | True | 0 | ROZPOCET
| VV |  | "2np" | [14 empty] | VV | 2 | 1 | True | 0 | ROZPOCET
| VV |  | "213" (3,0+2,5*2+1,5+0,75+2,0+2,16+0,115+1,85+0,3+5,335)*2 *3,55 |  | 156.271 | [12 empty] | VV | 2 | 2 | True | 0 | ROZPOCET
| VV |  | "214" (7,0+11,625)*2 *3,55 |  | 132.238 | [12 empty] | VV | 2 | 2 | True | 0 | ROZPOCET
| VV |  | "215" (11,385+6,075)*2 *3,55 |  | 123.966 | [12 empty] | VV | 2 | 2 | True | 0 | ROZPOCET
| VV |  | "217" (4,885+5,335)*2 *3,55 |  | 72.562 | [12 empty] | VV | 2 | 2 | True | 0 | ROZPOCET
| VV |  | "218" (3,51+5,075)*2 *3,55 |  | 60.954 | [12 empty] | VV | 2 | 2 | True | 0 | ROZPOCET
| VV |  | "219" (2,775*2+2,865) *3,55 |  | 29.873 | [12 empty] | VV | 2 | 2 | True | 0 | ROZPOCET
| VV |  | "220" (2,41+2,095+0,97)*2 *3,55 |  | 38.873 | [12 empty] | VV | 2 | 2 | True | 0 | ROZPOCET
| VV |  | "221" (4,885+2,16)*2 *3,55 |  | 50.02 | [12 empty] | VV | 2 | 2 | True | 0 | ROZPOCET
| VV |  | "223" (2,48+1,85+0,455)*2 *3,55 |  | 33.974 | [12 empty] | VV | 2 | 2 | True | 0 | ROZPOCET
| VV |  | "224" (2,29+1,85)*2 *3,55 |  | 29.394 | [12 empty] | VV | 2 | 2 | True | 0 | ROZPOCET
| VV |  | "225" (1,785+0,95)*2 *3,55 |  | 19.419 | [12 empty] | VV | 2 | 2 | True | 0 | ROZPOCET
| VV |  | "stropy" | [14 empty] | VV | 2 | 1 | True | 0 | ROZPOCET
| VV |  | "1np m.č. 111-124" 17,22+26,58+87,63+17,75+7,3+4,84+3,9+6,39+4,41*2+3,84+23,73 |  | 208 | [12 empty] | VV | 2 | 2 | True | 0 | ROZPOCET
| VV |  | "2np m.č. 213-225" 42,23+81,13+68,6+18,05+24,93+17,75+7,3+5,02+8,25+15,81+4,05+4,21+1,55 |  | 298.88 | [12 empty] | VV | 2 | 2 | True | 0 | ROZPOCET
| VV |  | "m.č. 216 odpočet" -18,05 |  | -18.05 | [12 empty] | VV | 2 | 2 | True | 0 | ROZPOCET
| VV | malba1 | Součet |  | 1835.606 | [12 empty] | VV | 2 | 4 | True | 1 | ROZPOCET
265 | K | 784181103 | Základní akrylátová jednonásobná bezbarvá penetrace podkladu v místnostech v přes 3,80 do 5,00 m | m2 | 421.915 |  | 0 | CS ÚRS 2023 01 |  | základní |  | 0 | 0.0002 | 0.084383 | 0 | 0 | 16 | K | 2 |  |  |  | ROZPOCET |  |  |  |  | 0 | 0 | 0 | 0 | 0 | 1 | 0 | 16 | -821049463
| VV |  | "113" (12,25+7,0)*2 *4,9 +88,96 |  | 277.61 | [12 empty] | VV | 2 | 2 | True | 0 | ROZPOCET
| VV |  | "123" (7,0+4,525)*2 *4,9 +31,36 |  | 144.305 | [12 empty] | VV | 2 | 2 | True | 0 | ROZPOCET
| VV | malba2 | Součet |  | 421.915 | [12 empty] | VV | 2 | 4 | True | 1 | ROZPOCET
266 | K | 784181107 | Základní akrylátová jednonásobná bezbarvá penetrace podkladu na schodišti podlaží v do 3,80 m | m2 | 154.457 |  | 0 | CS ÚRS 2023 01 |  | základní |  | 0 | 0.0002 | 0.030891 | 0 | 0 | 16 | K | 2 |  |  |  | ROZPOCET |  |  |  |  | 0 | 0 | 0 | 0 | 0 | 1 | 0 | 16 | 235457348
| VV |  | "111, 222" | [14 empty] | VV | 2 | 1 | True | 0 | ROZPOCET
| VV |  | "stěny" ((0,335+1,86+3,18)*2+3,25)*(0,2+3,0+5,34) |  | 119.56 | [12 empty] | VV | 2 | 2 | True | 0 | ROZPOCET
| VV |  | "strop" 3,25*(0,295+3,41+1,67) |  | 17.469 | [12 empty] | VV | 2 | 2 | True | 0 | ROZPOCET
| VV |  | "spodní schody" 3,25*1,67+1,5*4,0*2 |  | 17.428 | [12 empty] | VV | 2 | 2 | True | 0 | ROZPOCET
| VV | malba3 | Součet |  | 154.457 | [12 empty] | VV | 2 | 4 | True | 1 | ROZPOCET
267 | K | 784221101 | Dvojnásobné bílé malby ze směsí za sucha dobře otěruvzdorných v místnostech do 3,80 m | m2 | 1835.606 |  | 0 | CS ÚRS 2023 01 |  | základní |  | 0 | 0.00029 | 0.53233 | 0 | 0 | 16 | K | 2 |  |  |  | ROZPOCET |  |  |  |  | 0 | 0 | 0 | 0 | 0 | 1 | 0 | 16 | 1816694222
| VV |  | malba1 |  | 1835.606 | [12 empty] | VV | 2 | 2 | True | 1 | ROZPOCET
268 | K | 784221103 | Dvojnásobné bílé malby ze směsí za sucha dobře otěruvzdorných v místnostech přes 3,80 do 5,00 m | m2 | 421.915 |  | 0 | CS ÚRS 2023 01 |  | základní |  | 0 | 0.00029 | 0.12236 | 0 | 0 | 16 | K | 2 |  |  |  | ROZPOCET |  |  |  |  | 0 | 0 | 0 | 0 | 0 | 1 | 0 | 16 | 1252732137
| VV |  | malba2 |  | 421.915 | [12 empty] | VV | 2 | 2 | True | 1 | ROZPOCET
269 | K | 784221107 | Dvojnásobné bílé malby ze směsí za sucha dobře otěruvzdorných na schodišti do 3,80 m | m2 | 154.457 |  | 0 | CS ÚRS 2023 01 |  | základní |  | 0 | 0.00029 | 0.044793 | 0 | 0 | 16 | K | 2 |  |  |  | ROZPOCET |  |  |  |  | 0 | 0 | 0 | 0 | 0 | 1 | 0 | 16 | 356307753
| VV |  | malba3 |  | 154.457 | [12 empty] | VV | 2 | 2 | True | 1 | ROZPOCET
| D | M | Práce a dodávky M |  |  |  | 0 |  |  |  |  | 0 |  | 0 |  | 0 | 3 | D | 0 |  |  |  | ROZPOCET | [10 empty] | 0
| D | 33-M | Montáže dopr.zaříz.,sklad. zař. a váh |  |  |  | 0 |  |  |  |  | 0 |  | 0 |  | 0 | 3 | D | 1 |  |  |  | ROZPOCET | [10 empty] | 0
270 | K | 330 02 | D+M Hever pro OA | kpl | 1 |  | 0 | R cena orientační |  | základní |  | 0 | 0 | 0 | 0 | 0 | 64 | K | 2 |  |  |  | ROZPOCET |  |  |  |  | 0 | 0 | 0 | 0 | 0 | 1 | 0 | 64 | 2000704731
| VV |  | "D.1.1.32 str. 64" 1 |  | 1 | [12 empty] | VV | 2 | 2 | True | 1 | ROZPOCET

## SO 01.02 - ZTI I.etapa PŘ...
{c6dec9f7-b561-4ab9-9bf3-c395feba67a9}
2
| KRYCÍ LIST SOUPISU PRACÍ | [7 empty] | v --- níže se nacházejí doplnkové a pomocné údaje k sestavám --- v | [8 empty] | False
Stavba:
PŘÍSTAVBA A STAVEBNÍ ÚPRAVY DÍLEN HORSKÁ 258, VRCHLABÍ
Objekt:
I.ZP - I. etapa PŘÍSTAVBA - ZPŮSOBILÉ VÝDAJE
Soupis:
I.ZP-HL - I. etapa PŘÍSTAVBA - HLAVNÍ ČÁST
Úroveň 3:
SO 01.02 - ZTI I.etapa PŘÍSTAVBA
| KSO: |  |  |  |  | CC-CZ:
| Místo: |  | Vrchlabí |  |  | Datum: | 25. 10. 2023
| Zadavatel: |  |  |  |  | IČ:
|  | Královéhradecký kraj |  |  |  | DIČ:
| Uchazeč: |  |  |  |  | IČ: | Vyplň údaj
|  | Vyplň údaj |  |  |  | DIČ: | Vyplň údaj
| Projektant: |  |  |  |  | IČ:
DIČ:
| Zpracovatel: |  |  |  |  | IČ:
|  | IRBOS s.r.o. |  |  |  | DIČ:
Poznámka:
| Cena bez DPH | [5 empty] | 0
|  |  | Základ daně |  |  | Sazba daně | Výše daně
| DPH | základní | 0 |  |  | 21% | 0
|  | snížená | 0 |  |  | 15% | 0
|  | zákl. přenesená | 0 |  |  | 21% | 0
|  | sníž. přenesená | 0 |  |  | 15% | 0
|  | nulová | 0 |  |  | 0% | 0
| Cena s DPH |  |  | v | CZK |  | 0
| Projektant |  |  | Zpracovatel
| Datum a podpis: |  | Razítko | Datum a podpis: |  |  | Razítko
| Objednavatel |  |  | Uchazeč
| Datum a podpis: |  | Razítko | Datum a podpis: |  |  | Razítko
REKAPITULACE ČLENĚNÍ SOUPISU PRACÍ
Stavba:
PŘÍSTAVBA A STAVEBNÍ ÚPRAVY DÍLEN HORSKÁ 258, VRCHLABÍ
Objekt:
I.ZP - I. etapa PŘÍSTAVBA - ZPŮSOBILÉ VÝDAJE
Soupis:
I.ZP-HL - I. etapa PŘÍSTAVBA - HLAVNÍ ČÁST
Úroveň 3:
SO 01.02 - ZTI I.etapa PŘÍSTAVBA
Místo: |  |  | Vrchlabí |  |  | Datum: | 25. 10. 2023
Zadavatel: |  |  | Královéhradecký kraj |  |  | Projektant:
Uchazeč: |  |  | Vyplň údaj |  |  | Zpracovatel: | IRBOS s.r.o.
Kód dílu - Popis | [6 empty] | Cena celkem [CZK]
Náklady ze soupisu prací | [6 empty] | 0 | [11 empty] | -1
| PSV - Práce a dodávky PSV | [5 empty] | 0
| 721 - Zdravotechnika - vnitřní kanalizace | [5 empty] | 0
| 722 - Zdravotechnika - vnitřní vodovod | [5 empty] | 0
| 724 - Zdravotechnika - strojní vybavení | [5 empty] | 0
| 725 - Zdravotechnika - zařizovací předměty | [5 empty] | 0
| 726 - Zdravotechnika - předstěnové instalace | [5 empty] | 0
| HZS - Hodinové zúčtovací sazby | [5 empty] | 0
SOUPIS PRACÍ
Stavba:
PŘÍSTAVBA A STAVEBNÍ ÚPRAVY DÍLEN HORSKÁ 258, VRCHLABÍ
Objekt:
I.ZP - I. etapa PŘÍSTAVBA - ZPŮSOBILÉ VÝDAJE
Soupis:
I.ZP-HL - I. etapa PŘÍSTAVBA - HLAVNÍ ČÁST
Úroveň 3:
SO 01.02 - ZTI I.etapa PŘÍSTAVBA
Místo: |  |  | Vrchlabí |  |  | Datum: | 25. 10. 2023
Zadavatel: |  |  | Královéhradecký kraj |  |  | Projektant:
Uchazeč: |  |  | Vyplň údaj |  |  | Zpracovatel: | IRBOS s.r.o.
PČ | Typ | Kód | Popis | MJ | Množství | J.cena [CZK] | Cena celkem [CZK] | Cenová soustava |  | DPH | J. Nh [h] | Nh celkem [h] | J. hmotnost [t] | Hmotnost celkem [t] | J. suť [t] | Suť Celkem [t]
Náklady soupisu celkem | [6 empty] | 0 |  |  |  |  | 0 |  | 2.0016 |  | 0 |  | D | -1 | [10 empty] | 0
| D | PSV | Práce a dodávky PSV |  |  |  | 0 |  |  |  |  | 0 |  | 2.0016 |  | 0 | 2 | D | 0 |  |  |  | ROZPOCET | [6 empty] | 0
| D | 721 | Zdravotechnika - vnitřní kanalizace |  |  |  | 0 |  |  |  |  | 0 |  | 0.39425 |  | 0 | 2 | D | 1 |  |  |  | ROZPOCET | [6 empty] | 0
1 | K | 721173.R01 | Potrubí kanalizační z PVC SN 4 svodné DN 160 - chránička | m | 1 |  | 0 | CS ÚRS 2023 01 |  | základní |  | 0 | 0 | 0 | 0 | 0 | 16 | K | 2 |  |  |  | ROZPOCET | 0 | 0 | 0 | 0 | 0 | 1 | 0 | 16 | 2
| VV |  | "Odměřeno z výkresu D.1.4.a.6"1 |  | 1 | [12 empty] | VV | 2 | 2 | True | 0 | ROZPOCET
| VV |  | Součet |  | 1 | [12 empty] | VV | 2 | 4 | True | 1 | ROZPOCET
2 | K | 721173.R02 | Potrubí kanalizační z PVC SN 4 svodné DN 200 - chránička | m | 3.5 |  | 0 | CS ÚRS 2023 01 |  | základní |  | 0 | 0 | 0 | 0 | 0 | 16 | K | 2 |  |  |  | ROZPOCET | 0 | 0 | 0 | 0 | 0 | 1 | 0 | 16 | 4
| VV |  | "Odměřeno z výkresu D.1.4.a.6"3,5 |  | 3.5 | [12 empty] | VV | 2 | 2 | True | 0 | ROZPOCET
| VV |  | Součet |  | 3.5 | [12 empty] | VV | 2 | 4 | True | 1 | ROZPOCET
3 | K | 721173401 | Potrubí kanalizační z PVC SN 4 svodné DN 110 | m | 8 |  | 0 | CS ÚRS 2023 01 |  | základní |  | 0 | 0.00142 | 0.01136 | 0 | 0 | 16 | K | 2 |  |  |  | ROZPOCET | 0 | 0 | 0 | 0 | 0 | 1 | 0 | 16 | 6
| VV |  | "Odměřeno z výkresu D.1.4.a.6"8 |  | 8 | [12 empty] | VV | 2 | 2 | True | 0 | ROZPOCET
| VV |  | Součet |  | 8 | [12 empty] | VV | 2 | 4 | True | 1 | ROZPOCET
4 | K | 721173402 | Potrubí kanalizační z PVC SN 4 svodné DN 125 | m | 28 |  | 0 | CS ÚRS 2023 01 |  | základní |  | 0 | 0.00744 | 0.20832 | 0 | 0 | 16 | K | 2 |  |  |  | ROZPOCET | 0 | 0 | 0 | 0 | 0 | 1 | 0 | 16 | 8
| VV |  | "Odměřeno z výkresu D.1.4.a.6"28 |  | 28 | [12 empty] | VV | 2 | 2 | True | 0 | ROZPOCET
| VV |  | Součet |  | 28 | [12 empty] | VV | 2 | 4 | True | 1 | ROZPOCET
5 | K | 721173403 | Potrubí kanalizační z PVC SN 4 svodné DN 160 | m | 4 |  | 0 | CS ÚRS 2023 01 |  | základní |  | 0 | 0.01232 | 0.04928 | 0 | 0 | 16 | K | 2 |  |  |  | ROZPOCET | 0 | 0 | 0 | 0 | 0 | 1 | 0 | 16 | 10
| VV |  | "Odměřeno z výkresu D.1.4.a.6"4 |  | 4 | [12 empty] | VV | 2 | 2 | True | 0 | ROZPOCET
| VV |  | Součet |  | 4 | [12 empty] | VV | 2 | 4 | True | 1 | ROZPOCET
6 | K | 721174025 | Potrubí kanalizační z PP odpadní DN 110 | m | 27 |  | 0 | CS ÚRS 2023 01 |  | základní |  | 0 | 0.00201 | 0.05427 | 0 | 0 | 16 | K | 2 |  |  |  | ROZPOCET | 0 | 0 | 0 | 0 | 0 | 1 | 0 | 16 | 12
| VV |  | "Odměřeno z výkresu D.1.4.a.11"27 |  | 27 | [12 empty] | VV | 2 | 2 | True | 0 | ROZPOCET
| VV |  | Součet |  | 27 | [12 empty] | VV | 2 | 4 | True | 1 | ROZPOCET
7 | K | 721174042 | Potrubí kanalizační z PP připojovací DN 40 | m | 23 |  | 0 | CS ÚRS 2023 01 |  | základní |  | 0 | 0.00041 | 0.00943 | 0 | 0 | 16 | K | 2 |  |  |  | ROZPOCET | 0 | 0 | 0 | 0 | 0 | 1 | 0 | 16 | 14
| VV |  | "Odměřeno z výkresu D.1.4.a.6-10"18+5 |  | 23 | [12 empty] | VV | 2 | 2 | True | 0 | ROZPOCET
| VV |  | Součet |  | 23 | [12 empty] | VV | 2 | 4 | True | 1 | ROZPOCET
8 | K | 721174043 | Potrubí kanalizační z PP připojovací DN 50 | m | 40 |  | 0 | CS ÚRS 2023 01 |  | základní |  | 0 | 0.00048 | 0.0192 | 0 | 0 | 16 | K | 2 |  |  |  | ROZPOCET | 0 | 0 | 0 | 0 | 0 | 1 | 0 | 16 | 16
| VV |  | "Odměřeno z výkresu D.1.4.a.6-10"40 |  | 40 | [12 empty] | VV | 2 | 2 | True | 0 | ROZPOCET
| VV |  | Součet |  | 40 | [12 empty] | VV | 2 | 4 | True | 1 | ROZPOCET
9 | K | 721174044 | Potrubí kanalizační z PP připojovací DN 75 | m | 2 |  | 0 | CS ÚRS 2023 01 |  | základní |  | 0 | 0.00071 | 0.00142 | 0 | 0 | 16 | K | 2 |  |  |  | ROZPOCET | 0 | 0 | 0 | 0 | 0 | 1 | 0 | 16 | 18
| VV |  | "Odměřeno z výkresu D.1.4.a.6-10"2 |  | 2 | [12 empty] | VV | 2 | 2 | True | 0 | ROZPOCET
| VV |  | Součet |  | 2 | [12 empty] | VV | 2 | 4 | True | 1 | ROZPOCET
10 | K | 721174045 | Potrubí kanalizační z PP připojovací DN 110 | m | 10 |  | 0 | CS ÚRS 2023 01 |  | základní |  | 0 | 0.00224 | 0.0224 | 0 | 0 | 16 | K | 2 |  |  |  | ROZPOCET | 0 | 0 | 0 | 0 | 0 | 1 | 0 | 16 | 20
| VV |  | "Odměřeno z výkresu D.1.4.a.6-10"10 |  | 10 | [12 empty] | VV | 2 | 2 | True | 0 | ROZPOCET
| VV |  | Součet |  | 10 | [12 empty] | VV | 2 | 4 | True | 1 | ROZPOCET
11 | K | 721174055 | Potrubí kanalizační z PP dešťové DN 110 | m | 8 |  | 0 | CS ÚRS 2023 01 |  | základní |  | 0 | 0.00193 | 0.01544 | 0 | 0 | 16 | K | 2 |  |  |  | ROZPOCET | 0 | 0 | 0 | 0 | 0 | 1 | 0 | 16 | 22
| VV |  | "Odměřeno z výkresu D.1.4.a.6"8 |  | 8 | [12 empty] | VV | 2 | 2 | True | 0 | ROZPOCET
| VV |  | Součet |  | 8 | [12 empty] | VV | 2 | 4 | True | 1 | ROZPOCET
12 | K | 721194104 | Vyvedení a upevnění odpadních výpustek DN 40 | kus | 17 |  | 0 | CS ÚRS 2023 01 |  | základní |  | 0 | 0 | 0 | 0 | 0 | 16 | K | 2 |  |  |  | ROZPOCET | 0 | 0 | 0 | 0 | 0 | 1 | 0 | 16 | 24
| VV |  | "Odměřeno z výkresu D.1.4.a.6-10"17 |  | 17 | [12 empty] | VV | 2 | 2 | True | 0 | ROZPOCET
| VV |  | Součet |  | 17 | [12 empty] | VV | 2 | 4 | True | 1 | ROZPOCET
13 | K | 721194105 | Vyvedení a upevnění odpadních výpustek DN 50 | kus | 10 |  | 0 | CS ÚRS 2023 01 |  | základní |  | 0 | 0 | 0 | 0 | 0 | 16 | K | 2 |  |  |  | ROZPOCET | 0 | 0 | 0 | 0 | 0 | 1 | 0 | 16 | 26
| VV |  | "Odměřeno z výkresu D.1.4.a.6-10"5+1+1+3 |  | 10 | [12 empty] | VV | 2 | 2 | True | 0 | ROZPOCET
| VV |  | Součet |  | 10 | [12 empty] | VV | 2 | 4 | True | 1 | ROZPOCET
14 | K | 721194109 | Vyvedení a upevnění odpadních výpustek DN 110 | kus | 3 |  | 0 | CS ÚRS 2023 01 |  | základní |  | 0 | 0 | 0 | 0 | 0 | 16 | K | 2 |  |  |  | ROZPOCET | 0 | 0 | 0 | 0 | 0 | 1 | 0 | 16 | 28
| VV |  | "Odměřeno z výkresu D.1.4.a.6-10"3 |  | 3 | [12 empty] | VV | 2 | 2 | True | 0 | ROZPOCET
| VV |  | Součet |  | 3 | [12 empty] | VV | 2 | 4 | True | 1 | ROZPOCET
15 | K | 721211402 | Vpusť podlahová s vodorovným odtokem DN 40/50 s automatickým vztlakovým uzávěrem | kus | 1 |  | 0 | CS ÚRS 2023 01 |  | základní |  | 0 | 0.00112 | 0.00112 | 0 | 0 | 16 | K | 2 |  |  |  | ROZPOCET | 0 | 0 | 0 | 0 | 0 | 1 | 0 | 16 | 30
| VV |  | "Odměřeno z výkresu D.1.4.a.7"1 |  | 1 | [12 empty] | VV | 2 | 2 | True | 0 | ROZPOCET
| VV |  | Součet |  | 1 | [12 empty] | VV | 2 | 4 | True | 1 | ROZPOCET
16 | K | 721233.r01 | Střešní vtok polypropylen PP pro ploché střechy vodorovný odtok DN 110 s vyhříváním | kus | 6 |  | 0 | CS ÚRS 2023 01 |  | základní |  | 0 | 0 | 0 | 0 | 0 | 16 | K | 2 |  |  |  | ROZPOCET | 0 | 0 | 0 | 0 | 0 | 1 | 0 | 16 | 32
| VV |  | "Odměřeno z výkresu D.1.4.a.10"6 |  | 6 | [12 empty] | VV | 2 | 2 | True | 0 | ROZPOCET
| VV |  | Součet |  | 6 | [12 empty] | VV | 2 | 4 | True | 1 | ROZPOCET
17 | K | 721273153 | Hlavice ventilační polypropylen PP DN 110 | kus | 3 |  | 0 | CS ÚRS 2023 01 |  | základní |  | 0 | 0.00029 | 0.00087 | 0 | 0 | 16 | K | 2 |  |  |  | ROZPOCET | 0 | 0 | 0 | 0 | 0 | 1 | 0 | 16 | 34
| VV |  | "Odměřeno z výkresu D.1.4.a.10"3 |  | 3 | [12 empty] | VV | 2 | 2 | True | 0 | ROZPOCET
| VV |  | Součet |  | 3 | [12 empty] | VV | 2 | 4 | True | 1 | ROZPOCET
18 | K | 721290112 | Zkouška těsnosti potrubí kanalizace vodou do DN 200 | m | 150 |  | 0 | CS ÚRS 2023 01 |  | základní |  | 0 | 0 | 0 | 0 | 0 | 16 | K | 2 |  |  |  | ROZPOCET | 0 | 0 | 0 | 0 | 0 | 1 | 0 | 16 | 36
| VV |  | 8+28+4+27+23+40+2+10+8 |  | 150 | [12 empty] | VV | 2 | 2 | True | 0 | ROZPOCET
| VV |  | Součet |  | 150 | [12 empty] | VV | 2 | 4 | True | 1 | ROZPOCET
19 | K | 998721202 | Přesun hmot procentní pro vnitřní kanalizace v objektech v do 12 m | % |  |  | 0 | CS ÚRS 2023 01 |  | základní |  | 0 | 0 | 0 | 0 | 0 | 16 | K | 2 |  |  |  | ROZPOCET | 0 | 0 | 0 | 0 | 0 | 1 | 0 | 16 | 38
20 | M | HLE.HL138.1 | HL sifon kondenzační podomítkový HL138 | kus | 2 |  | 0 | CS ÚRS 2023 01 |  | základní |  | 0 | 0 | 0 | 0 | 0 | 32 | M | 2 |  |  |  | ROZPOCET | 0 | 0 | 0 | 0 | 0 | 1 | 0 | 16 | 40
| VV |  | "Odměřeno z výkresu D.1.4.a.7"2 |  | 2 | [12 empty] | VV | 2 | 2 | True | 0 | ROZPOCET
| VV |  | Součet |  | 2 | [12 empty] | VV | 2 | 4 | True | 1 | ROZPOCET
21 | M | HLE.HL21.2 | Vtok (nálevka) DN32 se zápachovou uzávěrkou a kuličkou pro suchý stav | kus | 3 |  | 0 |  |  | základní |  | 0 | 0.00038 | 0.00114 | 0 | 0 | 32 | M | 2 |  |  |  | ROZPOCET | 0 | 0 | 0 | 0 | 0 | 1 | 0 | 16 | 42
| VV |  | "Odměřeno z výkresu D.1.4.a.7-8"3 |  | 3 | [12 empty] | VV | 2 | 2 | True | 0 | ROZPOCET
| VV |  | Součet |  | 3 | [12 empty] | VV | 2 | 4 | True | 1 | ROZPOCET
| D | 722 | Zdravotechnika - vnitřní vodovod |  |  |  | 0 |  |  |  |  | 0 |  | 0.96418 |  | 0 | 2 | D | 1 |  |  |  | ROZPOCET | [6 empty] | 0
22 | K | 722130233 | Potrubí vodovodní ocelové závitové pozinkované svařované běžné DN 25 | m | 4 |  | 0 | CS ÚRS 2023 01 |  | základní |  | 0 | 0.00309 | 0.01236 | 0 | 0 | 16 | K | 2 |  |  |  | ROZPOCET | 0 | 0 | 0 | 0 | 0 | 1 | 0 | 16 | 44
| VV |  | "Odměřeno z výkresu D.1.4.a.2-4"4 |  | 4 | [12 empty] | VV | 2 | 2 | True | 0 | ROZPOCET
| VV |  | Součet |  | 4 | [12 empty] | VV | 2 | 4 | True | 1 | ROZPOCET
23 | K | 722130234 | Potrubí vodovodní ocelové závitové pozinkované svařované běžné DN 32 | m | 10 |  | 0 | CS ÚRS 2023 01 |  | základní |  | 0 | 0.00451 | 0.0451 | 0 | 0 | 16 | K | 2 |  |  |  | ROZPOCET | 0 | 0 | 0 | 0 | 0 | 1 | 0 | 16 | 46
| VV |  | "Odměřeno z výkresu D.1.4.a.2-4"10 |  | 10 | [12 empty] | VV | 2 | 2 | True | 0 | ROZPOCET
| VV |  | Součet |  | 10 | [12 empty] | VV | 2 | 4 | True | 1 | ROZPOCET
24 | K | 722130235 | Potrubí vodovodní ocelové závitové pozinkované svařované běžné DN 40 | m | 36 |  | 0 | CS ÚRS 2023 01 |  | základní |  | 0 | 0.00518 | 0.18648 | 0 | 0 | 16 | K | 2 |  |  |  | ROZPOCET | 0 | 0 | 0 | 0 | 0 | 1 | 0 | 16 | 48
| VV |  | "Odměřeno z výkresu D.1.4.a.2-4"36 |  | 36 | [12 empty] | VV | 2 | 2 | True | 0 | ROZPOCET
| VV |  | Součet |  | 36 | [12 empty] | VV | 2 | 4 | True | 1 | ROZPOCET
25 | K | 722174002 | Potrubí vodovodní plastové PPR svar polyfúze PN 16 D 20x2,8 mm | m | 108 |  | 0 | CS ÚRS 2023 01 |  | základní |  | 0 | 0.00084 | 0.09072 | 0 | 0 | 16 | K | 2 |  |  |  | ROZPOCET | 0 | 0 | 0 | 0 | 0 | 1 | 0 | 16 | 50
| VV |  | "Odměřeno z výkresu D.1.4.a.2-4"47+51+10 |  | 108 | [12 empty] | VV | 2 | 2 | True | 0 | ROZPOCET
| VV |  | Součet |  | 108 | [12 empty] | VV | 2 | 4 | True | 1 | ROZPOCET
26 | K | 722174003 | Potrubí vodovodní plastové PPR svar polyfúze PN 16 D 25x3,5 mm | m | 129 |  | 0 | CS ÚRS 2023 01 |  | základní |  | 0 | 0.00116 | 0.14964 | 0 | 0 | 16 | K | 2 |  |  |  | ROZPOCET | 0 | 0 | 0 | 0 | 0 | 1 | 0 | 16 | 52
| VV |  | "Odměřeno z výkresu D.1.4.a.2-4"41+44+20+24 |  | 129 | [12 empty] | VV | 2 | 2 | True | 0 | ROZPOCET
| VV |  | Součet |  | 129 | [12 empty] | VV | 2 | 4 | True | 1 | ROZPOCET
27 | K | 722174004 | Potrubí vodovodní plastové PPR svar polyfúze PN 16 D 32x4,4 mm | m | 30 |  | 0 | CS ÚRS 2023 01 |  | základní |  | 0 | 0.00144 | 0.0432 | 0 | 0 | 16 | K | 2 |  |  |  | ROZPOCET | 0 | 0 | 0 | 0 | 0 | 1 | 0 | 16 | 54
| VV |  | "Odměřeno z výkresu D.1.4.a.2-4"15+15 |  | 30 | [12 empty] | VV | 2 | 2 | True | 0 | ROZPOCET
| VV |  | Součet |  | 30 | [12 empty] | VV | 2 | 4 | True | 1 | ROZPOCET
28 | K | 722174005 | Potrubí vodovodní plastové PPR svar polyfúze PN 16 D 40x5,5 mm | m | 78 |  | 0 | CS ÚRS 2023 01 |  | základní |  | 0 | 0.00281 | 0.21918 | 0 | 0 | 16 | K | 2 |  |  |  | ROZPOCET | 0 | 0 | 0 | 0 | 0 | 1 | 0 | 16 | 56
| VV |  | "Odměřeno z výkresu D.1.4.a.2-4"15+15+24+24 |  | 78 | [12 empty] | VV | 2 | 2 | True | 0 | ROZPOCET
| VV |  | Součet |  | 78 | [12 empty] | VV | 2 | 4 | True | 1 | ROZPOCET
29 | K | 722174006 | Potrubí vodovodní plastové PPR svar polyfúze PN 16 D 50x6,9 mm | m | 15 |  | 0 | CS ÚRS 2023 01 |  | základní |  | 0 | 0.00362 | 0.0543 | 0 | 0 | 16 | K | 2 |  |  |  | ROZPOCET | 0 | 0 | 0 | 0 | 0 | 1 | 0 | 16 | 58
| VV |  | "Odměřeno z výkresu D.1.4.a.2-5"15 |  | 15 | [12 empty] | VV | 2 | 2 | True | 0 | ROZPOCET
| VV |  | Součet |  | 15 | [12 empty] | VV | 2 | 4 | True | 1 | ROZPOCET
30 | K | 722181231 | Ochrana vodovodního potrubí přilepenými termoizolačními trubicemi z PE tl do 13 mm DN do 22 mm | m | 52 |  | 0 | CS ÚRS 2023 01 |  | základní |  | 0 | 7e-05 | 0.00364 | 0 | 0 | 16 | K | 2 |  |  |  | ROZPOCET | 0 | 0 | 0 | 0 | 0 | 1 | 0 | 16 | 60
| VV |  | "Odměřeno z výkresu D.1.4.a.2-4"52 |  | 52 | [12 empty] | VV | 2 | 2 | True | 0 | ROZPOCET
| VV |  | Součet |  | 52 | [12 empty] | VV | 2 | 4 | True | 1 | ROZPOCET
31 | K | 722181232 | Ochrana vodovodního potrubí přilepenými termoizolačními trubicemi z PE tl do 13 mm DN do 45 mm | m | 105 |  | 0 | CS ÚRS 2023 01 |  | základní |  | 0 | 9e-05 | 0.00945 | 0 | 0 | 16 | K | 2 |  |  |  | ROZPOCET | 0 | 0 | 0 | 0 | 0 | 1 | 0 | 16 | 62
| VV |  | "Odměřeno z výkresu D.1.4.a.2-4"41+15+15+10+24 |  | 105 | [12 empty] | VV | 2 | 2 | True | 0 | ROZPOCET
| VV |  | Součet |  | 105 | [12 empty] | VV | 2 | 4 | True | 1 | ROZPOCET
32 | K | 722181233 | Ochrana vodovodního potrubí přilepenými termoizolačními trubicemi z PE tl přes 9 do 13 mm DN přes 45 do 63 mm | m | 15 |  | 0 | CS ÚRS 2023 01 |  | základní |  | 0 | 0.00012 | 0.0018 | 0 | 0 | 16 | K | 2 |  |  |  | ROZPOCET | 0 | 0 | 0 | 0 | 0 | 1 | 0 | 16 | 64
| VV |  | "Odměřeno z výkresu D.1.4.a.2-5"15 |  | 15 | [12 empty] | VV | 2 | 2 | True | 0 | ROZPOCET
| VV |  | Součet |  | 15 | [12 empty] | VV | 2 | 4 | True | 1 | ROZPOCET
33 | K | 722181241 | Ochrana vodovodního potrubí přilepenými termoizolačními trubicemi z PE tl do 20 mm DN do 22 mm | m | 56 |  | 0 | CS ÚRS 2023 01 |  | základní |  | 0 | 0.00012 | 0.00672 | 0 | 0 | 16 | K | 2 |  |  |  | ROZPOCET | 0 | 0 | 0 | 0 | 0 | 1 | 0 | 16 | 66
| VV |  | "Odměřeno z výkresu D.1.4.a.2-4"56 |  | 56 | [12 empty] | VV | 2 | 2 | True | 0 | ROZPOCET
| VV |  | Součet |  | 56 | [12 empty] | VV | 2 | 4 | True | 1 | ROZPOCET
34 | K | 722181242 | Ochrana vodovodního potrubí přilepenými termoizolačními trubicemi z PE tl do 20 mm DN do 45 mm | m | 132 |  | 0 | CS ÚRS 2023 01 |  | základní |  | 0 | 0.00016 | 0.02112 | 0 | 0 | 16 | K | 2 |  |  |  | ROZPOCET | 0 | 0 | 0 | 0 | 0 | 1 | 0 | 16 | 68
| VV |  | "Odměřeno z výkresu D.1.4.a.2-4"54+15+15+24+24 |  | 132 | [12 empty] | VV | 2 | 2 | True | 0 | ROZPOCET
| VV |  | Součet |  | 132 | [12 empty] | VV | 2 | 4 | True | 1 | ROZPOCET
35 | K | 722182011 | Podpůrný žlab pro potrubí D 20 | m | 15 |  | 0 | CS ÚRS 2023 01 |  | základní |  | 0 | 0.00019 | 0.00285 | 0 | 0 | 16 | K | 2 |  |  |  | ROZPOCET | 0 | 0 | 0 | 0 | 0 | 1 | 0 | 16 | 70
| VV |  | "Odměřeno z výkresu D.1.4.a.2-4"15 |  | 15 | [12 empty] | VV | 2 | 2 | True | 0 | ROZPOCET
| VV |  | Součet |  | 15 | [12 empty] | VV | 2 | 4 | True | 1 | ROZPOCET
36 | K | 722182012 | Podpůrný žlab pro potrubí D 25 | m | 46 |  | 0 | CS ÚRS 2023 01 |  | základní |  | 0 | 0.00025 | 0.0115 | 0 | 0 | 16 | K | 2 |  |  |  | ROZPOCET | 0 | 0 | 0 | 0 | 0 | 1 | 0 | 16 | 72
| VV |  | "Odměřeno z výkresu D.1.4.a.2-4"11+15+20 |  | 46 | [12 empty] | VV | 2 | 2 | True | 0 | ROZPOCET
| VV |  | Součet |  | 46 | [12 empty] | VV | 2 | 4 | True | 1 | ROZPOCET
37 | K | 722182013 | Podpůrný žlab pro potrubí D 32 | m | 16 |  | 0 | CS ÚRS 2023 01 |  | základní |  | 0 | 0.00026 | 0.00416 | 0 | 0 | 16 | K | 2 |  |  |  | ROZPOCET | 0 | 0 | 0 | 0 | 0 | 1 | 0 | 16 | 74
| VV |  | "Odměřeno z výkresu D.1.4.a.2-4"4+4+4+4 |  | 16 | [12 empty] | VV | 2 | 2 | True | 0 | ROZPOCET
| VV |  | Součet |  | 16 | [12 empty] | VV | 2 | 4 | True | 1 | ROZPOCET
38 | K | 722182014 | Podpůrný žlab pro potrubí D 40 | m | 103 |  | 0 | CS ÚRS 2023 01 |  | základní |  | 0 | 0.00027 | 0.02781 | 0 | 0 | 16 | K | 2 |  |  |  | ROZPOCET | 0 | 0 | 0 | 0 | 0 | 1 | 0 | 16 | 76
| VV |  | "Odměřeno z výkresu D.1.4.a.2-4"30+33+20+20 |  | 103 | [12 empty] | VV | 2 | 2 | True | 0 | ROZPOCET
| VV |  | Součet |  | 103 | [12 empty] | VV | 2 | 4 | True | 1 | ROZPOCET
39 | K | 722190401 | Vyvedení a upevnění výpustku do DN 25 | kus | 52 |  | 0 | CS ÚRS 2023 01 |  | základní |  | 0 | 0 | 0 | 0 | 0 | 16 | K | 2 |  |  |  | ROZPOCET | 0 | 0 | 0 | 0 | 0 | 1 | 0 | 16 | 78
| VV |  | "Odměřeno z výkresu D.1.4.a.2-4"28+10+2+2+1+4+2+3 |  | 52 | [12 empty] | VV | 2 | 2 | True | 0 | ROZPOCET
| VV |  | Součet |  | 52 | [12 empty] | VV | 2 | 4 | True | 1 | ROZPOCET
40 | K | 722220231 | Přechodka dGK PPR PN 20 D 20 x G 1/2" s kovovým vnitřním závitem | kus | 8 |  | 0 | CS ÚRS 2023 01 |  | základní |  | 0 | 6e-05 | 0.00048 | 0 | 0 | 16 | K | 2 |  |  |  | ROZPOCET | 0 | 0 | 0 | 0 | 0 | 1 | 0 | 16 | 80
| VV |  | "Odměřeno z výkresu D.1.4.a.2-4"4+4 |  | 8 | [12 empty] | VV | 2 | 2 | True | 0 | ROZPOCET
| VV |  | Součet |  | 8 | [12 empty] | VV | 2 | 4 | True | 1 | ROZPOCET
41 | K | 722220233 | Přechodka dGK PPR PN 20 D 32 x G 1" s kovovým vnitřním závitem | kus | 8 |  | 0 | CS ÚRS 2023 01 |  | základní |  | 0 | 0.00018 | 0.00144 | 0 | 0 | 16 | K | 2 |  |  |  | ROZPOCET | 0 | 0 | 0 | 0 | 0 | 1 | 0 | 16 | 82
| VV |  | "Odměřeno z výkresu D.1.4.a.2-4"8 |  | 8 | [12 empty] | VV | 2 | 2 | True | 0 | ROZPOCET
| VV |  | Součet |  | 8 | [12 empty] | VV | 2 | 4 | True | 1 | ROZPOCET
42 | K | 722224115 | Kohout plnicí nebo vypouštěcí G 1/2" PN 10 s jedním závitem | kus | 1 |  | 0 | CS ÚRS 2023 01 |  | základní |  | 0 | 0.00022 | 0.00022 | 0 | 0 | 16 | K | 2 |  |  |  | ROZPOCET | 0 | 0 | 0 | 0 | 0 | 1 | 0 | 16 | 84
| VV |  | "Odměřeno z výkresu D.1.4.a.2"1 |  | 1 | [12 empty] | VV | 2 | 2 | True | 0 | ROZPOCET
| VV |  | Součet |  | 1 | [12 empty] | VV | 2 | 4 | True | 1 | ROZPOCET
43 | K | 722231.R01 | Ventil zpětný G 6/4" PN 16 do 90°C dle ČSN EN 1717 | kus | 1 |  | 0 | CS ÚRS 2023 01 |  | základní |  | 0 | 0 | 0 | 0 | 0 | 16 | K | 2 |  |  |  | ROZPOCET | 0 | 0 | 0 | 0 | 0 | 1 | 0 | 16 | 86
| VV |  | "Odměřeno z výkresu D.1.4.a.2"1 |  | 1 | [12 empty] | VV | 2 | 2 | True | 0 | ROZPOCET
| VV |  | Součet |  | 1 | [12 empty] | VV | 2 | 4 | True | 1 | ROZPOCET
44 | K | 722231072 | Ventil zpětný mosazný G 1/2" PN 10 do 110°C se dvěma závity | kus | 2 |  | 0 | CS ÚRS 2023 01 |  | základní |  | 0 | 0.00012 | 0.00024 | 0 | 0 | 16 | K | 2 |  |  |  | ROZPOCET | 0 | 0 | 0 | 0 | 0 | 1 | 0 | 16 | 88
| VV |  | "Odměřeno z výkresu D.1.4.a.3-4"1+1 |  | 2 | [12 empty] | VV | 2 | 2 | True | 0 | ROZPOCET
| VV |  | Součet |  | 2 | [12 empty] | VV | 2 | 4 | True | 1 | ROZPOCET
45 | K | 722231074 | Ventil zpětný mosazný G 1" PN 10 do 110°C se dvěma závity | kus | 1 |  | 0 | CS ÚRS 2023 01 |  | základní |  | 0 | 0.00052 | 0.00052 | 0 | 0 | 16 | K | 2 |  |  |  | ROZPOCET | 0 | 0 | 0 | 0 | 0 | 1 | 0 | 16 | 90
| VV |  | "Odměřeno z výkresu D.1.4.a.2"1 |  | 1 | [12 empty] | VV | 2 | 2 | True | 0 | ROZPOCET
| VV |  | Součet |  | 1 | [12 empty] | VV | 2 | 4 | True | 1 | ROZPOCET
46 | K | 722231221 | Ventil pojistný mosazný G 1/2" PN 6 do 100°C k bojleru s vnitřním x vnějším závitem | kus | 2 |  | 0 | CS ÚRS 2023 01 |  | základní |  | 0 | 0.00012 | 0.00024 | 0 | 0 | 16 | K | 2 |  |  |  | ROZPOCET | 0 | 0 | 0 | 0 | 0 | 1 | 0 | 16 | 92
| VV |  | "Odměřeno z výkresu D.1.4.a.3-4"1+1 |  | 2 | [12 empty] | VV | 2 | 2 | True | 0 | ROZPOCET
| VV |  | Součet |  | 2 | [12 empty] | VV | 2 | 4 | True | 1 | ROZPOCET
47 | K | 722231222 | Ventil pojistný mosazný G 3/4" PN 6 do 100°C k bojleru s vnitřním x vnějším závitem | kus | 1 |  | 0 | CS ÚRS 2023 01 |  | základní |  | 0 | 0.00012 | 0.00012 | 0 | 0 | 16 | K | 2 |  |  |  | ROZPOCET | 0 | 0 | 0 | 0 | 0 | 1 | 0 | 16 | 94
| VV |  | "Odměřeno z výkresu D.1.4.a.2"1 |  | 1 | [12 empty] | VV | 2 | 2 | True | 0 | ROZPOCET
| VV |  | Součet |  | 1 | [12 empty] | VV | 2 | 4 | True | 1 | ROZPOCET
48 | K | 722232.R02 | Automatický termostatický ventil s obtokem pro vyvážení cirkulace teplé vody s vnitřním závitem DN15 | kus | 2 |  | 0 | CS ÚRS 2023 01 |  | základní |  | 0 | 0 | 0 | 0 | 0 | 16 | K | 2 |  |  |  | ROZPOCET | 0 | 0 | 0 | 0 | 0 | 1 | 0 | 16 | 96
| VV |  | "Odměřeno z výkresu D.1.4.a.3-4"1+1 |  | 2 | [12 empty] | VV | 2 | 2 | True | 0 | ROZPOCET
| VV |  | Součet |  | 2 | [12 empty] | VV | 2 | 4 | True | 1 | ROZPOCET
49 | K | 722232043 | Kohout kulový přímý G 1/2" PN 42 do 185°C vnitřní závit | kus | 4 |  | 0 | CS ÚRS 2023 01 |  | základní |  | 0 | 0.00021 | 0.00084 | 0 | 0 | 16 | K | 2 |  |  |  | ROZPOCET | 0 | 0 | 0 | 0 | 0 | 1 | 0 | 16 | 98
| VV |  | "Odměřeno z výkresu D.1.4.a.3-4"4 |  | 4 | [12 empty] | VV | 2 | 2 | True | 0 | ROZPOCET
| VV |  | Součet |  | 4 | [12 empty] | VV | 2 | 4 | True | 1 | ROZPOCET
50 | K | 722232045 | Kohout kulový přímý G 1" PN 42 do 185°C vnitřní závit | kus | 6 |  | 0 | CS ÚRS 2023 01 |  | základní |  | 0 | 0.0005 | 0.003 | 0 | 0 | 16 | K | 2 |  |  |  | ROZPOCET | 0 | 0 | 0 | 0 | 0 | 1 | 0 | 16 | 100
| VV |  | "Odměřeno z výkresu D.1.4.a.3-4"4+2 |  | 6 | [12 empty] | VV | 2 | 2 | True | 0 | ROZPOCET
| VV |  | Součet |  | 6 | [12 empty] | VV | 2 | 4 | True | 1 | ROZPOCET
51 | K | 722232047 | Kohout kulový přímý G 6/4" PN 42 do 185°C vnitřní závit | kus | 2 |  | 0 | CS ÚRS 2023 01 |  | základní |  | 0 | 0.00107 | 0.00214 | 0 | 0 | 16 | K | 2 |  |  |  | ROZPOCET | 0 | 0 | 0 | 0 | 0 | 1 | 0 | 16 | 102
| VV |  | "Odměřeno z výkresu D.1.4.a.2-5"2 |  | 2 | [12 empty] | VV | 2 | 2 | True | 0 | ROZPOCET
| VV |  | Součet |  | 2 | [12 empty] | VV | 2 | 4 | True | 1 | ROZPOCET
52 | K | 722234265 | Filtr mosazný G 1" PN 20 do 80°C s 2x vnitřním závitem | kus | 1 |  | 0 | CS ÚRS 2023 01 |  | základní |  | 0 | 0.00031 | 0.00031 | 0 | 0 | 16 | K | 2 |  |  |  | ROZPOCET | 0 | 0 | 0 | 0 | 0 | 1 | 0 | 16 | 104
| VV |  | "Odměřeno z výkresu D.1.4.a.2"1 |  | 1 | [12 empty] | VV | 2 | 2 | True | 0 | ROZPOCET
| VV |  | Součet |  | 1 | [12 empty] | VV | 2 | 4 | True | 1 | ROZPOCET
53 | K | 722250.R01 | Hydrantový systém s tvarově stálou hadicí D 19 x 30 m prosklený | soubor | 2 |  | 0 | CS ÚRS 2023 01 |  | základní |  | 0 | 0 | 0 | 0 | 0 | 16 | K | 2 |  |  |  | ROZPOCET | 0 | 0 | 0 | 0 | 0 | 1 | 0 | 16 | 106
| VV |  | "Odměřeno z výkresu D.1.4.a.3-4"1+1 |  | 2 | [12 empty] | VV | 2 | 2 | True | 0 | ROZPOCET
| VV |  | Součet |  | 2 | [12 empty] | VV | 2 | 4 | True | 1 | ROZPOCET
54 | K | R.D5-002 | Dodávka a montáž ventil trojcestný směšovací samočinný G 1/2 PN 10 do 70°C se dvěma závity | kus | 2 |  | 0 | CS ÚRS 2023 01 |  | základní |  | 0 | 0 | 0 | 0 | 0 | 16 | K | 2 |  |  |  | ROZPOCET | 0 | 0 | 0 | 0 | 0 | 1 | 0 | 16 | 108
| VV |  | "Odměřeno z výkresu D.1.4.a.3-4"1+1 |  | 2 | [12 empty] | VV | 2 | 2 | True | 0 | ROZPOCET
| VV |  | Součet |  | 2 | [12 empty] | VV | 2 | 4 | True | 1 | ROZPOCET
55 | K | 722290226 | Zkouška těsnosti vodovodního potrubí do DN 50 | m | 323 |  | 0 | CS ÚRS 2023 01 |  | základní |  | 0 | 0.00019 | 0.06137 | 0 | 0 | 16 | K | 2 |  |  |  | ROZPOCET | 0 | 0 | 0 | 0 | 0 | 1 | 0 | 16 | 110
| VV |  | "Odměřeno z výkresu D.1.4.a.2-4"4+10+36+108+105+30+30 |  | 323 | [12 empty] | VV | 2 | 2 | True | 0 | ROZPOCET
| VV |  | Součet |  | 323 | [12 empty] | VV | 2 | 4 | True | 1 | ROZPOCET
56 | K | 722290234 | Proplach a dezinfekce vodovodního potrubí do DN 80 | m | 323 |  | 0 | CS ÚRS 2023 01 |  | základní |  | 0 | 1e-05 | 0.00323 | 0 | 0 | 16 | K | 2 |  |  |  | ROZPOCET | 0 | 0 | 0 | 0 | 0 | 1 | 0 | 16 | 112
| VV |  | "Odměřeno z výkresu D.1.4.a.2-4"4+10+36+108+105+30+30 |  | 323 | [12 empty] | VV | 2 | 2 | True | 0 | ROZPOCET
| VV |  | Součet |  | 323 | [12 empty] | VV | 2 | 4 | True | 1 | ROZPOCET
57 | K | 998722202 | Přesun hmot procentní pro vnitřní vodovod v objektech v do 12 m | % |  |  | 0 | CS ÚRS 2023 01 |  | základní |  | 0 | 0 | 0 | 0 | 0 | 16 | K | 2 |  |  |  | ROZPOCET | 0 | 0 | 0 | 0 | 0 | 1 | 0 | 16 | 114
| D | 724 | Zdravotechnika - strojní vybavení |  |  |  | 0 |  |  |  |  | 0 |  | 0.00712 |  | 0 | 2 | D | 1 |  |  |  | ROZPOCET | [6 empty] | 0
58 | K | 724141.R01 | Mokroběžní elektronické cirkulační čerpadlo, připojení DN25, redukované šroubení, spínací hodiny | soubor | 1 |  | 0 | CS ÚRS 2023 01 |  | základní |  | 0 | 0 | 0 | 0 | 0 | 16 | K | 2 |  |  |  | ROZPOCET | 0 | 0 | 0 | 0 | 0 | 1 | 0 | 16 | 116
| VV |  | "Odměřeno z výkresu D.1.4.a.2"1 |  | 1 | [12 empty] | VV | 2 | 2 | True | 0 | ROZPOCET
| VV |  | Součet |  | 1 | [12 empty] | VV | 2 | 4 | True | 1 | ROZPOCET
59 | K | 724234109 | Domovní vodárna nádoba tlaková objemu 33 l s pryžovým vakem vertikálním | soubor | 1 |  | 0 | CS ÚRS 2023 01 |  | základní |  | 0 | 0.00712 | 0.00712 | 0 | 0 | 16 | K | 2 |  |  |  | ROZPOCET | 0 | 0 | 0 | 0 | 0 | 1 | 0 | 16 | 118
| VV |  | "Odměřeno z výkresu D.1.4.a.2"1 |  | 1 | [12 empty] | VV | 2 | 2 | True | 0 | ROZPOCET
| VV |  | Součet |  | 1 | [12 empty] | VV | 2 | 4 | True | 1 | ROZPOCET
60 | K | 998724201 | Přesun hmot procentní pro strojní vybavení v objektech v do 6 m | % |  |  | 0 | CS ÚRS 2023 01 |  | základní |  | 0 | 0 | 0 | 0 | 0 | 16 | K | 2 |  |  |  | ROZPOCET | 0 | 0 | 0 | 0 | 0 | 1 | 0 | 16 | 120
| D | 725 | Zdravotechnika - zařizovací předměty |  |  |  | 0 |  |  |  |  | 0 |  | 0.60043 |  | 0 | 2 | D | 1 |  |  |  | ROZPOCET | [6 empty] | 0
61 | K | 725112.R01 | Kombi klozeti s hlubokým splachováním zvýšený odpad svislý - invalidní program, splachovánní na nádržce ze strany | soubor | 1 |  | 0 | CS ÚRS 2023 01 |  | základní |  | 0 | 0 | 0 | 0 | 0 | 16 | K | 2 |  |  |  | ROZPOCET | 0 | 0 | 0 | 0 | 0 | 1 | 0 | 16 | 122
| VV |  | "Odměřeno z výkresu D.1.4.a.4"1 |  | 1 | [12 empty] | VV | 2 | 2 | True | 0 | ROZPOCET
| VV |  | Součet |  | 1 | [12 empty] | VV | 2 | 4 | True | 1 | ROZPOCET
62 | K | 725112022 | Klozet keramický závěsný na nosné stěny s hlubokým splachováním odpad vodorovný | soubor | 2 |  | 0 | CS ÚRS 2023 01 |  | základní |  | 0 | 0.01697 | 0.03394 | 0 | 0 | 16 | K | 2 |  |  |  | ROZPOCET | 0 | 0 | 0 | 0 | 0 | 1 | 0 | 16 | 124
| VV |  | "Odměřeno z výkresu D.1.4.a.3"2 |  | 2 | [12 empty] | VV | 2 | 2 | True | 0 | ROZPOCET
| VV |  | Součet |  | 2 | [12 empty] | VV | 2 | 4 | True | 1 | ROZPOCET
63 | K | 725121525 | Pisoárový záchodek automatický s radarovým senzorem | soubor | 3 |  | 0 | CS ÚRS 2023 01 |  | základní |  | 0 | 0.01808 | 0.05424 | 0 | 0 | 16 | K | 2 |  |  |  | ROZPOCET | 0 | 0 | 0 | 0 | 0 | 1 | 0 | 16 | 126
| VV |  | "Odměřeno z výkresu D.1.4.a.3"3 |  | 3 | [12 empty] | VV | 2 | 2 | True | 0 | ROZPOCET
| VV |  | Součet |  | 3 | [12 empty] | VV | 2 | 4 | True | 1 | ROZPOCET
64 | K | 725211.R01 | Umyvadlo keramické bílé zdravotní šířky 640 mm připevněné na stěnu šrouby - invalidní program | soubor | 1 |  | 0 | CS ÚRS 2023 01 |  | základní |  | 0 | 0 | 0 | 0 | 0 | 16 | K | 2 |  |  |  | ROZPOCET | 0 | 0 | 0 | 0 | 0 | 1 | 0 | 16 | 128
| VV |  | "Odměřeno z výkresu D.1.4.a.4"1 |  | 1 | [12 empty] | VV | 2 | 2 | True | 0 | ROZPOCET
| VV |  | Součet |  | 1 | [12 empty] | VV | 2 | 4 | True | 1 | ROZPOCET
65 | K | 725211604 | Umyvadlo keramické bílé šířky 650 mm bez krytu na sifon připevněné na stěnu šrouby | soubor | 14 |  | 0 | CS ÚRS 2023 01 |  | základní |  | 0 | 0.01797 | 0.25158 | 0 | 0 | 16 | K | 2 |  |  |  | ROZPOCET | 0 | 0 | 0 | 0 | 0 | 1 | 0 | 16 | 130
| VV |  | "Odměřeno z výkresu D.1.4.a.2-4"14 |  | 14 | [12 empty] | VV | 2 | 2 | True | 0 | ROZPOCET
| VV |  | Součet |  | 14 | [12 empty] | VV | 2 | 4 | True | 1 | ROZPOCET
66 | K | 725241112 | Vanička sprchová akrylátová čtvercová 900x900 mm | soubor | 5 |  | 0 | CS ÚRS 2023 01 |  | základní |  | 0 | 0.01452 | 0.0726 | 0 | 0 | 16 | K | 2 |  |  |  | ROZPOCET | 0 | 0 | 0 | 0 | 0 | 1 | 0 | 16 | 132
| VV |  | "Odměřeno z výkresu D.1.4.a.2-4"2+2+1 |  | 5 | [12 empty] | VV | 2 | 2 | True | 0 | ROZPOCET
| VV |  | Součet |  | 5 | [12 empty] | VV | 2 | 4 | True | 1 | ROZPOCET
67 | K | 725244103 | Dveře sprchové rámové se skleněnou výplní tl. 5 mm otvíravé jednokřídlové do niky na vaničku šířky 900 mm | soubor | 5 |  | 0 | CS ÚRS 2023 01 |  | základní |  | 0 | 0.01937 | 0.09685 | 0 | 0 | 16 | K | 2 |  |  |  | ROZPOCET | 0 | 0 | 0 | 0 | 0 | 1 | 0 | 16 | 134
| VV |  | "Odměřeno z výkresu D.1.4.a.2-4"2+2+1 |  | 5 | [12 empty] | VV | 2 | 2 | True | 0 | ROZPOCET
| VV |  | Součet |  | 5 | [12 empty] | VV | 2 | 4 | True | 1 | ROZPOCET
68 | K | 725331111 | Výlevka bez výtokových armatur keramická se sklopnou plastovou mřížkou 500 mm, závěsná | soubor | 2 |  | 0 | CS ÚRS 2023 01 |  | základní |  | 0 | 0.01475 | 0.0295 | 0 | 0 | 16 | K | 2 |  |  |  | ROZPOCET | 0 | 0 | 0 | 0 | 0 | 1 | 0 | 16 | 136
| VV |  | "Odměřeno z výkresu D.1.4.a.2-4"2 |  | 2 | [12 empty] | VV | 2 | 2 | True | 0 | ROZPOCET
| VV |  | Součet |  | 2 | [12 empty] | VV | 2 | 4 | True | 1 | ROZPOCET
69 | K | 725531102 | Elektrický ohřívač zásobníkový přepadový beztlakový 10 l / 2 kW | soubor | 2 |  | 0 | CS ÚRS 2023 01 |  | základní |  | 0 | 0.01066 | 0.02132 | 0 | 0 | 16 | K | 2 |  |  |  | ROZPOCET | 0 | 0 | 0 | 0 | 0 | 1 | 0 | 16 | 138
| VV |  | "Odměřeno z výkresu D.1.4.a.2-4"2 |  | 2 | [12 empty] | VV | 2 | 2 | True | 0 | ROZPOCET
| VV |  | Součet |  | 2 | [12 empty] | VV | 2 | 4 | True | 1 | ROZPOCET
70 | K | 725813111 | Ventil rohový bez připojovací trubičky nebo flexi hadičky G 1/2" | soubor | 35 |  | 0 | CS ÚRS 2023 01 |  | základní |  | 0 | 0.00024 | 0.0084 | 0 | 0 | 16 | K | 2 |  |  |  | ROZPOCET | 0 | 0 | 0 | 0 | 0 | 1 | 0 | 16 | 140
| VV |  | "Odměřeno z výkresu D.1.4.a.2-4"28+2+2+3 |  | 35 | [12 empty] | VV | 2 | 2 | True | 0 | ROZPOCET
| VV |  | Součet |  | 35 | [12 empty] | VV | 2 | 4 | True | 1 | ROZPOCET
71 | K | 725821312 | Baterie dřezová nástěnná páková s otáčivým kulatým ústím a délkou ramínka 210 mm | soubor | 2 |  | 0 | CS ÚRS 2023 01 |  | základní |  | 0 | 0.00172 | 0.00344 | 0 | 0 | 16 | K | 2 |  |  |  | ROZPOCET | 0 | 0 | 0 | 0 | 0 | 1 | 0 | 16 | 142
| VV |  | "Odměřeno z výkresu D.1.4.a.2-4"2 |  | 2 | [12 empty] | VV | 2 | 2 | True | 0 | ROZPOCET
| VV |  | Součet |  | 2 | [12 empty] | VV | 2 | 4 | True | 1 | ROZPOCET
72 | K | 725822.R01 | Baterie umyvadlová stojánková páková - invalidní program | soubor | 1 |  | 0 | CS ÚRS 2023 01 |  | základní |  | 0 | 0 | 0 | 0 | 0 | 16 | K | 2 |  |  |  | ROZPOCET | 0 | 0 | 0 | 0 | 0 | 1 | 0 | 16 | 144
| VV |  | "Odměřeno z výkresu D.1.4.a.4"1 |  | 1 | [12 empty] | VV | 2 | 2 | True | 0 | ROZPOCET
| VV |  | Součet |  | 1 | [12 empty] | VV | 2 | 4 | True | 1 | ROZPOCET
73 | K | 725822611 | Baterie umyvadlová stojánková páková bez výpusti | soubor | 14 |  | 0 | CS ÚRS 2023 01 |  | základní |  | 0 | 0.0018 | 0.0252 | 0 | 0 | 16 | K | 2 |  |  |  | ROZPOCET | 0 | 0 | 0 | 0 | 0 | 1 | 0 | 16 | 146
| VV |  | "Odměřeno z výkresu D.1.4.a.2-4"14 |  | 14 | [12 empty] | VV | 2 | 2 | True | 0 | ROZPOCET
| VV |  | Součet |  | 14 | [12 empty] | VV | 2 | 4 | True | 1 | ROZPOCET
74 | K | 725841.R01 | Baterie sprchová nástěnná páková vč. sprchové hadice a ruční sprchy | soubor | 5 |  | 0 | CS ÚRS 2023 01 |  | základní |  | 0 | 0 | 0 | 0 | 0 | 16 | K | 2 |  |  |  | ROZPOCET | 0 | 0 | 0 | 0 | 0 | 1 | 0 | 16 | 148
| VV |  | "Odměřeno z výkresu D.1.4.a.2-4"5 |  | 5 | [12 empty] | VV | 2 | 2 | True | 0 | ROZPOCET
| VV |  | Součet |  | 5 | [12 empty] | VV | 2 | 4 | True | 1 | ROZPOCET
75 | K | 725861.R01 | Zápachová uzávěrka pro umyvadla DN 40 - invalidní program | kus | 1 |  | 0 | CS ÚRS 2023 01 |  | základní |  | 0 | 0 | 0 | 0 | 0 | 16 | K | 2 |  |  |  | ROZPOCET | 0 | 0 | 0 | 0 | 0 | 1 | 0 | 16 | 150
| VV |  | "Odměřeno z výkresu D.1.4.a.4"1 |  | 1 | [12 empty] | VV | 2 | 2 | True | 0 | ROZPOCET
| VV |  | Součet |  | 1 | [12 empty] | VV | 2 | 4 | True | 1 | ROZPOCET
76 | K | 725861102 | Zápachová uzávěrka pro umyvadla DN 40 | kus | 14 |  | 0 | CS ÚRS 2023 01 |  | základní |  | 0 | 0.00024 | 0.00336 | 0 | 0 | 16 | K | 2 |  |  |  | ROZPOCET | 0 | 0 | 0 | 0 | 0 | 1 | 0 | 16 | 152
| VV |  | "Odměřeno z výkresu D.1.4.a.2-4"14 |  | 14 | [12 empty] | VV | 2 | 2 | True | 0 | ROZPOCET
| VV |  | Součet |  | 14 | [12 empty] | VV | 2 | 4 | True | 1 | ROZPOCET
77 | K | 998725202 | Přesun hmot procentní pro zařizovací předměty v objektech v do 12 m | % |  |  | 0 | CS ÚRS 2023 01 |  | základní |  | 0 | 0 | 0 | 0 | 0 | 16 | K | 2 |  |  |  | ROZPOCET | 0 | 0 | 0 | 0 | 0 | 1 | 0 | 16 | 154
| D | 726 | Zdravotechnika - předstěnové instalace |  |  |  | 0 |  |  |  |  | 0 |  | 0.0356 |  | 0 | 2 | D | 1 |  |  |  | ROZPOCET | [6 empty] | 0
78 | K | 726131.R011 | Instalační předstěna - výlevka závěsná v 1300 mm s ovládáním zepředu do lehkých stěn s kovovou kcí | soubor | 2 |  | 0 | CS ÚRS 2023 01 |  | základní |  | 0 | 0 | 0 | 0 | 0 | 16 | K | 2 |  |  |  | ROZPOCET | 0 | 0 | 0 | 0 | 0 | 1 | 0 | 16 | 156
| VV |  | "Odměřeno z výkresu D.1.4.a.2-4"2 |  | 2 | [12 empty] | VV | 2 | 2 | True | 0 | ROZPOCET
| VV |  | Součet |  | 2 | [12 empty] | VV | 2 | 4 | True | 1 | ROZPOCET
79 | K | 726131041 | Instalační předstěna - klozet závěsný v 1120 mm s ovládáním zepředu do lehkých stěn s kovovou kcí | soubor | 2 |  | 0 | CS ÚRS 2023 01 |  | základní |  | 0 | 0.01665 | 0.0333 | 0 | 0 | 16 | K | 2 |  |  |  | ROZPOCET | 0 | 0 | 0 | 0 | 0 | 1 | 0 | 16 | 158
| VV |  | "Odměřeno z výkresu D.1.4.a.3"2 |  | 2 | [12 empty] | VV | 2 | 2 | True | 0 | ROZPOCET
| VV |  | Součet |  | 2 | [12 empty] | VV | 2 | 4 | True | 1 | ROZPOCET
80 | K | 726191001 | Zvukoizolační souprava pro klozet a bidet | soubor | 2 |  | 0 | CS ÚRS 2023 01 |  | základní |  | 0 | 0.00015 | 0.0003 | 0 | 0 | 16 | K | 2 |  |  |  | ROZPOCET | 0 | 0 | 0 | 0 | 0 | 1 | 0 | 16 | 160
| VV |  | "Odměřeno z výkresu D.1.4.a.3"2 |  | 2 | [12 empty] | VV | 2 | 2 | True | 0 | ROZPOCET
| VV |  | Součet |  | 2 | [12 empty] | VV | 2 | 4 | True | 1 | ROZPOCET
81 | K | 726191002 | Souprava pro předstěnovou montáž | soubor | 4 |  | 0 | CS ÚRS 2023 01 |  | základní |  | 0 | 0.0005 | 0.002 | 0 | 0 | 16 | K | 2 |  |  |  | ROZPOCET | 0 | 0 | 0 | 0 | 0 | 1 | 0 | 16 | 162
| VV |  | "Odměřeno z výkresu D.1.4.a.3"2+2 |  | 4 | [12 empty] | VV | 2 | 2 | True | 0 | ROZPOCET
| VV |  | Součet |  | 4 | [12 empty] | VV | 2 | 4 | True | 1 | ROZPOCET
82 | K | 998726212 | Přesun hmot procentní pro instalační prefabrikáty v objektech v do 12 m | % |  |  | 0 | CS ÚRS 2023 01 |  | základní |  | 0 | 0 | 0 | 0 | 0 | 16 | K | 2 |  |  |  | ROZPOCET | 0 | 0 | 0 | 0 | 0 | 1 | 0 | 16 | 164
| D | HZS | Hodinové zúčtovací sazby |  |  |  | 0 |  |  |  |  | 0 |  | 0 |  | 0 | 4 | D | 0 |  |  |  | ROZPOCET | [6 empty] | 0
83 | K | HZS2212 | Hodinová zúčtovací sazba instalatér odborný - napojení na stávající rozvody vody | hod | 5 |  | 0 | CS ÚRS 2023 01 |  | základní |  | 0 | 0 | 0 | 0 | 0 | 262144 | K | 1 |  |  |  | ROZPOCET | 0 | 0 | 0 | 0 | 0 | 1 | 0 | 262144 | 166
84 | K | HZS2491 | Hodinová zúčtovací sazba dělník zednických výpomocí | hod | 25 |  | 0 | CS ÚRS 2023 01 |  | základní |  | 0 | 0 | 0 | 0 | 0 | 262144 | K | 1 |  |  |  | ROZPOCET | 0 | 0 | 0 | 0 | 0 | 1 | 0 | 262144 | 168

## SO 01.03 - STLAČENÝ VZDUC...
{d226d730-e38c-4189-90d6-74df8174e9b5}
2
| KRYCÍ LIST SOUPISU PRACÍ | [7 empty] | v --- níže se nacházejí doplnkové a pomocné údaje k sestavám --- v | [8 empty] | False
Stavba:
PŘÍSTAVBA A STAVEBNÍ ÚPRAVY DÍLEN HORSKÁ 258, VRCHLABÍ
Objekt:
I.ZP - I. etapa PŘÍSTAVBA - ZPŮSOBILÉ VÝDAJE
Soupis:
I.ZP-HL - I. etapa PŘÍSTAVBA - HLAVNÍ ČÁST
Úroveň 3:
SO 01.03 - STLAČENÝ VZDUCH I.etapa PŘÍSTAVBA
| KSO: |  |  |  |  | CC-CZ:
| Místo: |  | Vrchlabí |  |  | Datum: | 25. 10. 2023
| Zadavatel: |  |  |  |  | IČ:
|  | Královéhradecký kraj |  |  |  | DIČ:
| Uchazeč: |  |  |  |  | IČ: | Vyplň údaj
|  | Vyplň údaj |  |  |  | DIČ: | Vyplň údaj
| Projektant: |  |  |  |  | IČ:
DIČ:
| Zpracovatel: |  |  |  |  | IČ:
|  | IRBOS s.r.o. |  |  |  | DIČ:
Poznámka:
| Cena bez DPH | [5 empty] | 0
|  |  | Základ daně |  |  | Sazba daně | Výše daně
| DPH | základní | 0 |  |  | 21% | 0
|  | snížená | 0 |  |  | 15% | 0
|  | zákl. přenesená | 0 |  |  | 21% | 0
|  | sníž. přenesená | 0 |  |  | 15% | 0
|  | nulová | 0 |  |  | 0% | 0
| Cena s DPH |  |  | v | CZK |  | 0
| Projektant |  |  | Zpracovatel
| Datum a podpis: |  | Razítko | Datum a podpis: |  |  | Razítko
| Objednavatel |  |  | Uchazeč
| Datum a podpis: |  | Razítko | Datum a podpis: |  |  | Razítko
REKAPITULACE ČLENĚNÍ SOUPISU PRACÍ
Stavba:
PŘÍSTAVBA A STAVEBNÍ ÚPRAVY DÍLEN HORSKÁ 258, VRCHLABÍ
Objekt:
I.ZP - I. etapa PŘÍSTAVBA - ZPŮSOBILÉ VÝDAJE
Soupis:
I.ZP-HL - I. etapa PŘÍSTAVBA - HLAVNÍ ČÁST
Úroveň 3:
SO 01.03 - STLAČENÝ VZDUCH I.etapa PŘÍSTAVBA
Místo: |  |  | Vrchlabí |  |  | Datum: | 25. 10. 2023
Zadavatel: |  |  | Královéhradecký kraj |  |  | Projektant:
Uchazeč: |  |  | Vyplň údaj |  |  | Zpracovatel: | IRBOS s.r.o.
Kód dílu - Popis | [6 empty] | Cena celkem [CZK]
Náklady ze soupisu prací | [6 empty] | 0 | [11 empty] | -1
| PSV - Práce a dodávky PSV | [5 empty] | 0
| 722 - Zdravotechnika - vnitřní vodovod | [5 empty] | 0
| 723 - Zdravotechnika - vnitřní plynovod | [5 empty] | 0
| HZS - Hodinové zúčtovací sazby | [5 empty] | 0
SOUPIS PRACÍ
Stavba:
PŘÍSTAVBA A STAVEBNÍ ÚPRAVY DÍLEN HORSKÁ 258, VRCHLABÍ
Objekt:
I.ZP - I. etapa PŘÍSTAVBA - ZPŮSOBILÉ VÝDAJE
Soupis:
I.ZP-HL - I. etapa PŘÍSTAVBA - HLAVNÍ ČÁST
Úroveň 3:
SO 01.03 - STLAČENÝ VZDUCH I.etapa PŘÍSTAVBA
Místo: |  |  | Vrchlabí |  |  | Datum: | 25. 10. 2023
Zadavatel: |  |  | Královéhradecký kraj |  |  | Projektant:
Uchazeč: |  |  | Vyplň údaj |  |  | Zpracovatel: | IRBOS s.r.o.
PČ | Typ | Kód | Popis | MJ | Množství | J.cena [CZK] | Cena celkem [CZK] | Cenová soustava |  | DPH | J. Nh [h] | Nh celkem [h] | J. hmotnost [t] | Hmotnost celkem [t] | J. suť [t] | Suť Celkem [t]
Náklady soupisu celkem | [6 empty] | 0 |  |  |  |  | 0 |  | 0.07848 |  | 0 |  | D | -1 | [10 empty] | 0
| D | PSV | Práce a dodávky PSV |  |  |  | 0 |  |  |  |  | 0 |  | 0.07848 |  | 0 | 2 | D | 0 |  |  |  | ROZPOCET | [6 empty] | 0
| D | 722 | Zdravotechnika - vnitřní vodovod |  |  |  | 0 |  |  |  |  | 0 |  | 0.07752 |  | 0 | 2 | D | 1 |  |  |  | ROZPOCET | [6 empty] | 0
1 | K | 722174023 | Potrubí vodovodní plastové PPR svar polyfúze PN 20 D 25x4,2 mm | m | 10 |  | 0 | CS ÚRS 2023 01 |  | základní |  | 0 | 0.00126 | 0.0126 | 0 | 0 | 16 | K | 2 |  |  |  | ROZPOCET | 0 | 0 | 0 | 0 | 0 | 1 | 0 | 16 | 2
| VV |  | "Odměřeno z výkresu D.1.4.a.20-22"10 |  | 10 | [12 empty] | VV | 2 | 2 | True | 0 | ROZPOCET
| VV |  | Součet |  | 10 | [12 empty] | VV | 2 | 4 | True | 1 | ROZPOCET
2 | K | 722174024 | Potrubí vodovodní plastové PPR svar polyfúze PN 20 D 32x5,4 mm | m | 36 |  | 0 | CS ÚRS 2023 01 |  | základní |  | 0 | 0.00153 | 0.05508 | 0 | 0 | 16 | K | 2 |  |  |  | ROZPOCET | 0 | 0 | 0 | 0 | 0 | 1 | 0 | 16 | 4
| VV |  | "Odměřeno z výkresu D.1.4.a.20-22"36 |  | 36 | [12 empty] | VV | 2 | 2 | True | 0 | ROZPOCET
| VV |  | Součet |  | 36 | [12 empty] | VV | 2 | 4 | True | 1 | ROZPOCET
3 | K | 722182.R01 | Pomocné ocelové nosné kostrukce včetně povrchové úpravy a pomocný nosný materiál potrubí | Kg | 24 |  | 0 | Tržní cena roku 2021 |  | základní |  | 0 | 0 | 0 | 0 | 0 | 16 | K | 2 |  |  |  | ROZPOCET | 0 | 0 | 0 | 0 | 0 | 1 | 0 | 16 | 6
| VV |  | "Odměřeno z výkresu D.1.4.a.20-22"6*4 |  | 24 | [12 empty] | VV | 2 | 2 | True | 0 | ROZPOCET
| VV |  | Součet |  | 24 | [12 empty] | VV | 2 | 4 | True | 1 | ROZPOCET
4 | K | 722182013 | Podpůrný žlab pro potrubí D 32 | m | 35 |  | 0 | CS ÚRS 2023 01 |  | základní |  | 0 | 0.00026 | 0.0091 | 0 | 0 | 16 | K | 2 |  |  |  | ROZPOCET | 0 | 0 | 0 | 0 | 0 | 1 | 0 | 16 | 8
| VV |  | "Odměřeno z výkresu D.1.4.a.20-22"35 |  | 35 | [12 empty] | VV | 2 | 2 | True | 0 | ROZPOCET
| VV |  | Součet |  | 35 | [12 empty] | VV | 2 | 4 | True | 1 | ROZPOCET
5 | K | 722190401 | Vyvedení a upevnění výpustku do DN 25 | kus | 4 |  | 0 | CS ÚRS 2023 01 |  | základní |  | 0 | 0 | 0 | 0 | 0 | 16 | K | 2 |  |  |  | ROZPOCET | 0 | 0 | 0 | 0 | 0 | 1 | 0 | 16 | 10
| VV |  | "Odměřeno z výkresu D.1.4.a.20-22"4 |  | 4 | [12 empty] | VV | 2 | 2 | True | 0 | ROZPOCET
| VV |  | Součet |  | 4 | [12 empty] | VV | 2 | 4 | True | 1 | ROZPOCET
6 | K | 722220241 | Přechodka dGK PPR PN 20 D 20 x G 1/2" s kovovým vnitřním závitem a převlečnou maticí | kus | 4 |  | 0 | CS ÚRS 2023 01 |  | základní |  | 0 | 0.00011 | 0.00044 | 0 | 0 | 16 | K | 2 |  |  |  | ROZPOCET | 0 | 0 | 0 | 0 | 0 | 1 | 0 | 16 | 12
| VV |  | "Odměřeno z výkresu D.1.4.a.20-22"4 |  | 4 | [12 empty] | VV | 2 | 2 | True | 0 | ROZPOCET
| VV |  | Součet |  | 4 | [12 empty] | VV | 2 | 4 | True | 1 | ROZPOCET
7 | K | 722220243 | Přechodka dGK PPR PN 20 D 32 x G 1" s kovovým vnitřním závitem a převlečnou maticí | kus | 1 |  | 0 | CS ÚRS 2023 01 |  | základní |  | 0 | 0.0003 | 0.0003 | 0 | 0 | 16 | K | 2 |  |  |  | ROZPOCET | 0 | 0 | 0 | 0 | 0 | 1 | 0 | 16 | 14
| VV |  | "Napojení na přemístěnný kompresor"1 |  | 1 | [12 empty] | VV | 2 | 2 | True | 0 | ROZPOCET
| VV |  | Součet |  | 1 | [12 empty] | VV | 2 | 4 | True | 1 | ROZPOCET
8 | K | 998722202 | Přesun hmot procentní pro vnitřní vodovod v objektech v přes 6 do 12 m | % |  |  | 0 | CS ÚRS 2023 01 |  | základní |  | 0 | 0 | 0 | 0 | 0 | 16 | K | 2 |  |  |  | ROZPOCET | 0 | 0 | 0 | 0 | 0 | 1 | 0 | 16 | 968643719
| D | 723 | Zdravotechnika - vnitřní plynovod |  |  |  | 0 |  |  |  |  | 0 |  | 0.00096 |  | 0 | 2 | D | 1 |  |  |  | ROZPOCET | [6 empty] | 0
9 | K | 723111.R01 | Přemístění a instalace stávajícího kompresoru, odzkoušení | ks | 1 |  | 0 | Tržní cena roku 2021 |  | základní |  | 0 | 0 | 0 | 0 | 0 | 16 | K | 2 |  |  |  | ROZPOCET | 0 | 0 | 0 | 0 | 0 | 1 | 0 | 16 | 16
| VV |  | "Přemístění dle požadavku provozovatele"1 |  | 1 | [12 empty] | VV | 2 | 2 | True | 0 | ROZPOCET
| VV |  | Součet |  | 1 | [12 empty] | VV | 2 | 4 | True | 1 | ROZPOCET
10 | K | 723111.R02 | Samočinné armatury - rychlouzávěr - koncový element rozvodu sltačeného vzduchu 1/2" | ks | 4 |  | 0 | Tržní cena roku 2021 |  | základní |  | 0 | 0 | 0 | 0 | 0 | 16 | K | 2 |  |  |  | ROZPOCET | 0 | 0 | 0 | 0 | 0 | 1 | 0 | 16 | 18
| VV |  | "Odměřeno z výkresu D.1.4.a.20-22"4 |  | 4 | [12 empty] | VV | 2 | 2 | True | 0 | ROZPOCET
| VV |  | Součet |  | 4 | [12 empty] | VV | 2 | 4 | True | 1 | ROZPOCET
11 | K | 723111.R03 | Tlakoměr s pevným stonkem a zpětnou klapkou spodní připojení (radiální) tlaku 0–16 bar průměru 50 mm | ks | 4 |  | 0 | Tržní cena roku 2021 |  | základní |  | 0 | 0 | 0 | 0 | 0 | 16 | K | 2 |  |  |  | ROZPOCET | 0 | 0 | 0 | 0 | 0 | 1 | 0 | 16 | 20
| VV |  | "Odměřeno z výkresu D.1.4.a.20-22"4 |  | 4 | [12 empty] | VV | 2 | 2 | True | 0 | ROZPOCET
| VV |  | Součet |  | 4 | [12 empty] | VV | 2 | 4 | True | 1 | ROZPOCET
12 | K | 723190.R01 | Tlaková zkouška vedení stlačeného vzduchu DN20-32 | M | 46 |  | 0 | CS ÚRS 2021 02 |  | základní |  | 0 | 0 | 0 | 0 | 0 | 16 | K | 2 |  |  |  | ROZPOCET | 0 | 0 | 0 | 0 | 0 | 1 | 0 | 16 | 22
| VV |  | "Odměřeno z výkresu D.1.4.a.20-22"10+36 |  | 46 | [12 empty] | VV | 2 | 2 | True | 0 | ROZPOCET
| VV |  | Součet |  | 46 | [12 empty] | VV | 2 | 4 | True | 1 | ROZPOCET
13 | K | 723231162 | Kohout kulový přímý G 1/2" PN 42 do 185°C plnoprůtokový vnitřní závit těžká řada | kus | 4 |  | 0 | CS ÚRS 2023 01 |  | základní |  | 0 | 0.00024 | 0.00096 | 0 | 0 | 16 | K | 2 |  |  |  | ROZPOCET | 0 | 0 | 0 | 0 | 0 | 1 | 0 | 16 | 24
| VV |  | "Odměřeno z výkresu D.1.4.a.20-22"4 |  | 4 | [12 empty] | VV | 2 | 2 | True | 0 | ROZPOCET
| VV |  | Součet |  | 4 | [12 empty] | VV | 2 | 4 | True | 1 | ROZPOCET
14 | K | 998723202 | Přesun hmot procentní pro vnitřní plynovod v objektech v přes 6 do 12 m | % |  |  | 0 | CS ÚRS 2023 01 |  | základní |  | 0 | 0 | 0 | 0 | 0 | 16 | K | 2 |  |  |  | ROZPOCET | 0 | 0 | 0 | 0 | 0 | 1 | 0 | 16 | 45774073
| D | HZS | Hodinové zúčtovací sazby |  |  |  | 0 |  |  |  |  | 0 |  | 0 |  | 0 | 4 | D | 0 |  |  |  | ROZPOCET | [6 empty] | 0
15 | K | HZS2491 | Hodinová zúčtovací sazba dělník zednických výpomocí | hod | 15 |  | 0 | CS ÚRS 2023 01 |  | základní |  | 0 | 0 | 0 | 0 | 0 | 262144 | K | 1 |  |  |  | ROZPOCET | 0 | 0 | 0 | 0 | 0 | 1 | 0 | 262144 | 26

## SO 01.04 - VYTÁPĚNÍ I.eta...
{feadfb15-b80b-4b63-bbea-07d5fdc2fc45}
2
| KRYCÍ LIST SOUPISU PRACÍ | [7 empty] | v --- níže se nacházejí doplnkové a pomocné údaje k sestavám --- v | [8 empty] | False
Stavba:
PŘÍSTAVBA A STAVEBNÍ ÚPRAVY DÍLEN HORSKÁ 258, VRCHLABÍ
Objekt:
I.ZP - I. etapa PŘÍSTAVBA - ZPŮSOBILÉ VÝDAJE
Soupis:
I.ZP-HL - I. etapa PŘÍSTAVBA - HLAVNÍ ČÁST
Úroveň 3:
SO 01.04 - VYTÁPĚNÍ I.etapa PŘÍSTAVBA
| KSO: |  |  |  |  | CC-CZ:
| Místo: |  | Vrchlabí |  |  | Datum: | 25. 10. 2023
| Zadavatel: |  |  |  |  | IČ:
|  | Královéhradecký kraj |  |  |  | DIČ:
| Uchazeč: |  |  |  |  | IČ: | Vyplň údaj
|  | Vyplň údaj |  |  |  | DIČ: | Vyplň údaj
| Projektant: |  |  |  |  | IČ:
DIČ:
| Zpracovatel: |  |  |  |  | IČ:
|  | IRBOS s.r.o. |  |  |  | DIČ:
Poznámka:
| Cena bez DPH | [5 empty] | 0
|  |  | Základ daně |  |  | Sazba daně | Výše daně
| DPH | základní | 0 |  |  | 21% | 0
|  | snížená | 0 |  |  | 15% | 0
|  | zákl. přenesená | 0 |  |  | 21% | 0
|  | sníž. přenesená | 0 |  |  | 15% | 0
|  | nulová | 0 |  |  | 0% | 0
| Cena s DPH |  |  | v | CZK |  | 0
| Projektant |  |  | Zpracovatel
| Datum a podpis: |  | Razítko | Datum a podpis: |  |  | Razítko
| Objednavatel |  |  | Uchazeč
| Datum a podpis: |  | Razítko | Datum a podpis: |  |  | Razítko
REKAPITULACE ČLENĚNÍ SOUPISU PRACÍ
Stavba:
PŘÍSTAVBA A STAVEBNÍ ÚPRAVY DÍLEN HORSKÁ 258, VRCHLABÍ
Objekt:
I.ZP - I. etapa PŘÍSTAVBA - ZPŮSOBILÉ VÝDAJE
Soupis:
I.ZP-HL - I. etapa PŘÍSTAVBA - HLAVNÍ ČÁST
Úroveň 3:
SO 01.04 - VYTÁPĚNÍ I.etapa PŘÍSTAVBA
Místo: |  |  | Vrchlabí |  |  | Datum: | 25. 10. 2023
Zadavatel: |  |  | Královéhradecký kraj |  |  | Projektant:
Uchazeč: |  |  | Vyplň údaj |  |  | Zpracovatel: | IRBOS s.r.o.
Kód dílu - Popis | [6 empty] | Cena celkem [CZK]
Náklady ze soupisu prací | [6 empty] | 0 | [11 empty] | -1
| PSV - Práce a dodávky PSV | [5 empty] | 0
| 713 - Izolace tepelné | [5 empty] | 0
| 723 - Zdravotechnika - vnitřní plynovod | [5 empty] | 0
| 731 - Ústřední vytápění - kotelny | [5 empty] | 0
| 732 - Ústřední vytápění - strojovny | [5 empty] | 0
| 733 - Ústřední vytápění - rozvodné potrubí | [5 empty] | 0
| 734 - Ústřední vytápění - armatury | [5 empty] | 0
| 735 - Ústřední vytápění - otopná tělesa | [5 empty] | 0
| HZS - Hodinové zúčtovací sazby | [5 empty] | 0
SOUPIS PRACÍ
Stavba:
PŘÍSTAVBA A STAVEBNÍ ÚPRAVY DÍLEN HORSKÁ 258, VRCHLABÍ
Objekt:
I.ZP - I. etapa PŘÍSTAVBA - ZPŮSOBILÉ VÝDAJE
Soupis:
I.ZP-HL - I. etapa PŘÍSTAVBA - HLAVNÍ ČÁST
Úroveň 3:
SO 01.04 - VYTÁPĚNÍ I.etapa PŘÍSTAVBA
Místo: |  |  | Vrchlabí |  |  | Datum: | 25. 10. 2023
Zadavatel: |  |  | Královéhradecký kraj |  |  | Projektant:
Uchazeč: |  |  | Vyplň údaj |  |  | Zpracovatel: | IRBOS s.r.o.
PČ | Typ | Kód | Popis | MJ | Množství | J.cena [CZK] | Cena celkem [CZK] | Cenová soustava |  | DPH | J. Nh [h] | Nh celkem [h] | J. hmotnost [t] | Hmotnost celkem [t] | J. suť [t] | Suť Celkem [t]
Náklady soupisu celkem | [6 empty] | 0 |  |  |  |  | 0 |  | 4.8338 |  | 0 |  | D | -1 | [10 empty] | 0
| D | PSV | Práce a dodávky PSV |  |  |  | 0 |  |  |  |  | 0 |  | 4.8338 |  | 0 | 2 | D | 0 |  |  |  | ROZPOCET | [6 empty] | 0
| D | 713 | Izolace tepelné |  |  |  | 0 |  |  |  |  | 0 |  | 0.77813 |  | 0 | 2 | D | 1 |  |  |  | ROZPOCET | [6 empty] | 0
6 | K | 713411121 | Montáž izolace tepelné potrubí pásy nebo rohožemi s Al fólií staženými drátem 1x | m | 530.4 |  | 0 | CS ÚRS 2023 01 |  | základní |  | 0 | 0.00022 | 0.11669 | 0 | 0 | 16 | K | 2 |  |  |  | ROZPOCET | 0 | 0 | 0 | 0 | 0 | 1 | 0 | 16 | 12
| VV |  | "Součet položek 2 - 8"15,6+156+70,2+140,4+62,4+70,2+15,6 |  | 530.4 | [12 empty] | VV | 2 | 2 | True | 0 | ROZPOCET
| VV |  | Součet |  | 530.4 | [12 empty] | VV | 2 | 4 | True | 1 | ROZPOCET
7 | M | 63154570 | pouzdro izolační potrubní z minerální vlny s Al fólií max. 250/100°C 22/40mm | m | 15.6 |  | 0 | CS ÚRS 2023 01 |  | základní |  | 0 | 0.00054 | 0.008424 | 0 | 0 | 32 | M | 2 |  |  |  | ROZPOCET | 0 | 0 | 0 | 0 | 0 | 1 | 0 | 16 | 14
8 | M | 63154601 | pouzdro izolační potrubní z minerální vlny s Al fólií max. 250/100°C 28/50mm | m | 156 |  | 0 | CS ÚRS 2023 01 |  | základní |  | 0 | 0.00085 | 0.1326 | 0 | 0 | 32 | M | 2 |  |  |  | ROZPOCET | 0 | 0 | 0 | 0 | 0 | 1 | 0 | 16 | 16
9 | M | 63154602 | pouzdro izolační potrubní z minerální vlny s Al fólií max. 250/100°C 35/50mm | m | 70.2 |  | 0 | CS ÚRS 2023 01 |  | základní |  | 0 | 0.00092 | 0.064584 | 0 | 0 | 32 | M | 2 |  |  |  | ROZPOCET | 0 | 0 | 0 | 0 | 0 | 1 | 0 | 16 | 18
10 | M | 63154603 | pouzdro izolační potrubní z minerální vlny s Al fólií max. 250/100°C 42/50mm | m | 140.4 |  | 0 | CS ÚRS 2023 01 |  | základní |  | 0 | 0.00101 | 0.1418 | 0 | 0 | 32 | M | 2 |  |  |  | ROZPOCET | 0 | 0 | 0 | 0 | 0 | 1 | 0 | 16 | 20
11 | M | 63154604 | pouzdro izolační potrubní z minerální vlny s Al fólií max. 250/100°C 48/50mm | m | 62.4 |  | 0 | CS ÚRS 2023 01 |  | základní |  | 0 | 0.00108 | 0.067392 | 0 | 0 | 32 | M | 2 |  |  |  | ROZPOCET | 0 | 0 | 0 | 0 | 0 | 1 | 0 | 16 | 22
12 | M | 63154605 | pouzdro izolační potrubní z minerální vlny s Al fólií max. 250/100°C 60/50mm | m | 70.2 |  | 0 | CS ÚRS 2023 01 |  | základní |  | 0 | 0.00121 | 0.084942 | 0 | 0 | 32 | M | 2 |  |  |  | ROZPOCET | 0 | 0 | 0 | 0 | 0 | 1 | 0 | 16 | 24
13 | M | 63154607 | pouzdro izolační potrubní z minerální vlny s Al fólií max. 250/100°C 76/50mm | m | 15.6 |  | 0 | CS ÚRS 2023 01 |  | základní |  | 0 | 0.00139 | 0.021684 | 0 | 0 | 32 | M | 2 |  |  |  | ROZPOCET | 0 | 0 | 0 | 0 | 0 | 1 | 0 | 16 | 26
14 | M | 700700191 | Al páska šířky 50mm | bm | 600 |  | 0 | CS ÚRS 2023 01 |  | základní |  | 0 | 0 | 0 | 0 | 0 | 32 | M | 2 |  |  |  | ROZPOCET | 0 | 0 | 0 | 0 | 0 | 1 | 0 | 16 | 28
| VV |  | "Na 1m izolace spotřeba přibližně 1m přelepovací pásky"600 |  | 600 | [12 empty] | VV | 2 | 2 | True | 0 | ROZPOCET
| VV |  | Součet |  | 600 | [12 empty] | VV | 2 | 4 | True | 1 | ROZPOCET
15 | K | 713463131 | Montáž izolace tepelné potrubí potrubními pouzdry bez úpravy slepenými 1x tl izolace do 25 mm | m | 936 |  | 0 | CS ÚRS 2023 01 |  | základní |  | 0 | 6e-05 | 0.05616 | 0 | 0 | 16 | K | 2 |  |  |  | ROZPOCET | 0 | 0 | 0 | 0 | 0 | 1 | 0 | 16 | 30
| VV |  | "Součet položek 2-7"312+273+195+117+39 |  | 936 | [12 empty] | VV | 2 | 2 | True | 0 | ROZPOCET
| VV |  | Součet |  | 936 | [12 empty] | VV | 2 | 4 | True | 1 | ROZPOCET
16 | M | 28377106 | izolace tepelná potrubí z pěnového polyetylenu 18 x 20 mm | m | 312 |  | 0 | CS ÚRS 2023 01 |  | základní |  | 0 | 7e-05 | 0.02184 | 0 | 0 | 32 | M | 2 |  |  |  | ROZPOCET | 0 | 0 | 0 | 0 | 0 | 1 | 0 | 16 | 32
17 | M | 28377045 | izolace tepelná potrubí z pěnového polyetylenu 22 x 25 mm | m | 273 |  | 0 | CS ÚRS 2023 01 |  | základní |  | 0 | 8e-05 | 0.02184 | 0 | 0 | 32 | M | 2 |  |  |  | ROZPOCET | 0 | 0 | 0 | 0 | 0 | 1 | 0 | 16 | 34
18 | M | 28377048 | izolace tepelná potrubí z pěnového polyetylenu 28 x 25 mm | m | 195 |  | 0 | CS ÚRS 2023 01 |  | základní |  | 0 | 9e-05 | 0.01755 | 0 | 0 | 32 | M | 2 |  |  |  | ROZPOCET | 0 | 0 | 0 | 0 | 0 | 1 | 0 | 16 | 36
19 | M | 28377056 | izolace tepelná potrubí z pěnového polyetylenu 35 x 25 mm | m | 117 |  | 0 | CS ÚRS 2023 01 |  | základní |  | 0 | 0.00014 | 0.01638 | 0 | 0 | 32 | M | 2 |  |  |  | ROZPOCET | 0 | 0 | 0 | 0 | 0 | 1 | 0 | 16 | 38
20 | M | 28377063 | pouzdro izolační potrubní z pěnového polyetylenu 45 x 25mm | m | 39 |  | 0 | CS ÚRS 2023 01 |  | základní |  | 0 | 0.00016 | 0.00624 | 0 | 0 | 32 | M | 2 |  |  |  | ROZPOCET | 0 | 0 | 0 | 0 | 0 | 1 | 0 | 16 | 40
21 | M | 283771350 | páska samolepící na izolaci po 20 m | kus | 100 |  | 0 | CS ÚRS 2023 01 |  | základní |  | 0 | 0 | 0 | 0 | 0 | 32 | M | 2 |  |  |  | ROZPOCET | 0 | 0 | 0 | 0 | 0 | 1 | 0 | 16 | 42
| VV |  | "Na 1m izolace spotřeba přibližně 10m přelepovací pásky"100 |  | 100 | [12 empty] | VV | 2 | 2 | True | 0 | ROZPOCET
| VV |  | Součet |  | 100 | [12 empty] | VV | 2 | 4 | True | 1 | ROZPOCET
22 | M | 283771300 | spona na návlekovou izolaci | kus | 1000 |  | 0 | CS ÚRS 2023 01 |  | základní |  | 0 | 0 | 0 | 0 | 0 | 32 | M | 2 |  |  |  | ROZPOCET | 0 | 0 | 0 | 0 | 0 | 1 | 0 | 16 | 44
| VV |  | "Na 1m izolace spotřeba přibližně 1kus spony"1000 |  | 1000 | [12 empty] | VV | 2 | 2 | True | 0 | ROZPOCET
| VV |  | Součet |  | 1000 | [12 empty] | VV | 2 | 4 | True | 1 | ROZPOCET
23 | K | 998713202 | Přesun hmot procentní pro izolace tepelné v objektech v přes 6 do 12 m | % |  |  | 0 | CS ÚRS 2023 01 |  | základní |  | 0 | 0 | 0 | 0 | 0 | 16 | K | 2 |  |  |  | ROZPOCET | 0 | 0 | 0 | 0 | 0 | 1 | 0 | 16 | -470179044
| D | 723 | Zdravotechnika - vnitřní plynovod |  |  |  | 0 |  |  |  |  | 0 |  | 0.07572 |  | 0 | 2 | D | 1 |  |  |  | ROZPOCET | [6 empty] | 0
24 | K | 723111204.1 | Potrubí ocelové závitové černé bezešvé svařované běžné DN 25 včetně dvojnásobného základního nátěru | m | 4.8 |  | 0 | CS ÚRS 2023 01 |  | základní |  | 0 | 0 | 0 | 0 | 0 | 16 | K | 2 |  |  |  | ROZPOCET | 0 | 0 | 0 | 0 | 0 | 1 | 0 | 16 | 46
25 | K | 723150313 | Potrubí ocelové hladké černé bezešvé spojované svařováním tvářené za tepla D 76x3,2 mm | m | 10.8 |  | 0 | CS ÚRS 2023 01 |  | základní |  | 0 | 0.0068 | 0.07344 | 0 | 0 | 16 | K | 2 |  |  |  | ROZPOCET | 0 | 0 | 0 | 0 | 0 | 1 | 0 | 16 | 48
26 | K | 723190253 | Výpustky plynovodní vedení a upevnění DN 25 | kus | 2 |  | 0 | CS ÚRS 2023 01 |  | základní |  | 0 | 0 | 0 | 0 | 0 | 16 | K | 2 |  |  |  | ROZPOCET | 0 | 0 | 0 | 0 | 0 | 1 | 0 | 16 | 50
| VV |  | "Vyměření a příprava připojení plynového spotřebiče"2 |  | 2 | [12 empty] | VV | 2 | 2 | True | 0 | ROZPOCET
| VV |  | Součet |  | 2 | [12 empty] | VV | 2 | 4 | True | 1 | ROZPOCET
27 | K | 723221302 | Ventil vzorkovací rohový G 1/2 PN 5 s vnějším závitem | kus | 1 |  | 0 | CS ÚRS 2023 01 |  | základní |  | 0 | 0.00018 | 0.00018 | 0 | 0 | 16 | K | 2 |  |  |  | ROZPOCET | 0 | 0 | 0 | 0 | 0 | 1 | 0 | 16 | 52
| VV |  | "Na konci akumulačního potrubí - ventil pro odvzdušnění plynovodu"1 |  | 1 | [12 empty] | VV | 2 | 2 | True | 0 | ROZPOCET
| VV |  | Součet |  | 1 | [12 empty] | VV | 2 | 4 | True | 1 | ROZPOCET
28 | K | 723230104 | Kulový uzávěr přímý PN 5 G 1" FF s protipožární armaturou a 2x vnitřním závitem | kus | 2 |  | 0 | CS ÚRS 2023 01 |  | základní |  | 0 | 0.00093 | 0.00186 | 0 | 0 | 16 | K | 2 |  |  |  | ROZPOCET | 0 | 0 | 0 | 0 | 0 | 1 | 0 | 16 | 54
| VV |  | "Armatura pro připojení plynového spotřebiče"2 |  | 2 | [12 empty] | VV | 2 | 2 | True | 0 | ROZPOCET
| VV |  | Součet |  | 2 | [12 empty] | VV | 2 | 4 | True | 1 | ROZPOCET
29 | K | 723231162 | Kohout kulový přímý G 1/2 PN 42 do 185°C plnoprůtokový s koulí vnitřní závit těžká řada | kus | 1 |  | 0 | CS ÚRS 2023 01 |  | základní |  | 0 | 0.00024 | 0.00024 | 0 | 0 | 16 | K | 2 |  |  |  | ROZPOCET | 0 | 0 | 0 | 0 | 0 | 1 | 0 | 16 | 56
| VV |  | "Uzávěr před vzorkovacím ventilem"1 |  | 1 | [12 empty] | VV | 2 | 2 | True | 0 | ROZPOCET
| VV |  | Součet |  | 1 | [12 empty] | VV | 2 | 4 | True | 1 | ROZPOCET
30 | K | 723XPL201 | Revize vnitřního domovního plynovodu | kus | 1 |  | 0 | CS ÚRS 2023 01 |  | základní |  | 0 | 0 | 0 | 0 | 0 | 16 | K | 2 |  |  |  | ROZPOCET | 0 | 0 | 0 | 0 | 0 | 1 | 0 | 16 | 58
| VV |  | "Zajistí odborně způsobilá osoba"1 |  | 1 | [12 empty] | VV | 2 | 2 | True | 0 | ROZPOCET
| VV |  | Součet |  | 1 | [12 empty] | VV | 2 | 4 | True | 1 | ROZPOCET
31 | K | 723XPL202 | Tlaková a provozní zkouška vnitřního domovního plynovodu plynovodu | kus | 1 |  | 0 | CS ÚRS 2023 01 |  | základní |  | 0 | 0 | 0 | 0 | 0 | 16 | K | 2 |  |  |  | ROZPOCET | 0 | 0 | 0 | 0 | 0 | 1 | 0 | 16 | 60
| VV |  | "Zajistí odborně způsobilá osoba"1 |  | 1 | [12 empty] | VV | 2 | 2 | True | 0 | ROZPOCET
| VV |  | Součet |  | 1 | [12 empty] | VV | 2 | 4 | True | 1 | ROZPOCET
32 | K | 723XPL203 | Ostatní pomocné práce | h | 8 |  | 0 | CS ÚRS 2023 01 |  | základní |  | 0 | 0 | 0 | 0 | 0 | 16 | K | 2 |  |  |  | ROZPOCET | 0 | 0 | 0 | 0 | 0 | 1 | 0 | 16 | 62
33 | K | 734421102.P | Tlakoměr s pevným stonkem a zpětnou klapkou tlak 0-6 kpa průměr 100 mm spodní připojení | kus | 1 |  | 0 | CS ÚRS 2023 01 |  | základní |  | 0 | 0 | 0 | 0 | 0 | 16 | K | 2 |  |  |  | ROZPOCET | 0 | 0 | 0 | 0 | 0 | 1 | 0 | 16 | 64
| VV |  | "Osadit před odbočky pro kotle"1 |  | 1 | [12 empty] | VV | 2 | 2 | True | 0 | ROZPOCET
| VV |  | Součet |  | 1 | [12 empty] | VV | 2 | 4 | True | 1 | ROZPOCET
34 | K | 734424101.P | Kondenzační smyčka k přivaření zahnutá s třícestným manometrickým kohoutem PN 250 do 300°C | kus | 1 |  | 0 | CS ÚRS 2023 01 |  | základní |  | 0 | 0 | 0 | 0 | 0 | 16 | K | 2 |  |  |  | ROZPOCET | 0 | 0 | 0 | 0 | 0 | 1 | 0 | 16 | 66
| VV |  | "Příslušenství tlakoměru"1 |  | 1 | [12 empty] | VV | 2 | 2 | True | 0 | ROZPOCET
| VV |  | Součet |  | 1 | [12 empty] | VV | 2 | 4 | True | 1 | ROZPOCET
35 | K | 998723202 | Přesun hmot procentní pro vnitřní plynovod v objektech v přes 6 do 12 m | % |  |  | 0 | CS ÚRS 2023 01 |  | základní |  | 0 | 0 | 0 | 0 | 0 | 16 | K | 2 |  |  |  | ROZPOCET | 0 | 0 | 0 | 0 | 0 | 1 | 0 | 16 | -1405126821
| D | 731 | Ústřední vytápění - kotelny |  |  |  | 0 |  |  |  |  | 0 |  | 0 |  | 0 | 2 | D | 1 |  |  |  | ROZPOCET | [6 empty] | 0
36 | M | 731KOX01 | Přemístění stávajících kotlů | kus | 2 |  | 0 | CS ÚRS 2023 01 |  | základní |  | 0 | 0 | 0 | 0 | 0 | 32 | M | 2 |  |  |  | ROZPOCET | 0 | 0 | 0 | 0 | 0 | 1 | 0 | 16 | 68
| VV |  | "Demontáž a zpětná montáž na jiné místo v rámci jedné místnosti stávajícího plynového kotle dle dodavatelem zpracované výrobní dokumentace"2 |  | 2 | [12 empty] | VV | 2 | 2 | True | 0 | ROZPOCET
| VV |  | Součet |  | 2 | [12 empty] | VV | 2 | 4 | True | 1 | ROZPOCET
37 | M | 731KOX02 | Stavebnicová regulace topného výkonu pro řízení kaskády dvou kotlů, ekvitermní regulaci tří topných větví a řízení topné větve pro zásobníkový ohřev teplé vody | kus | 1 |  | 0 | CS ÚRS 2023 01 |  | základní |  | 0 | 0 | 0 | 0 | 0 | 32 | M | 2 |  |  |  | ROZPOCET | 0 | 0 | 0 | 0 | 0 | 1 | 0 | 16 | 70
| VV |  | "Kompletní dodávka tovární regulační automatiky pro stávající kotle Buderus dle dodavatelem zpracované výrobní dokumentace"1 |  | 1 | [12 empty] | VV | 2 | 2 | True | 0 | ROZPOCET
| VV |  | Součet |  | 1 | [12 empty] | VV | 2 | 4 | True | 1 | ROZPOCET
38 | M | 731KOX03 | Kompletní montáž a uvedení do provozu regulační automatiky vč. prokabelování v technické místnosti | kus | 1 |  | 0 | CS ÚRS 2023 01 |  | základní |  | 0 | 0 | 0 | 0 | 0 | 32 | M | 2 |  |  |  | ROZPOCET | 0 | 0 | 0 | 0 | 0 | 1 | 0 | 16 | 72
| VV |  | "Kompletní montáž tovární regulační automatiky pro stávající kotle Buderus dle dodavatelem zpracované výrobní dokumentace"1 |  | 1 | [12 empty] | VV | 2 | 2 | True | 0 | ROZPOCET
| VV |  | Součet |  | 1 | [12 empty] | VV | 2 | 4 | True | 1 | ROZPOCET
39 | M | 731KOX04 | Úpravy odtahu spalin přemístěných plynových kotlů | kus | 1 |  | 0 | CS ÚRS 2023 01 |  | základní |  | 0 | 0 | 0 | 0 | 0 | 32 | M | 2 |  |  |  | ROZPOCET | 0 | 0 | 0 | 0 | 0 | 1 | 0 | 16 | 74
| VV |  | "Dopojení přemístěných plynových kotlů na stávající potrubí odtahu spalin dle předem odsouhlasené výrobní dokumentace"1 |  | 1 | [12 empty] | VV | 2 | 2 | True | 0 | ROZPOCET
| VV |  | Součet |  | 1 | [12 empty] | VV | 2 | 4 | True | 1 | ROZPOCET
40 | K | 731KOX05 | Tlaková a provozní zkouška odkouření, revize spalinové cesty | kus | 1 |  | 0 | CS ÚRS 2023 01 |  | základní |  | 0 | 0 | 0 | 0 | 0 | 16 | K | 2 |  |  |  | ROZPOCET | 0 | 0 | 0 | 0 | 0 | 1 | 0 | 16 | 76
41 | K | 731KOX06 | Uvedení do provozu plynového kotle a vstupní revize | kus | 2 |  | 0 | CS ÚRS 2023 01 |  | základní |  | 0 | 0 | 0 | 0 | 0 | 16 | K | 2 |  |  |  | ROZPOCET | 0 | 0 | 0 | 0 | 0 | 1 | 0 | 16 | 78
42 | K | 731KOX07 | Neutralizační sada k nástěnným kotlům do 120kW - neutralizační filtr vč. náplně | kus | 1 |  | 0 | CS ÚRS 2023 01 |  | základní |  | 0 | 0 | 0 | 0 | 0 | 16 | K | 2 |  |  |  | ROZPOCET | 0 | 0 | 0 | 0 | 0 | 1 | 0 | 16 | 80
43 | K | 998731202 | Přesun hmot procentní pro kotelny v objektech v přes 6 do 12 m | % |  |  | 0 | CS ÚRS 2023 01 |  | základní |  | 0 | 0 | 0 | 0 | 0 | 16 | K | 2 |  |  |  | ROZPOCET | 0 | 0 | 0 | 0 | 0 | 1 | 0 | 16 | 1804017770
| D | 732 | Ústřední vytápění - strojovny |  |  |  | 0 |  |  |  |  | 0 |  | 0.18667 |  | 0 | 2 | D | 1 |  |  |  | ROZPOCET | [6 empty] | 0
44 | K | 732199100 | Montáž a dodávka orientačních štítků | kus | 30 |  | 0 | CS ÚRS 2023 01 |  | základní |  | 0 | 0.00112 | 0.0336 | 0 | 0 | 16 | K | 2 |  |  |  | ROZPOCET | 0 | 0 | 0 | 0 | 0 | 1 | 0 | 16 | 82
| VV |  | "Orientačními štítky opatřit všechna strojní zařízení a odbočky stoupacích vedení v 1.PP"30 |  | 30 | [12 empty] | VV | 2 | 2 | True | 0 | ROZPOCET
| VV |  | Součet |  | 30 | [12 empty] | VV | 2 | 4 | True | 1 | ROZPOCET
45 | K | 732211123 | Ohřívač stacionární zásobníkový s jedním výměníkem PN 1,0/1,6 o objemu 500 l v.pl. 1,90 m2 | kus | 1 |  | 0 | CS ÚRS 2023 01 |  | základní |  | 0 | 0.15307 | 0.15307 | 0 | 0 | 16 | K | 2 |  |  |  | ROZPOCET | 0 | 0 | 0 | 0 | 0 | 1 | 0 | 16 | 84
46 | K | 732XS01 | Kombinovaný rozdělovač se sběračem modul 80mm pro 4 topné okruhy vč. konzol a tepelné izolace - připojení 5/4", vývody 1" vč. konzol a tepelné izolace - dodávka a montáž | kus | 1 |  | 0 | CS ÚRS 2023 01 |  | základní |  | 0 | 0 | 0 | 0 | 0 | 16 | K | 2 |  |  |  | ROZPOCET | 0 | 0 | 0 | 0 | 0 | 1 | 0 | 16 | 86
47 | K | 732XS02 | Hydraulický vyrovnávač dynamických tlaků 8m3/h - připojení 2 1/2" vč. tepelné izolace - dodávka a montáž | kus | 1 |  | 0 | CS ÚRS 2023 01 |  | základní |  | 0 | 0 | 0 | 0 | 0 | 16 | K | 2 |  |  |  | ROZPOCET | 0 | 0 | 0 | 0 | 0 | 1 | 0 | 16 | 88
48 | K | 732XS03 | Nádoba tlaková expanzní s membránou - 100l - 6bar - pro topné soustavy - dodávka a montáž | kus | 1 |  | 0 | CS ÚRS 2023 01 |  | základní |  | 0 | 0 | 0 | 0 | 0 | 16 | K | 2 |  |  |  | ROZPOCET | 0 | 0 | 0 | 0 | 0 | 1 | 0 | 16 | 90
49 | K | 732XS03.1 | Kompaktní automatické doplňovací zařízení pro soustavy s membránovou expanzní nádobou - výkon dopouštění 0,5m3/h - dodávka a montáž | kus | 1 |  | 0 | CS ÚRS 2023 01 |  | základní |  | 0 | 0 | 0 | 0 | 0 | 16 | K | 2 |  |  |  | ROZPOCET | 0 | 0 | 0 | 0 | 0 | 1 | 0 | 16 | 92
50 | K | 732XS03.2 | Změkčovací filtr doplňování vody do systému UT - dodávka a montáž | kus | 1 |  | 0 | CS ÚRS 2023 01 |  | základní |  | 0 | 0 | 0 | 0 | 0 | 16 | K | 2 |  |  |  | ROZPOCET | 0 | 0 | 0 | 0 | 0 | 1 | 0 | 16 | 94
51 | K | 732XS04 | Oběhové čerpadlo DN25 - 60kPa s elektronickou regulací otáček - Qel = 5-45W / 230V - PN 10 / 110 °C - dodávka a montáž | kus | 2 |  | 0 | CS ÚRS 2023 01 |  | základní |  | 0 | 0 | 0 | 0 | 0 | 16 | K | 2 |  |  |  | ROZPOCET | 0 | 0 | 0 | 0 | 0 | 1 | 0 | 16 | 96
52 | K | 732XS05 | Oběhové čerpadlo DN25 - 100kPa s elektronickou regulací otáček - Qel = 10-185W / 230V - PN 10 / 110 °C - dodávka a montáž | kus | 2 |  | 0 | CS ÚRS 2023 01 |  | základní |  | 0 | 0 | 0 | 0 | 0 | 16 | K | 2 |  |  |  | ROZPOCET | 0 | 0 | 0 | 0 | 0 | 1 | 0 | 16 | 98
53 | K | 998732202 | Přesun hmot procentní pro strojovny v objektech v přes 6 do 12 m | % |  |  | 0 | CS ÚRS 2023 01 |  | základní |  | 0 | 0 | 0 | 0 | 0 | 16 | K | 2 |  |  |  | ROZPOCET | 0 | 0 | 0 | 0 | 0 | 1 | 0 | 16 | 707547569
| D | 733 | Ústřední vytápění - rozvodné potrubí |  |  |  | 0 |  |  |  |  | 0 |  | 1.8852 |  | 0 | 2 | D | 1 |  |  |  | ROZPOCET | [6 empty] | 0
54 | K | 733111113 | Potrubí ocelové závitové bezešvé běžné v kotelnách nebo strojovnách DN 15 včetně dvojnásobného základního nátěru | m | 14.4 |  | 0 | CS ÚRS 2023 01 |  | základní |  | 0 | 0.00158 | 0.022752 | 0 | 0 | 16 | K | 2 |  |  |  | ROZPOCET | 0 | 0 | 0 | 0 | 0 | 1 | 0 | 16 | 100
55 | K | 733111114 | Potrubí ocelové závitové bezešvé běžné v kotelnách nebo strojovnách DN 20 včetně dvojnásobného základního nátěru | m | 144 |  | 0 | CS ÚRS 2023 01 |  | základní |  | 0 | 0.00199 | 0.28656 | 0 | 0 | 16 | K | 2 |  |  |  | ROZPOCET | 0 | 0 | 0 | 0 | 0 | 1 | 0 | 16 | 102
56 | K | 733111115 | Potrubí ocelové závitové bezešvé běžné v kotelnách nebo strojovnách DN 25 včetně dvojnásobného základního nátěru | m | 64.8 |  | 0 | CS ÚRS 2023 01 |  | základní |  | 0 | 0.00296 | 0.19181 | 0 | 0 | 16 | K | 2 |  |  |  | ROZPOCET | 0 | 0 | 0 | 0 | 0 | 1 | 0 | 16 | 104
57 | K | 733111116 | Potrubí ocelové závitové bezešvé běžné v kotelnách nebo strojovnách DN 32 včetně dvojnásobného základního nátěru | m | 129.6 |  | 0 | CS ÚRS 2023 01 |  | základní |  | 0 | 0.00376 | 0.4873 | 0 | 0 | 16 | K | 2 |  |  |  | ROZPOCET | 0 | 0 | 0 | 0 | 0 | 1 | 0 | 16 | 106
58 | K | 733111117 | Potrubí ocelové závitové bezešvé běžné v kotelnách nebo strojovnách DN 40 včetně dvojnásobného základního nátěru | m | 57.6 |  | 0 | CS ÚRS 2023 01 |  | základní |  | 0 | 0.0044 | 0.25344 | 0 | 0 | 16 | K | 2 |  |  |  | ROZPOCET | 0 | 0 | 0 | 0 | 0 | 1 | 0 | 16 | 108
59 | K | 733111118 | Potrubí ocelové závitové bezešvé běžné v kotelnách nebo strojovnách DN 50 včetně dvojnásobného základního nátěru | m | 64.8 |  | 0 | CS ÚRS 2023 01 |  | základní |  | 0 | 0.00629 | 0.40759 | 0 | 0 | 16 | K | 2 |  |  |  | ROZPOCET | 0 | 0 | 0 | 0 | 0 | 1 | 0 | 16 | 110
60 | K | 733121222 | Potrubí ocelové hladké bezešvé v kotelnách nebo strojovnách D 76x3,2 včetně dvojnásobného základního nátěru | m | 14.4 |  | 0 | CS ÚRS 2023 01 |  | základní |  | 0 | 0.00792 | 0.11405 | 0 | 0 | 16 | K | 2 |  |  |  | ROZPOCET | 0 | 0 | 0 | 0 | 0 | 1 | 0 | 16 | 112
61 | K | 733190107 | Zkouška těsnosti potrubí ocelové závitové do DN 40 | m | 410.4 |  | 0 | CS ÚRS 2023 01 |  | základní |  | 0 | 0 | 0 | 0 | 0 | 16 | K | 2 |  |  |  | ROZPOCET | 0 | 0 | 0 | 0 | 0 | 1 | 0 | 16 | 114
| VV |  | "Součet položek 37 - 41"14,4+144+64,8+129,6+57,6 |  | 410.4 | [12 empty] | VV | 2 | 2 | True | 0 | ROZPOCET
| VV |  | Součet |  | 410.4 | [12 empty] | VV | 2 | 4 | True | 1 | ROZPOCET
62 | K | 733190108 | Zkouška těsnosti potrubí ocelové závitové do DN 50 | m | 64.8 |  | 0 | CS ÚRS 2023 01 |  | základní |  | 0 | 0 | 0 | 0 | 0 | 16 | K | 2 |  |  |  | ROZPOCET | 0 | 0 | 0 | 0 | 0 | 1 | 0 | 16 | 116
| VV |  | "Součet položek 42"64,8 |  | 64.8 | [12 empty] | VV | 2 | 2 | True | 0 | ROZPOCET
| VV |  | Součet |  | 64.8 | [12 empty] | VV | 2 | 4 | True | 1 | ROZPOCET
63 | K | 733190225 | Zkouška těsnosti potrubí ocelové hladké přes D 60,3x2,9 do D 89x5,0 | m | 14.4 |  | 0 | CS ÚRS 2023 01 |  | základní |  | 0 | 0 | 0 | 0 | 0 | 16 | K | 2 |  |  |  | ROZPOCET | 0 | 0 | 0 | 0 | 0 | 1 | 0 | 16 | 118
| VV |  | "Součet položek 43"14,4 |  | 14.4 | [12 empty] | VV | 2 | 2 | True | 0 | ROZPOCET
| VV |  | Součet |  | 14.4 | [12 empty] | VV | 2 | 4 | True | 1 | ROZPOCET
64 | K | 733223304 | Potrubí měděné tvrdé spojované lisováním DN 25 ÚT | m | 36 |  | 0 | CS ÚRS 2023 01 |  | základní |  | 0 | 0.00125 | 0.045 | 0 | 0 | 16 | K | 2 |  |  |  | ROZPOCET | 0 | 0 | 0 | 0 | 0 | 1 | 0 | 16 | 120
65 | K | 733223306 | Potrubí měděné tvrdé spojované lisováním DN 40 ÚT | m | 36 |  | 0 | CS ÚRS 2023 01 |  | základní |  | 0 | 0.00197 | 0.07092 | 0 | 0 | 16 | K | 2 |  |  |  | ROZPOCET | 0 | 0 | 0 | 0 | 0 | 1 | 0 | 16 | 122
66 | K | 733224222 | Příplatek k potrubí měděnému za zhotovení přípojky z trubek měděných D 15x1 | kus | 80 |  | 0 | CS ÚRS 2023 01 |  | základní |  | 0 | 1e-05 | 0.0008 | 0 | 0 | 16 | K | 2 |  |  |  | ROZPOCET | 0 | 0 | 0 | 0 | 0 | 1 | 0 | 16 | 124
| VV |  | "Odměřeno z výkresu D.1.4.b.2 až 5"80 |  | 80 | [12 empty] | VV | 2 | 2 | True | 0 | ROZPOCET
| VV |  | Součet |  | 80 | [12 empty] | VV | 2 | 4 | True | 1 | ROZPOCET
67 | K | 733224224 | Příplatek k potrubí měděnému za zhotovení přípojky z trubek měděných D 22x1 | kus | 50 |  | 0 | CS ÚRS 2023 01 |  | základní |  | 0 | 3e-05 | 0.0015 | 0 | 0 | 16 | K | 2 |  |  |  | ROZPOCET | 0 | 0 | 0 | 0 | 0 | 1 | 0 | 16 | 126
| VV |  | "Odměřeno z výkresu D.1.4.b.2 až 5"50 |  | 50 | [12 empty] | VV | 2 | 2 | True | 0 | ROZPOCET
| VV |  | Součet |  | 50 | [12 empty] | VV | 2 | 4 | True | 1 | ROZPOCET
68 | K | 733224225 | Příplatek k potrubí měděnému za zhotovení přípojky z trubek měděných do D 28x1,5 | kus | 70 |  | 0 | CS ÚRS 2023 01 |  | základní |  | 0 | 5e-05 | 0.0035 | 0 | 0 | 16 | K | 2 |  |  |  | ROZPOCET | 0 | 0 | 0 | 0 | 0 | 1 | 0 | 16 | 128
| VV |  | "Odměřeno z výkresu D.1.4.b.2 až 5"70 |  | 70 | [12 empty] | VV | 2 | 2 | True | 0 | ROZPOCET
| VV |  | Součet |  | 70 | [12 empty] | VV | 2 | 4 | True | 1 | ROZPOCET
69 | K | 733291101 | Zkouška těsnosti potrubí měděné do D 35x1,5 | m | 36 |  | 0 | CS ÚRS 2023 01 |  | základní |  | 0 | 0 | 0 | 0 | 0 | 16 | K | 2 |  |  |  | ROZPOCET | 0 | 0 | 0 | 0 | 0 | 1 | 0 | 16 | 130
| VV |  | "Součet položek 9"36 |  | 36 | [12 empty] | VV | 2 | 2 | True | 0 | ROZPOCET
| VV |  | Součet |  | 36 | [12 empty] | VV | 2 | 4 | True | 1 | ROZPOCET
70 | K | 733291102 | Zkouška těsnosti potrubí měděné do D 64x2 | m | 36 |  | 0 | CS ÚRS 2023 01 |  | základní |  | 0 | 0 | 0 | 0 | 0 | 16 | K | 2 |  |  |  | ROZPOCET | 0 | 0 | 0 | 0 | 0 | 1 | 0 | 16 | 132
| VV |  | "Součet položek 10"36 |  | 36 | [12 empty] | VV | 2 | 2 | True | 0 | ROZPOCET
| VV |  | Součet |  | 36 | [12 empty] | VV | 2 | 4 | True | 1 | ROZPOCET
71 | K | 733322201 | Potrubí plastové z PE-X spojované kovovou objímkou D 17x2 | m | 288 |  | 0 | CS ÚRS 2023 01 |  | základní |  | 0 | 0 | 0 | 0 | 0 | 16 | K | 2 |  |  |  | ROZPOCET | 0 | 0 | 0 | 0 | 0 | 1 | 0 | 16 | 134
72 | K | 733322202 | Potrubí plastové z PE-X spojované kovovou objímkou D 20x2 | m | 252 |  | 0 | CS ÚRS 2023 01 |  | základní |  | 0 | 0 | 0 | 0 | 0 | 16 | K | 2 |  |  |  | ROZPOCET | 0 | 0 | 0 | 0 | 0 | 1 | 0 | 16 | 136
73 | K | 733322203 | Potrubí plastové z PE-X spojované kovovou objímkou D 25x2,3 | m | 144 |  | 0 | CS ÚRS 2023 01 |  | základní |  | 0 | 0 | 0 | 0 | 0 | 16 | K | 2 |  |  |  | ROZPOCET | 0 | 0 | 0 | 0 | 0 | 1 | 0 | 16 | 138
74 | K | 733322204 | Potrubí plastové z PE-X spojované kovovou objímkou D 32x2,9 | m | 108 |  | 0 | CS ÚRS 2023 01 |  | základní |  | 0 | 0 | 0 | 0 | 0 | 16 | K | 2 |  |  |  | ROZPOCET | 0 | 0 | 0 | 0 | 0 | 1 | 0 | 16 | 140
75 | K | 733391101 | Zkouška těsnosti potrubí plastové do D 32x3,0 | m | 792 |  | 0 | CS ÚRS 2023 01 |  | základní |  | 0 | 0 | 0 | 0 | 0 | 16 | K | 2 |  |  |  | ROZPOCET | 0 | 0 | 0 | 0 | 0 | 1 | 0 | 16 | 142
| VV |  | 288+252+144+108 |  | 792 | [12 empty] | VV | 2 | 2 | True | 0 | ROZPOCET
| VV |  | Součet |  | 792 | [12 empty] | VV | 2 | 4 | True | 1 | ROZPOCET
76 | K | 733POX01 | Těsnění prostupů požárně - dělících konstrukcí požárním tmelem | kus | 50 |  | 0 | CS ÚRS 2023 01 |  | základní |  | 0 | 0 | 0 | 0 | 0 | 16 | K | 2 |  |  |  | ROZPOCET | 0 | 0 | 0 | 0 | 0 | 1 | 0 | 16 | 144
| VV |  | "Odměřeno z výkresu D.1.4.b.2 až 5"50 |  | 50 | [12 empty] | VV | 2 | 2 | True | 0 | ROZPOCET
| VV |  | Součet |  | 50 | [12 empty] | VV | 2 | 4 | True | 1 | ROZPOCET
77 | K | 998733202 | Přesun hmot procentní pro rozvody potrubí v objektech v přes 6 do 12 m | % |  |  | 0 | CS ÚRS 2023 01 |  | základní |  | 0 | 0 | 0 | 0 | 0 | 16 | K | 2 |  |  |  | ROZPOCET | 0 | 0 | 0 | 0 | 0 | 1 | 0 | 16 | -767895136
| D | 734 | Ústřední vytápění - armatury |  |  |  | 0 |  |  |  |  | 0 |  | 0.09167 |  | 0 | 2 | D | 1 |  |  |  | ROZPOCET | [6 empty] | 0
78 | K | 734173216 | Spoj přírubový PN 6/I do 200°C DN 65 | kus | 4 |  | 0 | CS ÚRS 2023 01 |  | základní |  | 0 | 0.00427 | 0.01708 | 0 | 0 | 16 | K | 2 |  |  |  | ROZPOCET | 0 | 0 | 0 | 0 | 0 | 1 | 0 | 16 | 146
| VV |  | "Odměřeno z výkresu D.1.4.b.2 až 5"4 |  | 4 | [12 empty] | VV | 2 | 2 | True | 0 | ROZPOCET
| VV |  | Součet |  | 4 | [12 empty] | VV | 2 | 4 | True | 1 | ROZPOCET
79 | K | 734211120 | Ventil závitový odvzdušňovací G 1/2 PN 14 do 120°C automatický | kus | 30 |  | 0 | CS ÚRS 2023 01 |  | základní |  | 0 | 0.00024 | 0.0072 | 0 | 0 | 16 | K | 2 |  |  |  | ROZPOCET | 0 | 0 | 0 | 0 | 0 | 1 | 0 | 16 | 148
| VV |  | "Odměřeno z výkresu D.1.4.b.2 až 5"30 |  | 30 | [12 empty] | VV | 2 | 2 | True | 0 | ROZPOCET
| VV |  | Součet |  | 30 | [12 empty] | VV | 2 | 4 | True | 1 | ROZPOCET
80 | K | 734242414 | Ventil závitový zpětný přímý G 1 PN 16 do 110°C | kus | 4 |  | 0 | CS ÚRS 2023 01 |  | základní |  | 0 | 0.00053 | 0.00212 | 0 | 0 | 16 | K | 2 |  |  |  | ROZPOCET | 0 | 0 | 0 | 0 | 0 | 1 | 0 | 16 | 150
| VV |  | "Odměřeno z výkresu D.1.4.b.2"4 |  | 4 | [12 empty] | VV | 2 | 2 | True | 0 | ROZPOCET
| VV |  | Součet |  | 4 | [12 empty] | VV | 2 | 4 | True | 1 | ROZPOCET
81 | K | 734242415 | Ventil závitový zpětný přímý G 5/4 PN 16 do 110°C | kus | 2 |  | 0 | CS ÚRS 2023 01 |  | základní |  | 0 | 0.00084 | 0.00168 | 0 | 0 | 16 | K | 2 |  |  |  | ROZPOCET | 0 | 0 | 0 | 0 | 0 | 1 | 0 | 16 | 152
| VV |  | "Odměřeno z výkresu D.1.4.b.2"2 |  | 2 | [12 empty] | VV | 2 | 2 | True | 0 | ROZPOCET
| VV |  | Součet |  | 2 | [12 empty] | VV | 2 | 4 | True | 1 | ROZPOCET
82 | K | 734242417 | Ventil závitový zpětný přímý G 2 PN 16 do 110°C | kus | 2 |  | 0 | CS ÚRS 2023 01 |  | základní |  | 0 | 0.00078 | 0.00156 | 0 | 0 | 16 | K | 2 |  |  |  | ROZPOCET | 0 | 0 | 0 | 0 | 0 | 1 | 0 | 16 | 154
| VV |  | "Odměřeno z výkresu D.1.4.b.2"2 |  | 2 | [12 empty] | VV | 2 | 2 | True | 0 | ROZPOCET
| VV |  | Součet |  | 2 | [12 empty] | VV | 2 | 4 | True | 1 | ROZPOCET
83 | K | 734291123 | Kohout plnící a vypouštěcí G 1/2 PN 10 do 110°C závitový | kus | 50 |  | 0 | CS ÚRS 2023 01 |  | základní |  | 0 | 0.00022 | 0.011 | 0 | 0 | 16 | K | 2 |  |  |  | ROZPOCET | 0 | 0 | 0 | 0 | 0 | 1 | 0 | 16 | 156
| VV |  | "Odměřeno z výkresu D.1.4.b.2 až 5"50 |  | 50 | [12 empty] | VV | 2 | 2 | True | 0 | ROZPOCET
| VV |  | Součet |  | 50 | [12 empty] | VV | 2 | 4 | True | 1 | ROZPOCET
84 | K | 734291264 | Filtr závitový přímý G 1 PN 30 do 110°C s vnitřními závity | kus | 2 |  | 0 | CS ÚRS 2023 01 |  | základní |  | 0 | 0.00057 | 0.00114 | 0 | 0 | 16 | K | 2 |  |  |  | ROZPOCET | 0 | 0 | 0 | 0 | 0 | 1 | 0 | 16 | 158
| VV |  | "Odměřeno z výkresu D.1.4.b.2"2 |  | 2 | [12 empty] | VV | 2 | 2 | True | 0 | ROZPOCET
| VV |  | Součet |  | 2 | [12 empty] | VV | 2 | 4 | True | 1 | ROZPOCET
85 | K | 734291245 | Filtr závitový přímý G 1 1/4 PN 16 do 130°C s vnitřními závity | kus | 2 |  | 0 | CS ÚRS 2023 01 |  | základní |  | 0 | 0 | 0 | 0 | 0 | 16 | K | 2 |  |  |  | ROZPOCET | 0 | 0 | 0 | 0 | 0 | 1 | 0 | 16 | 160
| VV |  | "Odměřeno z výkresu D.1.4.b.2"2 |  | 2 | [12 empty] | VV | 2 | 2 | True | 0 | ROZPOCET
| VV |  | Součet |  | 2 | [12 empty] | VV | 2 | 4 | True | 1 | ROZPOCET
86 | K | 734291247 | Filtr závitový přímý G 2 PN 16 do 130°C s vnitřními závity | kus | 2 |  | 0 | CS ÚRS 2023 01 |  | základní |  | 0 | 0.00173 | 0.00346 | 0 | 0 | 16 | K | 2 |  |  |  | ROZPOCET | 0 | 0 | 0 | 0 | 0 | 1 | 0 | 16 | 162
| VV |  | "Odměřeno z výkresu D.1.4.b.2"2 |  | 2 | [12 empty] | VV | 2 | 2 | True | 0 | ROZPOCET
| VV |  | Součet |  | 2 | [12 empty] | VV | 2 | 4 | True | 1 | ROZPOCET
87 | K | 734292772 | Kohout kulový přímý G 1/2 PN 42 do 185°C plnoprůtokový s koulí vnitřní závit | kus | 6 |  | 0 | CS ÚRS 2023 01 |  | základní |  | 0 | 0.00023 | 0.00138 | 0 | 0 | 16 | K | 2 |  |  |  | ROZPOCET | 0 | 0 | 0 | 0 | 0 | 1 | 0 | 16 | 164
| VV |  | "Odměřeno z výkresu D.1.4.b.2"6 |  | 6 | [12 empty] | VV | 2 | 2 | True | 0 | ROZPOCET
| VV |  | Součet |  | 6 | [12 empty] | VV | 2 | 4 | True | 1 | ROZPOCET
88 | K | 734292773 | Kohout kulový přímý G 3/4 PN 42 do 185°C plnoprůtokový s koulí vnitřní závit | kus | 20 |  | 0 | CS ÚRS 2023 01 |  | základní |  | 0 | 0.00035 | 0.007 | 0 | 0 | 16 | K | 2 |  |  |  | ROZPOCET | 0 | 0 | 0 | 0 | 0 | 1 | 0 | 16 | 166
| VV |  | "Odměřeno z výkresu D.1.4.b.2"20 |  | 20 | [12 empty] | VV | 2 | 2 | True | 0 | ROZPOCET
| VV |  | Součet |  | 20 | [12 empty] | VV | 2 | 4 | True | 1 | ROZPOCET
89 | K | 734292774 | Kulové kohouty PN 42 do 185 st.C plnoprůtokové s koulí vnitřní závit G 1 | kus | 8 |  | 0 | CS ÚRS 2023 01 |  | základní |  | 0 | 0.00055 | 0.0044 | 0 | 0 | 16 | K | 2 |  |  |  | ROZPOCET | 0 | 0 | 0 | 0 | 0 | 1 | 0 | 16 | 168
| VV |  | "Odměřeno z výkresu D.1.4.b.2"8 |  | 8 | [12 empty] | VV | 2 | 2 | True | 0 | ROZPOCET
| VV |  | Součet |  | 8 | [12 empty] | VV | 2 | 4 | True | 1 | ROZPOCET
90 | K | 734292775 | Kohout kulový přímý G 1 1/4 PN 42 do 185°C plnoprůtokový s koulí vnitřní závit | kus | 6 |  | 0 | CS ÚRS 2023 01 |  | základní |  | 0 | 0.00076 | 0.00456 | 0 | 0 | 16 | K | 2 |  |  |  | ROZPOCET | 0 | 0 | 0 | 0 | 0 | 1 | 0 | 16 | 170
| VV |  | "Odměřeno z výkresu D.1.4.b.2"6 |  | 6 | [12 empty] | VV | 2 | 2 | True | 0 | ROZPOCET
| VV |  | Součet |  | 6 | [12 empty] | VV | 2 | 4 | True | 1 | ROZPOCET
91 | K | 734292777 | Kohout kulový přímý G 2 PN 42 do 185°C plnoprůtokový s koulí vnitřní závit | kus | 10 |  | 0 | CS ÚRS 2023 01 |  | základní |  | 0 | 0.00186 | 0.0186 | 0 | 0 | 16 | K | 2 |  |  |  | ROZPOCET | 0 | 0 | 0 | 0 | 0 | 1 | 0 | 16 | 172
| VV |  | "Odměřeno z výkresu D.1.4.b.2"10 |  | 10 | [12 empty] | VV | 2 | 2 | True | 0 | ROZPOCET
| VV |  | Součet |  | 10 | [12 empty] | VV | 2 | 4 | True | 1 | ROZPOCET
92 | M | 734ARX101 | vyvažovací ventil uzavírací s přednastavením měřící vsuvky pro měření tlaku, průtoku a teploty, bez vypouštění - 3/4" s ovládacím kolečkem - PN20 / 120°C | kus | 1 |  | 0 | CS ÚRS 2023 01 |  | základní |  | 0 | 0 | 0 | 0 | 0 | 32 | M | 2 |  |  |  | ROZPOCET | 0 | 0 | 0 | 0 | 0 | 1 | 0 | 16 | 174
| VV |  | "Odměřeno z výkresu D.1.4.b.2"1 |  | 1 | [12 empty] | VV | 2 | 2 | True | 0 | ROZPOCET
| VV |  | Součet |  | 1 | [12 empty] | VV | 2 | 4 | True | 1 | ROZPOCET
93 | M | 734ARX102 | vyvažovací ventil uzavírací s přednastavením měřící vsuvky pro měření tlaku, průtoku a teploty, bez vypouštění - 1" s ovládacím kolečkem - PN20 / 120°C | kus | 1 |  | 0 | CS ÚRS 2023 01 |  | základní |  | 0 | 0 | 0 | 0 | 0 | 32 | M | 2 |  |  |  | ROZPOCET | 0 | 0 | 0 | 0 | 0 | 1 | 0 | 16 | 176
| VV |  | "Odměřeno z výkresu D.1.4.b.2"1 |  | 1 | [12 empty] | VV | 2 | 2 | True | 0 | ROZPOCET
| VV |  | Součet |  | 1 | [12 empty] | VV | 2 | 4 | True | 1 | ROZPOCET
94 | M | 734ARX103 | vyvažovací ventil uzavírací s přednastavením měřící vsuvky pro měření tlaku, průtoku a teploty, bez vypouštění - 2" s ovládacím kolečkem - PN20 / 120°C | kus | 2 |  | 0 | CS ÚRS 2023 01 |  | základní |  | 0 | 0 | 0 | 0 | 0 | 32 | M | 2 |  |  |  | ROZPOCET | 0 | 0 | 0 | 0 | 0 | 1 | 0 | 16 | 178
| VV |  | "Odměřeno z výkresu D.1.4.b.2"2 |  | 2 | [12 empty] | VV | 2 | 2 | True | 0 | ROZPOCET
| VV |  | Součet |  | 2 | [12 empty] | VV | 2 | 4 | True | 1 | ROZPOCET
95 | M | 734OTX01 | Termostatická hlavice otopných těles s regulačním rozsahem 6°C - 28°C a zabezpečením proti zcizení pomocí bezpečnostního kroužku | kus | 31 |  | 0 | CS ÚRS 2023 01 |  | základní |  | 0 | 0 | 0 | 0 | 0 | 32 | M | 2 |  |  |  | ROZPOCET | 0 | 0 | 0 | 0 | 0 | 1 | 0 | 16 | 180
| VV |  | "Odměřeno z výkresu D.1.4.b.2 až 5"31 |  | 31 | [12 empty] | VV | 2 | 2 | True | 0 | ROZPOCET
| VV |  | Součet |  | 31 | [12 empty] | VV | 2 | 4 | True | 1 | ROZPOCET
96 | M | 734OTX02 | H šroubení uzavírací s integrovaným automatickým omezovačem průtoku 10 - 150 l/h, bez vypouštění pro otopná tělesa se spodním připojením a ventilovou vložkou 1/2" rohové | kus | 29 |  | 0 | CS ÚRS 2023 01 |  | základní |  | 0 | 0 | 0 | 0 | 0 | 32 | M | 2 |  |  |  | ROZPOCET | 0 | 0 | 0 | 0 | 0 | 1 | 0 | 16 | 182
| VV |  | "Odměřeno z výkresu D.1.4.b.2 až 5"29 |  | 29 | [12 empty] | VV | 2 | 2 | True | 0 | ROZPOCET
| VV |  | Součet |  | 29 | [12 empty] | VV | 2 | 4 | True | 1 | ROZPOCET
97 | M | 734OTX03 | Termostatický ventil pro otopná tělesa bez ventilové vložky dvoubodový, připojovací rozteč 50mm, 1/2" rohový s přednastavením, integrovaný automatický omezovač průtoku 10 - 150 l/h | kus | 2 |  | 0 | CS ÚRS 2023 01 |  | základní |  | 0 | 0 | 0 | 0 | 0 | 32 | M | 2 |  |  |  | ROZPOCET | 0 | 0 | 0 | 0 | 0 | 1 | 0 | 16 | 184
| VV |  | "Odměřeno z výkresu D.1.4.b.2 až 5"2 |  | 2 | [12 empty] | VV | 2 | 2 | True | 0 | ROZPOCET
| VV |  | Součet |  | 2 | [12 empty] | VV | 2 | 4 | True | 1 | ROZPOCET
98 | M | 734OTX04 | Svěrné šroubení pro plastové trubky PE 17x2 | kus | 62 |  | 0 | CS ÚRS 2023 01 |  | základní |  | 0 | 0 | 0 | 0 | 0 | 32 | M | 2 |  |  |  | ROZPOCET | 0 | 0 | 0 | 0 | 0 | 1 | 0 | 16 | 186
| VV |  | "Odměřeno z výkresu D.1.4.b.2 až 5"31*2 |  | 62 | [12 empty] | VV | 2 | 2 | True | 0 | ROZPOCET
| VV |  | Součet |  | 62 | [12 empty] | VV | 2 | 4 | True | 1 | ROZPOCET
99 | K | 734295021 | Směšovací armatura závitová trojcestná DN 15 - kvs = 1,6 se servomotorem 230V | kus | 1 |  | 0 | CS ÚRS 2023 01 |  | základní |  | 0 | 0.00145 | 0.00145 | 0 | 0 | 16 | K | 2 |  |  |  | ROZPOCET | 0 | 0 | 0 | 0 | 0 | 1 | 0 | 16 | 188
| VV |  | "Odměřeno z výkresu D.1.4.b.2"1 |  | 1 | [12 empty] | VV | 2 | 2 | True | 0 | ROZPOCET
| VV |  | Součet |  | 1 | [12 empty] | VV | 2 | 4 | True | 1 | ROZPOCET
100 | K | 734295023 | Směšovací armatura závitová trojcestná DN 32 - kvs = 10 se servomotorem 230V | kus | 2 |  | 0 | CS ÚRS 2023 01 |  | základní |  | 0 | 0.00172 | 0.00344 | 0 | 0 | 16 | K | 2 |  |  |  | ROZPOCET | 0 | 0 | 0 | 0 | 0 | 1 | 0 | 16 | 190
| VV |  | "Odměřeno z výkresu D.1.4.b.2"2 |  | 2 | [12 empty] | VV | 2 | 2 | True | 0 | ROZPOCET
| VV |  | Součet |  | 2 | [12 empty] | VV | 2 | 4 | True | 1 | ROZPOCET
101 | K | 734411127 | Teploměr technický s pevným stonkem a jímkou zadní připojení průměr 100 mm délky 100 mm - 0°C - 110°C | kus | 10 |  | 0 | CS ÚRS 2023 01 |  | základní |  | 0 | 0.00056 | 0.0056 | 0 | 0 | 16 | K | 2 |  |  |  | ROZPOCET | 0 | 0 | 0 | 0 | 0 | 1 | 0 | 16 | 192
| VV |  | "Odměřeno z výkresu D.1.4.b.2"10 |  | 10 | [12 empty] | VV | 2 | 2 | True | 0 | ROZPOCET
| VV |  | Součet |  | 10 | [12 empty] | VV | 2 | 4 | True | 1 | ROZPOCET
102 | K | 734421102.1 | Tlakoměr s pevným stonkem, zpětnou klapkou a manometrickým kohoutrm 1/2" tlak 0-16 bar průměr 100 mm spodní připojení | kus | 1 |  | 0 | CS ÚRS 2023 01 |  | základní |  | 0 | 0 | 0 | 0 | 0 | 16 | K | 2 |  |  |  | ROZPOCET | 0 | 0 | 0 | 0 | 0 | 1 | 0 | 16 | 194
| VV |  | "Odměřeno z výkresu D.1.4.b.2"1 |  | 1 | [12 empty] | VV | 2 | 2 | True | 0 | ROZPOCET
| VV |  | Součet |  | 1 | [12 empty] | VV | 2 | 4 | True | 1 | ROZPOCET
103 | K | 734421112.1 | Tlakoměr s pevným stonkem a zpětnou klapkou tlak 0-16 bar průměr 100 mm zadní připojení | kus | 2 |  | 0 | CS ÚRS 2023 01 |  | základní |  | 0 | 0 | 0 | 0 | 0 | 16 | K | 2 |  |  |  | ROZPOCET | 0 | 0 | 0 | 0 | 0 | 1 | 0 | 16 | 196
| VV |  | "Odměřeno z výkresu D.1.4.b.2"2 |  | 2 | [12 empty] | VV | 2 | 2 | True | 0 | ROZPOCET
| VV |  | Součet |  | 2 | [12 empty] | VV | 2 | 4 | True | 1 | ROZPOCET
104 | K | 734MX01 | Ultrazvukový měřič spotřeby tepla Qp = 0,6m3/h, L=110mm, G 3/4" vč. příslušenství, teplotních čidell a dálkovým odečtem dat k topné větvi bytová jendotka | kus | 1 |  | 0 | CS ÚRS 2023 01 |  | základní |  | 0 | 0 | 0 | 0 | 0 | 16 | K | 2 |  |  |  | ROZPOCET | 0 | 0 | 0 | 0 | 0 | 1 | 0 | 16 | 198
| VV |  | "Odměřeno z výkresu D.1.4.b.2"1 |  | 1 | [12 empty] | VV | 2 | 2 | True | 0 | ROZPOCET
| VV |  | Součet |  | 1 | [12 empty] | VV | 2 | 4 | True | 1 | ROZPOCET
105 | K | 734XEN01 | Kulový kohout se zajištěním a vypouštěním pro expanzní nádoby 1" | kus | 1 |  | 0 | CS ÚRS 2023 01 |  | základní |  | 0 | 0 | 0 | 0 | 0 | 16 | K | 2 |  |  |  | ROZPOCET | 0 | 0 | 0 | 0 | 0 | 1 | 0 | 16 | 200
| VV |  | "Odměřeno z výkresu D.1.4.b.2"1 |  | 1 | [12 empty] | VV | 2 | 2 | True | 0 | ROZPOCET
| VV |  | Součet |  | 1 | [12 empty] | VV | 2 | 4 | True | 1 | ROZPOCET
106 | M | 734OSX01 | Příslušenství armatur, ostatní a topenářská šroubení | kus | 1 |  | 0 | CS ÚRS 2023 01 |  | základní |  | 0 | 0 | 0 | 0 | 0 | 32 | M | 2 |  |  |  | ROZPOCET | 0 | 0 | 0 | 0 | 0 | 1 | 0 | 16 | 202
| VV |  | "Odměřeno z výkresu D.1.4.b.2 až 5"1 |  | 1 | [12 empty] | VV | 2 | 2 | True | 0 | ROZPOCET
| VV |  | Součet |  | 1 | [12 empty] | VV | 2 | 4 | True | 1 | ROZPOCET
107 | K | 998734202 | Přesun hmot procentní pro armatury v objektech v přes 6 do 12 m | % |  |  | 0 | CS ÚRS 2023 01 |  | základní |  | 0 | 0 | 0 | 0 | 0 | 16 | K | 2 |  |  |  | ROZPOCET | 0 | 0 | 0 | 0 | 0 | 1 | 0 | 16 | -1609458069
| D | 735 | Ústřední vytápění - otopná tělesa |  |  |  | 0 |  |  |  |  | 0 |  | 1.8164 |  | 0 | 2 | D | 1 |  |  |  | ROZPOCET | [6 empty] | 0
108 | K | 735000912 | Vyregulování radiátorových ventilů a regulačních šroubení | kus | 31 |  | 0 | CS ÚRS 2023 01 |  | základní |  | 0 | 0 | 0 | 0 | 0 | 16 | K | 2 |  |  |  | ROZPOCET | 0 | 0 | 0 | 0 | 0 | 1 | 0 | 16 | 204
| VV |  | "Odměřeno z výkresu D.1.4.b.2 až 5"2+1+1+1+2+2+11+1+2+2+4+2 |  | 31 | [12 empty] | VV | 2 | 2 | True | 0 | ROZPOCET
| VV |  | Součet |  | 31 | [12 empty] | VV | 2 | 4 | True | 1 | ROZPOCET
109 | K | 735152471 | Otopné těleso panelové VK dvoudeskové 1 přídavná přestupní plocha výška/délka 600/400 mm_dodávka a montáž včetně uložení | kus | 2 |  | 0 | CS ÚRS 2023 01 |  | základní |  | 0 | 0.0134 | 0.0268 | 0 | 0 | 16 | K | 2 |  |  |  | ROZPOCET | 0 | 0 | 0 | 0 | 0 | 1 | 0 | 16 | 206
| VV |  | "Odměřeno z výkresu D.1.4.b.2 až 5"2 |  | 2 | [12 empty] | VV | 2 | 2 | True | 0 | ROZPOCET
| VV |  | Součet |  | 2 | [12 empty] | VV | 2 | 4 | True | 1 | ROZPOCET
110 | K | 735152473 | Otopné těleso panelové VK dvoudeskové 1 přídavná přestupní plocha výška/délka 600/600 mm_dodávka a montáž včetně uložení | kus | 1 |  | 0 | CS ÚRS 2023 01 |  | základní |  | 0 | 0.01942 | 0.01942 | 0 | 0 | 16 | K | 2 |  |  |  | ROZPOCET | 0 | 0 | 0 | 0 | 0 | 1 | 0 | 16 | 208
| VV |  | "Odměřeno z výkresu D.1.4.b.2 až 5"1 |  | 1 | [12 empty] | VV | 2 | 2 | True | 0 | ROZPOCET
| VV |  | Součet |  | 1 | [12 empty] | VV | 2 | 4 | True | 1 | ROZPOCET
111 | K | 735152575 | Otopné těleso panelové VK dvoudeskové 2 přídavné přestupní plochy výška/délka 600/800mm_dodávka a montáž včetně uložení | kus | 1 |  | 0 | CS ÚRS 2023 01 |  | základní |  | 0 | 0.02828 | 0.02828 | 0 | 0 | 16 | K | 2 |  |  |  | ROZPOCET | 0 | 0 | 0 | 0 | 0 | 1 | 0 | 16 | 210
| VV |  | "Odměřeno z výkresu D.1.4.b.2 až 5"1 |  | 1 | [12 empty] | VV | 2 | 2 | True | 0 | ROZPOCET
| VV |  | Součet |  | 1 | [12 empty] | VV | 2 | 4 | True | 1 | ROZPOCET
112 | K | 735152576 | Otopné těleso panelové VK dvoudeskové 2 přídavné přestupní plochy výška/délka 600/900 mm_dodávka a montáž včetně uložení | kus | 1 |  | 0 | CS ÚRS 2023 01 |  | základní |  | 0 | 0.03154 | 0.03154 | 0 | 0 | 16 | K | 2 |  |  |  | ROZPOCET | 0 | 0 | 0 | 0 | 0 | 1 | 0 | 16 | 212
| VV |  | "Odměřeno z výkresu D.1.4.b.2 až 5"1 |  | 1 | [12 empty] | VV | 2 | 2 | True | 0 | ROZPOCET
| VV |  | Součet |  | 1 | [12 empty] | VV | 2 | 4 | True | 1 | ROZPOCET
113 | K | 735152577 | Otopné těleso panelové VK dvoudeskové 2 přídavné přestupní plochy výška/délka 600/1000 mm_dodávka a montáž včetně uložení | kus | 2 |  | 0 | CS ÚRS 2023 01 |  | základní |  | 0 | 0.0348 | 0.0696 | 0 | 0 | 16 | K | 2 |  |  |  | ROZPOCET | 0 | 0 | 0 | 0 | 0 | 1 | 0 | 16 | 214
| VV |  | "Odměřeno z výkresu D.1.4.b.2 až 5"2 |  | 2 | [12 empty] | VV | 2 | 2 | True | 0 | ROZPOCET
| VV |  | Součet |  | 2 | [12 empty] | VV | 2 | 4 | True | 1 | ROZPOCET
114 | K | 735152579 | Otopné těleso panelové VK dvoudeskové 2 přídavné přestupní plochy výška/délka 600/1200 mm_dodávka a montáž včetně uložení | kus | 2 |  | 0 | CS ÚRS 2023 01 |  | základní |  | 0 | 0.04132 | 0.08264 | 0 | 0 | 16 | K | 2 |  |  |  | ROZPOCET | 0 | 0 | 0 | 0 | 0 | 1 | 0 | 16 | 216
| VV |  | "Odměřeno z výkresu D.1.4.b.2 až 5"2 |  | 2 | [12 empty] | VV | 2 | 2 | True | 0 | ROZPOCET
| VV |  | Součet |  | 2 | [12 empty] | VV | 2 | 4 | True | 1 | ROZPOCET
115 | K | 735152582 | Otopné těleso panelové VK dvoudeskové 2 přídavné přestupní plochy výška/délka 600/1800 mm_dodávka a montáž včetně uložení | kus | 11 |  | 0 | CS ÚRS 2023 01 |  | základní |  | 0 | 0.06198 | 0.68178 | 0 | 0 | 16 | K | 2 |  |  |  | ROZPOCET | 0 | 0 | 0 | 0 | 0 | 1 | 0 | 16 | 218
| VV |  | "Odměřeno z výkresu D.1.4.b.2 až 5"11 |  | 11 | [12 empty] | VV | 2 | 2 | True | 0 | ROZPOCET
| VV |  | Součet |  | 11 | [12 empty] | VV | 2 | 4 | True | 1 | ROZPOCET
116 | K | 735152595 | Otopné těleso panelové VK dvoudeskové 2 přídavné přestupní plochy výška/délka 900/800 mm_dodávka a montáž včetně uložení | kus | 1 |  | 0 | CS ÚRS 2023 01 |  | základní |  | 0 | 0.04532 | 0.04532 | 0 | 0 | 16 | K | 2 |  |  |  | ROZPOCET | 0 | 0 | 0 | 0 | 0 | 1 | 0 | 16 | 220
| VV |  | "Odměřeno z výkresu D.1.4.b.2 až 5"1 |  | 1 | [12 empty] | VV | 2 | 2 | True | 0 | ROZPOCET
| VV |  | Součet |  | 1 | [12 empty] | VV | 2 | 4 | True | 1 | ROZPOCET
117 | K | 735152675 | Otopné těleso panelové VK třídeskové 3 přídavné přestupní plochy výška/délka 600/800 mm_dodávka a montáž včetně uložení | kus | 2 |  | 0 | CS ÚRS 2023 01 |  | základní |  | 0 | 0.04684 | 0.09368 | 0 | 0 | 16 | K | 2 |  |  |  | ROZPOCET | 0 | 0 | 0 | 0 | 0 | 1 | 0 | 16 | 222
| VV |  | "Odměřeno z výkresu D.1.4.b.2 až 5"2 |  | 2 | [12 empty] | VV | 2 | 2 | True | 0 | ROZPOCET
| VV |  | Součet |  | 2 | [12 empty] | VV | 2 | 4 | True | 1 | ROZPOCET
118 | K | 735152681 | Otopné těleso panelové VK třídeskové 3 přídavné přestupní plochy výška/délka 600/1600 mm_dodávka a montáž včetně uložení | kus | 2 |  | 0 | CS ÚRS 2023 01 |  | základní |  | 0 | 0.09148 | 0.18296 | 0 | 0 | 16 | K | 2 |  |  |  | ROZPOCET | 0 | 0 | 0 | 0 | 0 | 1 | 0 | 16 | 224
| VV |  | "Odměřeno z výkresu D.1.4.b.2 až 5"2 |  | 2 | [12 empty] | VV | 2 | 2 | True | 0 | ROZPOCET
| VV |  | Součet |  | 2 | [12 empty] | VV | 2 | 4 | True | 1 | ROZPOCET
119 | K | 735152683 | Otopné těleso panelové VK třídeskové 3 přídavné přestupní plochy výška/délka 600/2000 mm_dodávka a montáž včetně uložení | kus | 4 |  | 0 | CS ÚRS 2023 01 |  | základní |  | 0 | 0.1149 | 0.4596 | 0 | 0 | 16 | K | 2 |  |  |  | ROZPOCET | 0 | 0 | 0 | 0 | 0 | 1 | 0 | 16 | 226
| VV |  | "Odměřeno z výkresu D.1.4.b.2 až 5"4 |  | 4 | [12 empty] | VV | 2 | 2 | True | 0 | ROZPOCET
| VV |  | Součet |  | 4 | [12 empty] | VV | 2 | 4 | True | 1 | ROZPOCET
120 | K | 735164273 | Otopné těleso trubkové koupelnové se zvětšenou výhřevnou plochou a spodním středovým připojením - výška 1820mm / šířka 750mm_dodávka a montáž včetně uložení | kus | 2 |  | 0 | CS ÚRS 2023 01 |  | základní |  | 0 | 0.0474 | 0.0948 | 0 | 0 | 16 | K | 2 |  |  |  | ROZPOCET | 0 | 0 | 0 | 0 | 0 | 1 | 0 | 16 | 228
| VV |  | "Odměřeno z výkresu D.1.4.b.2 až 5"2 |  | 2 | [12 empty] | VV | 2 | 2 | True | 0 | ROZPOCET
| VV |  | Součet |  | 2 | [12 empty] | VV | 2 | 4 | True | 1 | ROZPOCET
121 | K | 735191905 | Odvzdušnění otopných těles | kus | 31 |  | 0 | CS ÚRS 2023 01 |  | základní |  | 0 | 0 | 0 | 0 | 0 | 16 | K | 2 |  |  |  | ROZPOCET | 0 | 0 | 0 | 0 | 0 | 1 | 0 | 16 | 230
| VV |  | 2+1+1+1+2+2+11+1+2+2+4+2 |  | 31 | [12 empty] | VV | 2 | 2 | True | 0 | ROZPOCET
| VV |  | Součet |  | 31 | [12 empty] | VV | 2 | 4 | True | 1 | ROZPOCET
122 | K | 735191910 | Napuštění vody do otopného systému | m2 | 1000 |  | 0 | CS ÚRS 2023 01 |  | základní |  | 0 | 0 | 0 | 0 | 0 | 16 | K | 2 |  |  |  | ROZPOCET | 0 | 0 | 0 | 0 | 0 | 1 | 0 | 16 | 232
123 | K | 998735202 | Přesun hmot procentní pro otopná tělesa v objektech v přes 6 do 12 m | % |  |  | 0 | CS ÚRS 2023 01 |  | základní |  | 0 | 0 | 0 | 0 | 0 | 16 | K | 2 |  |  |  | ROZPOCET | 0 | 0 | 0 | 0 | 0 | 1 | 0 | 16 | -1128364018
| D | HZS | Hodinové zúčtovací sazby |  |  |  | 0 |  |  |  |  | 0 |  | 0 |  | 0 | 4 | D | 0 |  |  |  | ROZPOCET | [6 empty] | 0
124 | K | HZS1292 | Hodinová zúčtovací sazba stavební dělník | hod | 32 |  | 0 | CS ÚRS 2023 01 |  | základní |  | 0 | 0 | 0 | 0 | 0 | 262144 | K | 1 |  |  |  | ROZPOCET | 0 | 0 | 0 | 0 | 0 | 1 | 0 | 262144 | 234
| VV |  | "Odborné pomocné práce"32 |  | 32 | [12 empty] | VV | 1 | 2 | True | 0 | ROZPOCET
| VV |  | Součet |  | 32 | [12 empty] | VV | 1 | 4 | True | 1 | ROZPOCET
125 | K | HZS1312 | Hodinová zúčtovací sazba omítkář - štukatér | hod | 16 |  | 0 | CS ÚRS 2023 01 |  | základní |  | 0 | 0 | 0 | 0 | 0 | 262144 | K | 1 |  |  |  | ROZPOCET | 0 | 0 | 0 | 0 | 0 | 1 | 0 | 262144 | 236
| VV |  | "Odborné pomocné práce"16 |  | 16 | [12 empty] | VV | 1 | 2 | True | 0 | ROZPOCET
| VV |  | Součet |  | 16 | [12 empty] | VV | 1 | 4 | True | 1 | ROZPOCET
126 | K | HZS2232 | Hodinová zúčtovací sazba elektrikář odborný | hod | 24 |  | 0 | CS ÚRS 2023 01 |  | základní |  | 0 | 0 | 0 | 0 | 0 | 262144 | K | 1 |  |  |  | ROZPOCET | 0 | 0 | 0 | 0 | 0 | 1 | 0 | 262144 | 238
| VV |  | "Odborné pomocné práce"24 |  | 24 | [12 empty] | VV | 1 | 2 | True | 0 | ROZPOCET
| VV |  | Součet |  | 24 | [12 empty] | VV | 1 | 4 | True | 1 | ROZPOCET
127 | K | HZS2311 | Hodinová zúčtovací sazba malíř, natěrač, lakýrník | hod | 12 |  | 0 | CS ÚRS 2023 01 |  | základní |  | 0 | 0 | 0 | 0 | 0 | 262144 | K | 1 |  |  |  | ROZPOCET | 0 | 0 | 0 | 0 | 0 | 1 | 0 | 262144 | 240
| VV |  | "Odborné pomocné práce"12 |  | 12 | [12 empty] | VV | 1 | 2 | True | 0 | ROZPOCET
| VV |  | Součet |  | 12 | [12 empty] | VV | 1 | 4 | True | 1 | ROZPOCET
128 | K | HZS3112 | Hodinová zúčtovací sazba montér potrubí odborný | hod | 48 |  | 0 | CS ÚRS 2023 01 |  | základní |  | 0 | 0 | 0 | 0 | 0 | 262144 | K | 1 |  |  |  | ROZPOCET | 0 | 0 | 0 | 0 | 0 | 1 | 0 | 262144 | 242
| VV |  | "Odborné pomocné práce"48 |  | 48 | [12 empty] | VV | 1 | 2 | True | 0 | ROZPOCET
| VV |  | Součet |  | 48 | [12 empty] | VV | 1 | 4 | True | 1 | ROZPOCET
129 | K | HZS3122 | Hodinová zúčtovací sazba montér ocelových konstrukcí odborný | hod | 8 |  | 0 | CS ÚRS 2023 01 |  | základní |  | 0 | 0 | 0 | 0 | 0 | 262144 | K | 1 |  |  |  | ROZPOCET | 0 | 0 | 0 | 0 | 0 | 1 | 0 | 262144 | 244
| VV |  | "Odborné pomocné práce"8 |  | 8 | [12 empty] | VV | 1 | 2 | True | 0 | ROZPOCET
| VV |  | Součet |  | 8 | [12 empty] | VV | 1 | 4 | True | 1 | ROZPOCET
130 | K | HZS4211 | Hodinová zúčtovací sazba revizní technik | hod | 4 |  | 0 | CS ÚRS 2023 01 |  | základní |  | 0 | 0 | 0 | 0 | 0 | 262144 | K | 1 |  |  |  | ROZPOCET | 0 | 0 | 0 | 0 | 0 | 1 | 0 | 262144 | 246
| VV |  | "Odborné pomocné práce"4 |  | 4 | [12 empty] | VV | 1 | 2 | True | 0 | ROZPOCET
| VV |  | Součet |  | 4 | [12 empty] | VV | 1 | 4 | True | 1 | ROZPOCET

## SO 01.05 - VZDUCHOTECHNIK...
{a19934a8-7c9c-4044-a91f-7cfc9efd4832}
2
| KRYCÍ LIST SOUPISU PRACÍ | [7 empty] | v --- níže se nacházejí doplnkové a pomocné údaje k sestavám --- v | [8 empty] | False
Stavba:
PŘÍSTAVBA A STAVEBNÍ ÚPRAVY DÍLEN HORSKÁ 258, VRCHLABÍ
Objekt:
I.ZP - I. etapa PŘÍSTAVBA - ZPŮSOBILÉ VÝDAJE
Soupis:
I.ZP-HL - I. etapa PŘÍSTAVBA - HLAVNÍ ČÁST
Úroveň 3:
SO 01.05 - VZDUCHOTECHNIKA I.etapa PŘÍSTAVBA
| KSO: |  |  |  |  | CC-CZ:
| Místo: |  | Vrchlabí |  |  | Datum: | 25. 10. 2023
| Zadavatel: |  |  |  |  | IČ:
|  | Královéhradecký kraj |  |  |  | DIČ:
| Uchazeč: |  |  |  |  | IČ: | Vyplň údaj
|  | Vyplň údaj |  |  |  | DIČ: | Vyplň údaj
| Projektant: |  |  |  |  | IČ:
DIČ:
| Zpracovatel: |  |  |  |  | IČ:
|  | IRBOS s.r.o. |  |  |  | DIČ:
Poznámka:
| Cena bez DPH | [5 empty] | 0
|  |  | Základ daně |  |  | Sazba daně | Výše daně
| DPH | základní | 0 |  |  | 21% | 0
|  | snížená | 0 |  |  | 15% | 0
|  | zákl. přenesená | 0 |  |  | 21% | 0
|  | sníž. přenesená | 0 |  |  | 15% | 0
|  | nulová | 0 |  |  | 0% | 0
| Cena s DPH |  |  | v | CZK |  | 0
| Projektant |  |  | Zpracovatel
| Datum a podpis: |  | Razítko | Datum a podpis: |  |  | Razítko
| Objednavatel |  |  | Uchazeč
| Datum a podpis: |  | Razítko | Datum a podpis: |  |  | Razítko
REKAPITULACE ČLENĚNÍ SOUPISU PRACÍ
Stavba:
PŘÍSTAVBA A STAVEBNÍ ÚPRAVY DÍLEN HORSKÁ 258, VRCHLABÍ
Objekt:
I.ZP - I. etapa PŘÍSTAVBA - ZPŮSOBILÉ VÝDAJE
Soupis:
I.ZP-HL - I. etapa PŘÍSTAVBA - HLAVNÍ ČÁST
Úroveň 3:
SO 01.05 - VZDUCHOTECHNIKA I.etapa PŘÍSTAVBA
Místo: |  |  | Vrchlabí |  |  | Datum: | 25. 10. 2023
Zadavatel: |  |  | Královéhradecký kraj |  |  | Projektant:
Uchazeč: |  |  | Vyplň údaj |  |  | Zpracovatel: | IRBOS s.r.o.
Kód dílu - Popis | [6 empty] | Cena celkem [CZK]
Náklady ze soupisu prací | [6 empty] | 0 | [11 empty] | -1
| PSV - Práce a dodávky PSV | [5 empty] | 0
| Zařízení č.1 - Rekup - Zařízení č.1 - Větrání hygienického zázemí | [5 empty] | 0
| Zařízení č.2 - Rekup - Zařízení č.2 – technologické odtahy | [5 empty] | 0
SOUPIS PRACÍ
Stavba:
PŘÍSTAVBA A STAVEBNÍ ÚPRAVY DÍLEN HORSKÁ 258, VRCHLABÍ
Objekt:
I.ZP - I. etapa PŘÍSTAVBA - ZPŮSOBILÉ VÝDAJE
Soupis:
I.ZP-HL - I. etapa PŘÍSTAVBA - HLAVNÍ ČÁST
Úroveň 3:
SO 01.05 - VZDUCHOTECHNIKA I.etapa PŘÍSTAVBA
Místo: |  |  | Vrchlabí |  |  | Datum: | 25. 10. 2023
Zadavatel: |  |  | Královéhradecký kraj |  |  | Projektant:
Uchazeč: |  |  | Vyplň údaj |  |  | Zpracovatel: | IRBOS s.r.o.
PČ | Typ | Kód | Popis | MJ | Množství | J.cena [CZK] | Cena celkem [CZK] | Cenová soustava |  | DPH | J. Nh [h] | Nh celkem [h] | J. hmotnost [t] | Hmotnost celkem [t] | J. suť [t] | Suť Celkem [t]
Náklady soupisu celkem | [6 empty] | 0 |  |  |  |  | 0 |  | 0.3451 |  | 0 |  | D | -1 | [10 empty] | 0
| D | PSV | Práce a dodávky PSV |  |  |  | 0 |  |  |  |  | 0 |  | 0.3451 |  | 0 | 2 | D | 0 |  |  |  | ROZPOCET | [6 empty] | 0
| D | Zařízení č.1 - Rekup | Zařízení č.1 - Větrání hygienického zázemí |  |  |  | 0 |  |  |  |  | 0 |  | 0.2202 |  | 0 | 1 | D | 1 |  |  |  | ROZPOCET | [6 empty] | 0
1 | K | 751122051 | Montáž ventilátoru radiálního nízkotlakého podhledového základního D do 100 mm | kus | 3 |  | 0 | CS ÚRS 2023 01 |  | základní |  | 0 | 0 | 0 | 0 | 0 | 4 | K | 2 |  |  |  | ROZPOCET | 0 | 0 | 0 | 0 | 0 | 1 | 0 | 4 | 2
| VV |  | "Odměřeno z výkresu D.1.4.c.2-5" "Pozice 3.1"2 |  | 2 | [12 empty] | VV | 2 | 2 | True | 0 | ROZPOCET
| VV |  | "Odměřeno z výkresu D.1.4.c.2-5" "Pozice 3.2"1 |  | 1 | [12 empty] | VV | 2 | 2 | True | 0 | ROZPOCET
| VV |  | Součet |  | 3 | [12 empty] | VV | 2 | 4 | True | 1 | ROZPOCET
2 | M | 54233103 | Odvodní radiální ventilátor se zpětnou klapkou s montáží do podhledu a doběhem ( Δp= 100 Pa, V=100 m3/h, 50 W, 230V) | kus | 1 |  | 0 | CS ÚRS 2023 01 |  | základní |  | 0 | 0.0016 | 0.0016 | 0 | 0 | 8 | M | 2 |  |  |  | ROZPOCET | 0 | 0 | 0 | 0 | 0 | 1 | 0 | 4 | 4
3 | M | 54233103.2 | odvodní radiální ventilátor se zpětnou klapkou s montáží do podhledu a doběhem ( Δp= 100 Pa, V=50 m3/h, 20 W, 230V) | kus | 2 |  | 0 | katalogová cena dle katalogu malých radiálních ven |  | základní |  | 0 | 0 | 0 | 0 | 0 | 8 | M | 2 |  |  |  | ROZPOCET | 0 | 0 | 0 | 0 | 0 | 1 | 0 | 4 | 6
4 | K | 751122052 | Mtž vent rad ntl podhledového základního D do 200 mm | kus | 1 |  | 0 | CS ÚRS 2023 01 |  | základní |  | 0 | 0 | 0 | 0 | 0 | 4 | K | 2 |  |  |  | ROZPOCET | 0 | 0 | 0 | 0 | 0 | 1 | 0 | 4 | 8
| VV |  | "Odměřeno z výkresu D.1.4.c.2-5" "Pozice 3.3"1 |  | 1 | [12 empty] | VV | 2 | 2 | True | 0 | ROZPOCET
| VV |  | Součet |  | 1 | [12 empty] | VV | 2 | 4 | True | 1 | ROZPOCET
5 | M | 42917101.2 | odvodní radiální ventilátor se zpětnou klapkou s montáží do podhledu a doběhem ( Δp= 100 Pa, V=200 m3/h, 70 W, 230V) | kus | 1 |  | 0 | katalogová cena dle katalogu malých radiálních ven |  | základní |  | 0 | 0 | 0 | 0 | 0 | 8 | M | 2 |  |  |  | ROZPOCET | 0 | 0 | 0 | 0 | 0 | 1 | 0 | 4 | 10
6 | K | 751133012 | Mtž vent diag ntl potrubního D do 200 mm | kus | 3 |  | 0 | CS ÚRS 2023 01 |  | základní |  | 0 | 0 | 0 | 0 | 0 | 4 | K | 2 |  |  |  | ROZPOCET | 0 | 0 | 0 | 0 | 0 | 1 | 0 | 4 | 12
| VV |  | "Odměřeno z výkresu D.1.4.c.2-5" "Pozice 2.2"3 |  | 3 | [12 empty] | VV | 2 | 2 | True | 0 | ROZPOCET
| VV |  | Součet |  | 3 | [12 empty] | VV | 2 | 4 | True | 1 | ROZPOCET
7 | M | 42914.R02 | Diagonální odvodní ventilátor ∅160 s montáží do kruhového potrubí s doběhem, ultra tichý ( Δp= 120 Pa, V=400 m3/h, 40 W, 230V, 0,3A ) | kus | 3 |  | 0 | katalogová cena dle katalogu ventilátorů do kruhov |  | základní |  | 0 | 0 | 0 | 0 | 0 | 8 | M | 2 |  |  |  | ROZPOCET | 0 | 0 | 0 | 0 | 0 | 1 | 0 | 4 | 14
8 | K | X021.R01 | Pružná spojka k potrubnímu ventilátoru pr. 160 mm_dodávka a montáž | kus | 6 |  | 0 | katalogová cena dle katalogu ventilátorů do kruhov |  | základní |  | 0 | 0 | 0 | 0 | 0 | 4 | K | 2 |  |  |  | ROZPOCET | 0 | 0 | 0 | 0 | 0 | 1 | 0 | 4 | 16
| VV |  | "Odměřeno z výkresu D.1.4.c.2-5" 3+3 |  | 6 | [12 empty] | VV | 2 | 2 | True | 0 | ROZPOCET
| VV |  | Součet |  | 6 | [12 empty] | VV | 2 | 4 | True | 1 | ROZPOCET
9 | K | 751322011 | Montáž talířového ventilátoru D do 100 mm | kus | 7 |  | 0 | CS ÚRS 2023 01 |  | základní |  | 0 | 0 | 0 | 0 | 0 | 4 | K | 2 |  |  |  | ROZPOCET | 0 | 0 | 0 | 0 | 0 | 1 | 0 | 4 | 18
10 | M | 42972206 | talířový ventil pro přívod vzduchu kovový D 100mm | kus | 7 |  | 0 | CS ÚRS 2023 01 |  | základní |  | 0 | 0.0004 | 0.0028 | 0 | 0 | 8 | M | 2 |  |  |  | ROZPOCET | 0 | 0 | 0 | 0 | 0 | 1 | 0 | 4 | 20
11 | K | 751322012 | Montáž talířového ventilátoru D přes 100 do 200 mm | kus | 6 |  | 0 | CS ÚRS 2023 01 |  | základní |  | 0 | 0 | 0 | 0 | 0 | 4 | K | 2 |  |  |  | ROZPOCET | 0 | 0 | 0 | 0 | 0 | 1 | 0 | 4 | 22
| VV |  | "Odměřeno z výkresu D.1.4.c.2-5" 2+4 |  | 6 | [12 empty] | VV | 2 | 2 | True | 0 | ROZPOCET
| VV |  | Součet |  | 6 | [12 empty] | VV | 2 | 4 | True | 1 | ROZPOCET
12 | M | 42972214 | talířový ventil pro odvod vzduchu kovový D 150mm | kus | 2 |  | 0 | CS ÚRS 2023 01 |  | základní |  | 0 | 0.0005 | 0.001 | 0 | 0 | 8 | M | 2 |  |  |  | ROZPOCET | 0 | 0 | 0 | 0 | 0 | 1 | 0 | 4 | 24
13 | M | 42972216 | talířový ventil pro odvod vzduchu kovový D 200mm | kus | 4 |  | 0 | CS ÚRS 2023 01 |  | základní |  | 0 | 0.0008 | 0.0032 | 0 | 0 | 8 | M | 2 |  |  |  | ROZPOCET | 0 | 0 | 0 | 0 | 0 | 1 | 0 | 4 | 26
14 | K | 751511121 | Montáž potrubí plechového skupiny I kruhového s přírubou tloušťky plechu 0,6 mm D do 100 mm | m | 18 |  | 0 | CS ÚRS 2023 01 |  | základní |  | 0 | 0 | 0 | 0 | 0 | 4 | K | 2 |  |  |  | ROZPOCET | 0 | 0 | 0 | 0 | 0 | 1 | 0 | 4 | 28
15 | M | 42981010 | trouba spirálně vinutá Pz D 100mm, l=3000mm | m | 21.6 |  | 0 | CS ÚRS 2023 01 |  | základní |  | 0 | 0.0015 | 0.0324 | 0 | 0 | 8 | M | 2 |  |  |  | ROZPOCET | 0 | 0 | 0 | 0 | 0 | 1 | 0 | 4 | 30
| VV |  | 18*1,2 "Přepočtené koeficientem množství |  | 21.6 | [12 empty] | VV | 2 | 2 | True | 0 | ROZPOCET
| VV |  | Součet |  | 21.6 | [12 empty] | VV | 2 | 4 | True | 1 | ROZPOCET
16 | K | 751511122 | Montáž potrubí plechového skupiny I kruhového s přírubou tloušťky plechu 0,6 mm D přes 100 do 200 mm | m | 70 |  | 0 | CS ÚRS 2023 01 |  | základní |  | 0 | 0 | 0 | 0 | 0 | 4 | K | 2 |  |  |  | ROZPOCET | 0 | 0 | 0 | 0 | 0 | 1 | 0 | 4 | 32
17 | M | 42981099 | trouba spirálně vinutá Pz D 160mm, l=3000mm | m | 30 |  | 0 | CS ÚRS 2023 01 |  | základní |  | 0 | 0.0021 | 0.063 | 0 | 0 | 8 | M | 2 |  |  |  | ROZPOCET | 0 | 0 | 0 | 0 | 0 | 1 | 0 | 4 | 34
18 | M | 42981015 | trouba spirálně vinutá Pz D 200mm, l=3000mm | m | 40 |  | 0 | CS ÚRS 2023 01 |  | základní |  | 0 | 0.0028 | 0.112 | 0 | 0 | 8 | M | 2 |  |  |  | ROZPOCET | 0 | 0 | 0 | 0 | 0 | 1 | 0 | 4 | 36
| VV |  | 33,3333333333333*1,2 "Přepočtené koeficientem množství |  | 40 | [12 empty] | VV | 2 | 2 | True | 0 | ROZPOCET
| VV |  | Součet |  | 40 | [12 empty] | VV | 2 | 4 | True | 1 | ROZPOCET
19 | K | 751514662 | Montáž škrtící klapky nebo zpětné klapky do plechového potrubí kruhové s přírubou D přes 100 do 200 mm | kus | 3 |  | 0 | CS ÚRS 2023 01 |  | základní |  | 0 | 0 | 0 | 0 | 0 | 4 | K | 2 |  |  |  | ROZPOCET | 0 | 0 | 0 | 0 | 0 | 1 | 0 | 4 | 38
20 | M | 42971022 | klapka kruhová zpětná Pz D 160mm | kus | 3 |  | 0 | CS ÚRS 2023 01 |  | základní |  | 0 | 0.0011 | 0.0033 | 0 | 0 | 8 | M | 2 |  |  |  | ROZPOCET | 0 | 0 | 0 | 0 | 0 | 1 | 0 | 4 | 40
21 | K | X011019 | Izolace tepelná z minerální vaty o tl. 40 mm s AL polepem a povrchovýnm oplechováním_dodávka a montáž | m2 | 10 |  | 0 | katalogová cena dle katalogu tepelných izolací |  | základní |  | 0 | 0 | 0 | 0 | 0 | 4 | K | 2 |  |  |  | ROZPOCET | 0 | 0 | 0 | 0 | 0 | 1 | 0 | 4 | 42
| VV |  | "Odměřeno z výkresu D.1.4.c.2-5" 10 |  | 10 | [12 empty] | VV | 2 | 2 | True | 0 | ROZPOCET
| VV |  | Součet |  | 10 | [12 empty] | VV | 2 | 4 | True | 1 | ROZPOCET
22 | K | X011020 | Ohebná Al hadice pro vzduchotechniká potrubí Ø 100_dodávka a montáž | m | 11 |  | 0 | katalogová cena dle katralogu ohebných hadic |  | základní |  | 0 | 0 | 0 | 0 | 0 | 4 | K | 2 |  |  |  | ROZPOCET | 0 | 0 | 0 | 0 | 0 | 1 | 0 | 4 | 44
| VV |  | "Odměřeno z výkresu D.1.4.c.2-5" 11 |  | 11 | [12 empty] | VV | 2 | 2 | True | 0 | ROZPOCET
| VV |  | Součet |  | 11 | [12 empty] | VV | 2 | 4 | True | 1 | ROZPOCET
23 | K | X011021 | Ohebná Al hadice pro vzduchotechniká potrubí Ø 150_dodávka a montáž | m | 2 |  | 0 | katalogová cena dle katralogu ohebných hadic |  | základní |  | 0 | 0 | 0 | 0 | 0 | 4 | K | 2 |  |  |  | ROZPOCET | 0 | 0 | 0 | 0 | 0 | 1 | 0 | 4 | 46
| VV |  | "Odměřeno z výkresu D.1.4.c.2-5" 2 |  | 2 | [12 empty] | VV | 2 | 2 | True | 0 | ROZPOCET
| VV |  | Součet |  | 2 | [12 empty] | VV | 2 | 4 | True | 1 | ROZPOCET
24 | K | X011022 | Ohebná Al hadice pro vzduchotechniká potrubí Ø 200_dodávka a montáž | m | 4 |  | 0 | katalogová cena dle katralogu ohebných hadic |  | základní |  | 0 | 0 | 0 | 0 | 0 | 4 | K | 2 |  |  |  | ROZPOCET | 0 | 0 | 0 | 0 | 0 | 1 | 0 | 4 | 48
| VV |  | "Odměřeno z výkresu D.1.4.c.2-5" 4 |  | 4 | [12 empty] | VV | 2 | 2 | True | 0 | ROZPOCET
| VV |  | Součet |  | 4 | [12 empty] | VV | 2 | 4 | True | 1 | ROZPOCET
25 | K | X011030 | Zaslepení dna stoupacího potrubí opatřené nástavcem pro odvod kondenzátu_dodávka a montáž | kus | 2 |  | 0 | CS ÚRS 2021 02 |  | základní |  | 0 | 0 | 0 | 0 | 0 | 4 | K | 2 |  |  |  | ROZPOCET | 0 | 0 | 0 | 0 | 0 | 1 | 0 | 4 | 50
26 | K | 751398.R01 | Mtž protidešťové střížky pr.200 | kus | 1 |  | 0 | CS ÚRS 2021 02 |  | základní |  | 0 | 0 | 0 | 0 | 0 | 4 | K | 2 |  |  |  | ROZPOCET | 0 | 0 | 0 | 0 | 0 | 1 | 0 | 4 | 52
| VV |  | "Odměřeno z výkresu D.1.4.c.2-5" 1 |  | 1 | [12 empty] | VV | 2 | 2 | True | 0 | ROZPOCET
| VV |  | Součet |  | 1 | [12 empty] | VV | 2 | 4 | True | 1 | ROZPOCET
27 | M | 42974007 | stříška protidešťová s lemem Pz D 200mm | kus | 1 |  | 0 | CS ÚRS 2023 01 |  | základní |  | 0 | 0.0009 | 0.0009 | 0 | 0 | 8 | M | 2 |  |  |  | ROZPOCET | 0 | 0 | 0 | 0 | 0 | 1 | 0 | 4 | 54
| D | Zařízení č.2 - Rekup | Zařízení č.2 – technologické odtahy |  |  |  | 0 |  |  |  |  | 0 |  | 0.1249 |  | 0 | 1 | D | 1 |  |  |  | ROZPOCET | [6 empty] | 0
28 | K | 751133012 | Mtž vent diag ntl potrubního D do 200 mm | kus | 2 |  | 0 | CS ÚRS 2023 01 |  | základní |  | 0 | 0 | 0 | 0 | 0 | 4 | K | 2 |  |  |  | ROZPOCET | 0 | 0 | 0 | 0 | 0 | 1 | 0 | 4 | 56
| VV |  | "Odměřeno z výkresu D.1.4.c.2-5" "Pozice 2.1"2 |  | 2 | [12 empty] | VV | 2 | 2 | True | 0 | ROZPOCET
| VV |  | Součet |  | 2 | [12 empty] | VV | 2 | 4 | True | 1 | ROZPOCET
29 | M | 42917.R01 | diagonální odvodní ventilátor ∅200 do kruhového potrubí s doběhem, ultra tichý ( Δp= 200 Pa, V=700 m3/h, 100 W, 230V, 0,7A )_dodávka a montáž | kus | 2 |  | 0 | katalogová cena dle katalogu ventilátorů do kruhov |  | základní |  | 0 | 0 | 0 | 0 | 0 | 8 | M | 2 |  |  |  | ROZPOCET | 0 | 0 | 0 | 0 | 0 | 1 | 0 | 4 | 58
30 | K | X021012 | Pružná spojka k potrubnímu ventilátoru pr. 200 mm_dodávka a montáž | kus | 4 |  | 0 | katalogová cena dle katalogu ventilátorů do kruhov |  | základní |  | 0 | 0 | 0 | 0 | 0 | 4 | K | 2 |  |  |  | ROZPOCET | 0 | 0 | 0 | 0 | 0 | 1 | 0 | 4 | 60
| VV |  | "Odměřeno z výkresu D.1.4.c.2-5" 4 |  | 4 | [12 empty] | VV | 2 | 2 | True | 0 | ROZPOCET
| VV |  | Součet |  | 4 | [12 empty] | VV | 2 | 4 | True | 1 | ROZPOCET
31 | K | 751514662 | Montáž škrtící klapky nebo zpětné klapky do plechového potrubí kruhové s přírubou D přes 100 do 200 mm | kus | 2 |  | 0 | CS ÚRS 2023 01 |  | základní |  | 0 | 0 | 0 | 0 | 0 | 4 | K | 2 |  |  |  | ROZPOCET | 0 | 0 | 0 | 0 | 0 | 1 | 0 | 4 | 62
32 | M | 42971024 | klapka kruhová zpětná Pz D 200mm | kus | 2 |  | 0 | CS ÚRS 2023 01 |  | základní |  | 0 | 0.0015 | 0.003 | 0 | 0 | 8 | M | 2 |  |  |  | ROZPOCET | 0 | 0 | 0 | 0 | 0 | 1 | 0 | 4 | 64
33 | K | 751344112 | Montáž tlumiče hluku pro kruhové potrubí D přes 100 do 200 mm | kus | 3 |  | 0 | CS ÚRS 2023 01 |  | základní |  | 0 | 0 | 0 | 0 | 0 | 4 | K | 2 |  |  |  | ROZPOCET | 0 | 0 | 0 | 0 | 0 | 1 | 0 | 4 | 66
| VV |  | "Odměřeno z výkresu D.1.4.c.2-5" 1+1+1 |  | 3 | [12 empty] | VV | 2 | 2 | True | 0 | ROZPOCET
| VV |  | Součet |  | 3 | [12 empty] | VV | 2 | 4 | True | 1 | ROZPOCET
34 | M | 42976006 | tlumič hluku kruhový Pz, D 200mm, l=1000mm | kus | 3 |  | 0 | CS ÚRS 2023 01 |  | základní |  | 0 | 0.0039 | 0.0117 | 0 | 0 | 8 | M | 2 |  |  |  | ROZPOCET | 0 | 0 | 0 | 0 | 0 | 1 | 0 | 4 | 68
35 | K | 751366012 | Montáž filtru kazetového na potrubí D přes 100 do 300 mm | kus | 2 |  | 0 | CS ÚRS 2023 01 |  | základní |  | 0 | 0 | 0 | 0 | 0 | 4 | K | 2 |  |  |  | ROZPOCET | 0 | 0 | 0 | 0 | 0 | 1 | 0 | 4 | 70
| VV |  | "Odměřeno z výkresu D.1.4.c.2-5" 2 |  | 2 | [12 empty] | VV | 2 | 2 | True | 0 | ROZPOCET
| VV |  | Součet |  | 2 | [12 empty] | VV | 2 | 4 | True | 1 | ROZPOCET
36 | M | 42922024 | filtr kazetový pro kruhové potrubí Pz D 200mm | kus | 2 |  | 0 | CS ÚRS 2023 01 |  | základní |  | 0 | 0.0025 | 0.005 | 0 | 0 | 8 | M | 2 |  |  |  | ROZPOCET | 0 | 0 | 0 | 0 | 0 | 1 | 0 | 4 | 72
37 | K | 751377043 | Montáž odsávacího zákrytu (digestoř) průmyslového závěsného přes 2,5 do 3,5 m2 | kus | 1 |  | 0 | CS ÚRS 2023 01 |  | základní |  | 0 | 0 | 0 | 0 | 0 | 4 | K | 2 |  |  |  | ROZPOCET | 0 | 0 | 0 | 0 | 0 | 1 | 0 | 4 | 74
| VV |  | "Odměřeno z výkresu D.1.4.c.2-5" 1 |  | 1 | [12 empty] | VV | 2 | 2 | True | 0 | ROZPOCET
| VV |  | Součet |  | 1 | [12 empty] | VV | 2 | 4 | True | 1 | ROZPOCET
38 | M | 42958.R01 | zákryt průmyslový odsávací závěsný (digestoř) s otvory 1x D 200mm, 1500x2000mm | kus | 1 |  | 0 | zakázková výroba - zámečnický výrobek |  | základní |  | 0 | 0 | 0 | 0 | 0 | 8 | M | 2 |  |  |  | ROZPOCET | 0 | 0 | 0 | 0 | 0 | 1 | 0 | 4 | 76
39 | K | 751377041 | Mtž odsávacího zákrytu (digestoř) průmyslového závěsného do 1,5 m2 | kus | 1 |  | 0 | CS ÚRS 2023 01 |  | základní |  | 0 | 0 | 0 | 0 | 0 | 4 | K | 2 |  |  |  | ROZPOCET | 0 | 0 | 0 | 0 | 0 | 1 | 0 | 4 | 78
| VV |  | "Odměřeno z výkresu D.1.4.c.2-5" 1 |  | 1 | [12 empty] | VV | 2 | 2 | True | 0 | ROZPOCET
| VV |  | Součet |  | 1 | [12 empty] | VV | 2 | 4 | True | 1 | ROZPOCET
40 | M | 42958.R02 | zákryt průmyslový odsávací závěsný (digestoř) s otvory 1x D 200mm, 1600x800mm | kus | 1 |  | 0 | zakázková výroba - zámečnický výrobek |  | základní |  | 0 | 0 | 0 | 0 | 0 | 8 | M | 2 |  |  |  | ROZPOCET | 0 | 0 | 0 | 0 | 0 | 1 | 0 | 4 | 80
41 | K | 751398041 | Montáž protidešťové žaluzie nebo žaluziové klapky na kruhové potrubí D do 300 mm | kus | 4 |  | 0 | CS ÚRS 2023 01 |  | základní |  | 0 | 0 | 0 | 0 | 0 | 4 | K | 2 |  |  |  | ROZPOCET | 0 | 0 | 0 | 0 | 0 | 1 | 0 | 4 | 82
| VV |  | "Odměřeno z výkresu D.1.4.c.2-5" 4 |  | 4 | [12 empty] | VV | 2 | 2 | True | 0 | ROZPOCET
| VV |  | Součet |  | 4 | [12 empty] | VV | 2 | 4 | True | 1 | ROZPOCET
42 | M | 42972902 | žaluzie protidešťová plastová s pevnými lamelami, pro potrubí D 200mm | kus | 4 |  | 0 | CS ÚRS 2023 01 |  | základní |  | 0 | 0.0011 | 0.0044 | 0 | 0 | 8 | M | 2 |  |  |  | ROZPOCET | 0 | 0 | 0 | 0 | 0 | 1 | 0 | 4 | 84
43 | K | 751398051 | Montáž protidešťové žaluzie nebo žaluziové klapky na čtyřhranné potrubí do 0,150 m2 | kus | 4 |  | 0 | CS ÚRS 2023 01 |  | základní |  | 0 | 0 | 0 | 0 | 0 | 4 | K | 2 |  |  |  | ROZPOCET | 0 | 0 | 0 | 0 | 0 | 1 | 0 | 4 | 86
| VV |  | "Odměřeno z výkresu D.1.4.c.2-5" 4 |  | 4 | [12 empty] | VV | 2 | 2 | True | 0 | ROZPOCET
| VV |  | Součet |  | 4 | [12 empty] | VV | 2 | 4 | True | 1 | ROZPOCET
44 | M | 42972.R05 | žaluzie protidešťová s pevnými lamelami, pozink, pro potrubí 150x150mm | kus | 4 |  | 0 | CS ÚRS 2021 02 |  | základní |  | 0 | 0 | 0 | 0 | 0 | 8 | M | 2 |  |  |  | ROZPOCET | 0 | 0 | 0 | 0 | 0 | 1 | 0 | 4 | 88
45 | K | 751511182 | Montáž potrubí plechového skupiny I kruhového bez příruby tloušťky plechu 0,6 mm D přes 100 do 200 mm, vč. tvarovek | m | 30 |  | 0 | CS ÚRS 2023 01 |  | základní |  | 0 | 0 | 0 | 0 | 0 | 4 | K | 2 |  |  |  | ROZPOCET | 0 | 0 | 0 | 0 | 0 | 1 | 0 | 4 | 90
46 | M | 42981015 | trouba spirálně vinutá Pz D 200mm, l=3000mm | m | 36 |  | 0 | CS ÚRS 2023 01 |  | základní |  | 0 | 0.0028 | 0.1008 | 0 | 0 | 8 | M | 2 |  |  |  | ROZPOCET | 0 | 0 | 0 | 0 | 0 | 1 | 0 | 4 | 92
| VV |  | 30*1,2 "Přepočtené koeficientem množství |  | 36 | [12 empty] | VV | 2 | 2 | True | 0 | ROZPOCET
| VV |  | Součet |  | 36 | [12 empty] | VV | 2 | 4 | True | 1 | ROZPOCET
47 | K | X021.R005 | Síťka vnitřní 150 mm x 150 mm_dodávka a montáž | kus | 2 |  | 0 | CS ÚRS 2021 02 |  | základní |  | 0 | 0 | 0 | 0 | 0 | 4 | K | 2 |  |  |  | ROZPOCET | 0 | 0 | 0 | 0 | 0 | 1 | 0 | 4 | 94
| VV |  | "Odměřeno z výkresu D.1.4.c.2-5" 2 |  | 2 | [12 empty] | VV | 2 | 2 | True | 0 | ROZPOCET
| VV |  | Součet |  | 2 | [12 empty] | VV | 2 | 4 | True | 1 | ROZPOCET
48 | K | X021021 | Uzavírací klapka s pohonem 230V - otevřeno / uzavřeno pr. 200 mm těsná_dodávka a montáž | kus | 1 |  | 0 | katalogová cena dle katalogu klapek a pohonů |  | základní |  | 0 | 0 | 0 | 0 | 0 | 4 | K | 2 |  |  |  | ROZPOCET | 0 | 0 | 0 | 0 | 0 | 1 | 0 | 4 | 96
49 | K | X021022 | Jednoduchá odsávací jednotka s hadicí NTP ∅100/10m+10m_ventilátor NEDERMAN N10 (0,55kW; 400V; 50Hz)_výfuková koncovka s otvorem pro sondu CO_součástí je ovládací jendotka_dodávka a montáž včetně uchycení | kus | 1 |  | 0 | katalogová cena dle systémového sortimentu: https: |  | základní |  | 0 | 0 | 0 | 0 | 0 | 4 | K | 2 |  |  |  | ROZPOCET | 0 | 0 | 0 | 0 | 0 | 1 | 0 | 4 | 98

## SO 01.06 - ELEKTROINSTALA...
{6d7200d4-876b-432f-906c-8a6e2cdd09ff}
2
| KRYCÍ LIST SOUPISU PRACÍ | [7 empty] | v --- níže se nacházejí doplnkové a pomocné údaje k sestavám --- v | [8 empty] | False
Stavba:
PŘÍSTAVBA A STAVEBNÍ ÚPRAVY DÍLEN HORSKÁ 258, VRCHLABÍ
Objekt:
I.ZP - I. etapa PŘÍSTAVBA - ZPŮSOBILÉ VÝDAJE
Soupis:
I.ZP-HL - I. etapa PŘÍSTAVBA - HLAVNÍ ČÁST
Úroveň 3:
SO 01.06 - ELEKTROINSTALACE I.etapa PŘÍSTAVBA
| KSO: |  |  |  |  | CC-CZ:
| Místo: |  | Vrchlabí |  |  | Datum: | 25. 10. 2023
| Zadavatel: |  |  |  |  | IČ:
|  | Královéhradecký kraj |  |  |  | DIČ:
| Uchazeč: |  |  |  |  | IČ: | Vyplň údaj
|  | Vyplň údaj |  |  |  | DIČ: | Vyplň údaj
| Projektant: |  |  |  |  | IČ:
DIČ:
| Zpracovatel: |  |  |  |  | IČ:
|  | IRBOS s.r.o. |  |  |  | DIČ:
Poznámka:
| Cena bez DPH | [5 empty] | 0
|  |  | Základ daně |  |  | Sazba daně | Výše daně
| DPH | základní | 0 |  |  | 21% | 0
|  | snížená | 0 |  |  | 15% | 0
|  | zákl. přenesená | 0 |  |  | 21% | 0
|  | sníž. přenesená | 0 |  |  | 15% | 0
|  | nulová | 0 |  |  | 0% | 0
| Cena s DPH |  |  | v | CZK |  | 0
| Projektant |  |  | Zpracovatel
| Datum a podpis: |  | Razítko | Datum a podpis: |  |  | Razítko
| Objednavatel |  |  | Uchazeč
| Datum a podpis: |  | Razítko | Datum a podpis: |  |  | Razítko
REKAPITULACE ČLENĚNÍ SOUPISU PRACÍ
Stavba:
PŘÍSTAVBA A STAVEBNÍ ÚPRAVY DÍLEN HORSKÁ 258, VRCHLABÍ
Objekt:
I.ZP - I. etapa PŘÍSTAVBA - ZPŮSOBILÉ VÝDAJE
Soupis:
I.ZP-HL - I. etapa PŘÍSTAVBA - HLAVNÍ ČÁST
Úroveň 3:
SO 01.06 - ELEKTROINSTALACE I.etapa PŘÍSTAVBA
Místo: |  |  | Vrchlabí |  |  | Datum: | 25. 10. 2023
Zadavatel: |  |  | Královéhradecký kraj |  |  | Projektant:
Uchazeč: |  |  | Vyplň údaj |  |  | Zpracovatel: | IRBOS s.r.o.
Kód dílu - Popis | [6 empty] | Cena celkem [CZK]
Náklady ze soupisu prací | [6 empty] | 0 | [11 empty] | -1
| C21M - C21M - ELEKTROMONTÁŽE | [5 empty] | 0
| C22M - C22M- Slaboproudé elektroinstalace | [5 empty] | 0
| C46M - C46M - Zemní práce | [5 empty] | 0
| C801-3 - C801-3 - Stavební práce - výseky, kapsy, rýhy | [5 empty] | 0
| revize - Výchozí revize elektro | [5 empty] | 0
| ZSS - Zakreslení skutečného stavu | [5 empty] | 0
| MAT - Materiály | [5 empty] | 0
| dod - Dodávky zařízení (specifikace) | [5 empty] | 0
| PSV - Práce a dodávky PSV | [5 empty] | 0
| 741 - Elektroinstalace - silnoproud | [5 empty] | 0
| HZS - Práce v HZS | [5 empty] | 0
| OST - Ostatní POLOŽKY Z REKAPITULACE | [5 empty] | 0
SOUPIS PRACÍ
Stavba:
PŘÍSTAVBA A STAVEBNÍ ÚPRAVY DÍLEN HORSKÁ 258, VRCHLABÍ
Objekt:
I.ZP - I. etapa PŘÍSTAVBA - ZPŮSOBILÉ VÝDAJE
Soupis:
I.ZP-HL - I. etapa PŘÍSTAVBA - HLAVNÍ ČÁST
Úroveň 3:
SO 01.06 - ELEKTROINSTALACE I.etapa PŘÍSTAVBA
Místo: |  |  | Vrchlabí |  |  | Datum: | 25. 10. 2023
Zadavatel: |  |  | Královéhradecký kraj |  |  | Projektant:
Uchazeč: |  |  | Vyplň údaj |  |  | Zpracovatel: | IRBOS s.r.o.
PČ | Typ | Kód | Popis | MJ | Množství | J.cena [CZK] | Cena celkem [CZK] | Cenová soustava |  | DPH | J. Nh [h] | Nh celkem [h] | J. hmotnost [t] | Hmotnost celkem [t] | J. suť [t] | Suť Celkem [t]
Náklady soupisu celkem | [6 empty] | 0 |  |  |  |  | 0 |  | 0 |  | 0 |  | D | -1 | [10 empty] | 0
| D | C21M | C21M - ELEKTROMONTÁŽE |  |  |  | 0 |  |  |  |  | 0 |  | 0 |  | 0 | 1 | D | 0 |  |  |  | ROZPOCET | [6 empty] | 0
1 | K | 210170032 | 1-fázový transformátor nn IP55, max. 5Pisoárů | ks | 1 |  | 0 | CS ÚRS 2023 01 |  | základní |  | 0 | 0 | 0 | 0 | 0 | 4 | K | 1 |  |  |  | ROZPOCET | 0 | 0 | 0 | 0 | 0 | 1 | 0 | 4 | 1972915332
| VV |  | 1 |  | 1 | [12 empty] | VV | 1 | 2 | True | 1 | ROZPOCET
| VV |  | Výkres: D.1.4.d.3- D.1.4.d.9 | [14 empty] | VV | 1 | 1 | True | 0 | ROZPOCET
2 | K | 210201011 | A1-LED,průmyslové,základna z PC s AL chladiči,difuzor translucentní PC,kab. výv. PG 13,5 1 x LEDLine, 58W, 8110lm, Ra85, 4000K, IP66 | ks | 4 |  | 0 | CS ÚRS 2023 01 |  | základní |  | 0 | 0 | 0 | 0 | 0 | 4 | K | 1 |  |  |  | ROZPOCET | 0 | 0 | 0 | 0 | 0 | 1 | 0 | 4 | 657569961
| VV |  | 1 |  | 1 | [12 empty] | VV | 1 | 2 | True | 0 | ROZPOCET
| VV |  | 1 |  | 1 | [12 empty] | VV | 1 | 2 | True | 0 | ROZPOCET
| VV |  | 1 |  | 1 | [12 empty] | VV | 1 | 2 | True | 0 | ROZPOCET
| VV |  | 1 |  | 1 | [12 empty] | VV | 1 | 2 | True | 0 | ROZPOCET
| VV |  | Součet |  | 4 | [12 empty] | VV | 1 | 4 | True | 1 | ROZPOCET
| VV |  | Výkres: D.1.4.d.3- D.1.4.d.9 | [14 empty] | VV | 1 | 1 | True | 0 | ROZPOCET
3 | K | 210201064 | C1-LED interiérové, stropní přisazené, 1 x LEDLine, 30W, 3720lm, Ra85, 4000K, IP54 | ks | 52 |  | 0 | CS ÚRS 2023 01 |  | základní |  | 0 | 0 | 0 | 0 | 0 | 4 | K | 1 |  |  |  | ROZPOCET | 0 | 0 | 0 | 0 | 0 | 1 | 0 | 4 | 1708111958
| VV |  | 3 |  | 3 | [12 empty] | VV | 1 | 2 | True | 0 | ROZPOCET
| VV |  | 5 |  | 5 | [12 empty] | VV | 1 | 2 | True | 0 | ROZPOCET
| VV |  | 4 |  | 4 | [12 empty] | VV | 1 | 2 | True | 0 | ROZPOCET
| VV |  | 8 |  | 8 | [12 empty] | VV | 1 | 2 | True | 0 | ROZPOCET
| VV |  | 6 |  | 6 | [12 empty] | VV | 1 | 2 | True | 0 | ROZPOCET
| VV |  | 6 |  | 6 | [12 empty] | VV | 1 | 2 | True | 0 | ROZPOCET
| VV |  | 8 |  | 8 | [12 empty] | VV | 1 | 2 | True | 0 | ROZPOCET
| VV |  | 6 |  | 6 | [12 empty] | VV | 1 | 2 | True | 0 | ROZPOCET
| VV |  | 6 |  | 6 | [12 empty] | VV | 1 | 2 | True | 0 | ROZPOCET
| VV |  | Součet |  | 52 | [12 empty] | VV | 1 | 4 | True | 1 | ROZPOCET
| VV |  | Výkres: D.1.4.d.3- D.1.4.d.9 | [14 empty] | VV | 1 | 1 | True | 0 | ROZPOCET
4 | K | 210220011 | asfaltový nátěr svárů - spojek | ks | 2 |  | 0 | CS ÚRS 2023 01 |  | základní |  | 0 | 0 | 0 | 0 | 0 | 4 | K | 1 |  |  |  | ROZPOCET | 0 | 0 | 0 | 0 | 0 | 1 | 0 | 4 | 181548948
| VV |  | 2 |  | 2 | [12 empty] | VV | 1 | 2 | True | 1 | ROZPOCET
| VV |  | Výkres: D.1.4.d.3- D.1.4.d.9 | [14 empty] | VV | 1 | 1 | True | 0 | ROZPOCET
5 | K | 210201080 | B1-LED,průmyslové,základna z PC,difuzor translucentní PC, 1 x LEDLine, 22W, 2810lm, Ra85, 4000K, IP66 | ks | 3 |  | 0 | CS ÚRS 2023 01 |  | základní |  | 0 | 0 | 0 | 0 | 0 | 4 | K | 1 |  |  |  | ROZPOCET | 0 | 0 | 0 | 0 | 0 | 1 | 0 | 4 | -779724859
| VV |  | 1 |  | 1 | [12 empty] | VV | 1 | 2 | True | 0 | ROZPOCET
| VV |  | 1 |  | 1 | [12 empty] | VV | 1 | 2 | True | 0 | ROZPOCET
| VV |  | 1 |  | 1 | [12 empty] | VV | 1 | 2 | True | 0 | ROZPOCET
| VV |  | Součet |  | 3 | [12 empty] | VV | 1 | 4 | True | 1 | ROZPOCET
| VV |  | Výkres: D.1.4.d.3- D.1.4.d.9 | [14 empty] | VV | 1 | 1 | True | 0 | ROZPOCET
6 | K | 210201001 | B2-LED,průmyslové,základna z PC,difuzor translucentní PC, 1 x LEDLine, 27W, 3530lm, Ra85, 4000K, IP66 | ks | 3 |  | 0 | CS ÚRS 2023 01 |  | základní |  | 0 | 0 | 0 | 0 | 0 | 4 | K | 1 |  |  |  | ROZPOCET | 0 | 0 | 0 | 0 | 0 | 1 | 0 | 4 | 910587303
| VV |  | 1 |  | 1 | [12 empty] | VV | 1 | 2 | True | 0 | ROZPOCET
| VV |  | 1 |  | 1 | [12 empty] | VV | 1 | 2 | True | 0 | ROZPOCET
| VV |  | 1 |  | 1 | [12 empty] | VV | 1 | 2 | True | 0 | ROZPOCET
| VV |  | Součet |  | 3 | [12 empty] | VV | 1 | 4 | True | 1 | ROZPOCET
| VV |  | Výkres: D.1.4.d.3- D.1.4.d.9 | [14 empty] | VV | 1 | 1 | True | 0 | ROZPOCET
7 | K | 210201065 | C1-LED interiérové, stropní přisazené, 1 x LEDLine, 30W, 3720lm, Ra85, 4000K, IP54 | ks | 18 |  | 0 | CS ÚRS 2023 01 |  | základní |  | 0 | 0 | 0 | 0 | 0 | 4 | K | 1 |  |  |  | ROZPOCET | 0 | 0 | 0 | 0 | 0 | 1 | 0 | 4 | 1569674261
| VV |  | 3 |  | 3 | [12 empty] | VV | 1 | 2 | True | 0 | ROZPOCET
| VV |  | 3 |  | 3 | [12 empty] | VV | 1 | 2 | True | 0 | ROZPOCET
| VV |  | 6 |  | 6 | [12 empty] | VV | 1 | 2 | True | 0 | ROZPOCET
| VV |  | 6 |  | 6 | [12 empty] | VV | 1 | 2 | True | 0 | ROZPOCET
| VV |  | Součet |  | 18 | [12 empty] | VV | 1 | 4 | True | 1 | ROZPOCET
| VV |  | Výkres: D.1.4.d.3- D.1.4.d.9 | [14 empty] | VV | 1 | 1 | True | 0 | ROZPOCET
8 | K | 210201081 | C2-LED interiérové, stropní přisazené, 1 x LEDLine, 35W, 4330lm, Ra85, 4000K, IP54 | ks | 14 |  | 0 | CS ÚRS 2023 01 |  | základní |  | 0 | 0 | 0 | 0 | 0 | 4 | K | 1 |  |  |  | ROZPOCET | 0 | 0 | 0 | 0 | 0 | 1 | 0 | 4 | -1501307567
| VV |  | 6 |  | 6 | [12 empty] | VV | 1 | 2 | True | 0 | ROZPOCET
| VV |  | 6 |  | 6 | [12 empty] | VV | 1 | 2 | True | 0 | ROZPOCET
| VV |  | 2 |  | 2 | [12 empty] | VV | 1 | 2 | True | 0 | ROZPOCET
| VV |  | Součet |  | 14 | [12 empty] | VV | 1 | 4 | True | 1 | ROZPOCET
| VV |  | Výkres: D.1.4.d.3- D.1.4.d.9 | [14 empty] | VV | 1 | 1 | True | 0 | ROZPOCET
9 | K | 210802411 | CGSG 3Cx1.5mm2 (H05RR-F 3G1.5) (VU) | m | 3 |  | 0 | CS ÚRS 2023 01 |  | základní |  | 0 | 0 | 0 | 0 | 0 | 4 | K | 1 |  |  |  | ROZPOCET | 0 | 0 | 0 | 0 | 0 | 1 | 0 | 4 | -731271793
| VV |  | 3 |  | 3 | [12 empty] | VV | 1 | 2 | True | 1 | ROZPOCET
| VV |  | Výkres: D.1.4.d.3- D.1.4.d.9 | [14 empty] | VV | 1 | 1 | True | 0 | ROZPOCET
10 | K | 210802429 | CGSG 5Cx4mm2 (H05RR-F 5G4) (VU) | m | 39 |  | 0 | CS ÚRS 2023 01 |  | základní |  | 0 | 0 | 0 | 0 | 0 | 4 | K | 1 |  |  |  | ROZPOCET | 0 | 0 | 0 | 0 | 0 | 1 | 0 | 4 | -1698668695
| VV |  | 15 |  | 15 | [12 empty] | VV | 1 | 2 | True | 0 | ROZPOCET
| VV |  | 15 |  | 15 | [12 empty] | VV | 1 | 2 | True | 0 | ROZPOCET
| VV |  | 9 |  | 9 | [12 empty] | VV | 1 | 2 | True | 0 | ROZPOCET
| VV |  | Součet |  | 39 | [12 empty] | VV | 1 | 4 | True | 1 | ROZPOCET
| VV |  | Výkres: D.1.4.d.3- D.1.4.d.9 | [14 empty] | VV | 1 | 1 | True | 0 | ROZPOCET
11 | K | 210800526 | CY 4mm2 (H07V-U) zelenožlutý (VU) | m | 270 |  | 0 | CS ÚRS 2023 01 |  | základní |  | 0 | 0 | 0 | 0 | 0 | 4 | K | 1 |  |  |  | ROZPOCET | 0 | 0 | 0 | 0 | 0 | 1 | 0 | 4 | 1522008307
| VV |  | 30 |  | 30 | [12 empty] | VV | 1 | 2 | True | 0 | ROZPOCET
| VV |  | 30 |  | 30 | [12 empty] | VV | 1 | 2 | True | 0 | ROZPOCET
| VV |  | 10 |  | 10 | [12 empty] | VV | 1 | 2 | True | 0 | ROZPOCET
| VV |  | 50 |  | 50 | [12 empty] | VV | 1 | 2 | True | 0 | ROZPOCET
| VV |  | 60 |  | 60 | [12 empty] | VV | 1 | 2 | True | 0 | ROZPOCET
| VV |  | 70 |  | 70 | [12 empty] | VV | 1 | 2 | True | 0 | ROZPOCET
| VV |  | 20 |  | 20 | [12 empty] | VV | 1 | 2 | True | 0 | ROZPOCET
| VV |  | Součet |  | 270 | [12 empty] | VV | 1 | 4 | True | 1 | ROZPOCET
| VV |  | Výkres: D.1.4.d.3- D.1.4.d.9 | [14 empty] | VV | 1 | 1 | True | 0 | ROZPOCET
12 | K | 210800646 | CYA 6mm2 (H07V-K) zelenožlutý (PO) | m | 325 |  | 0 | CS ÚRS 2023 01 |  | základní |  | 0 | 0 | 0 | 0 | 0 | 4 | K | 1 |  |  |  | ROZPOCET | 0 | 0 | 0 | 0 | 0 | 1 | 0 | 4 | 279469478
| VV |  | 25 |  | 25 | [12 empty] | VV | 1 | 2 | True | 0 | ROZPOCET
| VV |  | 30 |  | 30 | [12 empty] | VV | 1 | 2 | True | 0 | ROZPOCET
| VV |  | 45 |  | 45 | [12 empty] | VV | 1 | 2 | True | 0 | ROZPOCET
| VV |  | 98 |  | 98 | [12 empty] | VV | 1 | 2 | True | 0 | ROZPOCET
| VV |  | 64 |  | 64 | [12 empty] | VV | 1 | 2 | True | 0 | ROZPOCET
| VV |  | 24 |  | 24 | [12 empty] | VV | 1 | 2 | True | 0 | ROZPOCET
| VV |  | 20 |  | 20 | [12 empty] | VV | 1 | 2 | True | 0 | ROZPOCET
| VV |  | 4 |  | 4 | [12 empty] | VV | 1 | 2 | True | 0 | ROZPOCET
| VV |  | 15 |  | 15 | [12 empty] | VV | 1 | 2 | True | 0 | ROZPOCET
| VV |  | Součet |  | 325 | [12 empty] | VV | 1 | 4 | True | 1 | ROZPOCET
| VV |  | Výkres: D.1.4.d.3- D.1.4.d.9 | [14 empty] | VV | 1 | 1 | True | 0 | ROZPOCET
13 | K | 210800105 | CYKY 3Ax1.5mm2 (CYKY 3O1.5) 750V (PO) | m | 451 |  | 0 | CS ÚRS 2023 01 |  | základní |  | 0 | 0 | 0 | 0 | 0 | 4 | K | 1 |  |  |  | ROZPOCET | 0 | 0 | 0 | 0 | 0 | 1 | 0 | 4 | 1605077406
| VV |  | 40 |  | 40 | [12 empty] | VV | 1 | 2 | True | 0 | ROZPOCET
| VV |  | 21 |  | 21 | [12 empty] | VV | 1 | 2 | True | 0 | ROZPOCET
| VV |  | 56 |  | 56 | [12 empty] | VV | 1 | 2 | True | 0 | ROZPOCET
| VV |  | 14 |  | 14 | [12 empty] | VV | 1 | 2 | True | 0 | ROZPOCET
| VV |  | 65 |  | 65 | [12 empty] | VV | 1 | 2 | True | 0 | ROZPOCET
| VV |  | 46 |  | 46 | [12 empty] | VV | 1 | 2 | True | 0 | ROZPOCET
| VV |  | 25 |  | 25 | [12 empty] | VV | 1 | 2 | True | 0 | ROZPOCET
| VV |  | 45 |  | 45 | [12 empty] | VV | 1 | 2 | True | 0 | ROZPOCET
| VV |  | 65 |  | 65 | [12 empty] | VV | 1 | 2 | True | 0 | ROZPOCET
| VV |  | 74 |  | 74 | [12 empty] | VV | 1 | 2 | True | 0 | ROZPOCET
| VV |  | Součet |  | 451 | [12 empty] | VV | 1 | 4 | True | 1 | ROZPOCET
| VV |  | Výkres: D.1.4.d.3- D.1.4.d.9 | [14 empty] | VV | 1 | 1 | True | 0 | ROZPOCET
14 | K | 210800105.1 | CYKY 3Cx1.5mm2 (CYKY 3J1.5) 750V (PO) | m | 1515 |  | 0 | CS ÚRS 2023 01 |  | základní |  | 0 | 0 | 0 | 0 | 0 | 4 | K | 1 |  |  |  | ROZPOCET | 0 | 0 | 0 | 0 | 0 | 1 | 0 | 4 | 1722978401
| VV |  | 124 |  | 124 | [12 empty] | VV | 1 | 2 | True | 0 | ROZPOCET
| VV |  | 24 |  | 24 | [12 empty] | VV | 1 | 2 | True | 0 | ROZPOCET
| VV |  | 56 |  | 56 | [12 empty] | VV | 1 | 2 | True | 0 | ROZPOCET
| VV |  | 27 |  | 27 | [12 empty] | VV | 1 | 2 | True | 0 | ROZPOCET
| VV |  | 89 |  | 89 | [12 empty] | VV | 1 | 2 | True | 0 | ROZPOCET
| VV |  | 24 |  | 24 | [12 empty] | VV | 1 | 2 | True | 0 | ROZPOCET
| VV |  | 23 |  | 23 | [12 empty] | VV | 1 | 2 | True | 0 | ROZPOCET
| VV |  | 84 |  | 84 | [12 empty] | VV | 1 | 2 | True | 0 | ROZPOCET
| VV |  | 89 |  | 89 | [12 empty] | VV | 1 | 2 | True | 0 | ROZPOCET
| VV |  | 54 |  | 54 | [12 empty] | VV | 1 | 2 | True | 0 | ROZPOCET
| VV |  | 64 |  | 64 | [12 empty] | VV | 1 | 2 | True | 0 | ROZPOCET
| VV |  | 84 |  | 84 | [12 empty] | VV | 1 | 2 | True | 0 | ROZPOCET
| VV |  | 75 |  | 75 | [12 empty] | VV | 1 | 2 | True | 0 | ROZPOCET
| VV |  | 64 |  | 64 | [12 empty] | VV | 1 | 2 | True | 0 | ROZPOCET
| VV |  | 84 |  | 84 | [12 empty] | VV | 1 | 2 | True | 0 | ROZPOCET
| VV |  | 95 |  | 95 | [12 empty] | VV | 1 | 2 | True | 0 | ROZPOCET
| VV |  | 64 |  | 64 | [12 empty] | VV | 1 | 2 | True | 0 | ROZPOCET
| VV |  | 78 |  | 78 | [12 empty] | VV | 1 | 2 | True | 0 | ROZPOCET
| VV |  | 145 |  | 145 | [12 empty] | VV | 1 | 2 | True | 0 | ROZPOCET
| VV |  | 31 |  | 31 | [12 empty] | VV | 1 | 2 | True | 0 | ROZPOCET
| VV |  | 84 |  | 84 | [12 empty] | VV | 1 | 2 | True | 0 | ROZPOCET
| VV |  | 53 |  | 53 | [12 empty] | VV | 1 | 2 | True | 0 | ROZPOCET
| VV |  | Součet |  | 1515 | [12 empty] | VV | 1 | 4 | True | 1 | ROZPOCET
| VV |  | Výkres: D.1.4.d.3- D.1.4.d.9 | [14 empty] | VV | 1 | 1 | True | 0 | ROZPOCET
15 | K | 210800106 | CYKY 3Cx2.5mm2 (CYKY 3J2.5) 750V (PO) | m | 879 |  | 0 | CS ÚRS 2023 01 |  | základní |  | 0 | 0 | 0 | 0 | 0 | 4 | K | 1 |  |  |  | ROZPOCET | 0 | 0 | 0 | 0 | 0 | 1 | 0 | 4 | 623839909
| VV |  | 45 |  | 45 | [12 empty] | VV | 1 | 2 | True | 0 | ROZPOCET
| VV |  | 54 |  | 54 | [12 empty] | VV | 1 | 2 | True | 0 | ROZPOCET
| VV |  | 65 |  | 65 | [12 empty] | VV | 1 | 2 | True | 0 | ROZPOCET
| VV |  | 47 |  | 47 | [12 empty] | VV | 1 | 2 | True | 0 | ROZPOCET
| VV |  | 86 |  | 86 | [12 empty] | VV | 1 | 2 | True | 0 | ROZPOCET
| VV |  | 45 |  | 45 | [12 empty] | VV | 1 | 2 | True | 0 | ROZPOCET
| VV |  | 62 |  | 62 | [12 empty] | VV | 1 | 2 | True | 0 | ROZPOCET
| VV |  | 67 |  | 67 | [12 empty] | VV | 1 | 2 | True | 0 | ROZPOCET
| VV |  | 21 |  | 21 | [12 empty] | VV | 1 | 2 | True | 0 | ROZPOCET
| VV |  | 31 |  | 31 | [12 empty] | VV | 1 | 2 | True | 0 | ROZPOCET
| VV |  | 23 |  | 23 | [12 empty] | VV | 1 | 2 | True | 0 | ROZPOCET
| VV |  | 24 |  | 24 | [12 empty] | VV | 1 | 2 | True | 0 | ROZPOCET
| VV |  | 68 |  | 68 | [12 empty] | VV | 1 | 2 | True | 0 | ROZPOCET
| VV |  | 65 |  | 65 | [12 empty] | VV | 1 | 2 | True | 0 | ROZPOCET
| VV |  | 45 |  | 45 | [12 empty] | VV | 1 | 2 | True | 0 | ROZPOCET
| VV |  | 66 |  | 66 | [12 empty] | VV | 1 | 2 | True | 0 | ROZPOCET
| VV |  | 65 |  | 65 | [12 empty] | VV | 1 | 2 | True | 0 | ROZPOCET
| VV |  | Součet |  | 879 | [12 empty] | VV | 1 | 4 | True | 1 | ROZPOCET
| VV |  | Výkres: D.1.4.d.3- D.1.4.d.9 | [14 empty] | VV | 1 | 1 | True | 0 | ROZPOCET
16 | K | 210800115 | CYKY 5Cx1.5mm2 (CYKY 5J1.5) 750V (PO) | m | 100 |  | 0 | CS ÚRS 2023 01 |  | základní |  | 0 | 0 | 0 | 0 | 0 | 4 | K | 1 |  |  |  | ROZPOCET | 0 | 0 | 0 | 0 | 0 | 1 | 0 | 4 | 1846398047
| VV |  | 21 |  | 21 | [12 empty] | VV | 1 | 2 | True | 0 | ROZPOCET
| VV |  | 35 |  | 35 | [12 empty] | VV | 1 | 2 | True | 0 | ROZPOCET
| VV |  | 24 |  | 24 | [12 empty] | VV | 1 | 2 | True | 0 | ROZPOCET
| VV |  | 20 |  | 20 | [12 empty] | VV | 1 | 2 | True | 0 | ROZPOCET
| VV |  | Součet |  | 100 | [12 empty] | VV | 1 | 4 | True | 1 | ROZPOCET
| VV |  | Výkres: D.1.4.d.3- D.1.4.d.9 | [14 empty] | VV | 1 | 1 | True | 0 | ROZPOCET
17 | K | 210800118 | CYKY 5Cx6mm2 (CYKY 5J6) 750V (PO) | m | 364 |  | 0 | CS ÚRS 2023 01 |  | základní |  | 0 | 0 | 0 | 0 | 0 | 4 | K | 1 |  |  |  | ROZPOCET | 0 | 0 | 0 | 0 | 0 | 1 | 0 | 4 | 1795397157
| VV |  | 23 |  | 23 | [12 empty] | VV | 1 | 2 | True | 0 | ROZPOCET
| VV |  | 54 |  | 54 | [12 empty] | VV | 1 | 2 | True | 0 | ROZPOCET
| VV |  | 56 |  | 56 | [12 empty] | VV | 1 | 2 | True | 0 | ROZPOCET
| VV |  | 85 |  | 85 | [12 empty] | VV | 1 | 2 | True | 0 | ROZPOCET
| VV |  | 54 |  | 54 | [12 empty] | VV | 1 | 2 | True | 0 | ROZPOCET
| VV |  | 31 |  | 31 | [12 empty] | VV | 1 | 2 | True | 0 | ROZPOCET
| VV |  | 61 |  | 61 | [12 empty] | VV | 1 | 2 | True | 0 | ROZPOCET
| VV |  | Součet |  | 364 | [12 empty] | VV | 1 | 4 | True | 1 | ROZPOCET
| VV |  | Výkres: D.1.4.d.3- D.1.4.d.9 | [14 empty] | VV | 1 | 1 | True | 0 | ROZPOCET
18 | K | 210810111 | CYKY-CYKYm 3Bx50+35mm2 (CYKY 3J50+35) 1kV (PU) | m | 50 |  | 0 | CS ÚRS 2023 01 |  | základní |  | 0 | 0 | 0 | 0 | 0 | 4 | K | 1 |  |  |  | ROZPOCET | 0 | 0 | 0 | 0 | 0 | 1 | 0 | 4 | -1788396908
| VV |  | 50 |  | 50 | [12 empty] | VV | 1 | 2 | True | 1 | ROZPOCET
| VV |  | Výkres: D.1.4.d.3- D.1.4.d.9 | [14 empty] | VV | 1 | 1 | True | 0 | ROZPOCET
19 | K | 210810109 | CYKY-CYKYm 4Bx25mm2 (CYKY 4J25) 1kV (PU) | m | 10 |  | 0 | CS ÚRS 2023 01 |  | základní |  | 0 | 0 | 0 | 0 | 0 | 4 | K | 1 |  |  |  | ROZPOCET | 0 | 0 | 0 | 0 | 0 | 1 | 0 | 4 | 1975431807
| VV |  | 10 |  | 10 | [12 empty] | VV | 1 | 2 | True | 1 | ROZPOCET
| VV |  | Výkres: D.1.4.d.3- D.1.4.d.9 | [14 empty] | VV | 1 | 1 | True | 0 | ROZPOCET
20 | K | 210810053 | CYKY-CYKYm 5Bx10mm2 (CYKY 5J10) 750V (PU) | m | 46 |  | 0 | CS ÚRS 2023 01 |  | základní |  | 0 | 0 | 0 | 0 | 0 | 4 | K | 1 |  |  |  | ROZPOCET | 0 | 0 | 0 | 0 | 0 | 1 | 0 | 4 | -501645061
| VV |  | 16 |  | 16 | [12 empty] | VV | 1 | 2 | True | 0 | ROZPOCET
| VV |  | 30 |  | 30 | [12 empty] | VV | 1 | 2 | True | 0 | ROZPOCET
| VV |  | Součet |  | 46 | [12 empty] | VV | 1 | 4 | True | 1 | ROZPOCET
| VV |  | Výkres: D.1.4.d.3- D.1.4.d.9 | [14 empty] | VV | 1 | 1 | True | 0 | ROZPOCET
21 | K | 210810056 | CYKY-CYKYm 5Cx2.5mm2 (CYKY 5J2.5) 750V (PU) | m | 110 |  | 0 | CS ÚRS 2023 01 |  | základní |  | 0 | 0 | 0 | 0 | 0 | 4 | K | 1 |  |  |  | ROZPOCET | 0 | 0 | 0 | 0 | 0 | 1 | 0 | 4 | -1726658046
| VV |  | 30 |  | 30 | [12 empty] | VV | 1 | 2 | True | 0 | ROZPOCET
| VV |  | 20 |  | 20 | [12 empty] | VV | 1 | 2 | True | 0 | ROZPOCET
| VV |  | 40 |  | 40 | [12 empty] | VV | 1 | 2 | True | 0 | ROZPOCET
| VV |  | 20 |  | 20 | [12 empty] | VV | 1 | 2 | True | 0 | ROZPOCET
| VV |  | Součet |  | 110 | [12 empty] | VV | 1 | 4 | True | 1 | ROZPOCET
| VV |  | Výkres: D.1.4.d.3- D.1.4.d.9 | [14 empty] | VV | 1 | 1 | True | 0 | ROZPOCET
22 | K | 210810052 | CYKY-CYKYm 5Cx4mm2 (CYKY 4J6) 750V (PU) | m | 178 |  | 0 | CS ÚRS 2023 01 |  | základní |  | 0 | 0 | 0 | 0 | 0 | 4 | K | 1 |  |  |  | ROZPOCET | 0 | 0 | 0 | 0 | 0 | 1 | 0 | 4 | -2011882553
| VV |  | 54 |  | 54 | [12 empty] | VV | 1 | 2 | True | 0 | ROZPOCET
| VV |  | 64 |  | 64 | [12 empty] | VV | 1 | 2 | True | 0 | ROZPOCET
| VV |  | 60 |  | 60 | [12 empty] | VV | 1 | 2 | True | 0 | ROZPOCET
| VV |  | Součet |  | 178 | [12 empty] | VV | 1 | 4 | True | 1 | ROZPOCET
| VV |  | Výkres: D.1.4.d.3- D.1.4.d.9 | [14 empty] | VV | 1 | 1 | True | 0 | ROZPOCET
23 | K | 210810054 | CYKY-CYKYm 5x16mm2 (CYKY 5J16) 750V (PU) | m | 20 |  | 0 | CS ÚRS 2023 01 |  | základní |  | 0 | 0 | 0 | 0 | 0 | 4 | K | 1 |  |  |  | ROZPOCET | 0 | 0 | 0 | 0 | 0 | 1 | 0 | 4 | 1367080555
| VV |  | 20 |  | 20 | [12 empty] | VV | 1 | 2 | True | 1 | ROZPOCET
| VV |  | Výkres: D.1.4.d.3- D.1.4.d.9 | [14 empty] | VV | 1 | 1 | True | 0 | ROZPOCET
24 | K | 210800006 | CYY 16mm2 zelenožlutý (PO) | m | 80 |  | 0 | CS ÚRS 2023 01 |  | základní |  | 0 | 0 | 0 | 0 | 0 | 4 | K | 1 |  |  |  | ROZPOCET | 0 | 0 | 0 | 0 | 0 | 1 | 0 | 4 | 339289191
| VV |  | 30 |  | 30 | [12 empty] | VV | 1 | 2 | True | 0 | ROZPOCET
| VV |  | 30 |  | 30 | [12 empty] | VV | 1 | 2 | True | 0 | ROZPOCET
| VV |  | 20 |  | 20 | [12 empty] | VV | 1 | 2 | True | 0 | ROZPOCET
| VV |  | Součet |  | 80 | [12 empty] | VV | 1 | 4 | True | 1 | ROZPOCET
| VV |  | Výkres: D.1.4.d.3- D.1.4.d.9 | [14 empty] | VV | 1 | 1 | True | 0 | ROZPOCET
25 | K | 210110042 | čidlo pohybové na povrch | ks | 9 |  | 0 | CS ÚRS 2023 01 |  | základní |  | 0 | 0 | 0 | 0 | 0 | 4 | K | 1 |  |  |  | ROZPOCET | 0 | 0 | 0 | 0 | 0 | 1 | 0 | 4 | 178269529
| VV |  | 1 |  | 1 | [12 empty] | VV | 1 | 2 | True | 0 | ROZPOCET
| VV |  | 1 |  | 1 | [12 empty] | VV | 1 | 2 | True | 0 | ROZPOCET
| VV |  | 2 |  | 2 | [12 empty] | VV | 1 | 2 | True | 0 | ROZPOCET
| VV |  | 3 |  | 3 | [12 empty] | VV | 1 | 2 | True | 0 | ROZPOCET
| VV |  | 2 |  | 2 | [12 empty] | VV | 1 | 2 | True | 0 | ROZPOCET
| VV |  | Součet |  | 9 | [12 empty] | VV | 1 | 4 | True | 1 | ROZPOCET
| VV |  | Výkres: D.1.4.d.3- D.1.4.d.9 | [14 empty] | VV | 1 | 1 | True | 0 | ROZPOCET
26 | K | 210110042.1 | čidlo pohybové+ přítomnostní 360° | ks | 13 |  | 0 | CS ÚRS 2023 01 |  | základní |  | 0 | 0 | 0 | 0 | 0 | 4 | K | 1 |  |  |  | ROZPOCET | 0 | 0 | 0 | 0 | 0 | 1 | 0 | 4 | -1702052066
| VV |  | 1 |  | 1 | [12 empty] | VV | 1 | 2 | True | 0 | ROZPOCET
| VV |  | 1 |  | 1 | [12 empty] | VV | 1 | 2 | True | 0 | ROZPOCET
| VV |  | 1 |  | 1 | [12 empty] | VV | 1 | 2 | True | 0 | ROZPOCET
| VV |  | 1 |  | 1 | [12 empty] | VV | 1 | 2 | True | 0 | ROZPOCET
| VV |  | 1 |  | 1 | [12 empty] | VV | 1 | 2 | True | 0 | ROZPOCET
| VV |  | 3 |  | 3 | [12 empty] | VV | 1 | 2 | True | 0 | ROZPOCET
| VV |  | 2 |  | 2 | [12 empty] | VV | 1 | 2 | True | 0 | ROZPOCET
| VV |  | 3 |  | 3 | [12 empty] | VV | 1 | 2 | True | 0 | ROZPOCET
| VV |  | Součet |  | 13 | [12 empty] | VV | 1 | 4 | True | 1 | ROZPOCET
| VV |  | Výkres: D.1.4.d.3- D.1.4.d.9 | [14 empty] | VV | 1 | 1 | True | 0 | ROZPOCET
27 | K | 216201034 | D-LED,interierové,přisazené,difuzor translucentní PC, 1 x LEDLine, 35W, 3770lm, Ra85, 4000K, IP40 | ks | 6 |  | 0 | CS ÚRS 2023 01 |  | základní |  | 0 | 0 | 0 | 0 | 0 | 4 | K | 1 |  |  |  | ROZPOCET | 0 | 0 | 0 | 0 | 0 | 1 | 0 | 4 | 238308995
| VV |  | 2 |  | 2 | [12 empty] | VV | 1 | 2 | True | 0 | ROZPOCET
| VV |  | 2 |  | 2 | [12 empty] | VV | 1 | 2 | True | 0 | ROZPOCET
| VV |  | 2 |  | 2 | [12 empty] | VV | 1 | 2 | True | 0 | ROZPOCET
| VV |  | Součet |  | 6 | [12 empty] | VV | 1 | 4 | True | 1 | ROZPOCET
| VV |  | Výkres: D.1.4.d.3- D.1.4.d.9 | [14 empty] | VV | 1 | 1 | True | 0 | ROZPOCET
28 | K | 210800007 | Dvojlinka 2x1 černo/červená | m | 12 |  | 0 | CS ÚRS 2023 01 |  | základní |  | 0 | 0 | 0 | 0 | 0 | 4 | K | 1 |  |  |  | ROZPOCET | 0 | 0 | 0 | 0 | 0 | 1 | 0 | 4 | -1711092084
| VV |  | 12 |  | 12 | [12 empty] | VV | 1 | 2 | True | 1 | ROZPOCET
| VV |  | Výkres: D.1.4.d.3- D.1.4.d.9 | [14 empty] | VV | 1 | 1 | True | 0 | ROZPOCET
29 | K | 216220371 | ekvipotenciální svorkovnice s krabicí | ks | 5 |  | 0 | CS ÚRS 2023 01 |  | základní |  | 0 | 0 | 0 | 0 | 0 | 4 | K | 1 |  |  |  | ROZPOCET | 0 | 0 | 0 | 0 | 0 | 1 | 0 | 4 | -195087555
| VV |  | 1 |  | 1 | [12 empty] | VV | 1 | 2 | True | 0 | ROZPOCET
| VV |  | 1 |  | 1 | [12 empty] | VV | 1 | 2 | True | 0 | ROZPOCET
| VV |  | 1 |  | 1 | [12 empty] | VV | 1 | 2 | True | 0 | ROZPOCET
| VV |  | 1 |  | 1 | [12 empty] | VV | 1 | 2 | True | 0 | ROZPOCET
| VV |  | 1 |  | 1 | [12 empty] | VV | 1 | 2 | True | 0 | ROZPOCET
| VV |  | Součet |  | 5 | [12 empty] | VV | 1 | 4 | True | 1 | ROZPOCET
| VV |  | Výkres: D.1.4.d.3- D.1.4.d.9 | [14 empty] | VV | 1 | 1 | True | 0 | ROZPOCET
30 | K | 216201007 | E-Přisazené LED svítidlo, opálový PMMA kryt, průměr 285mm, 1 x LED, 20W, 2000lm, Ra80, 4000K | ks | 16 |  | 0 | CS ÚRS 2023 01 |  | základní |  | 0 | 0 | 0 | 0 | 0 | 4 | K | 1 |  |  |  | ROZPOCET | 0 | 0 | 0 | 0 | 0 | 1 | 0 | 4 | -100628359
| VV |  | 2 |  | 2 | [12 empty] | VV | 1 | 2 | True | 0 | ROZPOCET
| VV |  | 3 |  | 3 | [12 empty] | VV | 1 | 2 | True | 0 | ROZPOCET
| VV |  | 4 |  | 4 | [12 empty] | VV | 1 | 2 | True | 0 | ROZPOCET
| VV |  | 2 |  | 2 | [12 empty] | VV | 1 | 2 | True | 0 | ROZPOCET
| VV |  | 1 |  | 1 | [12 empty] | VV | 1 | 2 | True | 0 | ROZPOCET
| VV |  | 2 |  | 2 | [12 empty] | VV | 1 | 2 | True | 0 | ROZPOCET
| VV |  | 2 |  | 2 | [12 empty] | VV | 1 | 2 | True | 0 | ROZPOCET
| VV |  | Součet |  | 16 | [12 empty] | VV | 1 | 4 | True | 1 | ROZPOCET
| VV |  | Výkres: D.1.4.d.3- D.1.4.d.9 | [14 empty] | VV | 1 | 1 | True | 0 | ROZPOCET
31 | K | 210201039 | F2- LED reflektor s IP 66. Max. příkon 76 W, 1x27W, 220V, 2151lm, hliník sklo, RAL 9006, 3000K | ks | 5 |  | 0 | CS ÚRS 2023 01 |  | základní |  | 0 | 0 | 0 | 0 | 0 | 4 | K | 1 |  |  |  | ROZPOCET | 0 | 0 | 0 | 0 | 0 | 1 | 0 | 4 | 1881893127
| VV |  | 1 |  | 1 | [12 empty] | VV | 1 | 2 | True | 0 | ROZPOCET
| VV |  | 1 |  | 1 | [12 empty] | VV | 1 | 2 | True | 0 | ROZPOCET
| VV |  | 1 |  | 1 | [12 empty] | VV | 1 | 2 | True | 0 | ROZPOCET
| VV |  | 1 |  | 1 | [12 empty] | VV | 1 | 2 | True | 0 | ROZPOCET
| VV |  | 1 |  | 1 | [12 empty] | VV | 1 | 2 | True | 0 | ROZPOCET
| VV |  | Součet |  | 5 | [12 empty] | VV | 1 | 4 | True | 1 | ROZPOCET
| VV |  | Výkres: D.1.4.d.3- D.1.4.d.9 | [14 empty] | VV | 1 | 1 | True | 0 | ROZPOCET
32 | K | 210220001 | Jímací vedení na povrchu AIMgSI průměr 8mm bez nátěru | m | 96 |  | 0 | CS ÚRS 2023 01 |  | základní |  | 0 | 0 | 0 | 0 | 0 | 4 | K | 1 |  |  |  | ROZPOCET | 0 | 0 | 0 | 0 | 0 | 1 | 0 | 4 | -527624740
| VV |  | 20 |  | 20 | [12 empty] | VV | 1 | 2 | True | 0 | ROZPOCET
| VV |  | 12 |  | 12 | [12 empty] | VV | 1 | 2 | True | 0 | ROZPOCET
| VV |  | 43 |  | 43 | [12 empty] | VV | 1 | 2 | True | 0 | ROZPOCET
| VV |  | 21 |  | 21 | [12 empty] | VV | 1 | 2 | True | 0 | ROZPOCET
| VV |  | Součet |  | 96 | [12 empty] | VV | 1 | 4 | True | 1 | ROZPOCET
| VV |  | Výkres: D.1.4.d.23 | [14 empty] | VV | 1 | 1 | True | 0 | ROZPOCET
33 | K | 210020305 | kabelový žlab MARS 125/50mm vč. víka a podpěrek | m | 84 |  | 0 | CS ÚRS 2023 01 |  | základní |  | 0 | 0 | 0 | 0 | 0 | 4 | K | 1 |  |  |  | ROZPOCET | 0 | 0 | 0 | 0 | 0 | 1 | 0 | 4 | 88921439
| VV |  | 20 |  | 20 | [12 empty] | VV | 1 | 2 | True | 0 | ROZPOCET
| VV |  | 13 |  | 13 | [12 empty] | VV | 1 | 2 | True | 0 | ROZPOCET
| VV |  | 45 |  | 45 | [12 empty] | VV | 1 | 2 | True | 0 | ROZPOCET
| VV |  | 6 |  | 6 | [12 empty] | VV | 1 | 2 | True | 0 | ROZPOCET
| VV |  | Součet |  | 84 | [12 empty] | VV | 1 | 4 | True | 1 | ROZPOCET
| VV |  | Výkres: D.1.4.d.3- D.1.4.d.9 | [14 empty] | VV | 1 | 1 | True | 0 | ROZPOCET
34 | K | 210020309 | kabelový žlab MARS 250/50mm vč. víka a podpěrek | m | 42 |  | 0 | CS ÚRS 2023 01 |  | základní |  | 0 | 0 | 0 | 0 | 0 | 4 | K | 1 |  |  |  | ROZPOCET | 0 | 0 | 0 | 0 | 0 | 1 | 0 | 4 | -800342824
| VV |  | 17 |  | 17 | [12 empty] | VV | 1 | 2 | True | 0 | ROZPOCET
| VV |  | 20 |  | 20 | [12 empty] | VV | 1 | 2 | True | 0 | ROZPOCET
| VV |  | 5 |  | 5 | [12 empty] | VV | 1 | 2 | True | 0 | ROZPOCET
| VV |  | Součet |  | 42 | [12 empty] | VV | 1 | 4 | True | 1 | ROZPOCET
| VV |  | Výkres: D.1.4.d.3- D.1.4.d.9 | [14 empty] | VV | 1 | 1 | True | 0 | ROZPOCET
35 | K | 210020303 | kabelový žlab MARS 62/50mm vč. víka a podpěrek | m | 45 |  | 0 | CS ÚRS 2023 01 |  | základní |  | 0 | 0 | 0 | 0 | 0 | 4 | K | 1 |  |  |  | ROZPOCET | 0 | 0 | 0 | 0 | 0 | 1 | 0 | 4 | -1976634963
| VV |  | 21 |  | 21 | [12 empty] | VV | 1 | 2 | True | 0 | ROZPOCET
| VV |  | 10 |  | 10 | [12 empty] | VV | 1 | 2 | True | 0 | ROZPOCET
| VV |  | 14 |  | 14 | [12 empty] | VV | 1 | 2 | True | 0 | ROZPOCET
| VV |  | Součet |  | 45 | [12 empty] | VV | 1 | 4 | True | 1 | ROZPOCET
| VV |  | Výkres: D.1.4.d.3- D.1.4.d.9 | [14 empty] | VV | 1 | 1 | True | 0 | ROZPOCET
36 | K | 210020477 | kotva kovová | ks | 200 |  | 0 | CS ÚRS 2023 01 |  | základní |  | 0 | 0 | 0 | 0 | 0 | 4 | K | 1 |  |  |  | ROZPOCET | 0 | 0 | 0 | 0 | 0 | 1 | 0 | 4 | 1493546528
| VV |  | 52 |  | 52 | [12 empty] | VV | 1 | 2 | True | 0 | ROZPOCET
| VV |  | 15 |  | 15 | [12 empty] | VV | 1 | 2 | True | 0 | ROZPOCET
| VV |  | 13 |  | 13 | [12 empty] | VV | 1 | 2 | True | 0 | ROZPOCET
| VV |  | 2 |  | 2 | [12 empty] | VV | 1 | 2 | True | 0 | ROZPOCET
| VV |  | 66 |  | 66 | [12 empty] | VV | 1 | 2 | True | 0 | ROZPOCET
| VV |  | 5 |  | 5 | [12 empty] | VV | 1 | 2 | True | 0 | ROZPOCET
| VV |  | 30 |  | 30 | [12 empty] | VV | 1 | 2 | True | 0 | ROZPOCET
| VV |  | 17 |  | 17 | [12 empty] | VV | 1 | 2 | True | 0 | ROZPOCET
| VV |  | Součet |  | 200 | [12 empty] | VV | 1 | 4 | True | 1 | ROZPOCET
| VV |  | Výkres: D.1.4.d.3- D.1.4.d.9 | [14 empty] | VV | 1 | 1 | True | 0 | ROZPOCET
37 | K | 216010333 | krabice instalační OBO A11 | ks | 120 |  | 0 | CS ÚRS 2023 01 |  | základní |  | 0 | 0 | 0 | 0 | 0 | 4 | K | 1 |  |  |  | ROZPOCET | 0 | 0 | 0 | 0 | 0 | 1 | 0 | 4 | 47943991
| VV |  | 12 |  | 12 | [12 empty] | VV | 1 | 2 | True | 0 | ROZPOCET
| VV |  | 32 |  | 32 | [12 empty] | VV | 1 | 2 | True | 0 | ROZPOCET
| VV |  | 54 |  | 54 | [12 empty] | VV | 1 | 2 | True | 0 | ROZPOCET
| VV |  | 22 |  | 22 | [12 empty] | VV | 1 | 2 | True | 0 | ROZPOCET
| VV |  | Součet |  | 120 | [12 empty] | VV | 1 | 4 | True | 1 | ROZPOCET
| VV |  | Výkres: D.1.4.d.3- D.1.4.d.9 | [14 empty] | VV | 1 | 1 | True | 0 | ROZPOCET
38 | K | 210010313 | krabice odbočná s víčkem (KO 125) čtvercová bez zapojení | ks | 15 |  | 0 | CS ÚRS 2023 01 |  | základní |  | 0 | 0 | 0 | 0 | 0 | 4 | K | 1 |  |  |  | ROZPOCET | 0 | 0 | 0 | 0 | 0 | 1 | 0 | 4 | -1744990847
| VV |  | 3 |  | 3 | [12 empty] | VV | 1 | 2 | True | 0 | ROZPOCET
| VV |  | 2 |  | 2 | [12 empty] | VV | 1 | 2 | True | 0 | ROZPOCET
| VV |  | 1 |  | 1 | [12 empty] | VV | 1 | 2 | True | 0 | ROZPOCET
| VV |  | 5 |  | 5 | [12 empty] | VV | 1 | 2 | True | 0 | ROZPOCET
| VV |  | 4 |  | 4 | [12 empty] | VV | 1 | 2 | True | 0 | ROZPOCET
| VV |  | Součet |  | 15 | [12 empty] | VV | 1 | 4 | True | 1 | ROZPOCET
| VV |  | Výkres: D.1.4.d.3- D.1.4.d.9 | [14 empty] | VV | 1 | 1 | True | 0 | ROZPOCET
39 | K | 210010321 | krabice odbočná s víčkem a svork. (1903, KR 68) kruhová vč. zapojení | ks | 16 |  | 0 | CS ÚRS 2023 01 |  | základní |  | 0 | 0 | 0 | 0 | 0 | 4 | K | 1 |  |  |  | ROZPOCET | 0 | 0 | 0 | 0 | 0 | 1 | 0 | 4 | 530083765
| VV |  | 8 |  | 8 | [12 empty] | VV | 1 | 2 | True | 0 | ROZPOCET
| VV |  | 8 |  | 8 | [12 empty] | VV | 1 | 2 | True | 0 | ROZPOCET
| VV |  | Součet |  | 16 | [12 empty] | VV | 1 | 4 | True | 1 | ROZPOCET
| VV |  | Výkres: D.1.4.d.3- D.1.4.d.9 | [14 empty] | VV | 1 | 1 | True | 0 | ROZPOCET
40 | K | 210010301 | krabice přístrojová (1901, KU 68/1, KP 67, KP 68; KZ 3) bez zapojení | ks | 76 |  | 0 | CS ÚRS 2023 01 |  | základní |  | 0 | 0 | 0 | 0 | 0 | 4 | K | 1 |  |  |  | ROZPOCET | 0 | 0 | 0 | 0 | 0 | 1 | 0 | 4 | -1128949276
| VV |  | 12 |  | 12 | [12 empty] | VV | 1 | 2 | True | 0 | ROZPOCET
| VV |  | 22 |  | 22 | [12 empty] | VV | 1 | 2 | True | 0 | ROZPOCET
| VV |  | 21 |  | 21 | [12 empty] | VV | 1 | 2 | True | 0 | ROZPOCET
| VV |  | 21 |  | 21 | [12 empty] | VV | 1 | 2 | True | 0 | ROZPOCET
| VV |  | Součet |  | 76 | [12 empty] | VV | 1 | 4 | True | 1 | ROZPOCET
| VV |  | Výkres: D.1.4.d.3- D.1.4.d.9 | [14 empty] | VV | 1 | 1 | True | 0 | ROZPOCET
41 | K | 210020557 | Lankový závěs | ks | 4 |  | 0 | CS ÚRS 2023 01 |  | základní |  | 0 | 0 | 0 | 0 | 0 | 4 | K | 1 |  |  |  | ROZPOCET | 0 | 0 | 0 | 0 | 0 | 1 | 0 | 4 | 103389152
| VV |  | 1 |  | 1 | [12 empty] | VV | 1 | 2 | True | 0 | ROZPOCET
| VV |  | 1 |  | 1 | [12 empty] | VV | 1 | 2 | True | 0 | ROZPOCET
| VV |  | 1 |  | 1 | [12 empty] | VV | 1 | 2 | True | 0 | ROZPOCET
| VV |  | 1 |  | 1 | [12 empty] | VV | 1 | 2 | True | 0 | ROZPOCET
| VV |  | Součet |  | 4 | [12 empty] | VV | 1 | 4 | True | 1 | ROZPOCET
| VV |  | Výkres: D.1.4.d.3- D.1.4.d.9 | [14 empty] | VV | 1 | 1 | True | 0 | ROZPOCET
42 | K | 210190002 | montáž oceloplech. rozvodnic do 50kg | ks | 4 |  | 0 | CS ÚRS 2023 01 |  | základní |  | 0 | 0 | 0 | 0 | 0 | 4 | K | 1 |  |  |  | ROZPOCET | 0 | 0 | 0 | 0 | 0 | 1 | 0 | 4 | 56495453
| VV |  | 1 |  | 1 | [12 empty] | VV | 1 | 2 | True | 0 | ROZPOCET
| VV |  | 1 |  | 1 | [12 empty] | VV | 1 | 2 | True | 0 | ROZPOCET
| VV |  | 1 |  | 1 | [12 empty] | VV | 1 | 2 | True | 0 | ROZPOCET
| VV |  | 1 |  | 1 | [12 empty] | VV | 1 | 2 | True | 0 | ROZPOCET
| VV |  | Součet |  | 4 | [12 empty] | VV | 1 | 4 | True | 1 | ROZPOCET
| VV |  | Výkres: D.1.4.d.3- D.1.4.d.9 | [14 empty] | VV | 1 | 1 | True | 0 | ROZPOCET
43 | K | 216220122 | montáž podpěry PV 21 | ks | 102 |  | 0 | CS ÚRS 2023 01 |  | základní |  | 0 | 0 | 0 | 0 | 0 | 4 | K | 1 |  |  |  | ROZPOCET | 0 | 0 | 0 | 0 | 0 | 1 | 0 | 4 | 210463761
| VV |  | 12 |  | 12 | [12 empty] | VV | 1 | 2 | True | 0 | ROZPOCET
| VV |  | 24 |  | 24 | [12 empty] | VV | 1 | 2 | True | 0 | ROZPOCET
| VV |  | 32 |  | 32 | [12 empty] | VV | 1 | 2 | True | 0 | ROZPOCET
| VV |  | 12 |  | 12 | [12 empty] | VV | 1 | 2 | True | 0 | ROZPOCET
| VV |  | 2 |  | 2 | [12 empty] | VV | 1 | 2 | True | 0 | ROZPOCET
| VV |  | 20 |  | 20 | [12 empty] | VV | 1 | 2 | True | 0 | ROZPOCET
| VV |  | Součet |  | 102 | [12 empty] | VV | 1 | 4 | True | 1 | ROZPOCET
| VV |  | Výkres: D.1.4.d.23 | [14 empty] | VV | 1 | 1 | True | 0 | ROZPOCET
44 | K | 216220242 | montáž svorky SR03 | ks | 18 |  | 0 | CS ÚRS 2023 01 |  | základní |  | 0 | 0 | 0 | 0 | 0 | 4 | K | 1 |  |  |  | ROZPOCET | 0 | 0 | 0 | 0 | 0 | 1 | 0 | 4 | -1476095216
| VV |  | 6 |  | 6 | [12 empty] | VV | 1 | 2 | True | 0 | ROZPOCET
| VV |  | 6 |  | 6 | [12 empty] | VV | 1 | 2 | True | 0 | ROZPOCET
| VV |  | 6 |  | 6 | [12 empty] | VV | 1 | 2 | True | 0 | ROZPOCET
| VV |  | Součet |  | 18 | [12 empty] | VV | 1 | 4 | True | 1 | ROZPOCET
| VV |  | Výkres: D.1.4.d.23 | [14 empty] | VV | 1 | 1 | True | 0 | ROZPOCET
45 | K | 216220255 | montáž svorky SU FeZn | ks | 5 |  | 0 | CS ÚRS 2023 01 |  | základní |  | 0 | 0 | 0 | 0 | 0 | 4 | K | 1 |  |  |  | ROZPOCET | 0 | 0 | 0 | 0 | 0 | 1 | 0 | 4 | -1255560570
| VV |  | 2 |  | 2 | [12 empty] | VV | 1 | 2 | True | 0 | ROZPOCET
| VV |  | 2 |  | 2 | [12 empty] | VV | 1 | 2 | True | 0 | ROZPOCET
| VV |  | 1 |  | 1 | [12 empty] | VV | 1 | 2 | True | 0 | ROZPOCET
| VV |  | Součet |  | 5 | [12 empty] | VV | 1 | 4 | True | 1 | ROZPOCET
| VV |  | Výkres: D.1.4.d.23 | [14 empty] | VV | 1 | 1 | True | 0 | ROZPOCET
46 | K | 216140002 | Montáž, ventilátoru a časového spínače | ks | 8 |  | 0 | CS ÚRS 2023 01 |  | základní |  | 0 | 0 | 0 | 0 | 0 | 4 | K | 1 |  |  |  | ROZPOCET | 0 | 0 | 0 | 0 | 0 | 1 | 0 | 4 | 634572968
| VV |  | 2 |  | 2 | [12 empty] | VV | 1 | 2 | True | 0 | ROZPOCET
| VV |  | 2 |  | 2 | [12 empty] | VV | 1 | 2 | True | 0 | ROZPOCET
| VV |  | 1 |  | 1 | [12 empty] | VV | 1 | 2 | True | 0 | ROZPOCET
| VV |  | 1 |  | 1 | [12 empty] | VV | 1 | 2 | True | 0 | ROZPOCET
| VV |  | 2 |  | 2 | [12 empty] | VV | 1 | 2 | True | 0 | ROZPOCET
| VV |  | Součet |  | 8 | [12 empty] | VV | 1 | 4 | True | 1 | ROZPOCET
| VV |  | Výkres: D.1.4.d.3- D.1.4.d.9 | [14 empty] | VV | 1 | 1 | True | 0 | ROZPOCET
47 | K | 216201025 | N-LED přisazené nouzové svítidlo LED ECONOMIC, 1W, 1 x ECL/1W, 1,2W, 110lm, Ra80, 4000K, IP65 | ks | 32 |  | 0 | CS ÚRS 2023 01 |  | základní |  | 0 | 0 | 0 | 0 | 0 | 4 | K | 1 |  |  |  | ROZPOCET | 0 | 0 | 0 | 0 | 0 | 1 | 0 | 4 | 195529752
| VV |  | 2 |  | 2 | [12 empty] | VV | 1 | 2 | True | 0 | ROZPOCET
| VV |  | 1 |  | 1 | [12 empty] | VV | 1 | 2 | True | 0 | ROZPOCET
| VV |  | 12 |  | 12 | [12 empty] | VV | 1 | 2 | True | 0 | ROZPOCET
| VV |  | 3 |  | 3 | [12 empty] | VV | 1 | 2 | True | 0 | ROZPOCET
| VV |  | 1 |  | 1 | [12 empty] | VV | 1 | 2 | True | 0 | ROZPOCET
| VV |  | 1 |  | 1 | [12 empty] | VV | 1 | 2 | True | 0 | ROZPOCET
| VV |  | 2 |  | 2 | [12 empty] | VV | 1 | 2 | True | 0 | ROZPOCET
| VV |  | 5 |  | 5 | [12 empty] | VV | 1 | 2 | True | 0 | ROZPOCET
| VV |  | 4 |  | 4 | [12 empty] | VV | 1 | 2 | True | 0 | ROZPOCET
| VV |  | 1 |  | 1 | [12 empty] | VV | 1 | 2 | True | 0 | ROZPOCET
| VV |  | Součet |  | 32 | [12 empty] | VV | 1 | 4 | True | 1 | ROZPOCET
| VV |  | Výkres: D.1.4.d.3- D.1.4.d.9 | [14 empty] | VV | 1 | 1 | True | 0 | ROZPOCET
48 | K | 210020472 | Nosný profil C | ks | 94 |  | 0 | CS ÚRS 2023 01 |  | základní |  | 0 | 0 | 0 | 0 | 0 | 4 | K | 1 |  |  |  | ROZPOCET | 0 | 0 | 0 | 0 | 0 | 1 | 0 | 4 | -1096137794
| VV |  | 3 |  | 3 | [12 empty] | VV | 1 | 2 | True | 0 | ROZPOCET
| VV |  | 12 |  | 12 | [12 empty] | VV | 1 | 2 | True | 0 | ROZPOCET
| VV |  | 3 |  | 3 | [12 empty] | VV | 1 | 2 | True | 0 | ROZPOCET
| VV |  | 14 |  | 14 | [12 empty] | VV | 1 | 2 | True | 0 | ROZPOCET
| VV |  | 13 |  | 13 | [12 empty] | VV | 1 | 2 | True | 0 | ROZPOCET
| VV |  | 14 |  | 14 | [12 empty] | VV | 1 | 2 | True | 0 | ROZPOCET
| VV |  | 12 |  | 12 | [12 empty] | VV | 1 | 2 | True | 0 | ROZPOCET
| VV |  | 18 |  | 18 | [12 empty] | VV | 1 | 2 | True | 0 | ROZPOCET
| VV |  | 5 |  | 5 | [12 empty] | VV | 1 | 2 | True | 0 | ROZPOCET
| VV |  | Součet |  | 94 | [12 empty] | VV | 1 | 4 | True | 1 | ROZPOCET
| VV |  | Výkres: D.1.4.d.3- D.1.4.d.9 | [14 empty] | VV | 1 | 1 | True | 0 | ROZPOCET
49 | K | 210192551 | ochranné pospojování v prádelně, koupelně apod. Cu 4-16mm2 (PU) | ks | 3 |  | 0 | CS ÚRS 2023 01 |  | základní |  | 0 | 0 | 0 | 0 | 0 | 4 | K | 1 |  |  |  | ROZPOCET | 0 | 0 | 0 | 0 | 0 | 1 | 0 | 4 | -167916181
| VV |  | 2 |  | 2 | [12 empty] | VV | 1 | 2 | True | 0 | ROZPOCET
| VV |  | 1 |  | 1 | [12 empty] | VV | 1 | 2 | True | 0 | ROZPOCET
| VV |  | Součet |  | 3 | [12 empty] | VV | 1 | 4 | True | 1 | ROZPOCET
| VV |  | Výkres: D.1.4.d.3- D.1.4.d.9 | [14 empty] | VV | 1 | 1 | True | 0 | ROZPOCET
50 | K | 210220373 | ochranný úhelník do zdiva | ks | 5 |  | 0 | CS ÚRS 2023 01 |  | základní |  | 0 | 0 | 0 | 0 | 0 | 4 | K | 1 |  |  |  | ROZPOCET | 0 | 0 | 0 | 0 | 0 | 1 | 0 | 4 | 2103740245
| VV |  | 2 |  | 2 | [12 empty] | VV | 1 | 2 | True | 0 | ROZPOCET
| VV |  | 1 |  | 1 | [12 empty] | VV | 1 | 2 | True | 0 | ROZPOCET
| VV |  | 1 |  | 1 | [12 empty] | VV | 1 | 2 | True | 0 | ROZPOCET
| VV |  | 1 |  | 1 | [12 empty] | VV | 1 | 2 | True | 0 | ROZPOCET
| VV |  | Součet |  | 5 | [12 empty] | VV | 1 | 4 | True | 1 | ROZPOCET
| VV |  | Výkres: D.1.4.d.23 | [14 empty] | VV | 1 | 1 | True | 0 | ROZPOCET
51 | K | 210220401 | označení svodu štítky smalt/umělá hmota | ks | 5 |  | 0 | CS ÚRS 2023 01 |  | základní |  | 0 | 0 | 0 | 0 | 0 | 4 | K | 1 |  |  |  | ROZPOCET | 0 | 0 | 0 | 0 | 0 | 1 | 0 | 4 | 1006262165
| VV |  | 3 |  | 3 | [12 empty] | VV | 1 | 2 | True | 0 | ROZPOCET
| VV |  | 2 |  | 2 | [12 empty] | VV | 1 | 2 | True | 0 | ROZPOCET
| VV |  | Součet |  | 5 | [12 empty] | VV | 1 | 4 | True | 1 | ROZPOCET
| VV |  | Výkres: D.1.4.d.23 | [14 empty] | VV | 1 | 1 | True | 0 | ROZPOCET
52 | K | 210120001 | pojistka včetně vložek E 27 do 25 A | ks | 1 |  | 0 | CS ÚRS 2023 01 |  | základní |  | 0 | 0 | 0 | 0 | 0 | 4 | K | 1 |  |  |  | ROZPOCET | 0 | 0 | 0 | 0 | 0 | 1 | 0 | 4 | 2073366264
| VV |  | 1 |  | 1 | [12 empty] | VV | 1 | 2 | True | 1 | ROZPOCET
| VV |  | Výkres: D.1.4.d.3- D.1.4.d.9 | [14 empty] | VV | 1 | 1 | True | 0 | ROZPOCET
53 | K | 210020931 | protipožární ucpávky | kpl | 1 |  | 0 | CS ÚRS 2023 01 |  | základní |  | 0 | 0 | 0 | 0 | 0 | 4 | K | 1 |  |  |  | ROZPOCET | 0 | 0 | 0 | 0 | 0 | 1 | 0 | 4 | 1322870074
| VV |  | 1 |  | 1 | [12 empty] | VV | 1 | 2 | True | 1 | ROZPOCET
| VV |  | Výkres: D.1.4.d.3- D.1.4.d.9 | [14 empty] | VV | 1 | 1 | True | 0 | ROZPOCET
54 | K | 216140011 | Připojení 1f vývodů | ks | 17 |  | 0 | CS ÚRS 2023 01 |  | základní |  | 0 | 0 | 0 | 0 | 0 | 4 | K | 1 |  |  |  | ROZPOCET | 0 | 0 | 0 | 0 | 0 | 1 | 0 | 4 | 879755534
| VV |  | 1 |  | 1 | [12 empty] | VV | 1 | 2 | True | 0 | ROZPOCET
| VV |  | 2 |  | 2 | [12 empty] | VV | 1 | 2 | True | 0 | ROZPOCET
| VV |  | 3 |  | 3 | [12 empty] | VV | 1 | 2 | True | 0 | ROZPOCET
| VV |  | 3 |  | 3 | [12 empty] | VV | 1 | 2 | True | 0 | ROZPOCET
| VV |  | 3 |  | 3 | [12 empty] | VV | 1 | 2 | True | 0 | ROZPOCET
| VV |  | 3 |  | 3 | [12 empty] | VV | 1 | 2 | True | 0 | ROZPOCET
| VV |  | 2 |  | 2 | [12 empty] | VV | 1 | 2 | True | 0 | ROZPOCET
| VV |  | Součet |  | 17 | [12 empty] | VV | 1 | 4 | True | 1 | ROZPOCET
| VV |  | Výkres: D.1.4.d.3- D.1.4.d.9 | [14 empty] | VV | 1 | 1 | True | 0 | ROZPOCET
55 | K | 216140010 | Připojení 3f vývodů | ks | 16 |  | 0 | CS ÚRS 2023 01 |  | základní |  | 0 | 0 | 0 | 0 | 0 | 4 | K | 1 |  |  |  | ROZPOCET | 0 | 0 | 0 | 0 | 0 | 1 | 0 | 4 | 193896491
| VV |  | 4 |  | 4 | [12 empty] | VV | 1 | 2 | True | 0 | ROZPOCET
| VV |  | 4 |  | 4 | [12 empty] | VV | 1 | 2 | True | 0 | ROZPOCET
| VV |  | 4 |  | 4 | [12 empty] | VV | 1 | 2 | True | 0 | ROZPOCET
| VV |  | 4 |  | 4 | [12 empty] | VV | 1 | 2 | True | 0 | ROZPOCET
| VV |  | Součet |  | 16 | [12 empty] | VV | 1 | 4 | True | 1 | ROZPOCET
| VV |  | Výkres: D.1.4.d.3- D.1.4.d.9 | [14 empty] | VV | 1 | 1 | True | 0 | ROZPOCET
56 | K | 211150031 | Signalizační systém pro imobilní | ks | 1 |  | 0 | CS ÚRS 2023 01 |  | základní |  | 0 | 0 | 0 | 0 | 0 | 4 | K | 1 |  |  |  | ROZPOCET | 0 | 0 | 0 | 0 | 0 | 1 | 0 | 4 | 1162103724
| VV |  | 1 |  | 1 | [12 empty] | VV | 1 | 2 | True | 1 | ROZPOCET
| VV |  | Výkres: D.1.4.d.3- D.1.4.d.9 | [14 empty] | VV | 1 | 1 | True | 0 | ROZPOCET
57 | K | 210220013 | smršťovací návlek - chránička | ks | 5 |  | 0 | CS ÚRS 2023 01 |  | základní |  | 0 | 0 | 0 | 0 | 0 | 4 | K | 1 |  |  |  | ROZPOCET | 0 | 0 | 0 | 0 | 0 | 1 | 0 | 4 | 1084206718
| VV |  | 1 |  | 1 | [12 empty] | VV | 1 | 2 | True | 0 | ROZPOCET
| VV |  | 1 |  | 1 | [12 empty] | VV | 1 | 2 | True | 0 | ROZPOCET
| VV |  | 1 |  | 1 | [12 empty] | VV | 1 | 2 | True | 0 | ROZPOCET
| VV |  | 1 |  | 1 | [12 empty] | VV | 1 | 2 | True | 0 | ROZPOCET
| VV |  | 1 |  | 1 | [12 empty] | VV | 1 | 2 | True | 0 | ROZPOCET
| VV |  | Součet |  | 5 | [12 empty] | VV | 1 | 4 | True | 1 | ROZPOCET
| VV |  | Výkres: D.1.4.d.3- D.1.4.d.9 | [14 empty] | VV | 1 | 1 | True | 0 | ROZPOCET
58 | K | 210110001 | spínač nástěnný prostředí vlhké 1-pólový řazení 1 | ks | 21 |  | 0 | CS ÚRS 2023 01 |  | základní |  | 0 | 0 | 0 | 0 | 0 | 4 | K | 1 |  |  |  | ROZPOCET | 0 | 0 | 0 | 0 | 0 | 1 | 0 | 4 | -2118005459
| VV |  | 2 |  | 2 | [12 empty] | VV | 1 | 2 | True | 0 | ROZPOCET
| VV |  | 3 |  | 3 | [12 empty] | VV | 1 | 2 | True | 0 | ROZPOCET
| VV |  | 1 |  | 1 | [12 empty] | VV | 1 | 2 | True | 0 | ROZPOCET
| VV |  | 1 |  | 1 | [12 empty] | VV | 1 | 2 | True | 0 | ROZPOCET
| VV |  | 2 |  | 2 | [12 empty] | VV | 1 | 2 | True | 0 | ROZPOCET
| VV |  | 3 |  | 3 | [12 empty] | VV | 1 | 2 | True | 0 | ROZPOCET
| VV |  | 3 |  | 3 | [12 empty] | VV | 1 | 2 | True | 0 | ROZPOCET
| VV |  | 3 |  | 3 | [12 empty] | VV | 1 | 2 | True | 0 | ROZPOCET
| VV |  | 3 |  | 3 | [12 empty] | VV | 1 | 2 | True | 0 | ROZPOCET
| VV |  | Součet |  | 21 | [12 empty] | VV | 1 | 4 | True | 1 | ROZPOCET
| VV |  | Výkres: D.1.4.d.3- D.1.4.d.9 | [14 empty] | VV | 1 | 1 | True | 0 | ROZPOCET
59 | K | 215110503 | spínač typu S 40A/400V IP65, montáž na povrch | ks | 17 |  | 0 | CS ÚRS 2023 01 |  | základní |  | 0 | 0 | 0 | 0 | 0 | 4 | K | 1 |  |  |  | ROZPOCET | 0 | 0 | 0 | 0 | 0 | 1 | 0 | 4 | -1090399046
| VV |  | 2 |  | 2 | [12 empty] | VV | 1 | 2 | True | 0 | ROZPOCET
| VV |  | 3 |  | 3 | [12 empty] | VV | 1 | 2 | True | 0 | ROZPOCET
| VV |  | 3 |  | 3 | [12 empty] | VV | 1 | 2 | True | 0 | ROZPOCET
| VV |  | 2 |  | 2 | [12 empty] | VV | 1 | 2 | True | 0 | ROZPOCET
| VV |  | 4 |  | 4 | [12 empty] | VV | 1 | 2 | True | 0 | ROZPOCET
| VV |  | 1 |  | 1 | [12 empty] | VV | 1 | 2 | True | 0 | ROZPOCET
| VV |  | 2 |  | 2 | [12 empty] | VV | 1 | 2 | True | 0 | ROZPOCET
| VV |  | Součet |  | 17 | [12 empty] | VV | 1 | 4 | True | 1 | ROZPOCET
| VV |  | Výkres: D.1.4.d.3- D.1.4.d.9 | [14 empty] | VV | 1 | 1 | True | 0 | ROZPOCET
60 | K | 210110041 | spínač zapuštěný 1-pólový řazení 1 | ks | 11 |  | 0 | CS ÚRS 2023 01 |  | základní |  | 0 | 0 | 0 | 0 | 0 | 4 | K | 1 |  |  |  | ROZPOCET | 0 | 0 | 0 | 0 | 0 | 1 | 0 | 4 | 288927195
| VV |  | 2 |  | 2 | [12 empty] | VV | 1 | 2 | True | 0 | ROZPOCET
| VV |  | 1 |  | 1 | [12 empty] | VV | 1 | 2 | True | 0 | ROZPOCET
| VV |  | 2 |  | 2 | [12 empty] | VV | 1 | 2 | True | 0 | ROZPOCET
| VV |  | 2 |  | 2 | [12 empty] | VV | 1 | 2 | True | 0 | ROZPOCET
| VV |  | 4 |  | 4 | [12 empty] | VV | 1 | 2 | True | 0 | ROZPOCET
| VV |  | Součet |  | 11 | [12 empty] | VV | 1 | 4 | True | 1 | ROZPOCET
| VV |  | Výkres: D.1.4.d.3- D.1.4.d.9 | [14 empty] | VV | 1 | 1 | True | 0 | ROZPOCET
61 | K | 210110045 | střídavý přepínač zapuštěný - řazení 6 | ks | 12 |  | 0 | CS ÚRS 2023 01 |  | základní |  | 0 | 0 | 0 | 0 | 0 | 4 | K | 1 |  |  |  | ROZPOCET | 0 | 0 | 0 | 0 | 0 | 1 | 0 | 4 | -763906971
| VV |  | 2 |  | 2 | [12 empty] | VV | 1 | 2 | True | 0 | ROZPOCET
| VV |  | 2 |  | 2 | [12 empty] | VV | 1 | 2 | True | 0 | ROZPOCET
| VV |  | 2 |  | 2 | [12 empty] | VV | 1 | 2 | True | 0 | ROZPOCET
| VV |  | 2 |  | 2 | [12 empty] | VV | 1 | 2 | True | 0 | ROZPOCET
| VV |  | 2 |  | 2 | [12 empty] | VV | 1 | 2 | True | 0 | ROZPOCET
| VV |  | 2 |  | 2 | [12 empty] | VV | 1 | 2 | True | 0 | ROZPOCET
| VV |  | Součet |  | 12 | [12 empty] | VV | 1 | 4 | True | 1 | ROZPOCET
| VV |  | Výkres: D.1.4.d.3- D.1.4.d.9 | [14 empty] | VV | 1 | 1 | True | 0 | ROZPOCET
62 | K | 210220101 | svodové vodiče FeZn a Al průměru 10mm, Cu, AlMgSi průměr 8mm vč. podpěr | m | 50 |  | 0 | CS ÚRS 2023 01 |  | základní |  | 0 | 0 | 0 | 0 | 0 | 4 | K | 1 |  |  |  | ROZPOCET | 0 | 0 | 0 | 0 | 0 | 1 | 0 | 4 | 2003946000
| VV |  | 7 |  | 7 | [12 empty] | VV | 1 | 2 | True | 0 | ROZPOCET
| VV |  | 7 |  | 7 | [12 empty] | VV | 1 | 2 | True | 0 | ROZPOCET
| VV |  | 8 |  | 8 | [12 empty] | VV | 1 | 2 | True | 0 | ROZPOCET
| VV |  | 8 |  | 8 | [12 empty] | VV | 1 | 2 | True | 0 | ROZPOCET
| VV |  | 10 |  | 10 | [12 empty] | VV | 1 | 2 | True | 0 | ROZPOCET
| VV |  | 10 |  | 10 | [12 empty] | VV | 1 | 2 | True | 0 | ROZPOCET
| VV |  | Součet |  | 50 | [12 empty] | VV | 1 | 4 | True | 1 | ROZPOCET
| VV |  | Výkres: D.1.4.d.23 | [14 empty] | VV | 1 | 1 | True | 0 | ROZPOCET
63 | K | 210220321 | svorka na potrubí "Bernard" vč. pásku (bez vodiče a připojení) | ks | 24 |  | 0 | CS ÚRS 2023 01 |  | základní |  | 0 | 0 | 0 | 0 | 0 | 4 | K | 1 |  |  |  | ROZPOCET | 0 | 0 | 0 | 0 | 0 | 1 | 0 | 4 | 1622129965
| VV |  | 4 |  | 4 | [12 empty] | VV | 1 | 2 | True | 0 | ROZPOCET
| VV |  | 4 |  | 4 | [12 empty] | VV | 1 | 2 | True | 0 | ROZPOCET
| VV |  | 2 |  | 2 | [12 empty] | VV | 1 | 2 | True | 0 | ROZPOCET
| VV |  | 2 |  | 2 | [12 empty] | VV | 1 | 2 | True | 0 | ROZPOCET
| VV |  | 2 |  | 2 | [12 empty] | VV | 1 | 2 | True | 0 | ROZPOCET
| VV |  | 4 |  | 4 | [12 empty] | VV | 1 | 2 | True | 0 | ROZPOCET
| VV |  | 6 |  | 6 | [12 empty] | VV | 1 | 2 | True | 0 | ROZPOCET
| VV |  | Součet |  | 24 | [12 empty] | VV | 1 | 4 | True | 1 | ROZPOCET
| VV |  | Výkres: D.1.4.d.3- D.1.4.d.9 | [14 empty] | VV | 1 | 1 | True | 0 | ROZPOCET
64 | K | 210110083 | svorkovnice pro pohyblivý přívod | ks | 1 |  | 0 | CS ÚRS 2023 01 |  | základní |  | 0 | 0 | 0 | 0 | 0 | 4 | K | 1 |  |  |  | ROZPOCET | 0 | 0 | 0 | 0 | 0 | 1 | 0 | 4 | 619785552
| VV |  | 1 |  | 1 | [12 empty] | VV | 1 | 2 | True | 1 | ROZPOCET
| VV |  | Výkres: D.1.4.d.3- D.1.4.d.9 | [14 empty] | VV | 1 | 1 | True | 0 | ROZPOCET
65 | K | 210220301 | svorky hromosvodové do 2 šroubu (SS, SR 03) | ks | 7 |  | 0 | CS ÚRS 2023 01 |  | základní |  | 0 | 0 | 0 | 0 | 0 | 4 | K | 1 |  |  |  | ROZPOCET | 0 | 0 | 0 | 0 | 0 | 1 | 0 | 4 | -1228700939
| VV |  | 3 |  | 3 | [12 empty] | VV | 1 | 2 | True | 0 | ROZPOCET
| VV |  | 2 |  | 2 | [12 empty] | VV | 1 | 2 | True | 0 | ROZPOCET
| VV |  | 2 |  | 2 | [12 empty] | VV | 1 | 2 | True | 0 | ROZPOCET
| VV |  | Součet |  | 7 | [12 empty] | VV | 1 | 4 | True | 1 | ROZPOCET
| VV |  | Výkres: D.1.4.d.23 | [14 empty] | VV | 1 | 1 | True | 0 | ROZPOCET
66 | K | 210220301.1 | svorky hromosvodové do 2 šroubu (SS, SR 03) | ks | 44 |  | 0 | CS ÚRS 2023 01 |  | základní |  | 0 | 0 | 0 | 0 | 0 | 4 | K | 1 |  |  |  | ROZPOCET | 0 | 0 | 0 | 0 | 0 | 1 | 0 | 4 | -927702502
| VV |  | 4 |  | 4 | [12 empty] | VV | 1 | 2 | True | 0 | ROZPOCET
| VV |  | 2 |  | 2 | [12 empty] | VV | 1 | 2 | True | 0 | ROZPOCET
| VV |  | 4 |  | 4 | [12 empty] | VV | 1 | 2 | True | 0 | ROZPOCET
| VV |  | 2 |  | 2 | [12 empty] | VV | 1 | 2 | True | 0 | ROZPOCET
| VV |  | 2 |  | 2 | [12 empty] | VV | 1 | 2 | True | 0 | ROZPOCET
| VV |  | 2 |  | 2 | [12 empty] | VV | 1 | 2 | True | 0 | ROZPOCET
| VV |  | 6 |  | 6 | [12 empty] | VV | 1 | 2 | True | 0 | ROZPOCET
| VV |  | 10 |  | 10 | [12 empty] | VV | 1 | 2 | True | 0 | ROZPOCET
| VV |  | 6 |  | 6 | [12 empty] | VV | 1 | 2 | True | 0 | ROZPOCET
| VV |  | 6 |  | 6 | [12 empty] | VV | 1 | 2 | True | 0 | ROZPOCET
| VV |  | Součet |  | 44 | [12 empty] | VV | 1 | 4 | True | 1 | ROZPOCET
| VV |  | Výkres: D.1.4.d.23 | [14 empty] | VV | 1 | 1 | True | 0 | ROZPOCET
67 | K | 210220302 | svorky hromosvodové nad 2 šrouby -SZ | ks | 5 |  | 0 | CS ÚRS 2023 01 |  | základní |  | 0 | 0 | 0 | 0 | 0 | 4 | K | 1 |  |  |  | ROZPOCET | 0 | 0 | 0 | 0 | 0 | 1 | 0 | 4 | 1165423312
| VV |  | 2 |  | 2 | [12 empty] | VV | 1 | 2 | True | 0 | ROZPOCET
| VV |  | 2 |  | 2 | [12 empty] | VV | 1 | 2 | True | 0 | ROZPOCET
| VV |  | 1 |  | 1 | [12 empty] | VV | 1 | 2 | True | 0 | ROZPOCET
| VV |  | Součet |  | 5 | [12 empty] | VV | 1 | 4 | True | 1 | ROZPOCET
| VV |  | Výkres: D.1.4.d.23 | [14 empty] | VV | 1 | 1 | True | 0 | ROZPOCET
68 | K | 210010301.1 | Svorky(2x,2,5 bílá,3x2,5 oranžová,5x2,5 žlutá) včetně zapojení | ks | 400 |  | 0 | CS ÚRS 2023 01 |  | základní |  | 0 | 0 | 0 | 0 | 0 | 4 | K | 1 |  |  |  | ROZPOCET | 0 | 0 | 0 | 0 | 0 | 1 | 0 | 4 | -706759967
| VV |  | 10 |  | 10 | [12 empty] | VV | 1 | 2 | True | 0 | ROZPOCET
| VV |  | 12 |  | 12 | [12 empty] | VV | 1 | 2 | True | 0 | ROZPOCET
| VV |  | 40 |  | 40 | [12 empty] | VV | 1 | 2 | True | 0 | ROZPOCET
| VV |  | 21 |  | 21 | [12 empty] | VV | 1 | 2 | True | 0 | ROZPOCET
| VV |  | 12 |  | 12 | [12 empty] | VV | 1 | 2 | True | 0 | ROZPOCET
| VV |  | 31 |  | 31 | [12 empty] | VV | 1 | 2 | True | 0 | ROZPOCET
| VV |  | 45 |  | 45 | [12 empty] | VV | 1 | 2 | True | 0 | ROZPOCET
| VV |  | 12 |  | 12 | [12 empty] | VV | 1 | 2 | True | 0 | ROZPOCET
| VV |  | 12 |  | 12 | [12 empty] | VV | 1 | 2 | True | 0 | ROZPOCET
| VV |  | 34 |  | 34 | [12 empty] | VV | 1 | 2 | True | 0 | ROZPOCET
| VV |  | 12 |  | 12 | [12 empty] | VV | 1 | 2 | True | 0 | ROZPOCET
| VV |  | 65 |  | 65 | [12 empty] | VV | 1 | 2 | True | 0 | ROZPOCET
| VV |  | 45 |  | 45 | [12 empty] | VV | 1 | 2 | True | 0 | ROZPOCET
| VV |  | 21 |  | 21 | [12 empty] | VV | 1 | 2 | True | 0 | ROZPOCET
| VV |  | 20 |  | 20 | [12 empty] | VV | 1 | 2 | True | 0 | ROZPOCET
| VV |  | 8 |  | 8 | [12 empty] | VV | 1 | 2 | True | 0 | ROZPOCET
| VV |  | Součet |  | 400 | [12 empty] | VV | 1 | 4 | True | 1 | ROZPOCET
| VV |  | Výkres: D.1.4.d.3- D.1.4.d.9 | [14 empty] | VV | 1 | 1 | True | 0 | ROZPOCET
69 | K | 210110084 | tlačítko STOP, montáž na povrch, žluté s červeným hřibem, chráněno proti nechtěnému sepnutí | ks | 8 |  | 0 | CS ÚRS 2023 01 |  | základní |  | 0 | 0 | 0 | 0 | 0 | 4 | K | 1 |  |  |  | ROZPOCET | 0 | 0 | 0 | 0 | 0 | 1 | 0 | 4 | -1389906566
| VV |  | 1 |  | 1 | [12 empty] | VV | 1 | 2 | True | 0 | ROZPOCET
| VV |  | 2 |  | 2 | [12 empty] | VV | 1 | 2 | True | 0 | ROZPOCET
| VV |  | 2 |  | 2 | [12 empty] | VV | 1 | 2 | True | 0 | ROZPOCET
| VV |  | 1 |  | 1 | [12 empty] | VV | 1 | 2 | True | 0 | ROZPOCET
| VV |  | 1 |  | 1 | [12 empty] | VV | 1 | 2 | True | 0 | ROZPOCET
| VV |  | 1 |  | 1 | [12 empty] | VV | 1 | 2 | True | 0 | ROZPOCET
| VV |  | Součet |  | 8 | [12 empty] | VV | 1 | 4 | True | 1 | ROZPOCET
| VV |  | Výkres: D.1.4.d.3- D.1.4.d.9 | [14 empty] | VV | 1 | 1 | True | 0 | ROZPOCET
70 | K | 216010054 | trubka instalační KOPOFLEX průměr 75mm | m | 40 |  | 0 | CS ÚRS 2023 01 |  | základní |  | 0 | 0 | 0 | 0 | 0 | 4 | K | 1 |  |  |  | ROZPOCET | 0 | 0 | 0 | 0 | 0 | 1 | 0 | 4 | -722145892
| VV |  | 20 |  | 20 | [12 empty] | VV | 1 | 2 | True | 0 | ROZPOCET
| VV |  | 20 |  | 20 | [12 empty] | VV | 1 | 2 | True | 0 | ROZPOCET
| VV |  | Součet |  | 40 | [12 empty] | VV | 1 | 4 | True | 1 | ROZPOCET
| VV |  | Výkres: D.1.4.d.3- D.1.4.d.9 | [14 empty] | VV | 1 | 1 | True | 0 | ROZPOCET
71 | K | 210010131 | trubka ochranná plastová tuhá do průměru 20mm (PU) | m | 102 |  | 0 | CS ÚRS 2023 01 |  | základní |  | 0 | 0 | 0 | 0 | 0 | 4 | K | 1 |  |  |  | ROZPOCET | 0 | 0 | 0 | 0 | 0 | 1 | 0 | 4 | 2093876222
| VV |  | 15 |  | 15 | [12 empty] | VV | 1 | 2 | True | 0 | ROZPOCET
| VV |  | 12 |  | 12 | [12 empty] | VV | 1 | 2 | True | 0 | ROZPOCET
| VV |  | 14 |  | 14 | [12 empty] | VV | 1 | 2 | True | 0 | ROZPOCET
| VV |  | 13 |  | 13 | [12 empty] | VV | 1 | 2 | True | 0 | ROZPOCET
| VV |  | 12 |  | 12 | [12 empty] | VV | 1 | 2 | True | 0 | ROZPOCET
| VV |  | 13 |  | 13 | [12 empty] | VV | 1 | 2 | True | 0 | ROZPOCET
| VV |  | 14 |  | 14 | [12 empty] | VV | 1 | 2 | True | 0 | ROZPOCET
| VV |  | 9 |  | 9 | [12 empty] | VV | 1 | 2 | True | 0 | ROZPOCET
| VV |  | Součet |  | 102 | [12 empty] | VV | 1 | 4 | True | 1 | ROZPOCET
| VV |  | Výkres: D.1.4.d.3- D.1.4.d.9 | [14 empty] | VV | 1 | 1 | True | 0 | ROZPOCET
72 | K | 210010025 | trubka plastová ohebná instalační průměr 16mm (PU) | m | 192 |  | 0 | CS ÚRS 2023 01 |  | základní |  | 0 | 0 | 0 | 0 | 0 | 4 | K | 1 |  |  |  | ROZPOCET | 0 | 0 | 0 | 0 | 0 | 1 | 0 | 4 | -906464124
| VV |  | 14 |  | 14 | [12 empty] | VV | 1 | 2 | True | 0 | ROZPOCET
| VV |  | 16 |  | 16 | [12 empty] | VV | 1 | 2 | True | 0 | ROZPOCET
| VV |  | 17 |  | 17 | [12 empty] | VV | 1 | 2 | True | 0 | ROZPOCET
| VV |  | 15 |  | 15 | [12 empty] | VV | 1 | 2 | True | 0 | ROZPOCET
| VV |  | 21 |  | 21 | [12 empty] | VV | 1 | 2 | True | 0 | ROZPOCET
| VV |  | 14 |  | 14 | [12 empty] | VV | 1 | 2 | True | 0 | ROZPOCET
| VV |  | 21 |  | 21 | [12 empty] | VV | 1 | 2 | True | 0 | ROZPOCET
| VV |  | 24 |  | 24 | [12 empty] | VV | 1 | 2 | True | 0 | ROZPOCET
| VV |  | 50 |  | 50 | [12 empty] | VV | 1 | 2 | True | 0 | ROZPOCET
| VV |  | Součet |  | 192 | [12 empty] | VV | 1 | 4 | True | 1 | ROZPOCET
| VV |  | Výkres: D.1.4.d.3- D.1.4.d.9 | [14 empty] | VV | 1 | 1 | True | 0 | ROZPOCET
73 | K | 210010025.1 | trubka plastová ohebná instalační průměr 16mm (VU) | m | 120 |  | 0 | CS ÚRS 2023 01 |  | základní |  | 0 | 0 | 0 | 0 | 0 | 4 | K | 1 |  |  |  | ROZPOCET | 0 | 0 | 0 | 0 | 0 | 1 | 0 | 4 | -1243260977
| VV |  | 20 |  | 20 | [12 empty] | VV | 1 | 2 | True | 0 | ROZPOCET
| VV |  | 20 |  | 20 | [12 empty] | VV | 1 | 2 | True | 0 | ROZPOCET
| VV |  | 40 |  | 40 | [12 empty] | VV | 1 | 2 | True | 0 | ROZPOCET
| VV |  | 20 |  | 20 | [12 empty] | VV | 1 | 2 | True | 0 | ROZPOCET
| VV |  | 20 |  | 20 | [12 empty] | VV | 1 | 2 | True | 0 | ROZPOCET
| VV |  | Součet |  | 120 | [12 empty] | VV | 1 | 4 | True | 1 | ROZPOCET
| VV |  | Výkres: D.1.4.d.3- D.1.4.d.9 | [14 empty] | VV | 1 | 1 | True | 0 | ROZPOCET
74 | K | 210010017 | trubka plastová ohebná instalační průměr 29mm (VU) | m | 270 |  | 0 | CS ÚRS 2023 01 |  | základní |  | 0 | 0 | 0 | 0 | 0 | 4 | K | 1 |  |  |  | ROZPOCET | 0 | 0 | 0 | 0 | 0 | 1 | 0 | 4 | -329899888
| VV |  | 32 |  | 32 | [12 empty] | VV | 1 | 2 | True | 0 | ROZPOCET
| VV |  | 24 |  | 24 | [12 empty] | VV | 1 | 2 | True | 0 | ROZPOCET
| VV |  | 25 |  | 25 | [12 empty] | VV | 1 | 2 | True | 0 | ROZPOCET
| VV |  | 45 |  | 45 | [12 empty] | VV | 1 | 2 | True | 0 | ROZPOCET
| VV |  | 13 |  | 13 | [12 empty] | VV | 1 | 2 | True | 0 | ROZPOCET
| VV |  | 13 |  | 13 | [12 empty] | VV | 1 | 2 | True | 0 | ROZPOCET
| VV |  | 20 |  | 20 | [12 empty] | VV | 1 | 2 | True | 0 | ROZPOCET
| VV |  | 24 |  | 24 | [12 empty] | VV | 1 | 2 | True | 0 | ROZPOCET
| VV |  | 68 |  | 68 | [12 empty] | VV | 1 | 2 | True | 0 | ROZPOCET
| VV |  | 6 |  | 6 | [12 empty] | VV | 1 | 2 | True | 0 | ROZPOCET
| VV |  | Součet |  | 270 | [12 empty] | VV | 1 | 4 | True | 1 | ROZPOCET
| VV |  | Výkres: D.1.4.d.3- D.1.4.d.9 | [14 empty] | VV | 1 | 1 | True | 0 | ROZPOCET
75 | K | 210010018 | trubka plastová ohebná instalační průměr 36mm (VU) | m | 140 |  | 0 | CS ÚRS 2023 01 |  | základní |  | 0 | 0 | 0 | 0 | 0 | 4 | K | 1 |  |  |  | ROZPOCET | 0 | 0 | 0 | 0 | 0 | 1 | 0 | 4 | 366448108
| VV |  | 52 |  | 52 | [12 empty] | VV | 1 | 2 | True | 0 | ROZPOCET
| VV |  | 12 |  | 12 | [12 empty] | VV | 1 | 2 | True | 0 | ROZPOCET
| VV |  | 32 |  | 32 | [12 empty] | VV | 1 | 2 | True | 0 | ROZPOCET
| VV |  | 44 |  | 44 | [12 empty] | VV | 1 | 2 | True | 0 | ROZPOCET
| VV |  | Součet |  | 140 | [12 empty] | VV | 1 | 4 | True | 1 | ROZPOCET
| VV |  | Výkres: D.1.4.d.3- D.1.4.d.9 | [14 empty] | VV | 1 | 1 | True | 0 | ROZPOCET
76 | K | 210010021 | trubka plastová tuhá instalační průměr 16mm (PU) | m | 335 |  | 0 | CS ÚRS 2023 01 |  | základní |  | 0 | 0 | 0 | 0 | 0 | 4 | K | 1 |  |  |  | ROZPOCET | 0 | 0 | 0 | 0 | 0 | 1 | 0 | 4 | 1482647228
| VV |  | 32 |  | 32 | [12 empty] | VV | 1 | 2 | True | 0 | ROZPOCET
| VV |  | 12 |  | 12 | [12 empty] | VV | 1 | 2 | True | 0 | ROZPOCET
| VV |  | 52 |  | 52 | [12 empty] | VV | 1 | 2 | True | 0 | ROZPOCET
| VV |  | 12 |  | 12 | [12 empty] | VV | 1 | 2 | True | 0 | ROZPOCET
| VV |  | 12 |  | 12 | [12 empty] | VV | 1 | 2 | True | 0 | ROZPOCET
| VV |  | 14 |  | 14 | [12 empty] | VV | 1 | 2 | True | 0 | ROZPOCET
| VV |  | 15 |  | 15 | [12 empty] | VV | 1 | 2 | True | 0 | ROZPOCET
| VV |  | 2 |  | 2 | [12 empty] | VV | 1 | 2 | True | 0 | ROZPOCET
| VV |  | 5 |  | 5 | [12 empty] | VV | 1 | 2 | True | 0 | ROZPOCET
| VV |  | 18 |  | 18 | [12 empty] | VV | 1 | 2 | True | 0 | ROZPOCET
| VV |  | 17 |  | 17 | [12 empty] | VV | 1 | 2 | True | 0 | ROZPOCET
| VV |  | 16 |  | 16 | [12 empty] | VV | 1 | 2 | True | 0 | ROZPOCET
| VV |  | 15 |  | 15 | [12 empty] | VV | 1 | 2 | True | 0 | ROZPOCET
| VV |  | 23 |  | 23 | [12 empty] | VV | 1 | 2 | True | 0 | ROZPOCET
| VV |  | 24 |  | 24 | [12 empty] | VV | 1 | 2 | True | 0 | ROZPOCET
| VV |  | 25 |  | 25 | [12 empty] | VV | 1 | 2 | True | 0 | ROZPOCET
| VV |  | 27 |  | 27 | [12 empty] | VV | 1 | 2 | True | 0 | ROZPOCET
| VV |  | 9 |  | 9 | [12 empty] | VV | 1 | 2 | True | 0 | ROZPOCET
| VV |  | 5 |  | 5 | [12 empty] | VV | 1 | 2 | True | 0 | ROZPOCET
| VV |  | Součet |  | 335 | [12 empty] | VV | 1 | 4 | True | 1 | ROZPOCET
| VV |  | Výkres: D.1.4.d.3- D.1.4.d.9 | [14 empty] | VV | 1 | 1 | True | 0 | ROZPOCET
77 | K | 210220431 | tvarováni mont. dílu - jímače, ochranné trubky, úhelníky | ks | 10 |  | 0 | CS ÚRS 2023 01 |  | základní |  | 0 | 0 | 0 | 0 | 0 | 4 | K | 1 |  |  |  | ROZPOCET | 0 | 0 | 0 | 0 | 0 | 1 | 0 | 4 | -1965716571
| VV |  | 1 |  | 1 | [12 empty] | VV | 1 | 2 | True | 0 | ROZPOCET
| VV |  | 1 |  | 1 | [12 empty] | VV | 1 | 2 | True | 0 | ROZPOCET
| VV |  | 1 |  | 1 | [12 empty] | VV | 1 | 2 | True | 0 | ROZPOCET
| VV |  | 1 |  | 1 | [12 empty] | VV | 1 | 2 | True | 0 | ROZPOCET
| VV |  | 1 |  | 1 | [12 empty] | VV | 1 | 2 | True | 0 | ROZPOCET
| VV |  | 2 |  | 2 | [12 empty] | VV | 1 | 2 | True | 0 | ROZPOCET
| VV |  | 3 |  | 3 | [12 empty] | VV | 1 | 2 | True | 0 | ROZPOCET
| VV |  | Součet |  | 10 | [12 empty] | VV | 1 | 4 | True | 1 | ROZPOCET
| VV |  | Výkres: D.1.4.d.23 | [14 empty] | VV | 1 | 1 | True | 0 | ROZPOCET
78 | K | 210100003 | ukončení vodiče v rozvaděči vč. zapojení a koncovky do 16mm2 | ks | 12 |  | 0 | CS ÚRS 2023 01 |  | základní |  | 0 | 0 | 0 | 0 | 0 | 4 | K | 1 |  |  |  | ROZPOCET | 0 | 0 | 0 | 0 | 0 | 1 | 0 | 4 | -1192817466
| VV |  | 2 |  | 2 | [12 empty] | VV | 1 | 2 | True | 0 | ROZPOCET
| VV |  | 5 |  | 5 | [12 empty] | VV | 1 | 2 | True | 0 | ROZPOCET
| VV |  | 5 |  | 5 | [12 empty] | VV | 1 | 2 | True | 0 | ROZPOCET
| VV |  | Součet |  | 12 | [12 empty] | VV | 1 | 4 | True | 1 | ROZPOCET
| VV |  | Výkres: D.1.4.d.3- D.1.4.d.9 | [14 empty] | VV | 1 | 1 | True | 0 | ROZPOCET
79 | K | 210100001 | ukončení vodiče v rozvaděči vč. zapojení a koncovky do 2.5mm2 | ks | 182 |  | 0 | CS ÚRS 2023 01 |  | základní |  | 0 | 0 | 0 | 0 | 0 | 4 | K | 1 |  |  |  | ROZPOCET | 0 | 0 | 0 | 0 | 0 | 1 | 0 | 4 | -102281933
| VV |  | 23 |  | 23 | [12 empty] | VV | 1 | 2 | True | 0 | ROZPOCET
| VV |  | 21 |  | 21 | [12 empty] | VV | 1 | 2 | True | 0 | ROZPOCET
| VV |  | 45 |  | 45 | [12 empty] | VV | 1 | 2 | True | 0 | ROZPOCET
| VV |  | 12 |  | 12 | [12 empty] | VV | 1 | 2 | True | 0 | ROZPOCET
| VV |  | 21 |  | 21 | [12 empty] | VV | 1 | 2 | True | 0 | ROZPOCET
| VV |  | 40 |  | 40 | [12 empty] | VV | 1 | 2 | True | 0 | ROZPOCET
| VV |  | 20 |  | 20 | [12 empty] | VV | 1 | 2 | True | 0 | ROZPOCET
| VV |  | Součet |  | 182 | [12 empty] | VV | 1 | 4 | True | 1 | ROZPOCET
| VV |  | Výkres: D.1.4.d.3- D.1.4.d.9 | [14 empty] | VV | 1 | 1 | True | 0 | ROZPOCET
80 | K | 210100004 | ukončení vodiče v rozvaděči vč. zapojení a koncovky do 25mm2 | ks | 6 |  | 0 | CS ÚRS 2023 01 |  | základní |  | 0 | 0 | 0 | 0 | 0 | 4 | K | 1 |  |  |  | ROZPOCET | 0 | 0 | 0 | 0 | 0 | 1 | 0 | 4 | -1178542933
| VV |  | 3 |  | 3 | [12 empty] | VV | 1 | 2 | True | 0 | ROZPOCET
| VV |  | 3 |  | 3 | [12 empty] | VV | 1 | 2 | True | 0 | ROZPOCET
| VV |  | Součet |  | 6 | [12 empty] | VV | 1 | 4 | True | 1 | ROZPOCET
| VV |  | Výkres: D.1.4.d.3- D.1.4.d.9 | [14 empty] | VV | 1 | 1 | True | 0 | ROZPOCET
81 | K | 210100006 | ukončení vodiče v rozvaděči vč. zapojení a koncovky do 50mm2 | ks | 6 |  | 0 | CS ÚRS 2023 01 |  | základní |  | 0 | 0 | 0 | 0 | 0 | 4 | K | 1 |  |  |  | ROZPOCET | 0 | 0 | 0 | 0 | 0 | 1 | 0 | 4 | -2018818441
| VV |  | 3 |  | 3 | [12 empty] | VV | 1 | 2 | True | 0 | ROZPOCET
| VV |  | 3 |  | 3 | [12 empty] | VV | 1 | 2 | True | 0 | ROZPOCET
| VV |  | Součet |  | 6 | [12 empty] | VV | 1 | 4 | True | 1 | ROZPOCET
| VV |  | Výkres: D.1.4.d.3- D.1.4.d.9 | [14 empty] | VV | 1 | 1 | True | 0 | ROZPOCET
82 | K | 210100002 | ukončení vodiče v rozvaděči vč. zapojení a koncovky do 6mm2 | ks | 183 |  | 0 | CS ÚRS 2023 01 |  | základní |  | 0 | 0 | 0 | 0 | 0 | 4 | K | 1 |  |  |  | ROZPOCET | 0 | 0 | 0 | 0 | 0 | 1 | 0 | 4 | 1208764848
| VV |  | 32 |  | 32 | [12 empty] | VV | 1 | 2 | True | 0 | ROZPOCET
| VV |  | 34 |  | 34 | [12 empty] | VV | 1 | 2 | True | 0 | ROZPOCET
| VV |  | 45 |  | 45 | [12 empty] | VV | 1 | 2 | True | 0 | ROZPOCET
| VV |  | 35 |  | 35 | [12 empty] | VV | 1 | 2 | True | 0 | ROZPOCET
| VV |  | 37 |  | 37 | [12 empty] | VV | 1 | 2 | True | 0 | ROZPOCET
| VV |  | Součet |  | 183 | [12 empty] | VV | 1 | 4 | True | 1 | ROZPOCET
| VV |  | Výkres: D.1.4.d.3- D.1.4.d.9 | [14 empty] | VV | 1 | 1 | True | 0 | ROZPOCET
83 | K | 210220001.1 | uzemnění v zemi pásek FeZn 30x4 | m | 143 |  | 0 | CS ÚRS 2023 01 |  | základní |  | 0 | 0 | 0 | 0 | 0 | 4 | K | 1 |  |  |  | ROZPOCET | 0 | 0 | 0 | 0 | 0 | 1 | 0 | 4 | -468978246
| VV |  | 14 |  | 14 | [12 empty] | VV | 1 | 2 | True | 0 | ROZPOCET
| VV |  | 25 |  | 25 | [12 empty] | VV | 1 | 2 | True | 0 | ROZPOCET
| VV |  | 24 |  | 24 | [12 empty] | VV | 1 | 2 | True | 0 | ROZPOCET
| VV |  | 23 |  | 23 | [12 empty] | VV | 1 | 2 | True | 0 | ROZPOCET
| VV |  | 12 |  | 12 | [12 empty] | VV | 1 | 2 | True | 0 | ROZPOCET
| VV |  | 45 |  | 45 | [12 empty] | VV | 1 | 2 | True | 0 | ROZPOCET
| VV |  | Součet |  | 143 | [12 empty] | VV | 1 | 4 | True | 1 | ROZPOCET
| VV |  | Výkres: D.1.4.d.23 | [14 empty] | VV | 1 | 1 | True | 0 | ROZPOCET
84 | K | 215221114 | uzemňovací drát FeZn průměr 10mm | m | 25 |  | 0 | CS ÚRS 2023 01 |  | základní |  | 0 | 0 | 0 | 0 | 0 | 4 | K | 1 |  |  |  | ROZPOCET | 0 | 0 | 0 | 0 | 0 | 1 | 0 | 4 | 332610058
| VV |  | 5 |  | 5 | [12 empty] | VV | 1 | 2 | True | 0 | ROZPOCET
| VV |  | 5 |  | 5 | [12 empty] | VV | 1 | 2 | True | 0 | ROZPOCET
| VV |  | 5 |  | 5 | [12 empty] | VV | 1 | 2 | True | 0 | ROZPOCET
| VV |  | 5 |  | 5 | [12 empty] | VV | 1 | 2 | True | 0 | ROZPOCET
| VV |  | 5 |  | 5 | [12 empty] | VV | 1 | 2 | True | 0 | ROZPOCET
| VV |  | Součet |  | 25 | [12 empty] | VV | 1 | 4 | True | 1 | ROZPOCET
| VV |  | Výkres: D.1.4.d.23 | [14 empty] | VV | 1 | 1 | True | 0 | ROZPOCET
85 | K | 215221113 | uzemňovací drát FeZn průměr 8mm | m | 5 |  | 0 | CS ÚRS 2023 01 |  | základní |  | 0 | 0 | 0 | 0 | 0 | 4 | K | 1 |  |  |  | ROZPOCET | 0 | 0 | 0 | 0 | 0 | 1 | 0 | 4 | -1983705054
| VV |  | 5 |  | 5 | [12 empty] | VV | 1 | 2 | True | 0 | ROZPOCET
| VV |  | Součet |  | 5 | [12 empty] | VV | 1 | 4 | True | 1 | ROZPOCET
| VV |  | Výkres: D.1.4.d.23 | [14 empty] | VV | 1 | 1 | True | 0 | ROZPOCET
86 | K | 216111221 | zásuvka 230V/16A, polozapuštěná, průběžná montáž | ks | 58 |  | 0 | CS ÚRS 2023 01 |  | základní |  | 0 | 0 | 0 | 0 | 0 | 4 | K | 1 |  |  |  | ROZPOCET | 0 | 0 | 0 | 0 | 0 | 1 | 0 | 4 | 615829947
| VV |  | 8 |  | 8 | [12 empty] | VV | 1 | 2 | True | 0 | ROZPOCET
| VV |  | 20 |  | 20 | [12 empty] | VV | 1 | 2 | True | 0 | ROZPOCET
| VV |  | 10 |  | 10 | [12 empty] | VV | 1 | 2 | True | 0 | ROZPOCET
| VV |  | 20 |  | 20 | [12 empty] | VV | 1 | 2 | True | 0 | ROZPOCET
| VV |  | Součet |  | 58 | [12 empty] | VV | 1 | 4 | True | 1 | ROZPOCET
| VV |  | Výkres: D.1.4.d.3- D.1.4.d.9 | [14 empty] | VV | 1 | 1 | True | 0 | ROZPOCET
87 | K | 210111012 | zásuvka polozap./zapuštěná 10/16A 250V 2P+Z průběžná montáž | ks | 12 |  | 0 | CS ÚRS 2023 01 |  | základní |  | 0 | 0 | 0 | 0 | 0 | 4 | K | 1 |  |  |  | ROZPOCET | 0 | 0 | 0 | 0 | 0 | 1 | 0 | 4 | 918965072
| VV |  | 2 |  | 2 | [12 empty] | VV | 1 | 2 | True | 0 | ROZPOCET
| VV |  | 2 |  | 2 | [12 empty] | VV | 1 | 2 | True | 0 | ROZPOCET
| VV |  | 3 |  | 3 | [12 empty] | VV | 1 | 2 | True | 0 | ROZPOCET
| VV |  | 3 |  | 3 | [12 empty] | VV | 1 | 2 | True | 0 | ROZPOCET
| VV |  | 2 |  | 2 | [12 empty] | VV | 1 | 2 | True | 0 | ROZPOCET
| VV |  | Součet |  | 12 | [12 empty] | VV | 1 | 4 | True | 1 | ROZPOCET
| VV |  | Výkres: D.1.4.d.3- D.1.4.d.9 | [14 empty] | VV | 1 | 1 | True | 0 | ROZPOCET
88 | K | 210111144 | zásuvka prům. CEE do 500V typ CPG 6343/6345 H/S/Z 3P+Z | ks | 18 |  | 0 | CS ÚRS 2023 01 |  | základní |  | 0 | 0 | 0 | 0 | 0 | 4 | K | 1 |  |  |  | ROZPOCET | 0 | 0 | 0 | 0 | 0 | 1 | 0 | 4 | 1545904231
| VV |  | 3 |  | 3 | [12 empty] | VV | 1 | 2 | True | 0 | ROZPOCET
| VV |  | 3 |  | 3 | [12 empty] | VV | 1 | 2 | True | 0 | ROZPOCET
| VV |  | 3 |  | 3 | [12 empty] | VV | 1 | 2 | True | 0 | ROZPOCET
| VV |  | 3 |  | 3 | [12 empty] | VV | 1 | 2 | True | 0 | ROZPOCET
| VV |  | 4 |  | 4 | [12 empty] | VV | 1 | 2 | True | 0 | ROZPOCET
| VV |  | 2 |  | 2 | [12 empty] | VV | 1 | 2 | True | 0 | ROZPOCET
| VV |  | Součet |  | 18 | [12 empty] | VV | 1 | 4 | True | 1 | ROZPOCET
| VV |  | Výkres: D.1.4.d.3- D.1.4.d.9 | [14 empty] | VV | 1 | 1 | True | 0 | ROZPOCET
89 | K | 210111021 | zásuvka v krabici prostředí vlhké 10/16A 250V 2P+Z | ks | 44 |  | 0 | CS ÚRS 2023 01 |  | základní |  | 0 | 0 | 0 | 0 | 0 | 4 | K | 1 |  |  |  | ROZPOCET | 0 | 0 | 0 | 0 | 0 | 1 | 0 | 4 | -1422861570
| VV |  | 4 |  | 4 | [12 empty] | VV | 1 | 2 | True | 0 | ROZPOCET
| VV |  | 7 |  | 7 | [12 empty] | VV | 1 | 2 | True | 0 | ROZPOCET
| VV |  | 7 |  | 7 | [12 empty] | VV | 1 | 2 | True | 0 | ROZPOCET
| VV |  | 8 |  | 8 | [12 empty] | VV | 1 | 2 | True | 0 | ROZPOCET
| VV |  | 5 |  | 5 | [12 empty] | VV | 1 | 2 | True | 0 | ROZPOCET
| VV |  | 9 |  | 9 | [12 empty] | VV | 1 | 2 | True | 0 | ROZPOCET
| VV |  | 4 |  | 4 | [12 empty] | VV | 1 | 2 | True | 0 | ROZPOCET
| VV |  | Součet |  | 44 | [12 empty] | VV | 1 | 4 | True | 1 | ROZPOCET
| VV |  | Výkres: D.1.4.d.3- D.1.4.d.9 | [14 empty] | VV | 1 | 1 | True | 0 | ROZPOCET
90 | K | 210020475 | závitová tyč M8 1m | ks | 295 |  | 0 | CS ÚRS 2023 01 |  | základní |  | 0 | 0 | 0 | 0 | 0 | 4 | K | 1 |  |  |  | ROZPOCET | 0 | 0 | 0 | 0 | 0 | 1 | 0 | 4 | 1929514692
| VV |  | 10 |  | 10 | [12 empty] | VV | 1 | 2 | True | 0 | ROZPOCET
| VV |  | 20 |  | 20 | [12 empty] | VV | 1 | 2 | True | 0 | ROZPOCET
| VV |  | 30 |  | 30 | [12 empty] | VV | 1 | 2 | True | 0 | ROZPOCET
| VV |  | 57 |  | 57 | [12 empty] | VV | 1 | 2 | True | 0 | ROZPOCET
| VV |  | 64 |  | 64 | [12 empty] | VV | 1 | 2 | True | 0 | ROZPOCET
| VV |  | 21 |  | 21 | [12 empty] | VV | 1 | 2 | True | 0 | ROZPOCET
| VV |  | 32 |  | 32 | [12 empty] | VV | 1 | 2 | True | 0 | ROZPOCET
| VV |  | 30 |  | 30 | [12 empty] | VV | 1 | 2 | True | 0 | ROZPOCET
| VV |  | 31 |  | 31 | [12 empty] | VV | 1 | 2 | True | 0 | ROZPOCET
| VV |  | Součet |  | 295 | [12 empty] | VV | 1 | 4 | True | 1 | ROZPOCET
| VV |  | Výkres: D.1.4.d.3- D.1.4.d.9 | [14 empty] | VV | 1 | 1 | True | 0 | ROZPOCET
91 | K | 210020403 | žlab drátěný 150x50 | m | 171 |  | 0 | CS ÚRS 2023 01 |  | základní |  | 0 | 0 | 0 | 0 | 0 | 4 | K | 1 |  |  |  | ROZPOCET | 0 | 0 | 0 | 0 | 0 | 1 | 0 | 4 | -293553616
| VV |  | 17 |  | 17 | [12 empty] | VV | 1 | 2 | True | 0 | ROZPOCET
| VV |  | 15 |  | 15 | [12 empty] | VV | 1 | 2 | True | 0 | ROZPOCET
| VV |  | 32 |  | 32 | [12 empty] | VV | 1 | 2 | True | 0 | ROZPOCET
| VV |  | 12 |  | 12 | [12 empty] | VV | 1 | 2 | True | 0 | ROZPOCET
| VV |  | 34 |  | 34 | [12 empty] | VV | 1 | 2 | True | 0 | ROZPOCET
| VV |  | 32 |  | 32 | [12 empty] | VV | 1 | 2 | True | 0 | ROZPOCET
| VV |  | 12 |  | 12 | [12 empty] | VV | 1 | 2 | True | 0 | ROZPOCET
| VV |  | 12 |  | 12 | [12 empty] | VV | 1 | 2 | True | 0 | ROZPOCET
| VV |  | 5 |  | 5 | [12 empty] | VV | 1 | 2 | True | 0 | ROZPOCET
| VV |  | Součet |  | 171 | [12 empty] | VV | 1 | 4 | True | 1 | ROZPOCET
| VV |  | Výkres: D.1.4.d.3- D.1.4.d.9 | [14 empty] | VV | 1 | 1 | True | 0 | ROZPOCET
| D | C22M | C22M- Slaboproudé elektroinstalace |  |  |  | 0 |  |  |  |  | 0 |  | 0 |  | 0 | 1 | D | 0 |  |  |  | ROZPOCET | [6 empty] | 0
92 | K | 220291991u | aktivní síťový prvek bez konfigurace (NVR) | ks | 1 |  | 0 | CS ÚRS 2023 01 |  | základní |  | 0 | 0 | 0 | 0 | 0 | 4 | K | 1 |  |  |  | ROZPOCET | 0 | 0 | 0 | 0 | 0 | 1 | 0 | 4 | 1676962422
| VV |  | 1 |  | 1 | [12 empty] | VV | 1 | 2 | True | 1 | ROZPOCET
| VV |  | Výkres: D.1.4.e.2- D.1.4.e.5 | [14 empty] | VV | 1 | 1 | True | 0 | ROZPOCET
93 | K | 220291991u.1 | aktivní síťový prvek bez konfigurace (wifi switch) | ks | 1 |  | 0 | CS ÚRS 2023 01 |  | základní |  | 0 | 0 | 0 | 0 | 0 | 4 | K | 1 |  |  |  | ROZPOCET | 0 | 0 | 0 | 0 | 0 | 1 | 0 | 4 | 2058468798
| VV |  | Výkres: D.1.4.e.2- D.1.4.e.5 | [14 empty] | VV | 1 | 1 | True | 0 | ROZPOCET
| VV |  | 1 |  | 1 | [12 empty] | VV | 1 | 2 | True | 1 | ROZPOCET
94 | K | 220291991u.2 | aktivní síťový prvek WIFI | ks | 2 |  | 0 | CS ÚRS 2023 01 |  | základní |  | 0 | 0 | 0 | 0 | 0 | 4 | K | 1 |  |  |  | ROZPOCET | 0 | 0 | 0 | 0 | 0 | 1 | 0 | 4 | -997245290
| VV |  | 2 |  | 2 | [12 empty] | VV | 1 | 2 | True | 1 | ROZPOCET
| VV |  | Výkres: D.1.4.e.2- D.1.4.e.5 | [14 empty] | VV | 1 | 1 | True | 0 | ROZPOCET
95 | K | 220700027 | držák TV antény betonový podstavec, tyč 1m | ks | 1 |  | 0 | CS ÚRS 2023 01 |  | základní |  | 0 | 0 | 0 | 0 | 0 | 4 | K | 1 |  |  |  | ROZPOCET | 0 | 0 | 0 | 0 | 0 | 1 | 0 | 4 | -984324447
| VV |  | 1 |  | 1 | [12 empty] | VV | 1 | 2 | True | 1 | ROZPOCET
| VV |  | Výkres: D.1.4.e.2- D.1.4.e.5 | [14 empty] | VV | 1 | 1 | True | 0 | ROZPOCET
96 | K | 700344.1 | Dvoustranné čtyřmístné digitální hodiny, čitelnost 25m, sinchronizace MOBALINE, 100-240VAC, 15VA 333x118x78, IP40 | ks | 2 |  | 0 | CS ÚRS 2023 01 |  | základní |  | 0 | 0 | 0 | 0 | 0 | 4 | K | 1 |  |  |  | ROZPOCET | 0 | 0 | 0 | 0 | 0 | 1 | 0 | 4 | -2071767482
| VV |  | 1 |  | 1 | [12 empty] | VV | 1 | 2 | True | 0 | ROZPOCET
| VV |  | 1 |  | 1 | [12 empty] | VV | 1 | 2 | True | 0 | ROZPOCET
| VV |  | Součet |  | 2 | [12 empty] | VV | 1 | 4 | True | 1 | ROZPOCET
| VV |  | Výkres: D.1.4.e.2- D.1.4.e.5 | [14 empty] | VV | 1 | 1 | True | 0 | ROZPOCET
97 | K | 220325731u | Elektrický zámek, zapojení, přezkoušení funkce | ks | 1 |  | 0 | CS ÚRS 2023 01 |  | základní |  | 0 | 0 | 0 | 0 | 0 | 4 | K | 1 |  |  |  | ROZPOCET | 0 | 0 | 0 | 0 | 0 | 1 | 0 | 4 | -349836742
| VV |  | 1 |  | 1 | [12 empty] | VV | 1 | 2 | True | 1 | ROZPOCET
| VV |  | Výkres: D.1.4.e.2- D.1.4.e.5 | [14 empty] | VV | 1 | 1 | True | 0 | ROZPOCET
98 | K | 220280255n | HDMI kabel v trubkách, prozvonění a označení, vč.pročištění trubek | ks | 2 |  | 0 | CS ÚRS 2023 01 |  | základní |  | 0 | 0 | 0 | 0 | 0 | 4 | K | 1 |  |  |  | ROZPOCET | 0 | 0 | 0 | 0 | 0 | 1 | 0 | 4 | 65334894
| VV |  | 1 |  | 1 | [12 empty] | VV | 1 | 2 | True | 0 | ROZPOCET
| VV |  | 1 |  | 1 | [12 empty] | VV | 1 | 2 | True | 0 | ROZPOCET
| VV |  | Součet |  | 2 | [12 empty] | VV | 1 | 4 | True | 1 | ROZPOCET
| VV |  | Výkres: D.1.4.e.2- D.1.4.e.5 | [14 empty] | VV | 1 | 1 | True | 0 | ROZPOCET
99 | K | 093083 | Hlavní hodiny HN 61 230V, včetně GPS antény, linka 24V/150mA, vstup pro akumulátor , výstup 2x 24VDC, 200mA, napájení 230V, včetně nástěnného krytu IP 40 | ks | 1 |  | 0 | CS ÚRS 2023 01 |  | základní |  | 0 | 0 | 0 | 0 | 0 | 4 | K | 1 |  |  |  | ROZPOCET | 0 | 0 | 0 | 0 | 0 | 1 | 0 | 4 | 713147558
| VV |  | 1 |  | 1 | [12 empty] | VV | 1 | 2 | True | 1 | ROZPOCET
| VV |  | Výkres: D.1.4.e.2- D.1.4.e.5 | [14 empty] | VV | 1 | 1 | True | 0 | ROZPOCET
100 | K | 220370001u | jednotka zesilovače | ks | 1 |  | 0 | CS ÚRS 2023 01 |  | základní |  | 0 | 0 | 0 | 0 | 0 | 4 | K | 1 |  |  |  | ROZPOCET | 0 | 0 | 0 | 0 | 0 | 1 | 0 | 4 | 629318016
| VV |  | 1 |  | 1 | [12 empty] | VV | 1 | 2 | True | 0 | ROZPOCET
| VV |  | Součet |  | 1 | [12 empty] | VV | 1 | 4 | True | 1 | ROZPOCET
| VV |  | Výkres: D.1.4.e.2- D.1.4.e.5 | [14 empty] | VV | 1 | 1 | True | 0 | ROZPOCET
101 | K | 210860221 | JYTY 2x1mm s Al laminovanou folií (PU) | m | 72 |  | 0 | CS ÚRS 2023 01 |  | základní |  | 0 | 0 | 0 | 0 | 0 | 4 | K | 1 |  |  |  | ROZPOCET | 0 | 0 | 0 | 0 | 0 | 1 | 0 | 4 | 1108948909
| VV |  | 20 |  | 20 | [12 empty] | VV | 1 | 2 | True | 0 | ROZPOCET
| VV |  | 30 |  | 30 | [12 empty] | VV | 1 | 2 | True | 0 | ROZPOCET
| VV |  | 22 |  | 22 | [12 empty] | VV | 1 | 2 | True | 0 | ROZPOCET
| VV |  | Součet |  | 72 | [12 empty] | VV | 1 | 4 | True | 1 | ROZPOCET
| VV |  | Výkres: D.1.4.e.2- D.1.4.e.5 | [14 empty] | VV | 1 | 1 | True | 0 | ROZPOCET
102 | K | 220325021u | kamera na předem připravené úchyt.body, zapojení, nastavení, přezkoušení funkce | ks | 1 |  | 0 | CS ÚRS 2023 01 |  | základní |  | 0 | 0 | 0 | 0 | 0 | 4 | K | 1 |  |  |  | ROZPOCET | 0 | 0 | 0 | 0 | 0 | 1 | 0 | 4 | 991500563
| VV |  | 1 |  | 1 | [12 empty] | VV | 1 | 2 | True | 1 | ROZPOCET
| VV |  | Výkres: D.1.4.e.2- D.1.4.e.5 | [14 empty] | VV | 1 | 1 | True | 0 | ROZPOCET
103 | K | 210860249.1 | koax CB100F (VU) UV stabilní | m | 50 |  | 0 | CS ÚRS 2023 01 |  | základní |  | 0 | 0 | 0 | 0 | 0 | 4 | K | 1 |  |  |  | ROZPOCET | 0 | 0 | 0 | 0 | 0 | 1 | 0 | 4 | -1468427058
| VV |  | 50 |  | 50 | [12 empty] | VV | 1 | 2 | True | 0 | ROZPOCET
| VV |  | Součet |  | 50 | [12 empty] | VV | 1 | 4 | True | 1 | ROZPOCET
| VV |  | Výkres: D.1.4.e.2- D.1.4.e.5 | [14 empty] | VV | 1 | 1 | True | 0 | ROZPOCET
104 | K | 220370601p | kontrolní měření | ks | 1 |  | 0 | CS ÚRS 2023 01 |  | základní |  | 0 | 0 | 0 | 0 | 0 | 4 | K | 1 |  |  |  | ROZPOCET | 0 | 0 | 0 | 0 | 0 | 1 | 0 | 4 | -1524353513
| VV |  | 1 |  | 1 | [12 empty] | VV | 1 | 2 | True | 1 | ROZPOCET
| VV |  | Výkres: D.1.4.e.2- D.1.4.e.5 | [14 empty] | VV | 1 | 1 | True | 0 | ROZPOCET
105 | K | 220293011p | kontrolní měření kabelu | ks | 41 |  | 0 | CS ÚRS 2023 01 |  | základní |  | 0 | 0 | 0 | 0 | 0 | 4 | K | 1 |  |  |  | ROZPOCET | 0 | 0 | 0 | 0 | 0 | 1 | 0 | 4 | -1001549751
| VV |  | 3 |  | 3 | [12 empty] | VV | 1 | 2 | True | 0 | ROZPOCET
| VV |  | 4 |  | 4 | [12 empty] | VV | 1 | 2 | True | 0 | ROZPOCET
| VV |  | 5 |  | 5 | [12 empty] | VV | 1 | 2 | True | 0 | ROZPOCET
| VV |  | 2 |  | 2 | [12 empty] | VV | 1 | 2 | True | 0 | ROZPOCET
| VV |  | 5 |  | 5 | [12 empty] | VV | 1 | 2 | True | 0 | ROZPOCET
| VV |  | 22 |  | 22 | [12 empty] | VV | 1 | 2 | True | 0 | ROZPOCET
| VV |  | Součet |  | 41 | [12 empty] | VV | 1 | 4 | True | 1 | ROZPOCET
| VV |  | Výkres: D.1.4.e.2- D.1.4.e.5 | [14 empty] | VV | 1 | 1 | True | 0 | ROZPOCET
106 | K | 210010303 | Kopobox 57 | ks | 9 |  | 0 | CS ÚRS 2023 01 |  | základní |  | 0 | 0 | 0 | 0 | 0 | 4 | K | 1 |  |  |  | ROZPOCET | 0 | 0 | 0 | 0 | 0 | 1 | 0 | 4 | 2133161569
| VV |  | 9 |  | 9 | [12 empty] | VV | 1 | 2 | True | 1 | ROZPOCET
| VV |  | Výkres: D.1.4.e.2- D.1.4.e.5 | [14 empty] | VV | 1 | 1 | True | 0 | ROZPOCET
107 | K | 220260008u | krabice KT 250 pod omítku, do připraveného lůžka, zhotovení otvorů pro trubky, vodiče, zavíčkování. Bez svorek a zapojení. | ks | 12 |  | 0 | CS ÚRS 2023 01 |  | základní |  | 0 | 0 | 0 | 0 | 0 | 4 | K | 1 |  |  |  | ROZPOCET | 0 | 0 | 0 | 0 | 0 | 1 | 0 | 4 | 2084784430
| VV |  | 2 |  | 2 | [12 empty] | VV | 1 | 2 | True | 0 | ROZPOCET
| VV |  | 5 |  | 5 | [12 empty] | VV | 1 | 2 | True | 0 | ROZPOCET
| VV |  | 3 |  | 3 | [12 empty] | VV | 1 | 2 | True | 0 | ROZPOCET
| VV |  | 2 |  | 2 | [12 empty] | VV | 1 | 2 | True | 0 | ROZPOCET
| VV |  | Součet |  | 12 | [12 empty] | VV | 1 | 4 | True | 1 | ROZPOCET
| VV |  | Výkres: D.1.4.e.2- D.1.4.e.5 | [14 empty] | VV | 1 | 1 | True | 0 | ROZPOCET
108 | K | 220293012p | měření do protokolu | ks | 41 |  | 0 | CS ÚRS 2023 01 |  | základní |  | 0 | 0 | 0 | 0 | 0 | 4 | K | 1 |  |  |  | ROZPOCET | 0 | 0 | 0 | 0 | 0 | 1 | 0 | 4 | -2019722642
| VV |  | 3 |  | 3 | [12 empty] | VV | 1 | 2 | True | 0 | ROZPOCET
| VV |  | 4 |  | 4 | [12 empty] | VV | 1 | 2 | True | 0 | ROZPOCET
| VV |  | 5 |  | 5 | [12 empty] | VV | 1 | 2 | True | 0 | ROZPOCET
| VV |  | 2 |  | 2 | [12 empty] | VV | 1 | 2 | True | 0 | ROZPOCET
| VV |  | 5 |  | 5 | [12 empty] | VV | 1 | 2 | True | 0 | ROZPOCET
| VV |  | 22 |  | 22 | [12 empty] | VV | 1 | 2 | True | 0 | ROZPOCET
| VV |  | Součet |  | 41 | [12 empty] | VV | 1 | 4 | True | 1 | ROZPOCET
| VV |  | Výkres: D.1.4.e.2- D.1.4.e.5 | [14 empty] | VV | 1 | 1 | True | 0 | ROZPOCET
109 | K | 220370011u | mikrofonní stanice, s ovl. tlačítky | ks | 1 |  | 0 | CS ÚRS 2023 01 |  | základní |  | 0 | 0 | 0 | 0 | 0 | 4 | K | 1 |  |  |  | ROZPOCET | 0 | 0 | 0 | 0 | 0 | 1 | 0 | 4 | 502735785
| VV |  | 1 |  | 1 | [12 empty] | VV | 1 | 2 | True | 1 | ROZPOCET
| VV |  | Výkres: D.1.4.e.2- D.1.4.e.5 | [14 empty] | VV | 1 | 1 | True | 0 | ROZPOCET
110 | K | 220290306u | modul RJ45 kat.5 | ks | 4 |  | 0 | CS ÚRS 2023 01 |  | základní |  | 0 | 0 | 0 | 0 | 0 | 4 | K | 1 |  |  |  | ROZPOCET | 0 | 0 | 0 | 0 | 0 | 1 | 0 | 4 | -1067253310
| VV |  | 1 |  | 1 | [12 empty] | VV | 1 | 2 | True | 0 | ROZPOCET
| VV |  | 1 |  | 1 | [12 empty] | VV | 1 | 2 | True | 0 | ROZPOCET
| VV |  | 1 |  | 1 | [12 empty] | VV | 1 | 2 | True | 0 | ROZPOCET
| VV |  | 1 |  | 1 | [12 empty] | VV | 1 | 2 | True | 0 | ROZPOCET
| VV |  | Součet |  | 4 | [12 empty] | VV | 1 | 4 | True | 1 | ROZPOCET
| VV |  | Výkres: D.1.4.e.2- D.1.4.e.5 | [14 empty] | VV | 1 | 1 | True | 0 | ROZPOCET
111 | K | 220730375u | montáž F konektoru | ks | 1 |  | 0 | CS ÚRS 2023 01 |  | základní |  | 0 | 0 | 0 | 0 | 0 | 4 | K | 1 |  |  |  | ROZPOCET | 0 | 0 | 0 | 0 | 0 | 1 | 0 | 4 | 340518085
| VV |  | Výkres: D.1.4.e.2- D.1.4.e.5 | [14 empty] | VV | 1 | 1 | True | 0 | ROZPOCET
| VV |  | 1 |  | 1 | [12 empty] | VV | 1 | 2 | True | 1 | ROZPOCET
112 | K | 220260403u | nástěnný 19" rozvaděč 13U-18U (hl.do 450mm), na předem připravené úcht.body. Úprava vstupních otvorů, kompletace, vystrojení a označení skříně. | ks | 1 |  | 0 | CS ÚRS 2023 01 |  | základní |  | 0 | 0 | 0 | 0 | 0 | 4 | K | 1 |  |  |  | ROZPOCET | 0 | 0 | 0 | 0 | 0 | 1 | 0 | 4 | -1938575812
| VV |  | 1 |  | 1 | [12 empty] | VV | 1 | 2 | True | 1 | ROZPOCET
| VV |  | Výkres: D.1.4.e.2- D.1.4.e.5 | [14 empty] | VV | 1 | 1 | True | 0 | ROZPOCET
113 | K | 210191057 | paměť disková magnetická | ks | 2 |  | 0 | CS ÚRS 2023 01 |  | základní |  | 0 | 0 | 0 | 0 | 0 | 4 | K | 1 |  |  |  | ROZPOCET | 0 | 0 | 0 | 0 | 0 | 1 | 0 | 4 | 1312486358
| VV |  | 2 |  | 2 | [12 empty] | VV | 1 | 2 | True | 1 | ROZPOCET
| VV |  | Výkres: D.1.4.e.2- D.1.4.e.5 | [14 empty] | VV | 1 | 1 | True | 0 | ROZPOCET
114 | K | 220290971u | patch panel | ks | 5 |  | 0 | CS ÚRS 2023 01 |  | základní |  | 0 | 0 | 0 | 0 | 0 | 4 | K | 1 |  |  |  | ROZPOCET | 0 | 0 | 0 | 0 | 0 | 1 | 0 | 4 | -455253095
| VV |  | 5 |  | 5 | [12 empty] | VV | 1 | 2 | True | 1 | ROZPOCET
| VV |  | Výkres: D.1.4.e.2- D.1.4.e.5 | [14 empty] | VV | 1 | 1 | True | 0 | ROZPOCET
115 | K | 220290971u.1 | patch panel - ukončení kabelů | ks | 3 |  | 0 | CS ÚRS 2023 01 |  | základní |  | 0 | 0 | 0 | 0 | 0 | 4 | K | 1 |  |  |  | ROZPOCET | 0 | 0 | 0 | 0 | 0 | 1 | 0 | 4 | 263375180
| VV |  | 3 |  | 3 | [12 empty] | VV | 1 | 2 | True | 1 | ROZPOCET
| VV |  | Výkres: D.1.4.e.2- D.1.4.e.5 | [14 empty] | VV | 1 | 1 | True | 0 | ROZPOCET
116 | K | 220370401p | programování rozhlasové ústředny, uvedení do provozu | kpl | 1 |  | 0 | CS ÚRS 2023 01 |  | základní |  | 0 | 0 | 0 | 0 | 0 | 4 | K | 1 |  |  |  | ROZPOCET | 0 | 0 | 0 | 0 | 0 | 1 | 0 | 4 | 506304856
| VV |  | 1 |  | 1 | [12 empty] | VV | 1 | 2 | True | 1 | ROZPOCET
| VV |  | Výkres: D.1.4.e.2- D.1.4.e.5 | [14 empty] | VV | 1 | 1 | True | 0 | ROZPOCET
117 | K | 220370151u | regulátor hlasitosti 20W pod omítku | ks | 4 |  | 0 | CS ÚRS 2023 01 |  | základní |  | 0 | 0 | 0 | 0 | 0 | 4 | K | 1 |  |  |  | ROZPOCET | 0 | 0 | 0 | 0 | 0 | 1 | 0 | 4 | -1949735509
| VV |  | 1 |  | 1 | [12 empty] | VV | 1 | 2 | True | 0 | ROZPOCET
| VV |  | 1 |  | 1 | [12 empty] | VV | 1 | 2 | True | 0 | ROZPOCET
| VV |  | 1 |  | 1 | [12 empty] | VV | 1 | 2 | True | 0 | ROZPOCET
| VV |  | 1 |  | 1 | [12 empty] | VV | 1 | 2 | True | 0 | ROZPOCET
| VV |  | Součet |  | 4 | [12 empty] | VV | 1 | 4 | True | 1 | ROZPOCET
| VV |  | Výkres: D.1.4.e.2- D.1.4.e.5 | [14 empty] | VV | 1 | 1 | True | 0 | ROZPOCET
118 | K | 220370101u | reproduktor skříňkový nástěnný | ks | 5 |  | 0 | CS ÚRS 2023 01 |  | základní |  | 0 | 0 | 0 | 0 | 0 | 4 | K | 1 |  |  |  | ROZPOCET | 0 | 0 | 0 | 0 | 0 | 1 | 0 | 4 | -826616795
| VV |  | 2 |  | 2 | [12 empty] | VV | 1 | 2 | True | 0 | ROZPOCET
| VV |  | 2 |  | 2 | [12 empty] | VV | 1 | 2 | True | 0 | ROZPOCET
| VV |  | 1 |  | 1 | [12 empty] | VV | 1 | 2 | True | 0 | ROZPOCET
| VV |  | Součet |  | 5 | [12 empty] | VV | 1 | 4 | True | 1 | ROZPOCET
| VV |  | Výkres: D.1.4.e.2- D.1.4.e.5 | [14 empty] | VV | 1 | 1 | True | 0 | ROZPOCET
119 | K | 210140521 | signalizační led svítidlo 24V, IPmin44, (signalizace hodinového zvonění/ volání domovního audiotelefonu) | ks | 9 |  | 0 | CS ÚRS 2023 01 |  | základní |  | 0 | 0 | 0 | 0 | 0 | 4 | K | 1 |  |  |  | ROZPOCET | 0 | 0 | 0 | 0 | 0 | 1 | 0 | 4 | 1874556446
| VV |  | 2 |  | 2 | [12 empty] | VV | 1 | 2 | True | 0 | ROZPOCET
| VV |  | 2 |  | 2 | [12 empty] | VV | 1 | 2 | True | 0 | ROZPOCET
| VV |  | 2 |  | 2 | [12 empty] | VV | 1 | 2 | True | 0 | ROZPOCET
| VV |  | 2 |  | 2 | [12 empty] | VV | 1 | 2 | True | 0 | ROZPOCET
| VV |  | 1 |  | 1 | [12 empty] | VV | 1 | 2 | True | 0 | ROZPOCET
| VV |  | Součet |  | 9 | [12 empty] | VV | 1 | 4 | True | 1 | ROZPOCET
| VV |  | Výkres: D.1.4.e.2- D.1.4.e.5 | [14 empty] | VV | 1 | 1 | True | 0 | ROZPOCET
120 | K | 220730361u | slučovač, rozbočovač nebo odbočovač na připravené body | ks | 1 |  | 0 | CS ÚRS 2023 01 |  | základní |  | 0 | 0 | 0 | 0 | 0 | 4 | K | 1 |  |  |  | ROZPOCET | 0 | 0 | 0 | 0 | 0 | 1 | 0 | 4 | 1304321891
| VV |  | 1 |  | 1 | [12 empty] | VV | 1 | 2 | True | 1 | ROZPOCET
| VV |  | Výkres: D.1.4.e.2- D.1.4.e.5 | [14 empty] | VV | 1 | 1 | True | 0 | ROZPOCET
121 | K | 220280534 | SYKFY 20x3x0.5mm (VU) | m | 30 |  | 0 | CS ÚRS 2023 01 |  | základní |  | 0 | 0 | 0 | 0 | 0 | 4 | K | 1 |  |  |  | ROZPOCET | 0 | 0 | 0 | 0 | 0 | 1 | 0 | 4 | 97437772
| VV |  | 30 |  | 30 | [12 empty] | VV | 1 | 2 | True | 1 | ROZPOCET
| VV |  | Výkres: D.1.4.e.2- D.1.4.e.5 | [14 empty] | VV | 1 | 1 | True | 0 | ROZPOCET
122 | K | 210800007.1 | SYKFY 3x2x0,5 | m | 406 |  | 0 | CS ÚRS 2023 01 |  | základní |  | 0 | 0 | 0 | 0 | 0 | 4 | K | 1 |  |  |  | ROZPOCET | 0 | 0 | 0 | 0 | 0 | 1 | 0 | 4 | 1130679368
| VV |  | 20 |  | 20 | [12 empty] | VV | 1 | 2 | True | 0 | ROZPOCET
| VV |  | 34 |  | 34 | [12 empty] | VV | 1 | 2 | True | 0 | ROZPOCET
| VV |  | 56 |  | 56 | [12 empty] | VV | 1 | 2 | True | 0 | ROZPOCET
| VV |  | 12 |  | 12 | [12 empty] | VV | 1 | 2 | True | 0 | ROZPOCET
| VV |  | 36 |  | 36 | [12 empty] | VV | 1 | 2 | True | 0 | ROZPOCET
| VV |  | 14 |  | 14 | [12 empty] | VV | 1 | 2 | True | 0 | ROZPOCET
| VV |  | 85 |  | 85 | [12 empty] | VV | 1 | 2 | True | 0 | ROZPOCET
| VV |  | 46 |  | 46 | [12 empty] | VV | 1 | 2 | True | 0 | ROZPOCET
| VV |  | 54 |  | 54 | [12 empty] | VV | 1 | 2 | True | 0 | ROZPOCET
| VV |  | 49 |  | 49 | [12 empty] | VV | 1 | 2 | True | 0 | ROZPOCET
| VV |  | Součet |  | 406 | [12 empty] | VV | 1 | 4 | True | 1 | ROZPOCET
| VV |  | Výkres: D.1.4.e.2- D.1.4.e.5 | [14 empty] | VV | 1 | 1 | True | 0 | ROZPOCET
123 | K | 210010133 | trubka ochranná plastová tuhá do průměru 40mm (PU) | m | 30 |  | 0 | CS ÚRS 2023 01 |  | základní |  | 0 | 0 | 0 | 0 | 0 | 4 | K | 1 |  |  |  | ROZPOCET | 0 | 0 | 0 | 0 | 0 | 1 | 0 | 4 | 1810664732
| VV |  | 30 |  | 30 | [12 empty] | VV | 1 | 2 | True | 1 | ROZPOCET
| VV |  | Výkres: D.1.4.e.2- D.1.4.e.5 | [14 empty] | VV | 1 | 1 | True | 0 | ROZPOCET
124 | K | 220260552u | trubka plast.ohebná 16 pod omítku pro datovou kabeláž, včetně drážky | m | 248 |  | 0 | CS ÚRS 2023 01 |  | základní |  | 0 | 0 | 0 | 0 | 0 | 4 | K | 1 |  |  |  | ROZPOCET | 0 | 0 | 0 | 0 | 0 | 1 | 0 | 4 | -1936128986
| VV |  | 48 |  | 48 | [12 empty] | VV | 1 | 2 | True | 0 | ROZPOCET
| VV |  | 56 |  | 56 | [12 empty] | VV | 1 | 2 | True | 0 | ROZPOCET
| VV |  | 15 |  | 15 | [12 empty] | VV | 1 | 2 | True | 0 | ROZPOCET
| VV |  | 21 |  | 21 | [12 empty] | VV | 1 | 2 | True | 0 | ROZPOCET
| VV |  | 45 |  | 45 | [12 empty] | VV | 1 | 2 | True | 0 | ROZPOCET
| VV |  | 31 |  | 31 | [12 empty] | VV | 1 | 2 | True | 0 | ROZPOCET
| VV |  | 32 |  | 32 | [12 empty] | VV | 1 | 2 | True | 0 | ROZPOCET
| VV |  | Součet |  | 248 | [12 empty] | VV | 1 | 4 | True | 1 | ROZPOCET
| VV |  | Výkres: D.1.4.e.2- D.1.4.e.5 | [14 empty] | VV | 1 | 1 | True | 0 | ROZPOCET
125 | K | 210860248 | UTP/FTP cat6e (VU) | m | 1052 |  | 0 | CS ÚRS 2023 01 |  | základní |  | 0 | 0 | 0 | 0 | 0 | 4 | K | 1 |  |  |  | ROZPOCET | 0 | 0 | 0 | 0 | 0 | 1 | 0 | 4 | -789312832
| VV |  | 45 |  | 45 | [12 empty] | VV | 1 | 2 | True | 0 | ROZPOCET
| VV |  | 65 |  | 65 | [12 empty] | VV | 1 | 2 | True | 0 | ROZPOCET
| VV |  | 23 |  | 23 | [12 empty] | VV | 1 | 2 | True | 0 | ROZPOCET
| VV |  | 84 |  | 84 | [12 empty] | VV | 1 | 2 | True | 0 | ROZPOCET
| VV |  | 64 |  | 64 | [12 empty] | VV | 1 | 2 | True | 0 | ROZPOCET
| VV |  | 94 |  | 94 | [12 empty] | VV | 1 | 2 | True | 0 | ROZPOCET
| VV |  | 52 |  | 52 | [12 empty] | VV | 1 | 2 | True | 0 | ROZPOCET
| VV |  | 46 |  | 46 | [12 empty] | VV | 1 | 2 | True | 0 | ROZPOCET
| VV |  | 21 |  | 21 | [12 empty] | VV | 1 | 2 | True | 0 | ROZPOCET
| VV |  | 56 |  | 56 | [12 empty] | VV | 1 | 2 | True | 0 | ROZPOCET
| VV |  | 21 |  | 21 | [12 empty] | VV | 1 | 2 | True | 0 | ROZPOCET
| VV |  | 82 |  | 82 | [12 empty] | VV | 1 | 2 | True | 0 | ROZPOCET
| VV |  | 46 |  | 46 | [12 empty] | VV | 1 | 2 | True | 0 | ROZPOCET
| VV |  | 80 |  | 80 | [12 empty] | VV | 1 | 2 | True | 0 | ROZPOCET
| VV |  | 64 |  | 64 | [12 empty] | VV | 1 | 2 | True | 0 | ROZPOCET
| VV |  | 52 |  | 52 | [12 empty] | VV | 1 | 2 | True | 0 | ROZPOCET
| VV |  | 63 |  | 63 | [12 empty] | VV | 1 | 2 | True | 0 | ROZPOCET
| VV |  | 32 |  | 32 | [12 empty] | VV | 1 | 2 | True | 0 | ROZPOCET
| VV |  | 62 |  | 62 | [12 empty] | VV | 1 | 2 | True | 0 | ROZPOCET
| VV |  | Součet |  | 1052 | [12 empty] | VV | 1 | 4 | True | 1 | ROZPOCET
| VV |  | Výkres: D.1.4.e.2- D.1.4.e.5 | [14 empty] | VV | 1 | 1 | True | 0 | ROZPOCET
126 | K | 220700603 | Venkovní DVB-T anténa, 22dB, UHF, 21. – 60. kanál, LTE/4G filtr | ks | 1 |  | 0 | CS ÚRS 2023 01 |  | základní |  | 0 | 0 | 0 | 0 | 0 | 4 | K | 1 |  |  |  | ROZPOCET | 0 | 0 | 0 | 0 | 0 | 1 | 0 | 4 | -411646731
| VV |  | 1 |  | 1 | [12 empty] | VV | 1 | 2 | True | 1 | ROZPOCET
| VV |  | Výkres: D.1.4.e.2- D.1.4.e.5 | [14 empty] | VV | 1 | 1 | True | 0 | ROZPOCET
127 | K | 220291991u.3 | Výkonný 24-portový switch 100/1000M s propustností 1000 Mbps, zdroj součástí dodávky. Nehlučný a úsporný chod, v kovovém krytu. | ks | 3 |  | 0 | CS ÚRS 2023 01 |  | základní |  | 0 | 0 | 0 | 0 | 0 | 4 | K | 1 |  |  |  | ROZPOCET | 0 | 0 | 0 | 0 | 0 | 1 | 0 | 4 | -922637126
| VV |  | 3 |  | 3 | [12 empty] | VV | 1 | 2 | True | 1 | ROZPOCET
| VV |  | Výkres: D.1.4.e.2- D.1.4.e.5 | [14 empty] | VV | 1 | 1 | True | 0 | ROZPOCET
128 | K | 216111453 | zásuvka datová 2x RJ45 5e | ks | 7 |  | 0 | CS ÚRS 2023 01 |  | základní |  | 0 | 0 | 0 | 0 | 0 | 4 | K | 1 |  |  |  | ROZPOCET | 0 | 0 | 0 | 0 | 0 | 1 | 0 | 4 | -471976713
| VV |  | 2 |  | 2 | [12 empty] | VV | 1 | 2 | True | 0 | ROZPOCET
| VV |  | 2 |  | 2 | [12 empty] | VV | 1 | 2 | True | 0 | ROZPOCET
| VV |  | 2 |  | 2 | [12 empty] | VV | 1 | 2 | True | 0 | ROZPOCET
| VV |  | 1 |  | 1 | [12 empty] | VV | 1 | 2 | True | 0 | ROZPOCET
| VV |  | Součet |  | 7 | [12 empty] | VV | 1 | 4 | True | 1 | ROZPOCET
| VV |  | Výkres: D.1.4.e.2- D.1.4.e.5 | [14 empty] | VV | 1 | 1 | True | 0 | ROZPOCET
129 | K | 800153.1 | Výkonný zvonek s motorovým pohonem , 19-28V DC. 20mA, 95dB. 1kg, 152x63 | ks | 4 |  | 0 | CS ÚRS 2023 01 |  | základní |  | 0 | 0 | 0 | 0 | 0 | 4 | K | 1 |  |  |  | ROZPOCET | 0 | 0 | 0 | 0 | 0 | 1 | 0 | 4 | -504964523
| VV |  | 1 |  | 1 | [12 empty] | VV | 1 | 2 | True | 0 | ROZPOCET
| VV |  | 1 |  | 1 | [12 empty] | VV | 1 | 2 | True | 0 | ROZPOCET
| VV |  | 1 |  | 1 | [12 empty] | VV | 1 | 2 | True | 0 | ROZPOCET
| VV |  | 1 |  | 1 | [12 empty] | VV | 1 | 2 | True | 0 | ROZPOCET
| VV |  | Součet |  | 4 | [12 empty] | VV | 1 | 4 | True | 1 | ROZPOCET
| VV |  | Výkres: D.1.4.e.2- D.1.4.e.5 | [14 empty] | VV | 1 | 1 | True | 0 | ROZPOCET
130 | K | 216111456 | zásuvka datová- nástěnná | ks | 6 |  | 0 | CS ÚRS 2023 01 |  | základní |  | 0 | 0 | 0 | 0 | 0 | 4 | K | 1 |  |  |  | ROZPOCET | 0 | 0 | 0 | 0 | 0 | 1 | 0 | 4 | 1893193422
| VV |  | 1 |  | 1 | [12 empty] | VV | 1 | 2 | True | 0 | ROZPOCET
| VV |  | 1 |  | 1 | [12 empty] | VV | 1 | 2 | True | 0 | ROZPOCET
| VV |  | 1 |  | 1 | [12 empty] | VV | 1 | 2 | True | 0 | ROZPOCET
| VV |  | 1 |  | 1 | [12 empty] | VV | 1 | 2 | True | 0 | ROZPOCET
| VV |  | 1 |  | 1 | [12 empty] | VV | 1 | 2 | True | 0 | ROZPOCET
| VV |  | 1 |  | 1 | [12 empty] | VV | 1 | 2 | True | 0 | ROZPOCET
| VV |  | Součet |  | 6 | [12 empty] | VV | 1 | 4 | True | 1 | ROZPOCET
| VV |  | Výkres: D.1.4.e.2- D.1.4.e.5 | [14 empty] | VV | 1 | 1 | True | 0 | ROZPOCET
131 | K | 220370605p | závěr.měř.rozhlas.zař.s měř.srozumitelnosti | ks | 1 |  | 0 | CS ÚRS 2023 01 |  | základní |  | 0 | 0 | 0 | 0 | 0 | 4 | K | 1 |  |  |  | ROZPOCET | 0 | 0 | 0 | 0 | 0 | 1 | 0 | 4 | 115129850
| VV |  | Výkres: D.1.4.e.2- D.1.4.e.5 | [14 empty] | VV | 1 | 1 | True | 0 | ROZPOCET
| VV |  | 1 |  | 1 | [12 empty] | VV | 1 | 2 | True | 1 | ROZPOCET
132 | K | 900205.1 | Závěs, boční lomený pro digitální hodiny (280mm) | ks | 2 |  | 0 | CS ÚRS 2023 01 |  | základní |  | 0 | 0 | 0 | 0 | 0 | 4 | K | 1 |  |  |  | ROZPOCET | 0 | 0 | 0 | 0 | 0 | 1 | 0 | 4 | 1848281910
| VV |  | 2 |  | 2 | [12 empty] | VV | 1 | 2 | True | 1 | ROZPOCET
| VV |  | Výkres: D.1.4.e.2- D.1.4.e.5 | [14 empty] | VV | 1 | 1 | True | 0 | ROZPOCET
| D | C46M | C46M - Zemní práce |  |  |  | 0 |  |  |  |  | 0 |  | 0 |  | 0 | 1 | D | 0 |  |  |  | ROZPOCET | [6 empty] | 0
133 | K | 460490012 | fólie výstražná z PVC šířky 33cm | m | 41 |  | 0 | CS ÚRS 2023 01 |  | základní |  | 0 | 0 | 0 | 0 | 0 | 4 | K | 1 |  |  |  | ROZPOCET | 0 | 0 | 0 | 0 | 0 | 1 | 0 | 4 | -931562635
| VV |  | 20 |  | 20 | [12 empty] | VV | 1 | 2 | True | 0 | ROZPOCET
| VV |  | 21 |  | 21 | [12 empty] | VV | 1 | 2 | True | 0 | ROZPOCET
| VV |  | Součet |  | 41 | [12 empty] | VV | 1 | 4 | True | 1 | ROZPOCET
| VV |  | Výkres: D.1.4.d.3 | [14 empty] | VV | 1 | 1 | True | 0 | ROZPOCET
134 | K | 460200143 | Hloubení kabelových nezapažených rýh ručně š. 35 cm, hl. 60 cm, v hornině tř. 3 | m | 41 |  | 0 | CS ÚRS 2023 01 |  | základní |  | 0 | 0 | 0 | 0 | 0 | 4 | K | 1 |  |  |  | ROZPOCET | 0 | 0 | 0 | 0 | 0 | 1 | 0 | 4 | -1482996530
| VV |  | 20 |  | 20 | [12 empty] | VV | 1 | 2 | True | 0 | ROZPOCET
| VV |  | 21 |  | 21 | [12 empty] | VV | 1 | 2 | True | 0 | ROZPOCET
| VV |  | Součet |  | 41 | [12 empty] | VV | 1 | 4 | True | 1 | ROZPOCET
| VV |  | Výkres: D.1.4.d.3 | [14 empty] | VV | 1 | 1 | True | 0 | ROZPOCET
135 | K | 460421182 | Lože kabelů z písku nebo štěrkopísku tl. 10 cm nad kabel, kryté plastovou folií, š. lože do 50 cm | m | 41 |  | 0 | CS ÚRS 2023 01 |  | základní |  | 0 | 0 | 0 | 0 | 0 | 4 | K | 1 |  |  |  | ROZPOCET | 0 | 0 | 0 | 0 | 0 | 1 | 0 | 4 | 1776057435
| VV |  | 20 |  | 20 | [12 empty] | VV | 1 | 2 | True | 0 | ROZPOCET
| VV |  | 21 |  | 21 | [12 empty] | VV | 1 | 2 | True | 0 | ROZPOCET
| VV |  | Součet |  | 41 | [12 empty] | VV | 1 | 4 | True | 1 | ROZPOCET
| VV |  | Výkres: D.1.4.d.3 | [14 empty] | VV | 1 | 1 | True | 0 | ROZPOCET
136 | K | 460620013 | Provizorní úprava terénu se zhutněním, v hornině tř. 3 | m² | 41 |  | 0 | CS ÚRS 2023 01 |  | základní |  | 0 | 0 | 0 | 0 | 0 | 4 | K | 1 |  |  |  | ROZPOCET | 0 | 0 | 0 | 0 | 0 | 1 | 0 | 4 | 1281504925
| VV |  | 20 |  | 20 | [12 empty] | VV | 1 | 2 | True | 0 | ROZPOCET
| VV |  | 21 |  | 21 | [12 empty] | VV | 1 | 2 | True | 0 | ROZPOCET
| VV |  | Součet |  | 41 | [12 empty] | VV | 1 | 4 | True | 1 | ROZPOCET
| VV |  | Výkres: D.1.4.d.3 | [14 empty] | VV | 1 | 1 | True | 0 | ROZPOCET
137 | K | 460680101 | Vybourání otvorů ve zdivu z lehkých betonů plochy do 0,09 m2, tl. do 15 cm | ks | 1 |  | 0 | CS ÚRS 2023 01 |  | základní |  | 0 | 0 | 0 | 0 | 0 | 4 | K | 1 |  |  |  | ROZPOCET | 0 | 0 | 0 | 0 | 0 | 1 | 0 | 4 | -332667664
| VV |  | 1 |  | 1 | [12 empty] | VV | 1 | 2 | True | 1 | ROZPOCET
| VV |  | Výkres: D.1.4.d.3 | [14 empty] | VV | 1 | 1 | True | 0 | ROZPOCET
138 | K | 460560143 | Zásyp rýh ručně šířky 35 cm, hloubky 60 cm, z horniny tř. 3 | m | 41 |  | 0 | CS ÚRS 2023 01 |  | základní |  | 0 | 0 | 0 | 0 | 0 | 4 | K | 1 |  |  |  | ROZPOCET | 0 | 0 | 0 | 0 | 0 | 1 | 0 | 4 | -18872197
| VV |  | 20 |  | 20 | [12 empty] | VV | 1 | 2 | True | 0 | ROZPOCET
| VV |  | 21 |  | 21 | [12 empty] | VV | 1 | 2 | True | 0 | ROZPOCET
| VV |  | Součet |  | 41 | [12 empty] | VV | 1 | 4 | True | 1 | ROZPOCET
| VV |  | Výkres: D.1.4.d.3 | [14 empty] | VV | 1 | 1 | True | 0 | ROZPOCET
| D | C801-3 | C801-3 - Stavební práce - výseky, kapsy, rýhy |  |  |  | 0 |  |  |  |  | 0 |  | 0 |  | 0 | 1 | D | 0 |  |  |  | ROZPOCET | [6 empty] | 0
139 | K | 97908-2121 | Vnitrostaven. doprava suti za každých dalších 5m | m | 5 |  | 0 | CS ÚRS 2023 01 |  | základní |  | 0 | 0 | 0 | 0 | 0 | 4 | K | 1 |  |  |  | ROZPOCET | 0 | 0 | 0 | 0 | 0 | 1 | 0 | 4 | 1217081989
| VV |  | 5 |  | 5 | [12 empty] | VV | 1 | 2 | True | 1 | ROZPOCET
| VV |  | Výkres: D.1.4.d.3- D.1.4.d.9 | [14 empty] | VV | 1 | 1 | True | 0 | ROZPOCET
140 | K | 97908-2111 | Vnitrostaveništní doprava suti do 10m | ks | 4 |  | 0 | CS ÚRS 2023 01 |  | základní |  | 0 | 0 | 0 | 0 | 0 | 4 | K | 1 |  |  |  | ROZPOCET | 0 | 0 | 0 | 0 | 0 | 1 | 0 | 4 | -1017332602
| VV |  | 4 |  | 4 | [12 empty] | VV | 1 | 2 | True | 1 | ROZPOCET
| VV |  | Výkres: D.1.4.d.3- D.1.4.d.9 | [14 empty] | VV | 1 | 1 | True | 0 | ROZPOCET
141 | K | 97403-1121 | vysek.rýh cihla do hl.30mm š.do 30mm | m | 347 |  | 0 | CS ÚRS 2023 01 |  | základní |  | 0 | 0 | 0 | 0 | 0 | 4 | K | 1 |  |  |  | ROZPOCET | 0 | 0 | 0 | 0 | 0 | 1 | 0 | 4 | -1465990634
| VV |  | 54 |  | 54 | [12 empty] | VV | 1 | 2 | True | 0 | ROZPOCET
| VV |  | 65 |  | 65 | [12 empty] | VV | 1 | 2 | True | 0 | ROZPOCET
| VV |  | 23 |  | 23 | [12 empty] | VV | 1 | 2 | True | 0 | ROZPOCET
| VV |  | 21 |  | 21 | [12 empty] | VV | 1 | 2 | True | 0 | ROZPOCET
| VV |  | 45 |  | 45 | [12 empty] | VV | 1 | 2 | True | 0 | ROZPOCET
| VV |  | 23 |  | 23 | [12 empty] | VV | 1 | 2 | True | 0 | ROZPOCET
| VV |  | 25 |  | 25 | [12 empty] | VV | 1 | 2 | True | 0 | ROZPOCET
| VV |  | 85 |  | 85 | [12 empty] | VV | 1 | 2 | True | 0 | ROZPOCET
| VV |  | 6 |  | 6 | [12 empty] | VV | 1 | 2 | True | 0 | ROZPOCET
| VV |  | Součet |  | 347 | [12 empty] | VV | 1 | 4 | True | 1 | ROZPOCET
| VV |  | Výkres: D.1.4.d.3- D.1.4.d.9 | [14 empty] | VV | 1 | 1 | True | 0 | ROZPOCET
142 | K | 97403-1134 | vysek.rýh cihla do hl.50mm š.do 150mm | m | 30 |  | 0 | CS ÚRS 2023 01 |  | základní |  | 0 | 0 | 0 | 0 | 0 | 4 | K | 1 |  |  |  | ROZPOCET | 0 | 0 | 0 | 0 | 0 | 1 | 0 | 4 | 996008008
| VV |  | 20 |  | 20 | [12 empty] | VV | 1 | 2 | True | 0 | ROZPOCET
| VV |  | 10 |  | 10 | [12 empty] | VV | 1 | 2 | True | 0 | ROZPOCET
| VV |  | Součet |  | 30 | [12 empty] | VV | 1 | 4 | True | 1 | ROZPOCET
| VV |  | Výkres: D.1.4.d.3- D.1.4.d.9 | [14 empty] | VV | 1 | 1 | True | 0 | ROZPOCET
143 | K | 97403-1137 | vysek.rýh cihla do hl.50mm š.do 300mm | m | 76 |  | 0 | CS ÚRS 2023 01 |  | základní |  | 0 | 0 | 0 | 0 | 0 | 4 | K | 1 |  |  |  | ROZPOCET | 0 | 0 | 0 | 0 | 0 | 1 | 0 | 4 | 1590672221
| VV |  | 16 |  | 16 | [12 empty] | VV | 1 | 2 | True | 0 | ROZPOCET
| VV |  | 24 |  | 24 | [12 empty] | VV | 1 | 2 | True | 0 | ROZPOCET
| VV |  | 22 |  | 22 | [12 empty] | VV | 1 | 2 | True | 0 | ROZPOCET
| VV |  | 14 |  | 14 | [12 empty] | VV | 1 | 2 | True | 0 | ROZPOCET
| VV |  | Součet |  | 76 | [12 empty] | VV | 1 | 4 | True | 1 | ROZPOCET
| VV |  | Výkres: D.1.4.d.3- D.1.4.d.9 | [14 empty] | VV | 1 | 1 | True | 0 | ROZPOCET
144 | K | 97303-1616 | vysek.zdi cihl.kapsy-krab.<100x100x50mm | ks | 76 |  | 0 | CS ÚRS 2023 01 |  | základní |  | 0 | 0 | 0 | 0 | 0 | 4 | K | 1 |  |  |  | ROZPOCET | 0 | 0 | 0 | 0 | 0 | 1 | 0 | 4 | -1038475178
| VV |  | 5 |  | 5 | [12 empty] | VV | 1 | 2 | True | 0 | ROZPOCET
| VV |  | 3 |  | 3 | [12 empty] | VV | 1 | 2 | True | 0 | ROZPOCET
| VV |  | 4 |  | 4 | [12 empty] | VV | 1 | 2 | True | 0 | ROZPOCET
| VV |  | 5 |  | 5 | [12 empty] | VV | 1 | 2 | True | 0 | ROZPOCET
| VV |  | 12 |  | 12 | [12 empty] | VV | 1 | 2 | True | 0 | ROZPOCET
| VV |  | 21 |  | 21 | [12 empty] | VV | 1 | 2 | True | 0 | ROZPOCET
| VV |  | 13 |  | 13 | [12 empty] | VV | 1 | 2 | True | 0 | ROZPOCET
| VV |  | 7 |  | 7 | [12 empty] | VV | 1 | 2 | True | 0 | ROZPOCET
| VV |  | 6 |  | 6 | [12 empty] | VV | 1 | 2 | True | 0 | ROZPOCET
| VV |  | Součet |  | 76 | [12 empty] | VV | 1 | 4 | True | 1 | ROZPOCET
| VV |  | Výkres: D.1.4.d.3- D.1.4.d.9 | [14 empty] | VV | 1 | 1 | True | 0 | ROZPOCET
145 | K | 360020591 | vyvrtání otvoru do R=20mm | ks | 30 |  | 0 | CS ÚRS 2023 01 |  | základní |  | 0 | 0 | 0 | 0 | 0 | 4 | K | 1 |  |  |  | ROZPOCET | 0 | 0 | 0 | 0 | 0 | 1 | 0 | 4 | -1523058407
| VV |  | 3 |  | 3 | [12 empty] | VV | 1 | 2 | True | 0 | ROZPOCET
| VV |  | 2 |  | 2 | [12 empty] | VV | 1 | 2 | True | 0 | ROZPOCET
| VV |  | 4 |  | 4 | [12 empty] | VV | 1 | 2 | True | 0 | ROZPOCET
| VV |  | 6 |  | 6 | [12 empty] | VV | 1 | 2 | True | 0 | ROZPOCET
| VV |  | 8 |  | 8 | [12 empty] | VV | 1 | 2 | True | 0 | ROZPOCET
| VV |  | 7 |  | 7 | [12 empty] | VV | 1 | 2 | True | 0 | ROZPOCET
| VV |  | Součet |  | 30 | [12 empty] | VV | 1 | 4 | True | 1 | ROZPOCET
| VV |  | Výkres: D.1.4.d.3- D.1.4.d.9 | [14 empty] | VV | 1 | 1 | True | 0 | ROZPOCET
146 | K | 360020591.1 | vyvrtání otvoru do R=40mm | ks | 14 |  | 0 | CS ÚRS 2023 01 |  | základní |  | 0 | 0 | 0 | 0 | 0 | 4 | K | 1 |  |  |  | ROZPOCET | 0 | 0 | 0 | 0 | 0 | 1 | 0 | 4 | -641306921
| VV |  | 7 |  | 7 | [12 empty] | VV | 1 | 2 | True | 0 | ROZPOCET
| VV |  | 7 |  | 7 | [12 empty] | VV | 1 | 2 | True | 0 | ROZPOCET
| VV |  | Součet |  | 14 | [12 empty] | VV | 1 | 4 | True | 1 | ROZPOCET
| VV |  | Výkres: D.1.4.d.3- D.1.4.d.9 | [14 empty] | VV | 1 | 1 | True | 0 | ROZPOCET
| D | revize | Výchozí revize elektro |  |  |  | 0 |  |  |  |  | 0 |  | 0 |  | 0 | 1 | D | 0 |  |  |  | ROZPOCET | [6 empty] | 0
147 | K | 320410001 | Výchozí revize elektroinstalce první etapy | kpl | 1 |  | 0 | CS ÚRS 2023 01 |  | základní |  | 0 | 0 | 0 | 0 | 0 | 4 | K | 1 |  |  |  | ROZPOCET | 0 | 0 | 0 | 0 | 0 | 1 | 0 | 4 | 1731194828
| VV |  | 1 |  | 1 | [12 empty] | VV | 1 | 2 | True | 1 | ROZPOCET
| VV |  | Výkres: D.1.4.d.1 | [14 empty] | VV | 1 | 1 | True | 0 | ROZPOCET
| D | ZSS | Zakreslení skutečného stavu |  |  |  | 0 |  |  |  |  | 0 |  | 0 |  | 0 | 1 | D | 0 |  |  |  | ROZPOCET | [6 empty] | 0
148 | K | 090001001 | Dokumentace skutečného provedení stavby dle vyhl. 499/2006 Sb. ve 3 listinných vyhotoveních + elektronicky | kpl | 1 |  | 0 | CS ÚRS 2023 01 |  | základní |  | 0 | 0 | 0 | 0 | 0 | 4 | K | 1 |  |  |  | ROZPOCET | 0 | 0 | 0 | 0 | 0 | 1 | 0 | 4 | 816182941
| VV |  | 1 |  | 1 | [12 empty] | VV | 1 | 2 | True | 1 | ROZPOCET
| VV |  | Výkres: D.1.4.d.1 | [14 empty] | VV | 1 | 1 | True | 0 | ROZPOCET
| D | MAT | Materiály |  |  |  | 0 |  |  |  |  | 0 |  | 0 |  | 0 | 1 | D | 0 |  |  |  | ROZPOCET | [6 empty] | 0
149 | M | 1003-009 | 19" vyvazovací panel, 1U, plastový / | ks | 1 |  | 0 | CS ÚRS 2023 01 |  | základní |  | 0 | 0 | 0 | 0 | 0 | 8 | M | 1 |  |  |  | ROZPOCET | 0 | 0 | 0 | 0 | 0 | 1 | 0 | 4 | -92854236
| VV |  | 1 |  | 1 | [12 empty] | VV | 1 | 2 | True | 1 | ROZPOCET
| VV |  | Výkres: D.1.4.e.2- D.1.4.e.5 | [14 empty] | VV | 1 | 1 | True | 0 | ROZPOCET
150 | M | 0707-076 | 19” výsuvná polička - hl. 450mm, max. zatížení 20kg / 19” výsuvná polička - hl. 450mm, max. zatížení 20kg | ks | 1 |  | 0 | CS ÚRS 2023 01 |  | základní |  | 0 | 0 | 0 | 0 | 0 | 8 | M | 1 |  |  |  | ROZPOCET | 0 | 0 | 0 | 0 | 0 | 1 | 0 | 4 | 1022119029
| VV |  | 1 |  | 1 | [12 empty] | VV | 1 | 2 | True | 1 | ROZPOCET
| VV |  | Výkres: D.1.4.e.2- D.1.4.e.5 | [14 empty] | VV | 1 | 1 | True | 0 | ROZPOCET
151 | M | 10985 | betonový podstavec, tyč 1m pro anténu | ks | 1 |  | 0 | CS ÚRS 2023 01 |  | základní |  | 0 | 0 | 0 | 0 | 0 | 8 | M | 1 |  |  |  | ROZPOCET | 0 | 0 | 0 | 0 | 0 | 1 | 0 | 4 | 1194076649
| VV |  | 1 |  | 1 | [12 empty] | VV | 1 | 2 | True | 1 | ROZPOCET
| VV |  | Výkres: D.1.4.d.3-D.1.4.d.9 | [14 empty] | VV | 1 | 1 | True | 0 | ROZPOCET
152 | M | 0706-110 | C6 UTP/1M / propojovací (patch) kabel / | ks | 61 |  | 0 | CS ÚRS 2023 01 |  | základní |  | 0 | 0 | 0 | 0 | 0 | 8 | M | 1 |  |  |  | ROZPOCET | 0 | 0 | 0 | 0 | 0 | 1 | 0 | 4 | 334027860
| VV |  | 61 |  | 61 | [12 empty] | VV | 1 | 2 | True | 1 | ROZPOCET
| VV |  | Výkres: D.1.4.e.2- D.1.4.e.5 | [14 empty] | VV | 1 | 1 | True | 0 | ROZPOCET
153 | M | 5004141 | Svorkovnice 5-pólová s krytem bílá | ks | 1 |  | 0 | CS ÚRS 2023 01 |  | základní |  | 0 | 0 | 0 | 0 | 0 | 8 | M | 1 |  |  |  | ROZPOCET | 0 | 0 | 0 | 0 | 0 | 1 | 0 | 4 | 1100348016
| VV |  | 1 |  | 1 | [12 empty] | VV | 1 | 2 | True | 1 | ROZPOCET
| VV |  | Výkres: D.1.4.d.3-D.1.4.d.9 | [14 empty] | VV | 1 | 1 | True | 0 | ROZPOCET
154 | M | 10995 | venkovní DVB-T anténa, 22dB, UHF, 21. – 60. kanál, LTE/4G filtr | ks | 1 |  | 0 | CS ÚRS 2023 01 |  | základní |  | 0 | 0 | 0 | 0 | 0 | 8 | M | 1 |  |  |  | ROZPOCET | 0 | 0 | 0 | 0 | 0 | 1 | 0 | 4 | -2046589401
| VV |  | 1 |  | 1 | [12 empty] | VV | 1 | 2 | True | 1 | ROZPOCET
| VV |  | Výkres: D.1.4.e.2- D.1.4.e.5 | [14 empty] | VV | 1 | 1 | True | 0 | ROZPOCET
155 | M | 0901-075 | 19" napájecí panel, 1U, 6 x 230 V / napájecí panel, 6 x 230 V, typ DIN49440, přívodní kabel vidlice DIN49441, vypínač, 16A, 1,5U, barva černá | ks | 1 |  | 0 | CS ÚRS 2023 01 |  | základní |  | 0 | 0 | 0 | 0 | 0 | 8 | M | 1 |  |  |  | ROZPOCET | 0 | 0 | 0 | 0 | 0 | 1 | 0 | 4 | 1744528094
| VV |  | 1 |  | 1 | [12 empty] | VV | 1 | 2 | True | 1 | ROZPOCET
| VV |  | Výkres: D.1.4.e.2- D.1.4.e.5 | [14 empty] | VV | 1 | 1 | True | 0 | ROZPOCET
156 | M | 1106-036 | 19" osvětlení, 1U, LED 3 W / | ks | 1 |  | 0 | CS ÚRS 2023 01 |  | základní |  | 0 | 0 | 0 | 0 | 0 | 8 | M | 1 |  |  |  | ROZPOCET | 0 | 0 | 0 | 0 | 0 | 1 | 0 | 4 | 724801340
| VV |  | 1 |  | 1 | [12 empty] | VV | 1 | 2 | True | 1 | ROZPOCET
| VV |  | Výkres: D.1.4.e.2- D.1.4.e.5 | [14 empty] | VV | 1 | 1 | True | 0 | ROZPOCET
157 | M | EYE-02 | 4MPix; IP bullet kamera; 12mm; WDR; EXIR 50m; H265+ | ks | 1 |  | 0 | CS ÚRS 2023 01 |  | základní |  | 0 | 0 | 0 | 0 | 0 | 8 | M | 1 |  |  |  | ROZPOCET | 0 | 0 | 0 | 0 | 0 | 1 | 0 | 4 | 1553789815
| VV |  | 1 |  | 1 | [12 empty] | VV | 1 | 2 | True | 1 | ROZPOCET
| VV |  | Výkres: D.1.4.e.2- D.1.4.e.5 | [14 empty] | VV | 1 | 1 | True | 0 | ROZPOCET
158 | M | 8590515750603 | A1-LED,průmyslové,základna z PC s AL chladiči,difuzor translucentní PC,kab. výv. PG 13,5 1 x LEDLine, 58W, 8110lm, Ra85, 4000K, IP66 | ks | 4 |  | 0 | CS ÚRS 2023 01 |  | základní |  | 0 | 0 | 0 | 0 | 0 | 8 | M | 1 |  |  |  | ROZPOCET | 0 | 0 | 0 | 0 | 0 | 1 | 0 | 4 | 1206870851
| VV |  | 4 |  | 4 | [12 empty] | VV | 1 | 2 | True | 1 | ROZPOCET
| VV |  | Výkres: D.1.4.d.3-D.1.4.d.9 | [14 empty] | VV | 1 | 1 | True | 0 | ROZPOCET
159 | M | 8590515750405 | A-LED,průmyslové,základna z PC s AL chladiči,difuzor translucentní PC,kab. výv. PG 13,5, 1 x LEDLine, 35W, 4910lm, Ra85, 4000K, IP66 | ks | 52 |  | 0 | CS ÚRS 2023 01 |  | základní |  | 0 | 0 | 0 | 0 | 0 | 8 | M | 1 |  |  |  | ROZPOCET | 0 | 0 | 0 | 0 | 0 | 1 | 0 | 4 | 679225314
| VV |  | 3 |  | 3 | [12 empty] | VV | 1 | 2 | True | 0 | ROZPOCET
| VV |  | 5 |  | 5 | [12 empty] | VV | 1 | 2 | True | 0 | ROZPOCET
| VV |  | 4 |  | 4 | [12 empty] | VV | 1 | 2 | True | 0 | ROZPOCET
| VV |  | 8 |  | 8 | [12 empty] | VV | 1 | 2 | True | 0 | ROZPOCET
| VV |  | 6 |  | 6 | [12 empty] | VV | 1 | 2 | True | 0 | ROZPOCET
| VV |  | 6 |  | 6 | [12 empty] | VV | 1 | 2 | True | 0 | ROZPOCET
| VV |  | 8 |  | 8 | [12 empty] | VV | 1 | 2 | True | 0 | ROZPOCET
| VV |  | 6 |  | 6 | [12 empty] | VV | 1 | 2 | True | 0 | ROZPOCET
| VV |  | 6 |  | 6 | [12 empty] | VV | 1 | 2 | True | 0 | ROZPOCET
| VV |  | Součet |  | 52 | [12 empty] | VV | 1 | 4 | True | 1 | ROZPOCET
| VV |  | Výkres: D.1.4.d.3-D.1.4.d.9 | [14 empty] | VV | 1 | 1 | True | 0 | ROZPOCET
160 | M | 8590515650705 | B1-LED,průmyslové,základna z PC,difuzor translucentní PC, 1 x LEDLine, 22W, 2810lm, Ra85, 4000K, IP66 | ks | 3 |  | 0 | CS ÚRS 2023 01 |  | základní |  | 0 | 0 | 0 | 0 | 0 | 8 | M | 1 |  |  |  | ROZPOCET | 0 | 0 | 0 | 0 | 0 | 1 | 0 | 4 | -159364739
| VV |  | 3 |  | 3 | [12 empty] | VV | 1 | 2 | True | 1 | ROZPOCET
| VV |  | Výkres: D.1.4.d.3-D.1.4.d.9 | [14 empty] | VV | 1 | 1 | True | 0 | ROZPOCET
161 | M | 8590515650804 | B2-LED,průmyslové,základna z PC,difuzor translucentní PC, 1 x LEDLine, 27W, 3530lm, Ra85, 4000K, IP66 | ks | 3 |  | 0 | CS ÚRS 2023 01 |  | základní |  | 0 | 0 | 0 | 0 | 0 | 8 | M | 1 |  |  |  | ROZPOCET | 0 | 0 | 0 | 0 | 0 | 1 | 0 | 4 | -527016408
| VV |  | 3 |  | 3 | [12 empty] | VV | 1 | 2 | True | 1 | ROZPOCET
| VV |  | Výkres: D.1.4.d.3-D.1.4.d.9 | [14 empty] | VV | 1 | 1 | True | 0 | ROZPOCET
162 | M | 8590515631605 | C1-LED interiérové, stropní přisazené, 1 x LEDLine, 30W, 3720lm, Ra85, 4000K, IP54 | ks | 18 |  | 0 | CS ÚRS 2023 01 |  | základní |  | 0 | 0 | 0 | 0 | 0 | 8 | M | 1 |  |  |  | ROZPOCET | 0 | 0 | 0 | 0 | 0 | 1 | 0 | 4 | -174078538
| VV |  | 3 |  | 3 | [12 empty] | VV | 1 | 2 | True | 0 | ROZPOCET
| VV |  | 3 |  | 3 | [12 empty] | VV | 1 | 2 | True | 0 | ROZPOCET
| VV |  | 6 |  | 6 | [12 empty] | VV | 1 | 2 | True | 0 | ROZPOCET
| VV |  | 6 |  | 6 | [12 empty] | VV | 1 | 2 | True | 0 | ROZPOCET
| VV |  | Součet |  | 18 | [12 empty] | VV | 1 | 4 | True | 1 | ROZPOCET
| VV |  | Výkres: D.1.4.d.3-D.1.4.d.9 | [14 empty] | VV | 1 | 1 | True | 0 | ROZPOCET
163 | M | 8590515632404 | C2-LED interiérové, stropní přisazené, 1 x LEDLine, 35W, 4330lm, Ra85, 4000K, IP54 | ks | 14 |  | 0 | CS ÚRS 2023 01 |  | základní |  | 0 | 0 | 0 | 0 | 0 | 8 | M | 1 |  |  |  | ROZPOCET | 0 | 0 | 0 | 0 | 0 | 1 | 0 | 4 | -665287416
| VV |  | 6 |  | 6 | [12 empty] | VV | 1 | 2 | True | 0 | ROZPOCET
| VV |  | 6 |  | 6 | [12 empty] | VV | 1 | 2 | True | 0 | ROZPOCET
| VV |  | 2 |  | 2 | [12 empty] | VV | 1 | 2 | True | 0 | ROZPOCET
| VV |  | Součet |  | 14 | [12 empty] | VV | 1 | 4 | True | 1 | ROZPOCET
| VV |  | Výkres: D.1.4.d.3-D.1.4.d.9 | [14 empty] | VV | 1 | 1 | True | 0 | ROZPOCET
164 | M | 33836 | CYA 6mm2 (H07V-K) zelenožlutý | m | 325 |  | 0 | CS ÚRS 2023 01 |  | základní |  | 0 | 0 | 0 | 0 | 0 | 8 | M | 1 |  |  |  | ROZPOCET | 0 | 0 | 0 | 0 | 0 | 1 | 0 | 4 | 1582053018
| VV |  | 25 |  | 25 | [12 empty] | VV | 1 | 2 | True | 0 | ROZPOCET
| VV |  | 30 |  | 30 | [12 empty] | VV | 1 | 2 | True | 0 | ROZPOCET
| VV |  | 45 |  | 45 | [12 empty] | VV | 1 | 2 | True | 0 | ROZPOCET
| VV |  | 98 |  | 98 | [12 empty] | VV | 1 | 2 | True | 0 | ROZPOCET
| VV |  | 64 |  | 64 | [12 empty] | VV | 1 | 2 | True | 0 | ROZPOCET
| VV |  | 24 |  | 24 | [12 empty] | VV | 1 | 2 | True | 0 | ROZPOCET
| VV |  | 20 |  | 20 | [12 empty] | VV | 1 | 2 | True | 0 | ROZPOCET
| VV |  | 4 |  | 4 | [12 empty] | VV | 1 | 2 | True | 0 | ROZPOCET
| VV |  | 15 |  | 15 | [12 empty] | VV | 1 | 2 | True | 0 | ROZPOCET
| VV |  | Součet |  | 325 | [12 empty] | VV | 1 | 4 | True | 1 | ROZPOCET
| VV |  | Výkres: D.1.4.d.3-D.1.4.d.9 | [14 empty] | VV | 1 | 1 | True | 0 | ROZPOCET
165 | M | 02920 | CYKY 3Ax1.5mm2 (CYKY 3O1.5) | m | 451 |  | 0 | CS ÚRS 2023 01 |  | základní |  | 0 | 0 | 0 | 0 | 0 | 8 | M | 1 |  |  |  | ROZPOCET | 0 | 0 | 0 | 0 | 0 | 1 | 0 | 4 | -1831300542
| VV |  | 40 |  | 40 | [12 empty] | VV | 1 | 2 | True | 0 | ROZPOCET
| VV |  | 21 |  | 21 | [12 empty] | VV | 1 | 2 | True | 0 | ROZPOCET
| VV |  | 56 |  | 56 | [12 empty] | VV | 1 | 2 | True | 0 | ROZPOCET
| VV |  | 14 |  | 14 | [12 empty] | VV | 1 | 2 | True | 0 | ROZPOCET
| VV |  | 65 |  | 65 | [12 empty] | VV | 1 | 2 | True | 0 | ROZPOCET
| VV |  | 46 |  | 46 | [12 empty] | VV | 1 | 2 | True | 0 | ROZPOCET
| VV |  | 25 |  | 25 | [12 empty] | VV | 1 | 2 | True | 0 | ROZPOCET
| VV |  | 45 |  | 45 | [12 empty] | VV | 1 | 2 | True | 0 | ROZPOCET
| VV |  | 65 |  | 65 | [12 empty] | VV | 1 | 2 | True | 0 | ROZPOCET
| VV |  | 74 |  | 74 | [12 empty] | VV | 1 | 2 | True | 0 | ROZPOCET
| VV |  | Součet |  | 451 | [12 empty] | VV | 1 | 4 | True | 1 | ROZPOCET
| VV |  | Výkres: D.1.4.d.3-D.1.4.d.9 | [14 empty] | VV | 1 | 1 | True | 0 | ROZPOCET
166 | M | 02948 | CYKY 3Bx50+35mm2 (CYKY 3J50+35) | m | 50 |  | 0 | CS ÚRS 2023 01 |  | základní |  | 0 | 0 | 0 | 0 | 0 | 8 | M | 1 |  |  |  | ROZPOCET | 0 | 0 | 0 | 0 | 0 | 1 | 0 | 4 | -1118596626
| VV |  | 50 |  | 50 | [12 empty] | VV | 1 | 2 | True | 1 | ROZPOCET
| VV |  | Výkres: D.1.4.d.3-D.1.4.d.9 | [14 empty] | VV | 1 | 1 | True | 0 | ROZPOCET
167 | M | 33914 | CYKY 3Cx1.5mm2 (CYKY 3J1.5) | m | 1515 |  | 0 | CS ÚRS 2023 01 |  | základní |  | 0 | 0 | 0 | 0 | 0 | 8 | M | 1 |  |  |  | ROZPOCET | 0 | 0 | 0 | 0 | 0 | 1 | 0 | 4 | 1345137972
| VV |  | 124 |  | 124 | [12 empty] | VV | 1 | 2 | True | 0 | ROZPOCET
| VV |  | 24 |  | 24 | [12 empty] | VV | 1 | 2 | True | 0 | ROZPOCET
| VV |  | 56 |  | 56 | [12 empty] | VV | 1 | 2 | True | 0 | ROZPOCET
| VV |  | 27 |  | 27 | [12 empty] | VV | 1 | 2 | True | 0 | ROZPOCET
| VV |  | 89 |  | 89 | [12 empty] | VV | 1 | 2 | True | 0 | ROZPOCET
| VV |  | 24 |  | 24 | [12 empty] | VV | 1 | 2 | True | 0 | ROZPOCET
| VV |  | 23 |  | 23 | [12 empty] | VV | 1 | 2 | True | 0 | ROZPOCET
| VV |  | 84 |  | 84 | [12 empty] | VV | 1 | 2 | True | 0 | ROZPOCET
| VV |  | 89 |  | 89 | [12 empty] | VV | 1 | 2 | True | 0 | ROZPOCET
| VV |  | 54 |  | 54 | [12 empty] | VV | 1 | 2 | True | 0 | ROZPOCET
| VV |  | 56 |  | 56 | [12 empty] | VV | 1 | 2 | True | 0 | ROZPOCET
| VV |  | 84 |  | 84 | [12 empty] | VV | 1 | 2 | True | 0 | ROZPOCET
| VV |  | 75 |  | 75 | [12 empty] | VV | 1 | 2 | True | 0 | ROZPOCET
| VV |  | 65 |  | 65 | [12 empty] | VV | 1 | 2 | True | 0 | ROZPOCET
| VV |  | 84 |  | 84 | [12 empty] | VV | 1 | 2 | True | 0 | ROZPOCET
| VV |  | 95 |  | 95 | [12 empty] | VV | 1 | 2 | True | 0 | ROZPOCET
| VV |  | 64 |  | 64 | [12 empty] | VV | 1 | 2 | True | 0 | ROZPOCET
| VV |  | 78 |  | 78 | [12 empty] | VV | 1 | 2 | True | 0 | ROZPOCET
| VV |  | 154 |  | 154 | [12 empty] | VV | 1 | 2 | True | 0 | ROZPOCET
| VV |  | 31 |  | 31 | [12 empty] | VV | 1 | 2 | True | 0 | ROZPOCET
| VV |  | 84 |  | 84 | [12 empty] | VV | 1 | 2 | True | 0 | ROZPOCET
| VV |  | 51 |  | 51 | [12 empty] | VV | 1 | 2 | True | 0 | ROZPOCET
| VV |  | Součet |  | 1515 | [12 empty] | VV | 1 | 4 | True | 1 | ROZPOCET
| VV |  | Výkres: D.1.4.d.3-D.1.4.d.9 | [14 empty] | VV | 1 | 1 | True | 0 | ROZPOCET
168 | M | 33918 | CYKY 3Cx2.5mm2 (CYKY 3J2.5) | m | 879 |  | 0 | CS ÚRS 2023 01 |  | základní |  | 0 | 0 | 0 | 0 | 0 | 8 | M | 1 |  |  |  | ROZPOCET | 0 | 0 | 0 | 0 | 0 | 1 | 0 | 4 | 1934920474
| VV |  | 45 |  | 45 | [12 empty] | VV | 1 | 2 | True | 0 | ROZPOCET
| VV |  | 54 |  | 54 | [12 empty] | VV | 1 | 2 | True | 0 | ROZPOCET
| VV |  | 65 |  | 65 | [12 empty] | VV | 1 | 2 | True | 0 | ROZPOCET
| VV |  | 78 |  | 78 | [12 empty] | VV | 1 | 2 | True | 0 | ROZPOCET
| VV |  | 86 |  | 86 | [12 empty] | VV | 1 | 2 | True | 0 | ROZPOCET
| VV |  | 45 |  | 45 | [12 empty] | VV | 1 | 2 | True | 0 | ROZPOCET
| VV |  | 62 |  | 62 | [12 empty] | VV | 1 | 2 | True | 0 | ROZPOCET
| VV |  | 21 |  | 21 | [12 empty] | VV | 1 | 2 | True | 0 | ROZPOCET
| VV |  | 31 |  | 31 | [12 empty] | VV | 1 | 2 | True | 0 | ROZPOCET
| VV |  | 23 |  | 23 | [12 empty] | VV | 1 | 2 | True | 0 | ROZPOCET
| VV |  | 24 |  | 24 | [12 empty] | VV | 1 | 2 | True | 0 | ROZPOCET
| VV |  | 68 |  | 68 | [12 empty] | VV | 1 | 2 | True | 0 | ROZPOCET
| VV |  | 65 |  | 65 | [12 empty] | VV | 1 | 2 | True | 0 | ROZPOCET
| VV |  | 45 |  | 45 | [12 empty] | VV | 1 | 2 | True | 0 | ROZPOCET
| VV |  | 66 |  | 66 | [12 empty] | VV | 1 | 2 | True | 0 | ROZPOCET
| VV |  | 65 |  | 65 | [12 empty] | VV | 1 | 2 | True | 0 | ROZPOCET
| VV |  | 36 |  | 36 | [12 empty] | VV | 1 | 2 | True | 0 | ROZPOCET
| VV |  | Součet |  | 879 | [12 empty] | VV | 1 | 4 | True | 1 | ROZPOCET
| VV |  | Výkres: D.1.4.d.3-D.1.4.d.9 | [14 empty] | VV | 1 | 1 | True | 0 | ROZPOCET
169 | M | 21618 | CYKY 5Cx16mm2 (CYKY 5J16) | m | 20 |  | 0 | CS ÚRS 2023 01 |  | základní |  | 0 | 0 | 0 | 0 | 0 | 8 | M | 1 |  |  |  | ROZPOCET | 0 | 0 | 0 | 0 | 0 | 1 | 0 | 4 | 1548881928
| VV |  | 20 |  | 20 | [12 empty] | VV | 1 | 2 | True | 1 | ROZPOCET
| VV |  | Výkres: D.1.4.d.3-D.1.4.d.9 | [14 empty] | VV | 1 | 1 | True | 0 | ROZPOCET
170 | M | 34126 | CYY 16mm2 zelenožlutý | m | 80 |  | 0 | CS ÚRS 2023 01 |  | základní |  | 0 | 0 | 0 | 0 | 0 | 8 | M | 1 |  |  |  | ROZPOCET | 0 | 0 | 0 | 0 | 0 | 1 | 0 | 4 | 740140682
| VV |  | 30 |  | 30 | [12 empty] | VV | 1 | 2 | True | 0 | ROZPOCET
| VV |  | 30 |  | 30 | [12 empty] | VV | 1 | 2 | True | 0 | ROZPOCET
| VV |  | 20 |  | 20 | [12 empty] | VV | 1 | 2 | True | 0 | ROZPOCET
| VV |  | Součet |  | 80 | [12 empty] | VV | 1 | 4 | True | 1 | ROZPOCET
| VV |  | Výkres: D.1.4.d.3-D.1.4.d.9 | [14 empty] | VV | 1 | 1 | True | 0 | ROZPOCET
171 | M | 0707-045 | Datový rozvaděč 18U, plechové dveře, uzamikatelný, 600x400mm 28kg | ks | 1 |  | 0 | CS ÚRS 2023 01 |  | základní |  | 0 | 0 | 0 | 0 | 0 | 8 | M | 1 |  |  |  | ROZPOCET | 0 | 0 | 0 | 0 | 0 | 1 | 0 | 4 | 869043865
| VV |  | 1 |  | 1 | [12 empty] | VV | 1 | 2 | True | 1 | ROZPOCET
| VV |  | Výkres: D.1.4.e.2- D.1.4.e.5 | [14 empty] | VV | 1 | 1 | True | 0 | ROZPOCET
172 | M | 8590515542802 | D-LED,interierové,přisazené,difuzor translucentní PC, 1 x LEDLine, 35W, 3770lm, Ra85, 4000K | ks | 6 |  | 0 | CS ÚRS 2023 01 |  | základní |  | 0 | 0 | 0 | 0 | 0 | 8 | M | 1 |  |  |  | ROZPOCET | 0 | 0 | 0 | 0 | 0 | 1 | 0 | 4 | -1513290132
| VV |  | 2 |  | 2 | [12 empty] | VV | 1 | 2 | True | 0 | ROZPOCET
| VV |  | 2 |  | 2 | [12 empty] | VV | 1 | 2 | True | 0 | ROZPOCET
| VV |  | 2 |  | 2 | [12 empty] | VV | 1 | 2 | True | 0 | ROZPOCET
| VV |  | Součet |  | 6 | [12 empty] | VV | 1 | 4 | True | 1 | ROZPOCET
| VV |  | Výkres: D.1.4.d.3-D.1.4.d.9 | [14 empty] | VV | 1 | 1 | True | 0 | ROZPOCET
173 | M | 1534580 | Drát zemnící AlMgSi 8 polotvrdý 1kg=7,40m | kg | 23.5 |  | 0 | CS ÚRS 2023 01 |  | základní |  | 0 | 0 | 0 | 0 | 0 | 8 | M | 1 |  |  |  | ROZPOCET | 0 | 0 | 0 | 0 | 0 | 1 | 0 | 4 | -1332712501
| VV |  | 3 |  | 3 | [12 empty] | VV | 1 | 2 | True | 0 | ROZPOCET
| VV |  | 5 |  | 5 | [12 empty] | VV | 1 | 2 | True | 0 | ROZPOCET
| VV |  | 4 |  | 4 | [12 empty] | VV | 1 | 2 | True | 0 | ROZPOCET
| VV |  | 8 |  | 8 | [12 empty] | VV | 1 | 2 | True | 0 | ROZPOCET
| VV |  | 3,5 |  | 3.5 | [12 empty] | VV | 1 | 2 | True | 0 | ROZPOCET
| VV |  | Součet |  | 23.5 | [12 empty] | VV | 1 | 4 | True | 1 | ROZPOCET
| VV |  | Výkres: D.1.4.d.3-D.1.4.d.9 | [14 empty] | VV | 1 | 1 | True | 0 | ROZPOCET
174 | M | 1012177 | Drát zemnící FeZn 8 1kg=2,50m | kg | 5 |  | 0 | CS ÚRS 2023 01 |  | základní |  | 0 | 0 | 0 | 0 | 0 | 8 | M | 1 |  |  |  | ROZPOCET | 0 | 0 | 0 | 0 | 0 | 1 | 0 | 4 | -685224940
| VV |  | 5 |  | 5 | [12 empty] | VV | 1 | 2 | True | 1 | ROZPOCET
| VV |  | Výkres: D.1.4.d.3-D.1.4.d.9 | [14 empty] | VV | 1 | 1 | True | 0 | ROZPOCET
175 | M | 1011764 | Drát zemnící FeZn 10 1kg=1,61m | kg | 25 |  | 0 | CS ÚRS 2023 01 |  | základní |  | 0 | 0 | 0 | 0 | 0 | 8 | M | 1 |  |  |  | ROZPOCET | 0 | 0 | 0 | 0 | 0 | 1 | 0 | 4 | -842674340
| VV |  | 5 |  | 5 | [12 empty] | VV | 1 | 2 | True | 0 | ROZPOCET
| VV |  | 5 |  | 5 | [12 empty] | VV | 1 | 2 | True | 0 | ROZPOCET
| VV |  | 5 |  | 5 | [12 empty] | VV | 1 | 2 | True | 0 | ROZPOCET
| VV |  | 5 |  | 5 | [12 empty] | VV | 1 | 2 | True | 0 | ROZPOCET
| VV |  | 5 |  | 5 | [12 empty] | VV | 1 | 2 | True | 0 | ROZPOCET
| VV |  | Součet |  | 25 | [12 empty] | VV | 1 | 4 | True | 1 | ROZPOCET
| VV |  | Výkres: D.1.4.d.3-D.1.4.d.9 | [14 empty] | VV | 1 | 1 | True | 0 | ROZPOCET
176 | M | 1266595 | Držák úhelníku ochranného DUD s 200 (ploch+vrut 8x200) | ks | 5 |  | 0 | CS ÚRS 2023 01 |  | základní |  | 0 | 0 | 0 | 0 | 0 | 8 | M | 1 |  |  |  | ROZPOCET | 0 | 0 | 0 | 0 | 0 | 1 | 0 | 4 | -172278811
| VV |  | 5 |  | 5 | [12 empty] | VV | 1 | 2 | True | 1 | ROZPOCET
| VV |  | Výkres: D.1.4.d.3-D.1.4.d.9 | [14 empty] | VV | 1 | 1 | True | 0 | ROZPOCET
177 | M | 11.070.108 | Dvojlinka CYH100BKR 2x1.00mm černá/rudá | m | 12 |  | 0 | CS ÚRS 2023 01 |  | základní |  | 0 | 0 | 0 | 0 | 0 | 8 | M | 1 |  |  |  | ROZPOCET | 0 | 0 | 0 | 0 | 0 | 1 | 0 | 4 | -981210109
| VV |  | 12 |  | 12 | [12 empty] | VV | 1 | 2 | True | 1 | ROZPOCET
| VV |  | Výkres: D.1.4.d.3-D.1.4.d.9 | [14 empty] | VV | 1 | 1 | True | 0 | ROZPOCET
178 | M | BS-678BSW | Dvoupásmová reproskříňka s uchycením na zeď, 10W . Vyrobena je z plastu bílé barvy. Otočný přepínač pro volbu 100V/40,20,10W nebo 8Ohm. frekvenční rozsah: 70Hz -20kHz, citlivost: 91 dB, rozměry: š215 x v300 x h195 mm. Hmotnost: 4kg | ks | 5 |  | 0 | CS ÚRS 2023 01 |  | základní |  | 0 | 0 | 0 | 0 | 0 | 8 | M | 1 |  |  |  | ROZPOCET | 0 | 0 | 0 | 0 | 0 | 1 | 0 | 4 | -70852500
| VV |  | 1 |  | 1 | [12 empty] | VV | 1 | 2 | True | 0 | ROZPOCET
| VV |  | 1 |  | 1 | [12 empty] | VV | 1 | 2 | True | 0 | ROZPOCET
| VV |  | 1 |  | 1 | [12 empty] | VV | 1 | 2 | True | 0 | ROZPOCET
| VV |  | 1 |  | 1 | [12 empty] | VV | 1 | 2 | True | 0 | ROZPOCET
| VV |  | 1 |  | 1 | [12 empty] | VV | 1 | 2 | True | 0 | ROZPOCET
| VV |  | Součet |  | 5 | [12 empty] | VV | 1 | 4 | True | 1 | ROZPOCET
| VV |  | Výkres: D.1.4.d.3-D.1.4.d.9 | [14 empty] | VV | 1 | 1 | True | 0 | ROZPOCET
179 | M | 700344 | Dvoustranné čtyřmístné digitální hodiny, čitelnost 25m, sinchronizace MOBALINE, 100-240VAC, 15VA 333x118x78, IP40 | ks | 2 |  | 0 | CS ÚRS 2023 01 |  | základní |  | 0 | 0 | 0 | 0 | 0 | 8 | M | 1 |  |  |  | ROZPOCET | 0 | 0 | 0 | 0 | 0 | 1 | 0 | 4 | -1235467896
| VV |  | 2 |  | 2 | [12 empty] | VV | 1 | 2 | True | 1 | ROZPOCET
| VV |  | Výkres: D.1.4.d.3-D.1.4.d.9 | [14 empty] | VV | 1 | 1 | True | 0 | ROZPOCET
180 | M | RM-320F | Dynamický mikrofon PRO 30 | ks | 1 |  | 0 | CS ÚRS 2023 01 |  | základní |  | 0 | 0 | 0 | 0 | 0 | 8 | M | 1 |  |  |  | ROZPOCET | 0 | 0 | 0 | 0 | 0 | 1 | 0 | 4 | -468530833
| P |  | Poznámka k položce: Poznámka k položce: Poznámka k položce: Dynamický mikrofon s kardiodní charakteristikou v celokovovém provedení. Dodává se s kabelem XLR-XLR 6m a koženkovým pouzdrem. Frekvenční rozsah: 50Hz - 16kHz, citlivost: - 76 dBV, impedance: 300 Ohm. | [14 empty] | P | 1
| VV |  | 1 |  | 1 | [12 empty] | VV | 1 | 2 | True | 1 | ROZPOCET
| VV |  | Výkres: D.1.4.d.3-D.1.4.d.9 | [14 empty] | VV | 1 | 1 | True | 0 | ROZPOCET
181 | M | Pol18 | E-Přisazené LED svítidlo, opálový PMMA kryt, průměr 285mm, 1 x LED, 20W, 2000lm, Ra80, 4000K | ks | 16 |  | 0 | CS ÚRS 2023 01 |  | základní |  | 0 | 0 | 0 | 0 | 0 | 8 | M | 1 |  |  |  | ROZPOCET | 0 | 0 | 0 | 0 | 0 | 1 | 0 | 4 | -801500173
| VV |  | 2 |  | 2 | [12 empty] | VV | 1 | 2 | True | 0 | ROZPOCET
| VV |  | 3 |  | 3 | [12 empty] | VV | 1 | 2 | True | 0 | ROZPOCET
| VV |  | 4 |  | 4 | [12 empty] | VV | 1 | 2 | True | 0 | ROZPOCET
| VV |  | 2 |  | 2 | [12 empty] | VV | 1 | 2 | True | 0 | ROZPOCET
| VV |  | 1 |  | 1 | [12 empty] | VV | 1 | 2 | True | 0 | ROZPOCET
| VV |  | 2 |  | 2 | [12 empty] | VV | 1 | 2 | True | 0 | ROZPOCET
| VV |  | 2 |  | 2 | [12 empty] | VV | 1 | 2 | True | 0 | ROZPOCET
| VV |  | Součet |  | 16 | [12 empty] | VV | 1 | 4 | True | 1 | ROZPOCET
| VV |  | Výkres: D.1.4.d.3-D.1.4.d.9 | [14 empty] | VV | 1 | 1 | True | 0 | ROZPOCET
182 | M | Pol19 | F2- LED reflektor s IP 66. Max. příkon 76 W, 1x27W, 220V, 2151lm, hliník sklo, RAL 9006, 3000K | ks | 5 |  | 0 | CS ÚRS 2023 01 |  | základní |  | 0 | 0 | 0 | 0 | 0 | 8 | M | 1 |  |  |  | ROZPOCET | 0 | 0 | 0 | 0 | 0 | 1 | 0 | 4 | 1352714218
| VV |  | 1 |  | 1 | [12 empty] | VV | 1 | 2 | True | 0 | ROZPOCET
| VV |  | 1 |  | 1 | [12 empty] | VV | 1 | 2 | True | 0 | ROZPOCET
| VV |  | 1 |  | 1 | [12 empty] | VV | 1 | 2 | True | 0 | ROZPOCET
| VV |  | 1 |  | 1 | [12 empty] | VV | 1 | 2 | True | 0 | ROZPOCET
| VV |  | 1 |  | 1 | [12 empty] | VV | 1 | 2 | True | 0 | ROZPOCET
| VV |  | Součet |  | 5 | [12 empty] | VV | 1 | 4 | True | 1 | ROZPOCET
| VV |  | Výkres: D.1.4.d.3-D.1.4.d.9 | [14 empty] | VV | 1 | 1 | True | 0 | ROZPOCET
183 | M | KFF2 | F-konektor D=4.80mm (KH4,fest KH13) | ks | 1 |  | 0 | CS ÚRS 2023 01 |  | základní |  | 0 | 0 | 0 | 0 | 0 | 8 | M | 1 |  |  |  | ROZPOCET | 0 | 0 | 0 | 0 | 0 | 1 | 0 | 4 | 1052949747
| VV |  | Výkres: D.1.4.e.2- D.1.4.e.5 | [14 empty] | VV | 1 | 1 | True | 0 | ROZPOCET
| VV |  | 1 |  | 1 | [12 empty] | VV | 1 | 2 | True | 1 | ROZPOCET
184 | M | 1242176 | Folie výstražná 33cm 100m tl.0,15mm s bleskem | ks | 63 |  | 0 | CS ÚRS 2023 01 |  | základní |  | 0 | 0 | 0 | 0 | 0 | 8 | M | 1 |  |  |  | ROZPOCET | 0 | 0 | 0 | 0 | 0 | 1 | 0 | 4 | 1121358841
| VV |  | 63 |  | 63 | [12 empty] | VV | 1 | 2 | True | 1 | ROZPOCET
| VV |  | Výkres: D.1.4.d.3-D.1.4.d.9 | [14 empty] | VV | 1 | 1 | True | 0 | ROZPOCET
185 | M | 681405-022 | HDD 2 TB SATA NVR disk | ks | 2 |  | 0 | CS ÚRS 2023 01 |  | základní |  | 0 | 0 | 0 | 0 | 0 | 8 | M | 1 |  |  |  | ROZPOCET | 0 | 0 | 0 | 0 | 0 | 1 | 0 | 4 | 597066303
| VV |  | 2 |  | 2 | [12 empty] | VV | 1 | 2 | True | 1 | ROZPOCET
| VV |  | Výkres: D.1.4.e.2- D.1.4.e.5 | [14 empty] | VV | 1 | 1 | True | 0 | ROZPOCET
186 | M | 093083.1 | Hlavní hodiny HN 61 230V, včetně GPS antény, linka 24V/150mA, vstup pro akumulátor , výstup 24VDC, 200mA, napájení 230V, včetně nástěnného krytu IP 40 | ks | 1 |  | 0 | CS ÚRS 2023 01 |  | základní |  | 0 | 0 | 0 | 0 | 0 | 8 | M | 1 |  |  |  | ROZPOCET | 0 | 0 | 0 | 0 | 0 | 1 | 0 | 4 | -1229837355
| P |  | Poznámka k položce: Poznámka k položce: Poznámka k položce: Moderní ústředna s MP3 přehrávačem s dálkovým ovladačem. Šest nezávisle regulovatelných zónových výstupů. Vstupy: 3 x MIC (MIC 1 paging), 3 x AUX, vestavěný MP3 přehrávač z USB disku nebo z SD karty. MASTER VOLUME, LED indikace výstupní úrovně, společné korekce basů a výšek, napájení: 230V AC, výkon: 350W (100V, 70V, 4-8-16 Ohm), GONG, 480 x 88 x 390 mm, hmotnost: 14 kg. | [14 empty] | P | 1
| VV |  | 1 |  | 1 | [12 empty] | VV | 1 | 2 | True | 1 | ROZPOCET
| VV |  | Výkres: D.1.4.e.2- D.1.4.e.5 | [14 empty] | VV | 1 | 1 | True | 0 | ROZPOCET
187 | M | 7107174 | Hlídač pohybu 180° LX118 IP44 bílá | ks | 9 |  | 0 | CS ÚRS 2023 01 |  | základní |  | 0 | 0 | 0 | 0 | 0 | 8 | M | 1 |  |  |  | ROZPOCET | 0 | 0 | 0 | 0 | 0 | 1 | 0 | 4 | 616237510
| VV |  | 1 |  | 1 | [12 empty] | VV | 1 | 2 | True | 0 | ROZPOCET
| VV |  | 2 |  | 2 | [12 empty] | VV | 1 | 2 | True | 0 | ROZPOCET
| VV |  | 3 |  | 3 | [12 empty] | VV | 1 | 2 | True | 0 | ROZPOCET
| VV |  | 1 |  | 1 | [12 empty] | VV | 1 | 2 | True | 0 | ROZPOCET
| VV |  | 2 |  | 2 | [12 empty] | VV | 1 | 2 | True | 0 | ROZPOCET
| VV |  | Součet |  | 9 | [12 empty] | VV | 1 | 4 | True | 1 | ROZPOCET
| VV |  | Výkres: D.1.4.d.3-D.1.4.d.9 | [14 empty] | VV | 1 | 1 | True | 0 | ROZPOCET
188 | M | 42232 | JYTY 2Ax1mm2 | m | 72 |  | 0 | CS ÚRS 2023 01 |  | základní |  | 0 | 0 | 0 | 0 | 0 | 8 | M | 1 |  |  |  | ROZPOCET | 0 | 0 | 0 | 0 | 0 | 1 | 0 | 4 | -70272674
| VV |  | 20 |  | 20 | [12 empty] | VV | 1 | 2 | True | 0 | ROZPOCET
| VV |  | 20 |  | 20 | [12 empty] | VV | 1 | 2 | True | 0 | ROZPOCET
| VV |  | 20 |  | 20 | [12 empty] | VV | 1 | 2 | True | 0 | ROZPOCET
| VV |  | 12 |  | 12 | [12 empty] | VV | 1 | 2 | True | 0 | ROZPOCET
| VV |  | Součet |  | 72 | [12 empty] | VV | 1 | 4 | True | 1 | ROZPOCET
| VV |  | Výkres: D.1.4.d.3-D.1.4.d.9 | [14 empty] | VV | 1 | 1 | True | 0 | ROZPOCET
189 | M | 1258059 | Kabel 1-CYKY-J 5x 25 buben | m | 10 |  | 0 | CS ÚRS 2023 01 |  | základní |  | 0 | 0 | 0 | 0 | 0 | 8 | M | 1 |  |  |  | ROZPOCET | 0 | 0 | 0 | 0 | 0 | 1 | 0 | 4 | -1095697473
| VV |  | 10 |  | 10 | [12 empty] | VV | 1 | 2 | True | 1 | ROZPOCET
| VV |  | Výkres: D.1.4.d.3-D.1.4.d.9 | [14 empty] | VV | 1 | 1 | True | 0 | ROZPOCET
190 | M | 1258046 | Kabel CYKY-J 5x 1,5 /100m | m | 100 |  | 0 | CS ÚRS 2023 01 |  | základní |  | 0 | 0 | 0 | 0 | 0 | 8 | M | 1 |  |  |  | ROZPOCET | 0 | 0 | 0 | 0 | 0 | 1 | 0 | 4 | -157655283
| VV |  | 20 |  | 20 | [12 empty] | VV | 1 | 2 | True | 0 | ROZPOCET
| VV |  | 20 |  | 20 | [12 empty] | VV | 1 | 2 | True | 0 | ROZPOCET
| VV |  | 20 |  | 20 | [12 empty] | VV | 1 | 2 | True | 0 | ROZPOCET
| VV |  | 20 |  | 20 | [12 empty] | VV | 1 | 2 | True | 0 | ROZPOCET
| VV |  | 20 |  | 20 | [12 empty] | VV | 1 | 2 | True | 0 | ROZPOCET
| VV |  | Součet |  | 100 | [12 empty] | VV | 1 | 4 | True | 1 | ROZPOCET
| VV |  | Výkres: D.1.4.d.3-D.1.4.d.9 | [14 empty] | VV | 1 | 1 | True | 0 | ROZPOCET
191 | M | 1257871 | Kabel CYKY-J 5x 2,5 /100m | m | 110 |  | 0 | CS ÚRS 2023 01 |  | základní |  | 0 | 0 | 0 | 0 | 0 | 8 | M | 1 |  |  |  | ROZPOCET | 0 | 0 | 0 | 0 | 0 | 1 | 0 | 4 | -1593656390
| VV |  | 30 |  | 30 | [12 empty] | VV | 1 | 2 | True | 0 | ROZPOCET
| VV |  | 20 |  | 20 | [12 empty] | VV | 1 | 2 | True | 0 | ROZPOCET
| VV |  | 40 |  | 40 | [12 empty] | VV | 1 | 2 | True | 0 | ROZPOCET
| VV |  | 20 |  | 20 | [12 empty] | VV | 1 | 2 | True | 0 | ROZPOCET
| VV |  | Součet |  | 110 | [12 empty] | VV | 1 | 4 | True | 1 | ROZPOCET
| VV |  | Výkres: D.1.4.d.3-D.1.4.d.9 | [14 empty] | VV | 1 | 1 | True | 0 | ROZPOCET
192 | M | 1258031 | Kabel CYKY-J 5x 4 buben | m | 178 |  | 0 | CS ÚRS 2023 01 |  | základní |  | 0 | 0 | 0 | 0 | 0 | 8 | M | 1 |  |  |  | ROZPOCET | 0 | 0 | 0 | 0 | 0 | 1 | 0 | 4 | 1914053221
| VV |  | 54 |  | 54 | [12 empty] | VV | 1 | 2 | True | 0 | ROZPOCET
| VV |  | 64 |  | 64 | [12 empty] | VV | 1 | 2 | True | 0 | ROZPOCET
| VV |  | 60 |  | 60 | [12 empty] | VV | 1 | 2 | True | 0 | ROZPOCET
| VV |  | Součet |  | 178 | [12 empty] | VV | 1 | 4 | True | 1 | ROZPOCET
| VV |  | Výkres: D.1.4.d.3-D.1.4.d.9 | [14 empty] | VV | 1 | 1 | True | 0 | ROZPOCET
193 | M | 1538056 | Kabel CYKY-J 5x 6 kruh /100m | m | 364 |  | 0 | CS ÚRS 2023 01 |  | základní |  | 0 | 0 | 0 | 0 | 0 | 8 | M | 1 |  |  |  | ROZPOCET | 0 | 0 | 0 | 0 | 0 | 1 | 0 | 4 | 637008612
| VV |  | 23 |  | 23 | [12 empty] | VV | 1 | 2 | True | 0 | ROZPOCET
| VV |  | 54 |  | 54 | [12 empty] | VV | 1 | 2 | True | 0 | ROZPOCET
| VV |  | 56 |  | 56 | [12 empty] | VV | 1 | 2 | True | 0 | ROZPOCET
| VV |  | 85 |  | 85 | [12 empty] | VV | 1 | 2 | True | 0 | ROZPOCET
| VV |  | 54 |  | 54 | [12 empty] | VV | 1 | 2 | True | 0 | ROZPOCET
| VV |  | 31 |  | 31 | [12 empty] | VV | 1 | 2 | True | 0 | ROZPOCET
| VV |  | 61 |  | 61 | [12 empty] | VV | 1 | 2 | True | 0 | ROZPOCET
| VV |  | Součet |  | 364 | [12 empty] | VV | 1 | 4 | True | 1 | ROZPOCET
| VV |  | Výkres: D.1.4.d.3-D.1.4.d.9 | [14 empty] | VV | 1 | 1 | True | 0 | ROZPOCET
194 | M | 1258049 | Kabel CYKY-J 5x10 buben | m | 46 |  | 0 | CS ÚRS 2023 01 |  | základní |  | 0 | 0 | 0 | 0 | 0 | 8 | M | 1 |  |  |  | ROZPOCET | 0 | 0 | 0 | 0 | 0 | 1 | 0 | 4 | -242566260
| VV |  | 46 |  | 46 | [12 empty] | VV | 1 | 2 | True | 1 | ROZPOCET
| VV |  | Výkres: D.1.4.d.3-D.1.4.d.9 | [14 empty] | VV | 1 | 1 | True | 0 | ROZPOCET
195 | M | 1008901 | Kabel H05RR-F 3G1,5 buben (gumový) | m | 3 |  | 0 | CS ÚRS 2023 01 |  | základní |  | 0 | 0 | 0 | 0 | 0 | 8 | M | 1 |  |  |  | ROZPOCET | 0 | 0 | 0 | 0 | 0 | 1 | 0 | 4 | -1353905557
| VV |  | 3 |  | 3 | [12 empty] | VV | 1 | 2 | True | 1 | ROZPOCET
| VV |  | Výkres: D.1.4.d.3-D.1.4.d.9 | [14 empty] | VV | 1 | 1 | True | 0 | ROZPOCET
196 | M | 7211445 | Kabel H07RN-F 5G 4 (gumový) | m | 39 |  | 0 | CS ÚRS 2023 01 |  | základní |  | 0 | 0 | 0 | 0 | 0 | 8 | M | 1 |  |  |  | ROZPOCET | 0 | 0 | 0 | 0 | 0 | 1 | 0 | 4 | -839563303
| VV |  | 15 |  | 15 | [12 empty] | VV | 1 | 2 | True | 0 | ROZPOCET
| VV |  | 15 |  | 15 | [12 empty] | VV | 1 | 2 | True | 0 | ROZPOCET
| VV |  | 9 |  | 9 | [12 empty] | VV | 1 | 2 | True | 0 | ROZPOCET
| VV |  | Součet |  | 39 | [12 empty] | VV | 1 | 4 | True | 1 | ROZPOCET
| VV |  | Výkres: D.1.4.d.3-D.1.4.d.9 | [14 empty] | VV | 1 | 1 | True | 0 | ROZPOCET
197 | M | 7007998 | KABEL HDMI propojovací - V1.4, 7,5m | ks | 2 |  | 0 | CS ÚRS 2023 01 |  | základní |  | 0 | 0 | 0 | 0 | 0 | 8 | M | 1 |  |  |  | ROZPOCET | 0 | 0 | 0 | 0 | 0 | 1 | 0 | 4 | -1362993680
| VV |  | 2 |  | 2 | [12 empty] | VV | 1 | 2 | True | 1 | ROZPOCET
| VV |  | Výkres: D.1.4.e.2- D.1.4.e.5 | [14 empty] | VV | 1 | 1 | True | 0 | ROZPOCET
198 | M | 1083954 | KABEL HDMI-HDMI 20m 13DATACOM | ks | 2 |  | 0 | CS ÚRS 2023 01 |  | základní |  | 0 | 0 | 0 | 0 | 0 | 8 | M | 1 |  |  |  | ROZPOCET | 0 | 0 | 0 | 0 | 0 | 1 | 0 | 4 | 631114331
| VV |  | 2 |  | 2 | [12 empty] | VV | 1 | 2 | True | 1 | ROZPOCET
| VV |  | Výkres: D.1.4.e.2- D.1.4.e.5 | [14 empty] | VV | 1 | 1 | True | 0 | ROZPOCET
199 | M | 7000219 | Kabel koaxiální CB100F 75 Ohm průměr 6,5mm UV stabilní | m | 50 |  | 0 | CS ÚRS 2023 01 |  | základní |  | 0 | 0 | 0 | 0 | 0 | 8 | M | 1 |  |  |  | ROZPOCET | 0 | 0 | 0 | 0 | 0 | 1 | 0 | 4 | 684202153
| VV |  | 50 |  | 50 | [12 empty] | VV | 1 | 2 | True | 1 | ROZPOCET
| VV |  | Výkres: D.1.4.e.2- D.1.4.e.5 | [14 empty] | VV | 1 | 1 | True | 0 | ROZPOCET
200 | M | 2024361 | Kabel UTP Cat.6 PVC drát šedá buben 500m Solarix | m | 1052 |  | 0 | CS ÚRS 2023 01 |  | základní |  | 0 | 0 | 0 | 0 | 0 | 8 | M | 1 |  |  |  | ROZPOCET | 0 | 0 | 0 | 0 | 0 | 1 | 0 | 4 | 598238028
| VV |  | 45 |  | 45 | [12 empty] | VV | 1 | 2 | True | 0 | ROZPOCET
| VV |  | 65 |  | 65 | [12 empty] | VV | 1 | 2 | True | 0 | ROZPOCET
| VV |  | 23 |  | 23 | [12 empty] | VV | 1 | 2 | True | 0 | ROZPOCET
| VV |  | 84 |  | 84 | [12 empty] | VV | 1 | 2 | True | 0 | ROZPOCET
| VV |  | 64 |  | 64 | [12 empty] | VV | 1 | 2 | True | 0 | ROZPOCET
| VV |  | 94 |  | 94 | [12 empty] | VV | 1 | 2 | True | 0 | ROZPOCET
| VV |  | 52 |  | 52 | [12 empty] | VV | 1 | 2 | True | 0 | ROZPOCET
| VV |  | 46 |  | 46 | [12 empty] | VV | 1 | 2 | True | 0 | ROZPOCET
| VV |  | 21 |  | 21 | [12 empty] | VV | 1 | 2 | True | 0 | ROZPOCET
| VV |  | 56 |  | 56 | [12 empty] | VV | 1 | 2 | True | 0 | ROZPOCET
| VV |  | 21 |  | 21 | [12 empty] | VV | 1 | 2 | True | 0 | ROZPOCET
| VV |  | 82 |  | 82 | [12 empty] | VV | 1 | 2 | True | 0 | ROZPOCET
| VV |  | 46 |  | 46 | [12 empty] | VV | 1 | 2 | True | 0 | ROZPOCET
| VV |  | 80 |  | 80 | [12 empty] | VV | 1 | 2 | True | 0 | ROZPOCET
| VV |  | 64 |  | 64 | [12 empty] | VV | 1 | 2 | True | 0 | ROZPOCET
| VV |  | 52 |  | 52 | [12 empty] | VV | 1 | 2 | True | 0 | ROZPOCET
| VV |  | 63 |  | 63 | [12 empty] | VV | 1 | 2 | True | 0 | ROZPOCET
| VV |  | 32 |  | 32 | [12 empty] | VV | 1 | 2 | True | 0 | ROZPOCET
| VV |  | 62 |  | 62 | [12 empty] | VV | 1 | 2 | True | 0 | ROZPOCET
| VV |  | Součet |  | 1052 | [12 empty] | VV | 1 | 4 | True | 1 | ROZPOCET
| VV |  | Výkres: D.1.4.e.2- D.1.4.e.5 | [14 empty] | VV | 1 | 1 | True | 0 | ROZPOCET
201 | M | KTM6A-A00 | Keystone CAT5e | ks | 4 |  | 0 | CS ÚRS 2023 01 |  | základní |  | 0 | 0 | 0 | 0 | 0 | 8 | M | 1 |  |  |  | ROZPOCET | 0 | 0 | 0 | 0 | 0 | 1 | 0 | 4 | -611326144
| VV |  | 4 |  | 4 | [12 empty] | VV | 1 | 2 | True | 1 | ROZPOCET
| VV |  | Výkres: D.1.4.e.2- D.1.4.e.5 | [14 empty] | VV | 1 | 1 | True | 0 | ROZPOCET
202 | M | 1738469 | Keystone konektor Cat.5E UTP RJ45 zařezávací svorkovnice 90° | ks | 7 |  | 0 | CS ÚRS 2023 01 |  | základní |  | 0 | 0 | 0 | 0 | 0 | 8 | M | 1 |  |  |  | ROZPOCET | 0 | 0 | 0 | 0 | 0 | 1 | 0 | 4 | 1514724933
| VV |  | 7 |  | 7 | [12 empty] | VV | 1 | 2 | True | 1 | ROZPOCET
| VV |  | Výkres: D.1.4.e.2- D.1.4.e.5 | [14 empty] | VV | 1 | 1 | True | 0 | ROZPOCET
203 | M | 1381596 | Kotva do betonových stropů KO M8 | ks | 200 |  | 0 | CS ÚRS 2023 01 |  | základní |  | 0 | 0 | 0 | 0 | 0 | 8 | M | 1 |  |  |  | ROZPOCET | 0 | 0 | 0 | 0 | 0 | 1 | 0 | 4 | 1213344946
| VV |  | 200 |  | 200 | [12 empty] | VV | 1 | 2 | True | 1 | ROZPOCET
| VV |  | Výkres: D.1.4.d.3-D.1.4.d.9 | [14 empty] | VV | 1 | 1 | True | 0 | ROZPOCET
204 | M | 1046385 | KRAB KT 250/1 | ks | 12 |  | 0 | CS ÚRS 2023 01 |  | základní |  | 0 | 0 | 0 | 0 | 0 | 8 | M | 1 |  |  |  | ROZPOCET | 0 | 0 | 0 | 0 | 0 | 1 | 0 | 4 | -477797861
| VV |  | 2 |  | 2 | [12 empty] | VV | 1 | 2 | True | 0 | ROZPOCET
| VV |  | 5 |  | 5 | [12 empty] | VV | 1 | 2 | True | 0 | ROZPOCET
| VV |  | 4 |  | 4 | [12 empty] | VV | 1 | 2 | True | 0 | ROZPOCET
| VV |  | 1 |  | 1 | [12 empty] | VV | 1 | 2 | True | 0 | ROZPOCET
| VV |  | Součet |  | 12 | [12 empty] | VV | 1 | 4 | True | 1 | ROZPOCET
| VV |  | Výkres: D.1.4.d.3-D.1.4.d.9 | [14 empty] | VV | 1 | 1 | True | 0 | ROZPOCET
205 | M | 7400687 | Krabice 220x170x 80 IP55 hladká šroubovací víko nízké | ks | 2 |  | 0 | CS ÚRS 2023 01 |  | základní |  | 0 | 0 | 0 | 0 | 0 | 8 | M | 1 |  |  |  | ROZPOCET | 0 | 0 | 0 | 0 | 0 | 1 | 0 | 4 | -164132491
| VV |  | 3 |  | 3 | [12 empty] | VV | 1 | 2 | True | 0 | ROZPOCET
| VV |  | 2 |  | 2 | [12 empty] | VV | 1 | 2 | True | 1 | ROZPOCET
| VV |  | Výkres: D.1.4.d.3-D.1.4.d.9 | [14 empty] | VV | 1 | 1 | True | 0 | ROZPOCET
206 | M | 98565 | KRABICE K12 IP54 | ks | 120 |  | 0 | CS ÚRS 2023 01 |  | základní |  | 0 | 0 | 0 | 0 | 0 | 8 | M | 1 |  |  |  | ROZPOCET | 0 | 0 | 0 | 0 | 0 | 1 | 0 | 4 | -977489991
| VV |  | 12 |  | 12 | [12 empty] | VV | 1 | 2 | True | 0 | ROZPOCET
| VV |  | 2 |  | 2 | [12 empty] | VV | 1 | 2 | True | 0 | ROZPOCET
| VV |  | 4 |  | 4 | [12 empty] | VV | 1 | 2 | True | 0 | ROZPOCET
| VV |  | 14 |  | 14 | [12 empty] | VV | 1 | 2 | True | 0 | ROZPOCET
| VV |  | 8 |  | 8 | [12 empty] | VV | 1 | 2 | True | 0 | ROZPOCET
| VV |  | 4 |  | 4 | [12 empty] | VV | 1 | 2 | True | 0 | ROZPOCET
| VV |  | 56 |  | 56 | [12 empty] | VV | 1 | 2 | True | 0 | ROZPOCET
| VV |  | 20 |  | 20 | [12 empty] | VV | 1 | 2 | True | 0 | ROZPOCET
| VV |  | Součet |  | 120 | [12 empty] | VV | 1 | 4 | True | 1 | ROZPOCET
| VV |  | Výkres: D.1.4.d.3-D.1.4.d.9 | [14 empty] | VV | 1 | 1 | True | 0 | ROZPOCET
207 | M | 10.792.827 | Krabice KO 125 E/EQ02 | ks | 3 |  | 0 | CS ÚRS 2023 01 |  | základní |  | 0 | 0 | 0 | 0 | 0 | 8 | M | 1 |  |  |  | ROZPOCET | 0 | 0 | 0 | 0 | 0 | 1 | 0 | 4 | -2036439505
| VV |  | 3 |  | 3 | [12 empty] | VV | 1 | 2 | True | 1 | ROZPOCET
| VV |  | Výkres: D.1.4.d.3-D.1.4.d.9 | [14 empty] | VV | 1 | 1 | True | 0 | ROZPOCET
208 | M | 5005420 | Krabice odbočná KO125E s víčkem 150x150x73mm | ks | 15 |  | 0 | CS ÚRS 2023 01 |  | základní |  | 0 | 0 | 0 | 0 | 0 | 8 | M | 1 |  |  |  | ROZPOCET | 0 | 0 | 0 | 0 | 0 | 1 | 0 | 4 | -473882546
| VV |  | 3 |  | 3 | [12 empty] | VV | 1 | 2 | True | 0 | ROZPOCET
| VV |  | 2 |  | 2 | [12 empty] | VV | 1 | 2 | True | 0 | ROZPOCET
| VV |  | 1 |  | 1 | [12 empty] | VV | 1 | 2 | True | 0 | ROZPOCET
| VV |  | 5 |  | 5 | [12 empty] | VV | 1 | 2 | True | 0 | ROZPOCET
| VV |  | 4 |  | 4 | [12 empty] | VV | 1 | 2 | True | 0 | ROZPOCET
| VV |  | Součet |  | 15 | [12 empty] | VV | 1 | 4 | True | 1 | ROZPOCET
| VV |  | Výkres: D.1.4.d.3-D.1.4.d.9 | [14 empty] | VV | 1 | 1 | True | 0 | ROZPOCET
209 | M | 1002278 | Krabice univerzální KU68-1901 o73,5x43mm spojovatelná | ks | 76 |  | 0 | CS ÚRS 2023 01 |  | základní |  | 0 | 0 | 0 | 0 | 0 | 8 | M | 1 |  |  |  | ROZPOCET | 0 | 0 | 0 | 0 | 0 | 1 | 0 | 4 | -2105610966
| VV |  | 12 |  | 12 | [12 empty] | VV | 1 | 2 | True | 0 | ROZPOCET
| VV |  | 22 |  | 22 | [12 empty] | VV | 1 | 2 | True | 0 | ROZPOCET
| VV |  | 21 |  | 21 | [12 empty] | VV | 1 | 2 | True | 0 | ROZPOCET
| VV |  | 21 |  | 21 | [12 empty] | VV | 1 | 2 | True | 0 | ROZPOCET
| VV |  | Součet |  | 76 | [12 empty] | VV | 1 | 4 | True | 1 | ROZPOCET
| VV |  | Výkres: D.1.4.d.3-D.1.4.d.9 | [14 empty] | VV | 1 | 1 | True | 0 | ROZPOCET
210 | M | 1006666 | Krabice univerzální KU68-1902 s víčkem KO 68 o73,5x43mm | ks | 16 |  | 0 | CS ÚRS 2023 01 |  | základní |  | 0 | 0 | 0 | 0 | 0 | 8 | M | 1 |  |  |  | ROZPOCET | 0 | 0 | 0 | 0 | 0 | 1 | 0 | 4 | 1629809889
| VV |  | 2 |  | 2 | [12 empty] | VV | 1 | 2 | True | 0 | ROZPOCET
| VV |  | 3 |  | 3 | [12 empty] | VV | 1 | 2 | True | 0 | ROZPOCET
| VV |  | 2 |  | 2 | [12 empty] | VV | 1 | 2 | True | 0 | ROZPOCET
| VV |  | 4 |  | 4 | [12 empty] | VV | 1 | 2 | True | 0 | ROZPOCET
| VV |  | 1 |  | 1 | [12 empty] | VV | 1 | 2 | True | 0 | ROZPOCET
| VV |  | 4 |  | 4 | [12 empty] | VV | 1 | 2 | True | 0 | ROZPOCET
| VV |  | Součet |  | 16 | [12 empty] | VV | 1 | 4 | True | 1 | ROZPOCET
| VV |  | Výkres: D.1.4.d.3-D.1.4.d.9 | [14 empty] | VV | 1 | 1 | True | 0 | ROZPOCET
211 | M | 1109614 | Kryt spínače jednoduchý bílá | ks | 23 |  | 0 | CS ÚRS 2023 01 |  | základní |  | 0 | 0 | 0 | 0 | 0 | 8 | M | 1 |  |  |  | ROZPOCET | 0 | 0 | 0 | 0 | 0 | 1 | 0 | 4 | -1148374646
| VV |  | 23 |  | 23 | [12 empty] | VV | 1 | 2 | True | 1 | ROZPOCET
| VV |  | Výkres: D.1.4.d.3-D.1.4.d.9 | [14 empty] | VV | 1 | 1 | True | 0 | ROZPOCET
212 | M | 02 | Lankový závěs,NEREZ, komplet včetně ostatního materiálu | ks | 3 |  | 0 | CS ÚRS 2023 01 |  | základní |  | 0 | 0 | 0 | 0 | 0 | 8 | M | 1 |  |  |  | ROZPOCET | 0 | 0 | 0 | 0 | 0 | 1 | 0 | 4 | -441458978
| VV |  | 3 |  | 3 | [12 empty] | VV | 1 | 2 | True | 1 | ROZPOCET
| VV |  | Výkres: D.1.4.d.3-D.1.4.d.9 | [14 empty] | VV | 1 | 1 | True | 0 | ROZPOCET
213 | M | 1066983 | Lišta potenciálového vyrovnání 1809 | ks | 3 |  | 0 | CS ÚRS 2023 01 |  | základní |  | 0 | 0 | 0 | 0 | 0 | 8 | M | 1 |  |  |  | ROZPOCET | 0 | 0 | 0 | 0 | 0 | 1 | 0 | 4 | 988356405
| VV |  | 3 |  | 3 | [12 empty] | VV | 1 | 2 | True | 1 | ROZPOCET
| VV |  | Výkres: D.1.4.d.3-D.1.4.d.9 | [14 empty] | VV | 1 | 1 | True | 0 | ROZPOCET
214 | M | 40 898 | MOSN EL. ZÁMEK 12V AC/DC | ks | 1 |  | 0 | CS ÚRS 2023 01 |  | základní |  | 0 | 0 | 0 | 0 | 0 | 8 | M | 1 |  |  |  | ROZPOCET | 0 | 0 | 0 | 0 | 0 | 1 | 0 | 4 | 137582906
| VV |  | 1 |  | 1 | [12 empty] | VV | 1 | 2 | True | 1 | ROZPOCET
| VV |  | Výkres: D.1.4.e.2- D.1.4.e.5 | [14 empty] | VV | 1 | 1 | True | 0 | ROZPOCET
215 | M | 10.938.964 | nap zdroj 230V/24V pro 5 pis. IP55 | ks | 1 |  | 0 | CS ÚRS 2023 01 |  | základní |  | 0 | 0 | 0 | 0 | 0 | 8 | M | 1 |  |  |  | ROZPOCET | 0 | 0 | 0 | 0 | 0 | 1 | 0 | 4 | 271738746
| VV |  | 1 |  | 1 | [12 empty] | VV | 1 | 2 | True | 1 | ROZPOCET
| VV |  | Výkres: D.1.4.d.3-D.1.4.d.9 | [14 empty] | VV | 1 | 1 | True | 0 | ROZPOCET
216 | M | Pol20 | N-LED přisazené nouzové svítidlo LED ECONOMIC, 1W, 1 x ECL/1W, 1,2W, 110lm, Ra80, 4000K, IP65 | ks | 32 |  | 0 | CS ÚRS 2023 01 |  | základní |  | 0 | 0 | 0 | 0 | 0 | 8 | M | 1 |  |  |  | ROZPOCET | 0 | 0 | 0 | 0 | 0 | 1 | 0 | 4 | 1766827290
| VV |  | 2 |  | 2 | [12 empty] | VV | 1 | 2 | True | 0 | ROZPOCET
| VV |  | 1 |  | 1 | [12 empty] | VV | 1 | 2 | True | 0 | ROZPOCET
| VV |  | 12 |  | 12 | [12 empty] | VV | 1 | 2 | True | 0 | ROZPOCET
| VV |  | 3 |  | 3 | [12 empty] | VV | 1 | 2 | True | 0 | ROZPOCET
| VV |  | 1 |  | 1 | [12 empty] | VV | 1 | 2 | True | 0 | ROZPOCET
| VV |  | 1 |  | 1 | [12 empty] | VV | 1 | 2 | True | 0 | ROZPOCET
| VV |  | 2 |  | 2 | [12 empty] | VV | 1 | 2 | True | 0 | ROZPOCET
| VV |  | 5 |  | 5 | [12 empty] | VV | 1 | 2 | True | 0 | ROZPOCET
| VV |  | 4 |  | 4 | [12 empty] | VV | 1 | 2 | True | 0 | ROZPOCET
| VV |  | 1 |  | 1 | [12 empty] | VV | 1 | 2 | True | 0 | ROZPOCET
| VV |  | Součet |  | 32 | [12 empty] | VV | 1 | 4 | True | 1 | ROZPOCET
| VV |  | Výkres: D.1.4.d.3-D.1.4.d.9 | [14 empty] | VV | 1 | 1 | True | 0 | ROZPOCET
217 | M | 7115741 | Nosník kabelového žlabu NPS 125 5143 ZNCR | ks | 84 |  | 0 | CS ÚRS 2023 01 |  | základní |  | 0 | 0 | 0 | 0 | 0 | 8 | M | 1 |  |  |  | ROZPOCET | 0 | 0 | 0 | 0 | 0 | 1 | 0 | 4 | 1236868387
| VV |  | 84 |  | 84 | [12 empty] | VV | 1 | 2 | True | 1 | ROZPOCET
| VV |  | Výkres: D.1.4.d.3-D.1.4.d.9 | [14 empty] | VV | 1 | 1 | True | 0 | ROZPOCET
218 | M | 7120133 | Nosník žlabu MERKUR M1+M2 NZM 150 galvanický zinek Arkys | ks | 171 |  | 0 | CS ÚRS 2023 01 |  | základní |  | 0 | 0 | 0 | 0 | 0 | 8 | M | 1 |  |  |  | ROZPOCET | 0 | 0 | 0 | 0 | 0 | 1 | 0 | 4 | 1408366387
| VV |  | 171 |  | 171 | [12 empty] | VV | 1 | 2 | True | 1 | ROZPOCET
| VV |  | Výkres: D.1.4.d.3-D.1.4.d.9 | [14 empty] | VV | 1 | 1 | True | 0 | ROZPOCET
219 | M | Pol21 | NVR4208-8P-I (1909-046) - 8CH, 12Mpix, 2xHDD, 200 Mb, 8xPoE, 1U, AI, IVS | ks | 1 |  | 0 | CS ÚRS 2023 01 |  | základní |  | 0 | 0 | 0 | 0 | 0 | 8 | M | 1 |  |  |  | ROZPOCET | 0 | 0 | 0 | 0 | 0 | 1 | 0 | 4 | -119760987
| VV |  | 1 |  | 1 | [12 empty] | VV | 1 | 2 | True | 1 | ROZPOCET
| VV |  | Výkres: D.1.4.e.2- D.1.4.e.5 | [14 empty] | VV | 1 | 1 | True | 0 | ROZPOCET
220 | M | 1068306 | Odpínač v krytu bezpečnostní, na povrch 40A/400V | ks | 17 |  | 0 | CS ÚRS 2023 01 |  | základní |  | 0 | 0 | 0 | 0 | 0 | 8 | M | 1 |  |  |  | ROZPOCET | 0 | 0 | 0 | 0 | 0 | 1 | 0 | 4 | 1665843967
| VV |  | 2 |  | 2 | [12 empty] | VV | 1 | 2 | True | 0 | ROZPOCET
| VV |  | 4 |  | 4 | [12 empty] | VV | 1 | 2 | True | 0 | ROZPOCET
| VV |  | 6 |  | 6 | [12 empty] | VV | 1 | 2 | True | 0 | ROZPOCET
| VV |  | 5 |  | 5 | [12 empty] | VV | 1 | 2 | True | 0 | ROZPOCET
| VV |  | Součet |  | 17 | [12 empty] | VV | 1 | 4 | True | 1 | ROZPOCET
| VV |  | Výkres: D.1.4.d.3-D.1.4.d.9 | [14 empty] | VV | 1 | 1 | True | 0 | ROZPOCET
221 | M | 1236384 | Ochranný úhelník 1,75m | ks | 5 |  | 0 | CS ÚRS 2023 01 |  | základní |  | 0 | 0 | 0 | 0 | 0 | 8 | M | 1 |  |  |  | ROZPOCET | 0 | 0 | 0 | 0 | 0 | 1 | 0 | 4 | 1065163065
| VV |  | 1 |  | 1 | [12 empty] | VV | 1 | 2 | True | 0 | ROZPOCET
| VV |  | 1 |  | 1 | [12 empty] | VV | 1 | 2 | True | 0 | ROZPOCET
| VV |  | 1 |  | 1 | [12 empty] | VV | 1 | 2 | True | 0 | ROZPOCET
| VV |  | 1 |  | 1 | [12 empty] | VV | 1 | 2 | True | 0 | ROZPOCET
| VV |  | 1 |  | 1 | [12 empty] | VV | 1 | 2 | True | 0 | ROZPOCET
| VV |  | Součet |  | 5 | [12 empty] | VV | 1 | 4 | True | 1 | ROZPOCET
| VV |  | Výkres: D.1.4.d.3-D.1.4.d.9 | [14 empty] | VV | 1 | 1 | True | 0 | ROZPOCET
222 | M | 1008910 | Pásovina zemnící 30/4 FeZn (balení 25kg) | kg | 143 |  | 0 | CS ÚRS 2023 01 |  | základní |  | 0 | 0 | 0 | 0 | 0 | 8 | M | 1 |  |  |  | ROZPOCET | 0 | 0 | 0 | 0 | 0 | 1 | 0 | 4 | -1740625012
| VV |  | 12 |  | 12 | [12 empty] | VV | 1 | 2 | True | 0 | ROZPOCET
| VV |  | 14 |  | 14 | [12 empty] | VV | 1 | 2 | True | 0 | ROZPOCET
| VV |  | 15 |  | 15 | [12 empty] | VV | 1 | 2 | True | 0 | ROZPOCET
| VV |  | 13 |  | 13 | [12 empty] | VV | 1 | 2 | True | 0 | ROZPOCET
| VV |  | 12 |  | 12 | [12 empty] | VV | 1 | 2 | True | 0 | ROZPOCET
| VV |  | 20 |  | 20 | [12 empty] | VV | 1 | 2 | True | 0 | ROZPOCET
| VV |  | 24 |  | 24 | [12 empty] | VV | 1 | 2 | True | 0 | ROZPOCET
| VV |  | 26 |  | 26 | [12 empty] | VV | 1 | 2 | True | 0 | ROZPOCET
| VV |  | 7 |  | 7 | [12 empty] | VV | 1 | 2 | True | 0 | ROZPOCET
| VV |  | Součet |  | 143 | [12 empty] | VV | 1 | 4 | True | 1 | ROZPOCET
| VV |  | Výkres: D.1.4.d.3-D.1.4.d.9 | [14 empty] | VV | 1 | 1 | True | 0 | ROZPOCET
223 | M | I24200024 | Patch panel černý UTP osaz. 24 pozic 1U, CAT6 | ks | 5 |  | 0 | CS ÚRS 2023 01 |  | základní |  | 0 | 0 | 0 | 0 | 0 | 8 | M | 1 |  |  |  | ROZPOCET | 0 | 0 | 0 | 0 | 0 | 1 | 0 | 4 | 1860275234
| VV |  | 5 |  | 5 | [12 empty] | VV | 1 | 2 | True | 1 | ROZPOCET
| VV |  | Výkres: D.1.4.d.3-D.1.4.d.9 | [14 empty] | VV | 1 | 1 | True | 0 | ROZPOCET
224 | M | 1233660 | PODLAHOVA KRABICE UNIVERZALNI KUP 57 FB | ks | 9 |  | 0 | CS ÚRS 2023 01 |  | základní |  | 0 | 0 | 0 | 0 | 0 | 8 | M | 1 |  |  |  | ROZPOCET | 0 | 0 | 0 | 0 | 0 | 1 | 0 | 4 | -1555399611
| VV |  | 9 |  | 9 | [12 empty] | VV | 1 | 2 | True | 1 | ROZPOCET
| VV |  | Výkres: D.1.4.d.3-D.1.4.d.9 | [14 empty] | VV | 1 | 1 | True | 0 | ROZPOCET
225 | M | 10.078.549 | Podložka 8560-13 přístrojová trojitá | ks | 9 |  | 0 | CS ÚRS 2023 01 |  | základní |  | 0 | 0 | 0 | 0 | 0 | 8 | M | 1 |  |  |  | ROZPOCET | 0 | 0 | 0 | 0 | 0 | 1 | 0 | 4 | 1356574235
| VV |  | 9 |  | 9 | [12 empty] | VV | 1 | 2 | True | 1 | ROZPOCET
| VV |  | Výkres: D.1.4.d.3-D.1.4.d.9 | [14 empty] | VV | 1 | 1 | True | 0 | ROZPOCET
226 | M | 10.046.513 | Podpěra OBO 177/55 CU vedení | ks | 50 |  | 0 | CS ÚRS 2023 01 |  | základní |  | 0 | 0 | 0 | 0 | 0 | 8 | M | 1 |  |  |  | ROZPOCET | 0 | 0 | 0 | 0 | 0 | 1 | 0 | 4 | 717768519
| VV |  | 21 |  | 21 | [12 empty] | VV | 1 | 2 | True | 0 | ROZPOCET
| VV |  | 14 |  | 14 | [12 empty] | VV | 1 | 2 | True | 0 | ROZPOCET
| VV |  | 5 |  | 5 | [12 empty] | VV | 1 | 2 | True | 0 | ROZPOCET
| VV |  | 10 |  | 10 | [12 empty] | VV | 1 | 2 | True | 0 | ROZPOCET
| VV |  | Součet |  | 50 | [12 empty] | VV | 1 | 4 | True | 1 | ROZPOCET
| VV |  | Výkres: D.1.4.23 | [14 empty] | VV | 1 | 1 | True | 0 | ROZPOCET
227 | M | 9046723 | Podpěra vedení na ploché střechy - dvoubodová PV21(f8 - 10mm) | ks | 102 |  | 0 | CS ÚRS 2023 01 |  | základní |  | 0 | 0 | 0 | 0 | 0 | 8 | M | 1 |  |  |  | ROZPOCET | 0 | 0 | 0 | 0 | 0 | 1 | 0 | 4 | -431698593
| VV |  | 20 |  | 20 | [12 empty] | VV | 1 | 2 | True | 0 | ROZPOCET
| VV |  | 32 |  | 32 | [12 empty] | VV | 1 | 2 | True | 0 | ROZPOCET
| VV |  | 12 |  | 12 | [12 empty] | VV | 1 | 2 | True | 0 | ROZPOCET
| VV |  | 14 |  | 14 | [12 empty] | VV | 1 | 2 | True | 0 | ROZPOCET
| VV |  | 15 |  | 15 | [12 empty] | VV | 1 | 2 | True | 0 | ROZPOCET
| VV |  | 9 |  | 9 | [12 empty] | VV | 1 | 2 | True | 0 | ROZPOCET
| VV |  | Součet |  | 102 | [12 empty] | VV | 1 | 4 | True | 1 | ROZPOCET
| VV |  | Výkres: D.1.4.d.23 | [14 empty] | VV | 1 | 1 | True | 0 | ROZPOCET
228 | M | 00909 | pojistková vložka E27/6A | ks | 1 |  | 0 | CS ÚRS 2023 01 |  | základní |  | 0 | 0 | 0 | 0 | 0 | 8 | M | 1 |  |  |  | ROZPOCET | 0 | 0 | 0 | 0 | 0 | 1 | 0 | 4 | -2005539880
| VV |  | 1 |  | 1 | [12 empty] | VV | 1 | 2 | True | 1 | ROZPOCET
| VV |  | Výkres: D.1.4.d.3-D.1.4.d.9 | [14 empty] | VV | 1 | 1 | True | 0 | ROZPOCET
229 | M | 2503457 | Profil nosný NP 100 S | ks | 94 |  | 0 | CS ÚRS 2023 01 |  | základní |  | 0 | 0 | 0 | 0 | 0 | 8 | M | 1 |  |  |  | ROZPOCET | 0 | 0 | 0 | 0 | 0 | 1 | 0 | 4 | 1111764650
| VV |  | 94 |  | 94 | [12 empty] | VV | 1 | 2 | True | 1 | ROZPOCET
| VV |  | Výkres: D.1.4.d.3-D.1.4.d.9 | [14 empty] | VV | 1 | 1 | True | 0 | ROZPOCET
230 | M | 1120518 | protipožární ucpávky | kpl | 1 |  | 0 | CS ÚRS 2023 01 |  | základní |  | 0 | 0 | 0 | 0 | 0 | 8 | M | 1 |  |  |  | ROZPOCET | 0 | 0 | 0 | 0 | 0 | 1 | 0 | 4 | -730248247
| VV |  | 1 |  | 1 | [12 empty] | VV | 1 | 2 | True | 1 | ROZPOCET
| VV |  | Výkres: D.1.4.d.3-D.1.4.d.9 | [14 empty] | VV | 1 | 1 | True | 0 | ROZPOCET
231 | M | 1294201 | Příchytka pro ohebné trubky 16mm 5316E bílá | ks | 335 |  | 0 | CS ÚRS 2023 01 |  | základní |  | 0 | 0 | 0 | 0 | 0 | 8 | M | 1 |  |  |  | ROZPOCET | 0 | 0 | 0 | 0 | 0 | 1 | 0 | 4 | -1847543084
| VV |  | 20 |  | 20 | [12 empty] | VV | 1 | 2 | True | 0 | ROZPOCET
| VV |  | 45 |  | 45 | [12 empty] | VV | 1 | 2 | True | 0 | ROZPOCET
| VV |  | 21 |  | 21 | [12 empty] | VV | 1 | 2 | True | 0 | ROZPOCET
| VV |  | 12 |  | 12 | [12 empty] | VV | 1 | 2 | True | 0 | ROZPOCET
| VV |  | 14 |  | 14 | [12 empty] | VV | 1 | 2 | True | 0 | ROZPOCET
| VV |  | 15 |  | 15 | [12 empty] | VV | 1 | 2 | True | 0 | ROZPOCET
| VV |  | 16 |  | 16 | [12 empty] | VV | 1 | 2 | True | 0 | ROZPOCET
| VV |  | 17 |  | 17 | [12 empty] | VV | 1 | 2 | True | 0 | ROZPOCET
| VV |  | 15 |  | 15 | [12 empty] | VV | 1 | 2 | True | 0 | ROZPOCET
| VV |  | 14 |  | 14 | [12 empty] | VV | 1 | 2 | True | 0 | ROZPOCET
| VV |  | 13 |  | 13 | [12 empty] | VV | 1 | 2 | True | 0 | ROZPOCET
| VV |  | 15 |  | 15 | [12 empty] | VV | 1 | 2 | True | 0 | ROZPOCET
| VV |  | 25 |  | 25 | [12 empty] | VV | 1 | 2 | True | 0 | ROZPOCET
| VV |  | 34 |  | 34 | [12 empty] | VV | 1 | 2 | True | 0 | ROZPOCET
| VV |  | 36 |  | 36 | [12 empty] | VV | 1 | 2 | True | 0 | ROZPOCET
| VV |  | 23 |  | 23 | [12 empty] | VV | 1 | 2 | True | 0 | ROZPOCET
| VV |  | Součet |  | 335 | [12 empty] | VV | 1 | 4 | True | 1 | ROZPOCET
| VV |  | Výkres: D.1.4.d.3-D.1.4.d.9 | [14 empty] | VV | 1 | 1 | True | 0 | ROZPOCET
232 | M | 1137260 | Příchytka trubky CL 16 sv.šedá NEU/NEW | ks | 204 |  | 0 | CS ÚRS 2023 01 |  | základní |  | 0 | 0 | 0 | 0 | 0 | 8 | M | 1 |  |  |  | ROZPOCET | 0 | 0 | 0 | 0 | 0 | 1 | 0 | 4 | 668265293
| VV |  | 204 |  | 204 | [12 empty] | VV | 1 | 2 | True | 1 | ROZPOCET
| VV |  | Výkres: D.1.4.d.3-D.1.4.d.9 | [14 empty] | VV | 1 | 1 | True | 0 | ROZPOCET
233 | M | 1236807 | Přístroj spínače 1 (1So) bezšroubový | ks | 11 |  | 0 | CS ÚRS 2023 01 |  | základní |  | 0 | 0 | 0 | 0 | 0 | 8 | M | 1 |  |  |  | ROZPOCET | 0 | 0 | 0 | 0 | 0 | 1 | 0 | 4 | 670241745
| VV |  | 1 |  | 1 | [12 empty] | VV | 1 | 2 | True | 0 | ROZPOCET
| VV |  | 3 |  | 3 | [12 empty] | VV | 1 | 2 | True | 0 | ROZPOCET
| VV |  | 3 |  | 3 | [12 empty] | VV | 1 | 2 | True | 0 | ROZPOCET
| VV |  | 3 |  | 3 | [12 empty] | VV | 1 | 2 | True | 0 | ROZPOCET
| VV |  | 1 |  | 1 | [12 empty] | VV | 1 | 2 | True | 0 | ROZPOCET
| VV |  | Součet |  | 11 | [12 empty] | VV | 1 | 4 | True | 1 | ROZPOCET
| VV |  | Výkres: D.1.4.d.3-D.1.4.d.9 | [14 empty] | VV | 1 | 1 | True | 0 | ROZPOCET
234 | M | 1236809 | Přístroj spínače 6 (6So) střídavý bezšroubový | ks | 12 |  | 0 | CS ÚRS 2023 01 |  | základní |  | 0 | 0 | 0 | 0 | 0 | 8 | M | 1 |  |  |  | ROZPOCET | 0 | 0 | 0 | 0 | 0 | 1 | 0 | 4 | 1807132328
| VV |  | 2 |  | 2 | [12 empty] | VV | 1 | 2 | True | 0 | ROZPOCET
| VV |  | 2 |  | 2 | [12 empty] | VV | 1 | 2 | True | 0 | ROZPOCET
| VV |  | 2 |  | 2 | [12 empty] | VV | 1 | 2 | True | 0 | ROZPOCET
| VV |  | 2 |  | 2 | [12 empty] | VV | 1 | 2 | True | 0 | ROZPOCET
| VV |  | 2 |  | 2 | [12 empty] | VV | 1 | 2 | True | 0 | ROZPOCET
| VV |  | 2 |  | 2 | [12 empty] | VV | 1 | 2 | True | 0 | ROZPOCET
| VV |  | Součet |  | 12 | [12 empty] | VV | 1 | 4 | True | 1 | ROZPOCET
| VV |  | Výkres: D.1.4.d.3-D.1.4.d.9 | [14 empty] | VV | 1 | 1 | True | 0 | ROZPOCET
235 | M | I76107624 | Přístupový bod/hotspot s přenosovou rychlostí až 1317 Mbps, podporuje Wi-Fi standardy 802.11a/b/g/n/ac, frekvence 2,4 GHz a 5 GHz, anténní systém MIMO 3x3/2x2 (2,4/5 GHz),1 x RJ45 10/100/1000, PoE napájení, max. výstupní výkon 24/22 dBm (2,4/5 GHz) | ks | 2 |  | 0 | CS ÚRS 2023 01 |  | základní |  | 0 | 0 | 0 | 0 | 0 | 8 | M | 1 |  |  |  | ROZPOCET | 0 | 0 | 0 | 0 | 0 | 1 | 0 | 4 | 191739214
| VV |  | 2 |  | 2 | [12 empty] | VV | 1 | 2 | True | 1 | ROZPOCET
| VV |  | Výkres: D.1.4.e.2- D.1.4.e.5 | [14 empty] | VV | 1 | 1 | True | 0 | ROZPOCET
236 | M | 2032863 | Rám podlahová krabice KOPOBOX 57 | ks | 9 |  | 0 | CS ÚRS 2023 01 |  | základní |  | 0 | 0 | 0 | 0 | 0 | 8 | M | 1 |  |  |  | ROZPOCET | 0 | 0 | 0 | 0 | 0 | 1 | 0 | 4 | -801503169
| VV |  | 9 |  | 9 | [12 empty] | VV | 1 | 2 | True | 1 | ROZPOCET
| VV |  | Výkres: D.1.4.d.3-D.1.4.d.9 | [14 empty] | VV | 1 | 1 | True | 0 | ROZPOCET
237 | M | 1110818 | Tango rámeček 1-násobný bílá | ks | 88 |  | 0 | CS ÚRS 2023 01 |  | základní |  | 0 | 0 | 0 | 0 | 0 | 8 | M | 1 |  |  |  | ROZPOCET | 0 | 0 | 0 | 0 | 0 | 1 | 0 | 4 | 647180399
| VV |  | 88 |  | 88 | [12 empty] | VV | 1 | 2 | True | 1 | ROZPOCET
| VV |  | Výkres: D.1.4.d.3-D.1.4.d.9 | [14 empty] | VV | 1 | 1 | True | 0 | ROZPOCET
238 | M | E-VOL20 | Regulátor hlasitosti 20W, relé nuceného poslechu | ks | 4 |  | 0 | CS ÚRS 2023 01 |  | základní |  | 0 | 0 | 0 | 0 | 0 | 8 | M | 1 |  |  |  | ROZPOCET | 0 | 0 | 0 | 0 | 0 | 1 | 0 | 4 | 1221601712
| VV |  | 1 |  | 1 | [12 empty] | VV | 1 | 2 | True | 0 | ROZPOCET
| VV |  | 1 |  | 1 | [12 empty] | VV | 1 | 2 | True | 0 | ROZPOCET
| VV |  | 1 |  | 1 | [12 empty] | VV | 1 | 2 | True | 0 | ROZPOCET
| VV |  | 1 |  | 1 | [12 empty] | VV | 1 | 2 | True | 0 | ROZPOCET
| VV |  | Součet |  | 4 | [12 empty] | VV | 1 | 4 | True | 1 | ROZPOCET
| VV |  | Výkres: D.1.4.e.2- D.1.4.e.5 | [14 empty] | VV | 1 | 1 | True | 0 | ROZPOCET
239 | M | ZR14-RF.S | Rozbočovač 8x výstup 11dB. Šířka pásma 5-1000 MHz, 1 směr průchozí pro napájení. Provedení na konektory F. | ks | 1 |  | 0 | CS ÚRS 2023 01 |  | základní |  | 0 | 0 | 0 | 0 | 0 | 8 | M | 1 |  |  |  | ROZPOCET | 0 | 0 | 0 | 0 | 0 | 1 | 0 | 4 | 275972071
| VV |  | 1 |  | 1 | [12 empty] | VV | 1 | 2 | True | 1 | ROZPOCET
| VV |  | Výkres: D.1.4.e.2- D.1.4.e.5 | [14 empty] | VV | 1 | 1 | True | 0 | ROZPOCET
240 | M | 1273615 | Sada pro nouzovou signalizaci 3280B-C10001 B | ks | 1 |  | 0 | CS ÚRS 2023 01 |  | základní |  | 0 | 0 | 0 | 0 | 0 | 8 | M | 1 |  |  |  | ROZPOCET | 0 | 0 | 0 | 0 | 0 | 1 | 0 | 4 | 448605521
| VV |  | 1 |  | 1 | [12 empty] | VV | 1 | 2 | True | 1 | ROZPOCET
| VV |  | Výkres: D.1.4.d.3-D.1.4.d.9 | [14 empty] | VV | 1 | 1 | True | 0 | ROZPOCET
241 | M | 5020404 | Sada spoj.materiálu NSM 6x10 - vratový šroub+samojistící matice | ks | 42 |  | 0 | CS ÚRS 2023 01 |  | základní |  | 0 | 0 | 0 | 0 | 0 | 8 | M | 1 |  |  |  | ROZPOCET | 0 | 0 | 0 | 0 | 0 | 1 | 0 | 4 | 424744433
| VV |  | 42 |  | 42 | [12 empty] | VV | 1 | 2 | True | 1 | ROZPOCET
| VV |  | Výkres: D.1.4.d.3-D.1.4.d.9 | [14 empty] | VV | 1 | 1 | True | 0 | ROZPOCET
242 | M | 7107174.1 | SENSOR P přítomnostní 360° | ks | 13 |  | 0 | CS ÚRS 2023 01 |  | základní |  | 0 | 0 | 0 | 0 | 0 | 8 | M | 1 |  |  |  | ROZPOCET | 0 | 0 | 0 | 0 | 0 | 1 | 0 | 4 | -544065625
| VV |  | 2 |  | 2 | [12 empty] | VV | 1 | 2 | True | 0 | ROZPOCET
| VV |  | 3 |  | 3 | [12 empty] | VV | 1 | 2 | True | 0 | ROZPOCET
| VV |  | 2 |  | 2 | [12 empty] | VV | 1 | 2 | True | 0 | ROZPOCET
| VV |  | 1 |  | 1 | [12 empty] | VV | 1 | 2 | True | 0 | ROZPOCET
| VV |  | 2 |  | 2 | [12 empty] | VV | 1 | 2 | True | 0 | ROZPOCET
| VV |  | 2 |  | 2 | [12 empty] | VV | 1 | 2 | True | 0 | ROZPOCET
| VV |  | 1 |  | 1 | [12 empty] | VV | 1 | 2 | True | 0 | ROZPOCET
| VV |  | Součet |  | 13 | [12 empty] | VV | 1 | 4 | True | 1 | ROZPOCET
| VV |  | Výkres: D.1.4.d.3-D.1.4.d.9 | [14 empty] | VV | 1 | 1 | True | 0 | ROZPOCET
243 | M | 31500 | signalizační led svítidlo 24V, IPmin44, (signalizace hodinového zvonění/ volání domovního audiotelefonu) | ks | 9 |  | 0 | CS ÚRS 2023 01 |  | základní |  | 0 | 0 | 0 | 0 | 0 | 8 | M | 1 |  |  |  | ROZPOCET | 0 | 0 | 0 | 0 | 0 | 1 | 0 | 4 | -2007228128
| VV |  | 1 |  | 1 | [12 empty] | VV | 1 | 2 | True | 0 | ROZPOCET
| VV |  | 1 |  | 1 | [12 empty] | VV | 1 | 2 | True | 0 | ROZPOCET
| VV |  | 1 |  | 1 | [12 empty] | VV | 1 | 2 | True | 0 | ROZPOCET
| VV |  | 1 |  | 1 | [12 empty] | VV | 1 | 2 | True | 0 | ROZPOCET
| VV |  | 1 |  | 1 | [12 empty] | VV | 1 | 2 | True | 0 | ROZPOCET
| VV |  | 1 |  | 1 | [12 empty] | VV | 1 | 2 | True | 0 | ROZPOCET
| VV |  | 1 |  | 1 | [12 empty] | VV | 1 | 2 | True | 0 | ROZPOCET
| VV |  | 1 |  | 1 | [12 empty] | VV | 1 | 2 | True | 0 | ROZPOCET
| VV |  | 1 |  | 1 | [12 empty] | VV | 1 | 2 | True | 0 | ROZPOCET
| VV |  | Součet |  | 9 | [12 empty] | VV | 1 | 4 | True | 1 | ROZPOCET
| VV |  | Výkres: D.1.4.d.3-D.1.4.d.9 | [14 empty] | VV | 1 | 1 | True | 0 | ROZPOCET
244 | M | 3015943 | Spínač časový CS3-2 pod vypínač pro ventilátory s regulací | ks | 8 |  | 0 | CS ÚRS 2023 01 |  | základní |  | 0 | 0 | 0 | 0 | 0 | 8 | M | 1 |  |  |  | ROZPOCET | 0 | 0 | 0 | 0 | 0 | 1 | 0 | 4 | 315732937
| VV |  | 1 |  | 1 | [12 empty] | VV | 1 | 2 | True | 0 | ROZPOCET
| VV |  | 1 |  | 1 | [12 empty] | VV | 1 | 2 | True | 0 | ROZPOCET
| VV |  | 1 |  | 1 | [12 empty] | VV | 1 | 2 | True | 0 | ROZPOCET
| VV |  | 1 |  | 1 | [12 empty] | VV | 1 | 2 | True | 0 | ROZPOCET
| VV |  | 1 |  | 1 | [12 empty] | VV | 1 | 2 | True | 0 | ROZPOCET
| VV |  | 1 |  | 1 | [12 empty] | VV | 1 | 2 | True | 0 | ROZPOCET
| VV |  | 1 |  | 1 | [12 empty] | VV | 1 | 2 | True | 0 | ROZPOCET
| VV |  | 1 |  | 1 | [12 empty] | VV | 1 | 2 | True | 0 | ROZPOCET
| VV |  | Součet |  | 8 | [12 empty] | VV | 1 | 4 | True | 1 | ROZPOCET
| VV |  | Výkres: D.1.4.d.3-D.1.4.d.9 | [14 empty] | VV | 1 | 1 | True | 0 | ROZPOCET
245 | M | 1137228 | Spojka trubky SM 20 sv.šedá | ks | 51 |  | 0 | CS ÚRS 2023 01 |  | základní |  | 0 | 0 | 0 | 0 | 0 | 8 | M | 1 |  |  |  | ROZPOCET | 0 | 0 | 0 | 0 | 0 | 1 | 0 | 4 | -350801387
| VV |  | 51 |  | 51 | [12 empty] | VV | 1 | 2 | True | 1 | ROZPOCET
| VV |  | Výkres: D.1.4.d.3-D.1.4.d.9 | [14 empty] | VV | 1 | 1 | True | 0 | ROZPOCET
246 | M | 7507016 | Spojka žlabu MERKUR M2 SZM 1 galvanický zinek Arkys | ks | 342 |  | 0 | CS ÚRS 2023 01 |  | základní |  | 0 | 0 | 0 | 0 | 0 | 8 | M | 1 |  |  |  | ROZPOCET | 0 | 0 | 0 | 0 | 0 | 1 | 0 | 4 | 411599272
| VV |  | 20 |  | 20 | [12 empty] | VV | 1 | 2 | True | 0 | ROZPOCET
| VV |  | 45 |  | 45 | [12 empty] | VV | 1 | 2 | True | 0 | ROZPOCET
| VV |  | 12 |  | 12 | [12 empty] | VV | 1 | 2 | True | 0 | ROZPOCET
| VV |  | 13 |  | 13 | [12 empty] | VV | 1 | 2 | True | 0 | ROZPOCET
| VV |  | 174 |  | 174 | [12 empty] | VV | 1 | 2 | True | 0 | ROZPOCET
| VV |  | 23 |  | 23 | [12 empty] | VV | 1 | 2 | True | 0 | ROZPOCET
| VV |  | 55 |  | 55 | [12 empty] | VV | 1 | 2 | True | 0 | ROZPOCET
| VV |  | Součet |  | 342 | [12 empty] | VV | 1 | 4 | True | 1 | ROZPOCET
| VV |  | Výkres: D.1.4.d.3-D.1.4.d.9 | [14 empty] | VV | 1 | 1 | True | 0 | ROZPOCET
247 | M | 5465 | Spojovací materiál sada 4x šroub, podložka, matice (M6) | ks | 5 |  | 0 | CS ÚRS 2023 01 |  | základní |  | 0 | 0 | 0 | 0 | 0 | 8 | M | 1 |  |  |  | ROZPOCET | 0 | 0 | 0 | 0 | 0 | 1 | 0 | 4 | -949802425
| VV |  | 5 |  | 5 | [12 empty] | VV | 1 | 2 | True | 1 | ROZPOCET
| VV |  | Výkres: D.1.4.d.3-D.1.4.d.9 | [14 empty] | VV | 1 | 1 | True | 0 | ROZPOCET
248 | M | 7122001 | Sprej ochranný izolační gumoasfalt 1600 /400ml 3M | ks | 2 |  | 0 | CS ÚRS 2023 01 |  | základní |  | 0 | 0 | 0 | 0 | 0 | 8 | M | 1 |  |  |  | ROZPOCET | 0 | 0 | 0 | 0 | 0 | 1 | 0 | 4 | 1454631534
| VV |  | 2 |  | 2 | [12 empty] | VV | 1 | 2 | True | 1 | ROZPOCET
| VV |  | Výkres: D.1.4.d.3-D.1.4.d.9 | [14 empty] | VV | 1 | 1 | True | 0 | ROZPOCET
249 | M | SZNV-11 | St.zdroj 12V/100 470uF, pro napájení TV rozbočovače | ks | 1 |  | 0 | CS ÚRS 2023 01 |  | základní |  | 0 | 0 | 0 | 0 | 0 | 8 | M | 1 |  |  |  | ROZPOCET | 0 | 0 | 0 | 0 | 0 | 1 | 0 | 4 | 1416469594
| VV |  | 1 |  | 1 | [12 empty] | VV | 1 | 2 | True | 1 | ROZPOCET
| VV |  | Výkres: D.1.4.e.2- D.1.4.e.5 | [14 empty] | VV | 1 | 1 | True | 0 | ROZPOCET
250 | M | 1062261 | SVORKA krabicová 2273-202 2x2,5 BILA | ks | 100 |  | 0 | CS ÚRS 2023 01 |  | základní |  | 0 | 0 | 0 | 0 | 0 | 8 | M | 1 |  |  |  | ROZPOCET | 0 | 0 | 0 | 0 | 0 | 1 | 0 | 4 | 2097351987
| VV |  | 10 |  | 10 | [12 empty] | VV | 1 | 2 | True | 0 | ROZPOCET
| VV |  | 10 |  | 10 | [12 empty] | VV | 1 | 2 | True | 0 | ROZPOCET
| VV |  | 10 |  | 10 | [12 empty] | VV | 1 | 2 | True | 0 | ROZPOCET
| VV |  | 10 |  | 10 | [12 empty] | VV | 1 | 2 | True | 0 | ROZPOCET
| VV |  | 10 |  | 10 | [12 empty] | VV | 1 | 2 | True | 0 | ROZPOCET
| VV |  | 10 |  | 10 | [12 empty] | VV | 1 | 2 | True | 0 | ROZPOCET
| VV |  | 10 |  | 10 | [12 empty] | VV | 1 | 2 | True | 0 | ROZPOCET
| VV |  | 10 |  | 10 | [12 empty] | VV | 1 | 2 | True | 0 | ROZPOCET
| VV |  | 10 |  | 10 | [12 empty] | VV | 1 | 2 | True | 0 | ROZPOCET
| VV |  | 10 |  | 10 | [12 empty] | VV | 1 | 2 | True | 0 | ROZPOCET
| VV |  | Výkres: D.1.4.d.3-D.1.4.d.9 | [14 empty] | VV | 1 | 1 | True | 0 | ROZPOCET
| VV |  | Součet |  | 100 | [12 empty] | VV | 1 | 4 | True | 1 | ROZPOCET
251 | M | 1062262 | SVORKA krabicová 2273-203 3x2,5 ORANZOVA | ks | 200 |  | 0 | CS ÚRS 2023 01 |  | základní |  | 0 | 0 | 0 | 0 | 0 | 8 | M | 1 |  |  |  | ROZPOCET | 0 | 0 | 0 | 0 | 0 | 1 | 0 | 4 | 381201879
| VV |  | 20 |  | 20 | [12 empty] | VV | 1 | 2 | True | 0 | ROZPOCET
| VV |  | 20 |  | 20 | [12 empty] | VV | 1 | 2 | True | 0 | ROZPOCET
| VV |  | 20 |  | 20 | [12 empty] | VV | 1 | 2 | True | 0 | ROZPOCET
| VV |  | 20 |  | 20 | [12 empty] | VV | 1 | 2 | True | 0 | ROZPOCET
| VV |  | 20 |  | 20 | [12 empty] | VV | 1 | 2 | True | 0 | ROZPOCET
| VV |  | 100 |  | 100 | [12 empty] | VV | 1 | 2 | True | 0 | ROZPOCET
| VV |  | Součet |  | 200 | [12 empty] | VV | 1 | 4 | True | 1 | ROZPOCET
| VV |  | Výkres: D.1.4.d.3-D.1.4.d.9 | [14 empty] | VV | 1 | 1 | True | 0 | ROZPOCET
252 | M | 1062264 | SVORKA krabicová 2273-205 5x2,5 ZLUTA | ks | 100 |  | 0 | CS ÚRS 2023 01 |  | základní |  | 0 | 0 | 0 | 0 | 0 | 8 | M | 1 |  |  |  | ROZPOCET | 0 | 0 | 0 | 0 | 0 | 1 | 0 | 4 | 2047334274
| VV |  | 20 |  | 20 | [12 empty] | VV | 1 | 2 | True | 0 | ROZPOCET
| VV |  | 20 |  | 20 | [12 empty] | VV | 1 | 2 | True | 0 | ROZPOCET
| VV |  | 20 |  | 20 | [12 empty] | VV | 1 | 2 | True | 0 | ROZPOCET
| VV |  | 20 |  | 20 | [12 empty] | VV | 1 | 2 | True | 0 | ROZPOCET
| VV |  | 20 |  | 20 | [12 empty] | VV | 1 | 2 | True | 0 | ROZPOCET
| VV |  | Součet |  | 100 | [12 empty] | VV | 1 | 4 | True | 1 | ROZPOCET
| VV |  | Výkres: D.1.4.d.3-D.1.4.d.9 | [14 empty] | VV | 1 | 1 | True | 0 | ROZPOCET
253 | M | 02110 | SVORKA krabicová 273-104 3 X 2,5 | ks | 160 |  | 0 | CS ÚRS 2023 01 |  | základní |  | 0 | 0 | 0 | 0 | 0 | 8 | M | 1 |  |  |  | ROZPOCET | 0 | 0 | 0 | 0 | 0 | 1 | 0 | 4 | 450937884
| VV |  | 40 |  | 40 | [12 empty] | VV | 1 | 2 | True | 0 | ROZPOCET
| VV |  | 21 |  | 21 | [12 empty] | VV | 1 | 2 | True | 0 | ROZPOCET
| VV |  | 45 |  | 45 | [12 empty] | VV | 1 | 2 | True | 0 | ROZPOCET
| VV |  | 54 |  | 54 | [12 empty] | VV | 1 | 2 | True | 0 | ROZPOCET
| VV |  | Součet |  | 160 | [12 empty] | VV | 1 | 4 | True | 1 | ROZPOCET
| VV |  | Výkres: D.1.4.d.3-D.1.4.d.9 | [14 empty] | VV | 1 | 1 | True | 0 | ROZPOCET
254 | M | 02111 | SVORKA krabicová 273-105 5 X 2,5 | ks | 43 |  | 0 | CS ÚRS 2023 01 |  | základní |  | 0 | 0 | 0 | 0 | 0 | 8 | M | 1 |  |  |  | ROZPOCET | 0 | 0 | 0 | 0 | 0 | 1 | 0 | 4 | -727727165
| VV |  | 20 |  | 20 | [12 empty] | VV | 1 | 2 | True | 0 | ROZPOCET
| VV |  | 20 |  | 20 | [12 empty] | VV | 1 | 2 | True | 0 | ROZPOCET
| VV |  | 3 |  | 3 | [12 empty] | VV | 1 | 2 | True | 0 | ROZPOCET
| VV |  | Součet |  | 43 | [12 empty] | VV | 1 | 4 | True | 1 | ROZPOCET
| VV |  | Výkres: D.1.4.d.3-D.1.4.d.9 | [14 empty] | VV | 1 | 1 | True | 0 | ROZPOCET
255 | M | 01487 | svorka na potrubí "Bernard" + pásek | ks | 24 |  | 0 | CS ÚRS 2023 01 |  | základní |  | 0 | 0 | 0 | 0 | 0 | 8 | M | 1 |  |  |  | ROZPOCET | 0 | 0 | 0 | 0 | 0 | 1 | 0 | 4 | -87632689
| VV |  | Výkres: D.1.4.d.23 | [14 empty] | VV | 1 | 1 | True | 0 | ROZPOCET
| VV |  | 24 |  | 24 | [12 empty] | VV | 1 | 2 | True | 1 | ROZPOCET
256 | M | 1015431 | Svorka SO m FeZn malá okapová | ks | 7 |  | 0 | CS ÚRS 2023 01 |  | základní |  | 0 | 0 | 0 | 0 | 0 | 8 | M | 1 |  |  |  | ROZPOCET | 0 | 0 | 0 | 0 | 0 | 1 | 0 | 4 | 1776674753
| VV |  | 1 |  | 1 | [12 empty] | VV | 1 | 2 | True | 0 | ROZPOCET
| VV |  | 1 |  | 1 | [12 empty] | VV | 1 | 2 | True | 0 | ROZPOCET
| VV |  | 1 |  | 1 | [12 empty] | VV | 1 | 2 | True | 0 | ROZPOCET
| VV |  | 1 |  | 1 | [12 empty] | VV | 1 | 2 | True | 0 | ROZPOCET
| VV |  | 1 |  | 1 | [12 empty] | VV | 1 | 2 | True | 0 | ROZPOCET
| VV |  | 1 |  | 1 | [12 empty] | VV | 1 | 2 | True | 0 | ROZPOCET
| VV |  | 1 |  | 1 | [12 empty] | VV | 1 | 2 | True | 0 | ROZPOCET
| VV |  | Součet |  | 7 | [12 empty] | VV | 1 | 4 | True | 1 | ROZPOCET
| VV |  | Výkres: D.1.4.d.23 | [14 empty] | VV | 1 | 1 | True | 0 | ROZPOCET
257 | M | 7204775 | Svorka SR 03 plech FeZn pro spojení páska/drát (plech) | ks | 16 |  | 0 | CS ÚRS 2023 01 |  | základní |  | 0 | 0 | 0 | 0 | 0 | 8 | M | 1 |  |  |  | ROZPOCET | 0 | 0 | 0 | 0 | 0 | 1 | 0 | 4 | 1631856684
| VV |  | 4 |  | 4 | [12 empty] | VV | 1 | 2 | True | 0 | ROZPOCET
| VV |  | 4 |  | 4 | [12 empty] | VV | 1 | 2 | True | 0 | ROZPOCET
| VV |  | 4 |  | 4 | [12 empty] | VV | 1 | 2 | True | 0 | ROZPOCET
| VV |  | 4 |  | 4 | [12 empty] | VV | 1 | 2 | True | 0 | ROZPOCET
| VV |  | Součet |  | 16 | [12 empty] | VV | 1 | 4 | True | 1 | ROZPOCET
| VV |  | Výkres: D.1.4.d.23 | [14 empty] | VV | 1 | 1 | True | 0 | ROZPOCET
258 | M | 1005962 | Svorka SS FeZn spojovací - tloušťka 3 mm | ks | 44 |  | 0 | CS ÚRS 2023 01 |  | základní |  | 0 | 0 | 0 | 0 | 0 | 8 | M | 1 |  |  |  | ROZPOCET | 0 | 0 | 0 | 0 | 0 | 1 | 0 | 4 | -379211172
| VV |  | 10 |  | 10 | [12 empty] | VV | 1 | 2 | True | 0 | ROZPOCET
| VV |  | 20 |  | 20 | [12 empty] | VV | 1 | 2 | True | 0 | ROZPOCET
| VV |  | 4 |  | 4 | [12 empty] | VV | 1 | 2 | True | 0 | ROZPOCET
| VV |  | 4 |  | 4 | [12 empty] | VV | 1 | 2 | True | 0 | ROZPOCET
| VV |  | 4 |  | 4 | [12 empty] | VV | 1 | 2 | True | 0 | ROZPOCET
| VV |  | 2 |  | 2 | [12 empty] | VV | 1 | 2 | True | 0 | ROZPOCET
| VV |  | Součet |  | 44 | [12 empty] | VV | 1 | 4 | True | 1 | ROZPOCET
| VV |  | Výkres: D.1.4.d.23 | [14 empty] | VV | 1 | 1 | True | 0 | ROZPOCET
259 | M | 3019569 | Svorka SU FeZn univerzální | ks | 5 |  | 0 | CS ÚRS 2023 01 |  | základní |  | 0 | 0 | 0 | 0 | 0 | 8 | M | 1 |  |  |  | ROZPOCET | 0 | 0 | 0 | 0 | 0 | 1 | 0 | 4 | 1775008841
| VV |  | 5 |  | 5 | [12 empty] | VV | 1 | 2 | True | 1 | ROZPOCET
| VV |  | Výkres: D.1.4.d.23 | [14 empty] | VV | 1 | 1 | True | 0 | ROZPOCET
260 | M | 1006631 | Svorka SZ zkušební litina/litina | ks | 5 |  | 0 | CS ÚRS 2023 01 |  | základní |  | 0 | 0 | 0 | 0 | 0 | 8 | M | 1 |  |  |  | ROZPOCET | 0 | 0 | 0 | 0 | 0 | 1 | 0 | 4 | -1958144256
| VV |  | 1 |  | 1 | [12 empty] | VV | 1 | 2 | True | 0 | ROZPOCET
| VV |  | 1 |  | 1 | [12 empty] | VV | 1 | 2 | True | 0 | ROZPOCET
| VV |  | 1 |  | 1 | [12 empty] | VV | 1 | 2 | True | 0 | ROZPOCET
| VV |  | 1 |  | 1 | [12 empty] | VV | 1 | 2 | True | 0 | ROZPOCET
| VV |  | 1 |  | 1 | [12 empty] | VV | 1 | 2 | True | 0 | ROZPOCET
| VV |  | Součet |  | 5 | [12 empty] | VV | 1 | 4 | True | 1 | ROZPOCET
| VV |  | Výkres: D.1.4.d.23 | [14 empty] | VV | 1 | 1 | True | 0 | ROZPOCET
261 | M | 1059676 | Svorkovnice ekvipotenciální EPS 2 | ks | 5 |  | 0 | CS ÚRS 2023 01 |  | základní |  | 0 | 0 | 0 | 0 | 0 | 8 | M | 1 |  |  |  | ROZPOCET | 0 | 0 | 0 | 0 | 0 | 1 | 0 | 4 | 1107574995
| VV |  | 1 |  | 1 | [12 empty] | VV | 1 | 2 | True | 0 | ROZPOCET
| VV |  | 1 |  | 1 | [12 empty] | VV | 1 | 2 | True | 0 | ROZPOCET
| VV |  | 1 |  | 1 | [12 empty] | VV | 1 | 2 | True | 0 | ROZPOCET
| VV |  | 1 |  | 1 | [12 empty] | VV | 1 | 2 | True | 0 | ROZPOCET
| VV |  | 1 |  | 1 | [12 empty] | VV | 1 | 2 | True | 0 | ROZPOCET
| VV |  | Součet |  | 5 | [12 empty] | VV | 1 | 4 | True | 1 | ROZPOCET
| VV |  | Výkres: D.1.4.d.3- D.1.4.d.9 | [14 empty] | VV | 1 | 1 | True | 0 | ROZPOCET
262 | M | 00543 | SYKFY 3 X 2 X 0,5 | m | 406 |  | 0 | CS ÚRS 2023 01 |  | základní |  | 0 | 0 | 0 | 0 | 0 | 8 | M | 1 |  |  |  | ROZPOCET | 0 | 0 | 0 | 0 | 0 | 1 | 0 | 4 | -1492494300
| VV |  | 20 |  | 20 | [12 empty] | VV | 1 | 2 | True | 0 | ROZPOCET
| VV |  | 34 |  | 34 | [12 empty] | VV | 1 | 2 | True | 0 | ROZPOCET
| VV |  | 56 |  | 56 | [12 empty] | VV | 1 | 2 | True | 0 | ROZPOCET
| VV |  | 12 |  | 12 | [12 empty] | VV | 1 | 2 | True | 0 | ROZPOCET
| VV |  | 36 |  | 36 | [12 empty] | VV | 1 | 2 | True | 0 | ROZPOCET
| VV |  | 14 |  | 14 | [12 empty] | VV | 1 | 2 | True | 0 | ROZPOCET
| VV |  | 85 |  | 85 | [12 empty] | VV | 1 | 2 | True | 0 | ROZPOCET
| VV |  | 46 |  | 46 | [12 empty] | VV | 1 | 2 | True | 0 | ROZPOCET
| VV |  | 54 |  | 54 | [12 empty] | VV | 1 | 2 | True | 0 | ROZPOCET
| VV |  | 49 |  | 49 | [12 empty] | VV | 1 | 2 | True | 0 | ROZPOCET
| VV |  | Součet |  | 406 | [12 empty] | VV | 1 | 4 | True | 1 | ROZPOCET
| VV |  | Výkres: D.1.4.e.2- D.1.4.e.5 | [14 empty] | VV | 1 | 1 | True | 0 | ROZPOCET
263 | M | 10059 | SYKFY 20x3x0.5mm2 | m | 30 |  | 0 | CS ÚRS 2023 01 |  | základní |  | 0 | 0 | 0 | 0 | 0 | 8 | M | 1 |  |  |  | ROZPOCET | 0 | 0 | 0 | 0 | 0 | 1 | 0 | 4 | 1532997148
| VV |  | 30 |  | 30 | [12 empty] | VV | 1 | 2 | True | 1 | ROZPOCET
| VV |  | Výkres: D.1.4.e.2- D.1.4.e.5 | [14 empty] | VV | 1 | 1 | True | 0 | ROZPOCET
264 | M | 1065629 | Štítek označovací č.** | ks | 5 |  | 0 | CS ÚRS 2023 01 |  | základní |  | 0 | 0 | 0 | 0 | 0 | 8 | M | 1 |  |  |  | ROZPOCET | 0 | 0 | 0 | 0 | 0 | 1 | 0 | 4 | 1973420081
| VV |  | 5 |  | 5 | [12 empty] | VV | 1 | 2 | True | 1 | ROZPOCET
| VV |  | Výkres: D.1.4.d.3- D.1.4.d.9 | [14 empty] | VV | 1 | 1 | True | 0 | ROZPOCET
265 | M | 1187170 | Tango kryt zásuvky komunikační bílá | ks | 7 |  | 0 | CS ÚRS 2023 01 |  | základní |  | 0 | 0 | 0 | 0 | 0 | 8 | M | 1 |  |  |  | ROZPOCET | 0 | 0 | 0 | 0 | 0 | 1 | 0 | 4 | -1979568807
| VV |  | 7 |  | 7 | [12 empty] | VV | 1 | 2 | True | 1 | ROZPOCET
| VV |  | Výkres: D.1.4.d.3- D.1.4.d.9 | [14 empty] | VV | 1 | 1 | True | 0 | ROZPOCET
266 | M | 3017588 | Tango nosná maska s 1 otvorem | ks | 7 |  | 0 | CS ÚRS 2023 01 |  | základní |  | 0 | 0 | 0 | 0 | 0 | 8 | M | 1 |  |  |  | ROZPOCET | 0 | 0 | 0 | 0 | 0 | 1 | 0 | 4 | -1775096711
| VV |  | 7 |  | 7 | [12 empty] | VV | 1 | 2 | True | 1 | ROZPOCET
| VV |  | Výkres: D.1.4.d.3- D.1.4.d.9 | [14 empty] | VV | 1 | 1 | True | 0 | ROZPOCET
267 | M | 1251570 | Tlačítko bezpečnostní stop, žluté, montáž na povrch, červený hřib | ks | 8 |  | 0 | CS ÚRS 2023 01 |  | základní |  | 0 | 0 | 0 | 0 | 0 | 8 | M | 1 |  |  |  | ROZPOCET | 0 | 0 | 0 | 0 | 0 | 1 | 0 | 4 | -664782893
| VV |  | 1 |  | 1 | [12 empty] | VV | 1 | 2 | True | 0 | ROZPOCET
| VV |  | 1 |  | 1 | [12 empty] | VV | 1 | 2 | True | 0 | ROZPOCET
| VV |  | 2 |  | 2 | [12 empty] | VV | 1 | 2 | True | 0 | ROZPOCET
| VV |  | 2 |  | 2 | [12 empty] | VV | 1 | 2 | True | 0 | ROZPOCET
| VV |  | 2 |  | 2 | [12 empty] | VV | 1 | 2 | True | 0 | ROZPOCET
| VV |  | Součet |  | 8 | [12 empty] | VV | 1 | 4 | True | 1 | ROZPOCET
| VV |  | Výkres: D.1.4.d.3- D.1.4.d.9 | [14 empty] | VV | 1 | 1 | True | 0 | ROZPOCET
268 | M | 1617153 | Trubička smršťovací za tepla MDT-A 12/3mm - 1 metr 3M | ks | 5 |  | 0 | CS ÚRS 2023 01 |  | základní |  | 0 | 0 | 0 | 0 | 0 | 8 | M | 1 |  |  |  | ROZPOCET | 0 | 0 | 0 | 0 | 0 | 1 | 0 | 4 | 2062265204
| VV |  | 1 |  | 1 | [12 empty] | VV | 1 | 2 | True | 0 | ROZPOCET
| VV |  | 1 |  | 1 | [12 empty] | VV | 1 | 2 | True | 0 | ROZPOCET
| VV |  | 1 |  | 1 | [12 empty] | VV | 1 | 2 | True | 0 | ROZPOCET
| VV |  | 1 |  | 1 | [12 empty] | VV | 1 | 2 | True | 0 | ROZPOCET
| VV |  | 1 |  | 1 | [12 empty] | VV | 1 | 2 | True | 0 | ROZPOCET
| VV |  | Součet |  | 5 | [12 empty] | VV | 1 | 4 | True | 1 | ROZPOCET
| VV |  | Výkres: D.1.4.d.3- D.1.4.d.9 | [14 empty] | VV | 1 | 1 | True | 0 | ROZPOCET
269 | M | 1741055 | TRUBKA DVOUPL. KOPOFLEX KF 09075 UVBA | ks | 40 |  | 0 | CS ÚRS 2023 01 |  | základní |  | 0 | 0 | 0 | 0 | 0 | 8 | M | 1 |  |  |  | ROZPOCET | 0 | 0 | 0 | 0 | 0 | 1 | 0 | 4 | -2019415829
| VV |  | 40 |  | 40 | [12 empty] | VV | 1 | 2 | True | 1 | ROZPOCET
| VV |  | Výkres: D.1.4.d.3- D.1.4.d.9 | [14 empty] | VV | 1 | 1 | True | 0 | ROZPOCET
270 | M | 1245254 | Trubka ohebná 125N 34,5mm LPE-2 2329/LPE-2 bílá 50m | m | 270 |  | 0 | CS ÚRS 2023 01 |  | základní |  | 0 | 0 | 0 | 0 | 0 | 8 | M | 1 |  |  |  | ROZPOCET | 0 | 0 | 0 | 0 | 0 | 1 | 0 | 4 | -1429411830
| VV |  | 32 |  | 32 | [12 empty] | VV | 1 | 2 | True | 0 | ROZPOCET
| VV |  | 24 |  | 24 | [12 empty] | VV | 1 | 2 | True | 0 | ROZPOCET
| VV |  | 25 |  | 25 | [12 empty] | VV | 1 | 2 | True | 0 | ROZPOCET
| VV |  | 44 |  | 44 | [12 empty] | VV | 1 | 2 | True | 0 | ROZPOCET
| VV |  | 51 |  | 51 | [12 empty] | VV | 1 | 2 | True | 0 | ROZPOCET
| VV |  | 31 |  | 31 | [12 empty] | VV | 1 | 2 | True | 0 | ROZPOCET
| VV |  | 3 |  | 3 | [12 empty] | VV | 1 | 2 | True | 0 | ROZPOCET
| VV |  | 20 |  | 20 | [12 empty] | VV | 1 | 2 | True | 0 | ROZPOCET
| VV |  | 24 |  | 24 | [12 empty] | VV | 1 | 2 | True | 0 | ROZPOCET
| VV |  | 16 |  | 16 | [12 empty] | VV | 1 | 2 | True | 0 | ROZPOCET
| VV |  | Součet |  | 270 | [12 empty] | VV | 1 | 4 | True | 1 | ROZPOCET
| VV |  | Výkres: D.1.4.d.3- D.1.4.d.9 | [14 empty] | VV | 1 | 1 | True | 0 | ROZPOCET
271 | M | 1245255 | Trubka ohebná 125N 42,2mm LPE-2 2336/LPE-2 bílá 50m | m | 140 |  | 0 | CS ÚRS 2023 01 |  | základní |  | 0 | 0 | 0 | 0 | 0 | 8 | M | 1 |  |  |  | ROZPOCET | 0 | 0 | 0 | 0 | 0 | 1 | 0 | 4 | 1431842830
| VV |  | 52 |  | 52 | [12 empty] | VV | 1 | 2 | True | 0 | ROZPOCET
| VV |  | 12 |  | 12 | [12 empty] | VV | 1 | 2 | True | 0 | ROZPOCET
| VV |  | 32 |  | 32 | [12 empty] | VV | 1 | 2 | True | 0 | ROZPOCET
| VV |  | 44 |  | 44 | [12 empty] | VV | 1 | 2 | True | 0 | ROZPOCET
| VV |  | Součet |  | 140 | [12 empty] | VV | 1 | 4 | True | 1 | ROZPOCET
| VV |  | Výkres: D.1.4.d.3- D.1.4.d.9 | [14 empty] | VV | 1 | 1 | True | 0 | ROZPOCET
272 | M | 00201 | trubka ohebná instal. PVC 2316 průměr 16mm | m | 262 |  | 0 | CS ÚRS 2023 01 |  | základní |  | 0 | 0 | 0 | 0 | 0 | 8 | M | 1 |  |  |  | ROZPOCET | 0 | 0 | 0 | 0 | 0 | 1 | 0 | 4 | -1560465039
| VV |  | 12 |  | 12 | [12 empty] | VV | 1 | 2 | True | 0 | ROZPOCET
| VV |  | 12 |  | 12 | [12 empty] | VV | 1 | 2 | True | 0 | ROZPOCET
| VV |  | 21 |  | 21 | [12 empty] | VV | 1 | 2 | True | 0 | ROZPOCET
| VV |  | 25 |  | 25 | [12 empty] | VV | 1 | 2 | True | 0 | ROZPOCET
| VV |  | 24 |  | 24 | [12 empty] | VV | 1 | 2 | True | 0 | ROZPOCET
| VV |  | 25 |  | 25 | [12 empty] | VV | 1 | 2 | True | 0 | ROZPOCET
| VV |  | 63 |  | 63 | [12 empty] | VV | 1 | 2 | True | 0 | ROZPOCET
| VV |  | 30 |  | 30 | [12 empty] | VV | 1 | 2 | True | 0 | ROZPOCET
| VV |  | 26 |  | 26 | [12 empty] | VV | 1 | 2 | True | 0 | ROZPOCET
| VV |  | 24 |  | 24 | [12 empty] | VV | 1 | 2 | True | 0 | ROZPOCET
| VV |  | Součet |  | 262 | [12 empty] | VV | 1 | 4 | True | 1 | ROZPOCET
| VV |  | Výkres: D.1.4.d.3- D.1.4.d.9 | [14 empty] | VV | 1 | 1 | True | 0 | ROZPOCET
273 | M | 2323/LPE-1 | TRUBKA OHEBNÁ PVC 2316 16mm | m | 298 |  | 0 | CS ÚRS 2023 01 |  | základní |  | 0 | 0 | 0 | 0 | 0 | 8 | M | 1 |  |  |  | ROZPOCET | 0 | 0 | 0 | 0 | 0 | 1 | 0 | 4 | 959392868
| VV |  | 20 |  | 20 | [12 empty] | VV | 1 | 2 | True | 0 | ROZPOCET
| VV |  | 60 |  | 60 | [12 empty] | VV | 1 | 2 | True | 0 | ROZPOCET
| VV |  | 14 |  | 14 | [12 empty] | VV | 1 | 2 | True | 0 | ROZPOCET
| VV |  | 24 |  | 24 | [12 empty] | VV | 1 | 2 | True | 0 | ROZPOCET
| VV |  | 54 |  | 54 | [12 empty] | VV | 1 | 2 | True | 0 | ROZPOCET
| VV |  | 12 |  | 12 | [12 empty] | VV | 1 | 2 | True | 0 | ROZPOCET
| VV |  | 20 |  | 20 | [12 empty] | VV | 1 | 2 | True | 0 | ROZPOCET
| VV |  | 44 |  | 44 | [12 empty] | VV | 1 | 2 | True | 0 | ROZPOCET
| VV |  | 50 |  | 50 | [12 empty] | VV | 1 | 2 | True | 0 | ROZPOCET
| VV |  | Součet |  | 298 | [12 empty] | VV | 1 | 4 | True | 1 | ROZPOCET
| VV |  | Výkres: D.1.4.d.3- D.1.4.d.9 | [14 empty] | VV | 1 | 1 | True | 0 | ROZPOCET
274 | M | 00248 | trubka ochr. vnitřní z PE průměr 38mm | m | 30 |  | 0 | CS ÚRS 2023 01 |  | základní |  | 0 | 0 | 0 | 0 | 0 | 8 | M | 1 |  |  |  | ROZPOCET | 0 | 0 | 0 | 0 | 0 | 1 | 0 | 4 | 784926537
| VV |  | 30 |  | 30 | [12 empty] | VV | 1 | 2 | True | 0 | ROZPOCET
| VV |  | Součet |  | 30 | [12 empty] | VV | 1 | 4 | True | 1 | ROZPOCET
| VV |  | Výkres: D.1.4.d.3- D.1.4.d.9 | [14 empty] | VV | 1 | 1 | True | 0 | ROZPOCET
275 | M | 1432581 | Trubka pevná 320N VRM 20 TURBO světle šedá | m | 102 |  | 0 | CS ÚRS 2023 01 |  | základní |  | 0 | 0 | 0 | 0 | 0 | 8 | M | 1 |  |  |  | ROZPOCET | 0 | 0 | 0 | 0 | 0 | 1 | 0 | 4 | -902933269
| VV |  | 15 |  | 15 | [12 empty] | VV | 1 | 2 | True | 0 | ROZPOCET
| VV |  | 12 |  | 12 | [12 empty] | VV | 1 | 2 | True | 0 | ROZPOCET
| VV |  | 14 |  | 14 | [12 empty] | VV | 1 | 2 | True | 0 | ROZPOCET
| VV |  | 13 |  | 13 | [12 empty] | VV | 1 | 2 | True | 0 | ROZPOCET
| VV |  | 12 |  | 12 | [12 empty] | VV | 1 | 2 | True | 0 | ROZPOCET
| VV |  | 13 |  | 13 | [12 empty] | VV | 1 | 2 | True | 0 | ROZPOCET
| VV |  | 14 |  | 14 | [12 empty] | VV | 1 | 2 | True | 0 | ROZPOCET
| VV |  | 9 |  | 9 | [12 empty] | VV | 1 | 2 | True | 0 | ROZPOCET
| VV |  | Součet |  | 102 | [12 empty] | VV | 1 | 4 | True | 1 | ROZPOCET
| VV |  | Výkres: D.1.4.d.3- D.1.4.d.9 | [14 empty] | VV | 1 | 1 | True | 0 | ROZPOCET
276 | M | 00217 | trubka tuhá instal. z PVC 1516 průměr 16mm | m | 335 |  | 0 | CS ÚRS 2023 01 |  | základní |  | 0 | 0 | 0 | 0 | 0 | 8 | M | 1 |  |  |  | ROZPOCET | 0 | 0 | 0 | 0 | 0 | 1 | 0 | 4 | -831279421
| VV |  | 32 |  | 32 | [12 empty] | VV | 1 | 2 | True | 0 | ROZPOCET
| VV |  | 12 |  | 12 | [12 empty] | VV | 1 | 2 | True | 0 | ROZPOCET
| VV |  | 52 |  | 52 | [12 empty] | VV | 1 | 2 | True | 0 | ROZPOCET
| VV |  | 12 |  | 12 | [12 empty] | VV | 1 | 2 | True | 0 | ROZPOCET
| VV |  | 12 |  | 12 | [12 empty] | VV | 1 | 2 | True | 0 | ROZPOCET
| VV |  | 14 |  | 14 | [12 empty] | VV | 1 | 2 | True | 0 | ROZPOCET
| VV |  | 15 |  | 15 | [12 empty] | VV | 1 | 2 | True | 0 | ROZPOCET
| VV |  | 2 |  | 2 | [12 empty] | VV | 1 | 2 | True | 0 | ROZPOCET
| VV |  | 5 |  | 5 | [12 empty] | VV | 1 | 2 | True | 0 | ROZPOCET
| VV |  | 18 |  | 18 | [12 empty] | VV | 1 | 2 | True | 0 | ROZPOCET
| VV |  | 17 |  | 17 | [12 empty] | VV | 1 | 2 | True | 0 | ROZPOCET
| VV |  | 16 |  | 16 | [12 empty] | VV | 1 | 2 | True | 0 | ROZPOCET
| VV |  | 15 |  | 15 | [12 empty] | VV | 1 | 2 | True | 0 | ROZPOCET
| VV |  | 23 |  | 23 | [12 empty] | VV | 1 | 2 | True | 0 | ROZPOCET
| VV |  | 24 |  | 24 | [12 empty] | VV | 1 | 2 | True | 0 | ROZPOCET
| VV |  | 25 |  | 25 | [12 empty] | VV | 1 | 2 | True | 0 | ROZPOCET
| VV |  | 27 |  | 27 | [12 empty] | VV | 1 | 2 | True | 0 | ROZPOCET
| VV |  | 9 |  | 9 | [12 empty] | VV | 1 | 2 | True | 0 | ROZPOCET
| VV |  | 5 |  | 5 | [12 empty] | VV | 1 | 2 | True | 0 | ROZPOCET
| VV |  | Součet |  | 335 | [12 empty] | VV | 1 | 4 | True | 1 | ROZPOCET
| VV |  | Výkres: D.1.4.d.3- D.1.4.d.9 | [14 empty] | VV | 1 | 1 | True | 0 | ROZPOCET
277 | M | Pol22 | Ubiquiti UniFi Switch - 8x Gbit LAN | ks | 1 |  | 0 | CS ÚRS 2023 01 |  | základní |  | 0 | 0 | 0 | 0 | 0 | 8 | M | 1 |  |  |  | ROZPOCET | 0 | 0 | 0 | 0 | 0 | 1 | 0 | 4 | -1351287213
| VV |  | 1 |  | 1 | [12 empty] | VV | 1 | 2 | True | 1 | ROZPOCET
| VV |  | Výkres: D.1.4.e.2- D.1.4.e.5 | [14 empty] | VV | 1 | 1 | True | 0 | ROZPOCET
278 | M | VM-3240E | Ústředna s vestavěným MP3 přehrávačem, IR - 350W | ks | 1 |  | 0 | CS ÚRS 2023 01 |  | základní |  | 0 | 0 | 0 | 0 | 0 | 8 | M | 1 |  |  |  | ROZPOCET | 0 | 0 | 0 | 0 | 0 | 1 | 0 | 4 | -1940348229
| P |  | Poznámka k položce: Poznámka k položce: Poznámka k položce: Moderní ústředna s MP3 přehrávačem s dálkovým ovladačem. Šest nezávisle regulovatelných zónových výstupů. Vstupy: 3 x MIC (MIC 1 paging), 3 x AUX, vestavěný MP3 přehrávač z USB disku nebo z SD karty. MASTER VOLUME, LED indikace výstupní úrovně, společné korekce basů a výšek, napájení: 230V AC, výkon: 350W (100V, 70V, 4-8-16 Ohm), GONG, 480 x 88 x 390 mm, hmotnost: 14 kg. | [14 empty] | P | 1
| VV |  | 1 |  | 1 | [12 empty] | VV | 1 | 2 | True | 1 | ROZPOCET
| VV |  | Výkres: D.1.4.e.2- D.1.4.e.5 | [14 empty] | VV | 1 | 1 | True | 0 | ROZPOCET
279 | M | 5009465 | Uzávěr víka - pružný VU | ks | 87 |  | 0 | CS ÚRS 2023 01 |  | základní |  | 0 | 0 | 0 | 0 | 0 | 8 | M | 1 |  |  |  | ROZPOCET | 0 | 0 | 0 | 0 | 0 | 1 | 0 | 4 | 907853517
| VV |  | 20 |  | 20 | [12 empty] | VV | 1 | 2 | True | 0 | ROZPOCET
| VV |  | 35 |  | 35 | [12 empty] | VV | 1 | 2 | True | 0 | ROZPOCET
| VV |  | 32 |  | 32 | [12 empty] | VV | 1 | 2 | True | 0 | ROZPOCET
| VV |  | Součet |  | 87 | [12 empty] | VV | 1 | 4 | True | 1 | ROZPOCET
| VV |  | Výkres: D.1.4.d.3- D.1.4.d.9 | [14 empty] | VV | 1 | 1 | True | 0 | ROZPOCET
280 | M | 1480686 | Variant+ krabice nástěnná pro profil 45 s víčkem průběžná IP54 modrá | ks | 3 |  | 0 | CS ÚRS 2023 01 |  | základní |  | 0 | 0 | 0 | 0 | 0 | 8 | M | 1 |  |  |  | ROZPOCET | 0 | 0 | 0 | 0 | 0 | 1 | 0 | 4 | -1689403366
| VV |  | 3 |  | 3 | [12 empty] | VV | 1 | 2 | True | 0 | ROZPOCET
| VV |  | 3 |  | 3 | [12 empty] | VV | 1 | 2 | True | 1 | ROZPOCET
| VV |  | Výkres: D.1.4.d.3- D.1.4.d.9 | [14 empty] | VV | 1 | 1 | True | 0 | ROZPOCET
281 | M | 1480633 | Variant+ spínač 1 IP54 šedá | ks | 21 |  | 0 | CS ÚRS 2023 01 |  | základní |  | 0 | 0 | 0 | 0 | 0 | 8 | M | 1 |  |  |  | ROZPOCET | 0 | 0 | 0 | 0 | 0 | 1 | 0 | 4 | 350823626
| VV |  | 2 |  | 2 | [12 empty] | VV | 1 | 2 | True | 0 | ROZPOCET
| VV |  | 3 |  | 3 | [12 empty] | VV | 1 | 2 | True | 0 | ROZPOCET
| VV |  | 1 |  | 1 | [12 empty] | VV | 1 | 2 | True | 0 | ROZPOCET
| VV |  | 1 |  | 1 | [12 empty] | VV | 1 | 2 | True | 0 | ROZPOCET
| VV |  | 2 |  | 2 | [12 empty] | VV | 1 | 2 | True | 0 | ROZPOCET
| VV |  | 3 |  | 3 | [12 empty] | VV | 1 | 2 | True | 0 | ROZPOCET
| VV |  | 3 |  | 3 | [12 empty] | VV | 1 | 2 | True | 0 | ROZPOCET
| VV |  | 3 |  | 3 | [12 empty] | VV | 1 | 2 | True | 0 | ROZPOCET
| VV |  | 3 |  | 3 | [12 empty] | VV | 1 | 2 | True | 0 | ROZPOCET
| VV |  | Součet |  | 21 | [12 empty] | VV | 1 | 4 | True | 1 | ROZPOCET
| VV |  | Výkres: D.1.4.d.3- D.1.4.d.9 | [14 empty] | VV | 1 | 1 | True | 0 | ROZPOCET
282 | M | 0901-077 | ventilační jednotka, 2 ventilátory, h600 / | ks | 1 |  | 0 | CS ÚRS 2023 01 |  | základní |  | 0 | 0 | 0 | 0 | 0 | 8 | M | 1 |  |  |  | ROZPOCET | 0 | 0 | 0 | 0 | 0 | 1 | 0 | 4 | 1512795959
| VV |  | 1 |  | 1 | [12 empty] | VV | 1 | 2 | True | 1 | ROZPOCET
| VV |  | Výkres: D.1.4.e.2- D.1.4.e.5 | [14 empty] | VV | 1 | 1 | True | 0 | ROZPOCET
283 | M | 7115266 | Víko kabelového žlabu V 125 ( 5151) /2m | ks | 84 |  | 0 | CS ÚRS 2023 01 |  | základní |  | 0 | 0 | 0 | 0 | 0 | 8 | M | 1 |  |  |  | ROZPOCET | 0 | 0 | 0 | 0 | 0 | 1 | 0 | 4 | 1075642769
| VV |  | 20 |  | 20 | [12 empty] | VV | 1 | 2 | True | 0 | ROZPOCET
| VV |  | 13 |  | 13 | [12 empty] | VV | 1 | 2 | True | 0 | ROZPOCET
| VV |  | 45 |  | 45 | [12 empty] | VV | 1 | 2 | True | 0 | ROZPOCET
| VV |  | 6 |  | 6 | [12 empty] | VV | 1 | 2 | True | 0 | ROZPOCET
| VV |  | Součet |  | 84 | [12 empty] | VV | 1 | 4 | True | 1 | ROZPOCET
| VV |  | Výkres: D.1.4.d.3- D.1.4.d.9 | [14 empty] | VV | 1 | 1 | True | 0 | ROZPOCET
284 | M | 1477588 | Víko kabelového žlabu V 250 S (5152) | ks | 42 |  | 0 | CS ÚRS 2023 01 |  | základní |  | 0 | 0 | 0 | 0 | 0 | 8 | M | 1 |  |  |  | ROZPOCET | 0 | 0 | 0 | 0 | 0 | 1 | 0 | 4 | 302239379
| VV |  | 17 |  | 17 | [12 empty] | VV | 1 | 2 | True | 0 | ROZPOCET
| VV |  | 20 |  | 20 | [12 empty] | VV | 1 | 2 | True | 0 | ROZPOCET
| VV |  | 5 |  | 5 | [12 empty] | VV | 1 | 2 | True | 0 | ROZPOCET
| VV |  | Součet |  | 42 | [12 empty] | VV | 1 | 4 | True | 1 | ROZPOCET
| VV |  | Výkres: D.1.4.d.3- D.1.4.d.9 | [14 empty] | VV | 1 | 1 | True | 0 | ROZPOCET
285 | M | 1739955 | VÍKO KABELOVÉHO ŽLABU V 50 F | ks | 45 |  | 0 | CS ÚRS 2023 01 |  | základní |  | 0 | 0 | 0 | 0 | 0 | 8 | M | 1 |  |  |  | ROZPOCET | 0 | 0 | 0 | 0 | 0 | 1 | 0 | 4 | -1349917963
| VV |  | 21 |  | 21 | [12 empty] | VV | 1 | 2 | True | 0 | ROZPOCET
| VV |  | 10 |  | 10 | [12 empty] | VV | 1 | 2 | True | 0 | ROZPOCET
| VV |  | 14 |  | 14 | [12 empty] | VV | 1 | 2 | True | 0 | ROZPOCET
| VV |  | Součet |  | 45 | [12 empty] | VV | 1 | 4 | True | 1 | ROZPOCET
| VV |  | Výkres: D.1.4.d.3- D.1.4.d.9 | [14 empty] | VV | 1 | 1 | True | 0 | ROZPOCET
286 | M | 1009402 | Vodič CYA 4 H07V-K zeleno-žlutá | ks | 270 |  | 0 | CS ÚRS 2023 01 |  | základní |  | 0 | 0 | 0 | 0 | 0 | 8 | M | 1 |  |  |  | ROZPOCET | 0 | 0 | 0 | 0 | 0 | 1 | 0 | 4 | 1984608729
| VV |  | 30 |  | 30 | [12 empty] | VV | 1 | 2 | True | 0 | ROZPOCET
| VV |  | 30 |  | 30 | [12 empty] | VV | 1 | 2 | True | 0 | ROZPOCET
| VV |  | 10 |  | 10 | [12 empty] | VV | 1 | 2 | True | 0 | ROZPOCET
| VV |  | 50 |  | 50 | [12 empty] | VV | 1 | 2 | True | 0 | ROZPOCET
| VV |  | 60 |  | 60 | [12 empty] | VV | 1 | 2 | True | 0 | ROZPOCET
| VV |  | 70 |  | 70 | [12 empty] | VV | 1 | 2 | True | 0 | ROZPOCET
| VV |  | 20 |  | 20 | [12 empty] | VV | 1 | 2 | True | 0 | ROZPOCET
| VV |  | Součet |  | 270 | [12 empty] | VV | 1 | 4 | True | 1 | ROZPOCET
| VV |  | Výkres: D.1.4.d.3- D.1.4.d.9 | [14 empty] | VV | 1 | 1 | True | 0 | ROZPOCET
287 | M | I76108624 | Výkonný 24-portový switch 100/1000M s propustností 1000 Mbps, zdroj součástí dodávky. Nehlučný a úsporný chod, v kovovém krytu. IEEE 802.3,802.3u,802.3b | ks | 3 |  | 0 | CS ÚRS 2023 01 |  | základní |  | 0 | 0 | 0 | 0 | 0 | 8 | M | 1 |  |  |  | ROZPOCET | 0 | 0 | 0 | 0 | 0 | 1 | 0 | 4 | 24870969
| VV |  | 3 |  | 3 | [12 empty] | VV | 1 | 2 | True | 1 | ROZPOCET
| VV |  | Výkres: D.1.4.e.2- D.1.4.e.5 | [14 empty] | VV | 1 | 1 | True | 0 | ROZPOCET
288 | M | 800153 | Výkonný zvonek s motorovým pohonem , 19-28V DC. 20mA, 95dB. 1kg, 152x63 | ks | 4 |  | 0 | CS ÚRS 2023 01 |  | základní |  | 0 | 0 | 0 | 0 | 0 | 8 | M | 1 |  |  |  | ROZPOCET | 0 | 0 | 0 | 0 | 0 | 1 | 0 | 4 | 1606958972
| VV |  | 1 |  | 1 | [12 empty] | VV | 1 | 2 | True | 0 | ROZPOCET
| VV |  | 1 |  | 1 | [12 empty] | VV | 1 | 2 | True | 0 | ROZPOCET
| VV |  | 1 |  | 1 | [12 empty] | VV | 1 | 2 | True | 0 | ROZPOCET
| VV |  | 1 |  | 1 | [12 empty] | VV | 1 | 2 | True | 0 | ROZPOCET
| VV |  | Součet |  | 4 | [12 empty] | VV | 1 | 4 | True | 1 | ROZPOCET
| VV |  | Výkres: D.1.4.e.2- D.1.4.e.5 | [14 empty] | VV | 1 | 1 | True | 0 | ROZPOCET
289 | M | 0901-069 | zámek + 2 klíče, uzamčení bočních dveří / | ks | 1 |  | 0 | CS ÚRS 2023 01 |  | základní |  | 0 | 0 | 0 | 0 | 0 | 8 | M | 1 |  |  |  | ROZPOCET | 0 | 0 | 0 | 0 | 0 | 1 | 0 | 4 | -360728603
| VV |  | 1 |  | 1 | [12 empty] | VV | 1 | 2 | True | 1 | ROZPOCET
| VV |  | Výkres: D.1.4.e.2- D.1.4.e.5 | [14 empty] | VV | 1 | 1 | True | 0 | ROZPOCET
290 | M | 1504957 | Záslepka QUADRO QD 45X22.5 | ks | 6 |  | 0 | CS ÚRS 2023 01 |  | základní |  | 0 | 0 | 0 | 0 | 0 | 8 | M | 1 |  |  |  | ROZPOCET | 0 | 0 | 0 | 0 | 0 | 1 | 0 | 4 | 76529411
| VV |  | 6 |  | 6 | [12 empty] | VV | 1 | 2 | True | 1 | ROZPOCET
| VV |  | Výkres: D.1.4.e.2- D.1.4.e.5 | [14 empty] | VV | 1 | 1 | True | 0 | ROZPOCET
291 | M | 1197036 | Zásuvka 1-násobná bílá s ochranným kolíkem, s clonkami 16 A / 230V IP 40 | ks | 58 |  | 0 | CS ÚRS 2023 01 |  | základní |  | 0 | 0 | 0 | 0 | 0 | 8 | M | 1 |  |  |  | ROZPOCET | 0 | 0 | 0 | 0 | 0 | 1 | 0 | 4 | -789729946
| VV |  | 8 |  | 8 | [12 empty] | VV | 1 | 2 | True | 0 | ROZPOCET
| VV |  | 20 |  | 20 | [12 empty] | VV | 1 | 2 | True | 0 | ROZPOCET
| VV |  | 10 |  | 10 | [12 empty] | VV | 1 | 2 | True | 0 | ROZPOCET
| VV |  | 20 |  | 20 | [12 empty] | VV | 1 | 2 | True | 0 | ROZPOCET
| VV |  | Součet |  | 58 | [12 empty] | VV | 1 | 4 | True | 1 | ROZPOCET
| VV |  | Výkres: D.1.4.d.3- D.1.4.d.9 | [14 empty] | VV | 1 | 1 | True | 0 | ROZPOCET
292 | M | 1480690 | Zásuvka 1-násobná IP54 šedá | ks | 44 |  | 0 | CS ÚRS 2023 01 |  | základní |  | 0 | 0 | 0 | 0 | 0 | 8 | M | 1 |  |  |  | ROZPOCET | 0 | 0 | 0 | 0 | 0 | 1 | 0 | 4 | -1500659222
| VV |  | 4 |  | 4 | [12 empty] | VV | 1 | 2 | True | 0 | ROZPOCET
| VV |  | 7 |  | 7 | [12 empty] | VV | 1 | 2 | True | 0 | ROZPOCET
| VV |  | 7 |  | 7 | [12 empty] | VV | 1 | 2 | True | 0 | ROZPOCET
| VV |  | 8 |  | 8 | [12 empty] | VV | 1 | 2 | True | 0 | ROZPOCET
| VV |  | 5 |  | 5 | [12 empty] | VV | 1 | 2 | True | 0 | ROZPOCET
| VV |  | 9 |  | 9 | [12 empty] | VV | 1 | 2 | True | 0 | ROZPOCET
| VV |  | 4 |  | 4 | [12 empty] | VV | 1 | 2 | True | 0 | ROZPOCET
| VV |  | Součet |  | 44 | [12 empty] | VV | 1 | 4 | True | 1 | ROZPOCET
| VV |  | Výkres: D.1.4.d.3- D.1.4.d.9 | [14 empty] | VV | 1 | 1 | True | 0 | ROZPOCET
293 | M | 3024194 | zásuvka 2-násobná natočená s clonkami bílá | ks | 12 |  | 0 | CS ÚRS 2023 01 |  | základní |  | 0 | 0 | 0 | 0 | 0 | 8 | M | 1 |  |  |  | ROZPOCET | 0 | 0 | 0 | 0 | 0 | 1 | 0 | 4 | 367054230
| VV |  | 2 |  | 2 | [12 empty] | VV | 1 | 2 | True | 0 | ROZPOCET
| VV |  | 2 |  | 2 | [12 empty] | VV | 1 | 2 | True | 0 | ROZPOCET
| VV |  | 3 |  | 3 | [12 empty] | VV | 1 | 2 | True | 0 | ROZPOCET
| VV |  | 3 |  | 3 | [12 empty] | VV | 1 | 2 | True | 0 | ROZPOCET
| VV |  | 2 |  | 2 | [12 empty] | VV | 1 | 2 | True | 0 | ROZPOCET
| VV |  | Součet |  | 12 | [12 empty] | VV | 1 | 4 | True | 1 | ROZPOCET
| VV |  | Výkres: D.1.4.d.3- D.1.4.d.9 | [14 empty] | VV | 1 | 1 | True | 0 | ROZPOCET
294 | M | 1752560 | ZÁSUVKA 5P 16A/400V IP44 | ks | 24 |  | 0 | CS ÚRS 2023 01 |  | základní |  | 0 | 0 | 0 | 0 | 0 | 8 | M | 1 |  |  |  | ROZPOCET | 0 | 0 | 0 | 0 | 0 | 1 | 0 | 4 | -966516859
| VV |  | 6 |  | 6 | [12 empty] | VV | 1 | 2 | True | 0 | ROZPOCET
| VV |  | 5 |  | 5 | [12 empty] | VV | 1 | 2 | True | 0 | ROZPOCET
| VV |  | 4 |  | 4 | [12 empty] | VV | 1 | 2 | True | 0 | ROZPOCET
| VV |  | 1 |  | 1 | [12 empty] | VV | 1 | 2 | True | 0 | ROZPOCET
| VV |  | 2 |  | 2 | [12 empty] | VV | 1 | 2 | True | 0 | ROZPOCET
| VV |  | 3 |  | 3 | [12 empty] | VV | 1 | 2 | True | 0 | ROZPOCET
| VV |  | 3 |  | 3 | [12 empty] | VV | 1 | 2 | True | 0 | ROZPOCET
| VV |  | Součet |  | 24 | [12 empty] | VV | 1 | 4 | True | 1 | ROZPOCET
| VV |  | Výkres: D.1.4.d.3- D.1.4.d.9 | [14 empty] | VV | 1 | 1 | True | 0 | ROZPOCET
295 | M | 1327365 | Zásuvka datová QD 45X22.5-RJ-45 HB | ks | 24 |  | 0 | CS ÚRS 2023 01 |  | základní |  | 0 | 0 | 0 | 0 | 0 | 8 | M | 1 |  |  |  | ROZPOCET | 0 | 0 | 0 | 0 | 0 | 1 | 0 | 4 | 975107728
| VV |  | 24 |  | 24 | [12 empty] | VV | 1 | 2 | True | 1 | ROZPOCET
| VV |  | Výkres: D.1.4.e.2- D.1.4.e.5 | [14 empty] | VV | 1 | 1 | True | 0 | ROZPOCET
296 | M | 11.061.213 | Zásuvka QUADRO QP 45x45 bílá s clonkou | ks | 24 |  | 0 | CS ÚRS 2023 01 |  | základní |  | 0 | 0 | 0 | 0 | 0 | 8 | M | 1 |  |  |  | ROZPOCET | 0 | 0 | 0 | 0 | 0 | 1 | 0 | 4 | 931101959
| VV |  | 5 |  | 5 | [12 empty] | VV | 1 | 2 | True | 0 | ROZPOCET
| VV |  | 3 |  | 3 | [12 empty] | VV | 1 | 2 | True | 0 | ROZPOCET
| VV |  | 3 |  | 3 | [12 empty] | VV | 1 | 2 | True | 0 | ROZPOCET
| VV |  | 4 |  | 4 | [12 empty] | VV | 1 | 2 | True | 0 | ROZPOCET
| VV |  | 5 |  | 5 | [12 empty] | VV | 1 | 2 | True | 0 | ROZPOCET
| VV |  | 4 |  | 4 | [12 empty] | VV | 1 | 2 | True | 0 | ROZPOCET
| VV |  | Součet |  | 24 | [12 empty] | VV | 1 | 4 | True | 1 | ROZPOCET
| VV |  | Výkres: D.1.4.e.2- D.1.4.e.5 | [14 empty] | VV | 1 | 1 | True | 0 | ROZPOCET
297 | M | 900205 | Závěs, boční lomený pro digitální hodiny (280mm) | ks | 2 |  | 0 | CS ÚRS 2023 01 |  | základní |  | 0 | 0 | 0 | 0 | 0 | 8 | M | 1 |  |  |  | ROZPOCET | 0 | 0 | 0 | 0 | 0 | 1 | 0 | 4 | -1123079293
| VV |  | 2 |  | 2 | [12 empty] | VV | 1 | 2 | True | 1 | ROZPOCET
| VV |  | Výkres: D.1.4.e.2- D.1.4.e.5 | [14 empty] | VV | 1 | 1 | True | 0 | ROZPOCET
298 | M | 1122070 | Závitová tyč pozink M8x1000mm -1m | ks | 295 |  | 0 | CS ÚRS 2023 01 |  | základní |  | 0 | 0 | 0 | 0 | 0 | 8 | M | 1 |  |  |  | ROZPOCET | 0 | 0 | 0 | 0 | 0 | 1 | 0 | 4 | 1777802929
| VV |  | 52 |  | 52 | [12 empty] | VV | 1 | 2 | True | 0 | ROZPOCET
| VV |  | 15 |  | 15 | [12 empty] | VV | 1 | 2 | True | 0 | ROZPOCET
| VV |  | 13 |  | 13 | [12 empty] | VV | 1 | 2 | True | 0 | ROZPOCET
| VV |  | 2 |  | 2 | [12 empty] | VV | 1 | 2 | True | 0 | ROZPOCET
| VV |  | 66 |  | 66 | [12 empty] | VV | 1 | 2 | True | 0 | ROZPOCET
| VV |  | 5 |  | 5 | [12 empty] | VV | 1 | 2 | True | 0 | ROZPOCET
| VV |  | 30 |  | 30 | [12 empty] | VV | 1 | 2 | True | 0 | ROZPOCET
| VV |  | 17 |  | 17 | [12 empty] | VV | 1 | 2 | True | 0 | ROZPOCET
| VV |  | Výkres: D.1.4.d.3- D.1.4.d.9 | [14 empty] | VV | 1 | 1 | True | 0 | ROZPOCET
| VV |  | 95 |  | 95 | [12 empty] | VV | 1 | 2 | True | 0 | ROZPOCET
| VV |  | Součet |  | 295 | [12 empty] | VV | 1 | 4 | True | 1 | ROZPOCET
299 | M | 2040006 | ZLAB KAB.NKZIN 50x250x0.70 | m | 42 |  | 0 | CS ÚRS 2023 01 |  | základní |  | 0 | 0 | 0 | 0 | 0 | 8 | M | 1 |  |  |  | ROZPOCET | 0 | 0 | 0 | 0 | 0 | 1 | 0 | 4 | -338873084
| VV |  | 17 |  | 17 | [12 empty] | VV | 1 | 2 | True | 0 | ROZPOCET
| VV |  | 20 |  | 20 | [12 empty] | VV | 1 | 2 | True | 0 | ROZPOCET
| VV |  | 5 |  | 5 | [12 empty] | VV | 1 | 2 | True | 0 | ROZPOCET
| VV |  | Součet |  | 42 | [12 empty] | VV | 1 | 4 | True | 1 | ROZPOCET
| VV |  | Výkres: D.1.4.d.3- D.1.4.d.9 | [14 empty] | VV | 1 | 1 | True | 0 | ROZPOCET
300 | M | 1227337 | Žlab drátěný DZ 150/ 50 2,5m standard Topservis | m | 85 |  | 0 | CS ÚRS 2023 01 |  | základní |  | 0 | 0 | 0 | 0 | 0 | 8 | M | 1 |  |  |  | ROZPOCET | 0 | 0 | 0 | 0 | 0 | 1 | 0 | 4 | 2016088141
| VV |  | 20 |  | 20 | [12 empty] | VV | 1 | 2 | True | 0 | ROZPOCET
| VV |  | 30 |  | 30 | [12 empty] | VV | 1 | 2 | True | 0 | ROZPOCET
| VV |  | 25 |  | 25 | [12 empty] | VV | 1 | 2 | True | 0 | ROZPOCET
| VV |  | 10 |  | 10 | [12 empty] | VV | 1 | 2 | True | 0 | ROZPOCET
| VV |  | Součet |  | 85 | [12 empty] | VV | 1 | 4 | True | 1 | ROZPOCET
| VV |  | Výkres: D.1.4.d.3- D.1.4.d.9 | [14 empty] | VV | 1 | 1 | True | 0 | ROZPOCET
301 | M | 2032890 | Žlab kabelový NKZI 50x125x0,70 s integrovanou spojkou a 2m | m | 84 |  | 0 | CS ÚRS 2023 01 |  | základní |  | 0 | 0 | 0 | 0 | 0 | 8 | M | 1 |  |  |  | ROZPOCET | 0 | 0 | 0 | 0 | 0 | 1 | 0 | 4 | 535243215
| VV |  | 20 |  | 20 | [12 empty] | VV | 1 | 2 | True | 0 | ROZPOCET
| VV |  | 13 |  | 13 | [12 empty] | VV | 1 | 2 | True | 0 | ROZPOCET
| VV |  | 45 |  | 45 | [12 empty] | VV | 1 | 2 | True | 0 | ROZPOCET
| VV |  | 6 |  | 6 | [12 empty] | VV | 1 | 2 | True | 0 | ROZPOCET
| VV |  | Součet |  | 84 | [12 empty] | VV | 1 | 4 | True | 1 | ROZPOCET
| VV |  | Výkres: D.1.4.d.3- D.1.4.d.9 | [14 empty] | VV | 1 | 1 | True | 0 | ROZPOCET
302 | M | 1741255 | ŽLAB S INT.SPOJ. JUPITER KZIN 60X50X0.75 F | m | 45 |  | 0 | CS ÚRS 2023 01 |  | základní |  | 0 | 0 | 0 | 0 | 0 | 8 | M | 1 |  |  |  | ROZPOCET | 0 | 0 | 0 | 0 | 0 | 1 | 0 | 4 | -1283301138
| VV |  | 21 |  | 21 | [12 empty] | VV | 1 | 2 | True | 0 | ROZPOCET
| VV |  | 10 |  | 10 | [12 empty] | VV | 1 | 2 | True | 0 | ROZPOCET
| VV |  | 14 |  | 14 | [12 empty] | VV | 1 | 2 | True | 0 | ROZPOCET
| VV |  | Součet |  | 45 | [12 empty] | VV | 1 | 4 | True | 1 | ROZPOCET
| VV |  | Výkres: D.1.4.d.3- D.1.4.d.9 | [14 empty] | VV | 1 | 1 | True | 0 | ROZPOCET
| D | dod | Dodávky zařízení (specifikace) |  |  |  | 0 |  |  |  |  | 0 |  | 0 |  | 0 | 1 | D | 0 |  |  |  | ROZPOCET | [6 empty] | 0
303 | K | 2102010021 | Dodávka a montáž zařízení UPS do rozvaděče RACK | kpl | 1 |  | 0 | CS ÚRS 2023 01 |  | základní |  | 0 | 0 | 0 | 0 | 0 | 4 | K | 1 |  |  |  | ROZPOCET | 0 | 0 | 0 | 0 | 0 | 1 | 0 | 4 | -695221105
| P |  | Poznámka k položce: Poznámka k položce: Poznámka k položce: Kapacita výstupního výkonu [W]: 700 Kapacita výstupního výkonu [VA]: 1400 Jmenovité výstupní napětí [V]: 230 Topologie: Line interaktivní Typ křivky: Iterační aproximace sinusového průběhu Výstupní přípojky: (2) IEC Jumpers (Záložní provoz na baterie) (6) IEC 320 C13 (Záložní provoz na baterie) | [14 empty] | P | 1
| VV |  | 1 |  | 1 | [12 empty] | VV | 1 | 2 | True | 1 | ROZPOCET
| VV |  | Výkres- D.1.4.e.3 | [14 empty] | VV | 1 | 1 | True | 0 | ROZPOCET
304 | K | 2102010022 | Dodávka montáž, zapojení odskoušení elektroměrového pilíře 2x dvě sazby, 2x 25A | kpl | 1 |  | 0 | CS ÚRS 2023 01 |  | základní |  | 0 | 0 | 0 | 0 | 0 | 4 | K | 1 |  |  |  | ROZPOCET | 0 | 0 | 0 | 0 | 0 | 1 | 0 | 4 | 1659557454
| VV |  | 1 |  | 1 | [12 empty] | VV | 1 | 2 | True | 1 | ROZPOCET
| VV |  | Výkres- D.1.4.d.3 | [14 empty] | VV | 1 | 1 | True | 0 | ROZPOCET
305 | K | 2102010023 | Dodávka montáž, zapojení odskoušení elektroměrového pilíře pro nepřímé dvousazbové měření, typově odskoušena do 160A, hlavní jistič hodnoty 100A, vývod 2xCYKY-J 2x50+35 | kpl | 1 |  | 0 | CS ÚRS 2023 01 |  | základní |  | 0 | 0 | 0 | 0 | 0 | 4 | K | 1 |  |  |  | ROZPOCET | 0 | 0 | 0 | 0 | 0 | 1 | 0 | 4 | 192451074
| VV |  | 1 |  | 1 | [12 empty] | VV | 1 | 2 | True | 1 | ROZPOCET
| VV |  | Výkres- D.1.4.d.3 | [14 empty] | VV | 1 | 1 | True | 0 | ROZPOCET
306 | K | 2102010024 | Dodávka montáž, zapojení odskoušení pojistkové pilíře SS 300/PKE1P (ČEZ) | kpl | 1 |  | 0 | CS ÚRS 2023 01 |  | základní |  | 0 | 0 | 0 | 0 | 0 | 4 | K | 1 |  |  |  | ROZPOCET | 0 | 0 | 0 | 0 | 0 | 1 | 0 | 4 | -1890157390
| VV |  | 1 |  | 1 | [12 empty] | VV | 1 | 2 | True | 1 | ROZPOCET
| VV |  | Výkres- D.1.4.d.3 | [14 empty] | VV | 1 | 1 | True | 0 | ROZPOCET
307 | K | 2102010025 | Dodávka RFID čip EM 125 kHz - černý | ks | 100 |  | 0 | CS ÚRS 2023 01 |  | základní |  | 0 | 0 | 0 | 0 | 0 | 4 | K | 1 |  |  |  | ROZPOCET | 0 | 0 | 0 | 0 | 0 | 1 | 0 | 4 | -1745789162
| VV |  | 100 |  | 100 | [12 empty] | VV | 1 | 2 | True | 1 | ROZPOCET
| VV |  | Výkres- D.1.4.e.5 | [14 empty] | VV | 1 | 1 | True | 0 | ROZPOCET
308 | K | 2102010026 | Dodávka, montáž, odskoušení, zaškolení domácího audiotelefonu(vyjímaje kabeláž) | kpl | 1 |  | 0 | CS ÚRS 2023 01 |  | základní |  | 0 | 0 | 0 | 0 | 0 | 4 | K | 1 |  |  |  | ROZPOCET | 0 | 0 | 0 | 0 | 0 | 1 | 0 | 4 | -641008251
| P |  | Poznámka k položce: Poznámka k položce: Poznámka k položce: 4x venkovní zapuštěné audio-tablo s 12 tlačítky, s indukční smyčkou pro sluchově postižené, čtečkou RFID čipů, 12x vnitřní audiotelefon s možností otevření tří venkovních dveří a spínacím kontaktem pro sepnutí externí kontrolky | [14 empty] | P | 1
| VV |  | 1 |  | 1 | [12 empty] | VV | 1 | 2 | True | 1 | ROZPOCET
| VV |  | Výkres- D.1.4.e.5 | [14 empty] | VV | 1 | 1 | True | 0 | ROZPOCET
309 | K | 2102010027 | Dodávka, montáž, zapojení, ověření zapojení a popsání rozvaděče RD-112 | kpl | 1 |  | 0 | CS ÚRS 2023 01 |  | základní |  | 0 | 0 | 0 | 0 | 0 | 4 | K | 1 |  |  |  | ROZPOCET | 0 | 0 | 0 | 0 | 0 | 1 | 0 | 4 | -274038922
| VV |  | 1 |  | 1 | [12 empty] | VV | 1 | 2 | True | 1 | ROZPOCET
| VV |  | Výkres- D.1.4.d.18 | [14 empty] | VV | 1 | 1 | True | 0 | ROZPOCET
310 | K | 2102010028 | Dodávka, montáž, zapojení, ověření zapojení a popsání rozvaděče RD-210 | kpl | 1 |  | 0 | CS ÚRS 2023 01 |  | základní |  | 0 | 0 | 0 | 0 | 0 | 4 | K | 1 |  |  |  | ROZPOCET | 0 | 0 | 0 | 0 | 0 | 1 | 0 | 4 | 443159954
| VV |  | 1 |  | 1 | [12 empty] | VV | 1 | 2 | True | 1 | ROZPOCET
| VV |  | Výkres-D.1.4.d.19 | [14 empty] | VV | 1 | 1 | True | 0 | ROZPOCET
311 | K | 2102010029 | Dodávka, montáž, zapojení, ověření zapojení a popsání rozvaděče RD-217 | kpl | 1 |  | 0 | CS ÚRS 2023 01 |  | základní |  | 0 | 0 | 0 | 0 | 0 | 4 | K | 1 |  |  |  | ROZPOCET | 0 | 0 | 0 | 0 | 0 | 1 | 0 | 4 | 1173844116
| VV |  | 1 |  | 1 | [12 empty] | VV | 1 | 2 | True | 1 | ROZPOCET
| VV |  | Výkres- D.1.4.d.20 | [14 empty] | VV | 1 | 1 | True | 0 | ROZPOCET
312 | K | 2102010030 | Dodávka, montáž, zapojení, ověření zapojení a popsání rozvaděče RH2 | kpl | 1 |  | 0 | CS ÚRS 2023 01 |  | základní |  | 0 | 0 | 0 | 0 | 0 | 4 | K | 1 |  |  |  | ROZPOCET | 0 | 0 | 0 | 0 | 0 | 1 | 0 | 4 | 765822388
| VV |  | 1 |  | 1 | [12 empty] | VV | 1 | 2 | True | 1 | ROZPOCET
| VV |  | Výkres-D.1.4.d.12 | [14 empty] | VV | 1 | 1 | True | 0 | ROZPOCET
313 | K | 2102010031 | Dodávka, zapojení odskoušení zásuvkové skříně IP54 | kpl | 2 |  | 0 | CS ÚRS 2023 01 |  | základní |  | 0 | 0 | 0 | 0 | 0 | 4 | K | 1 |  |  |  | ROZPOCET | 0 | 0 | 0 | 0 | 0 | 1 | 0 | 4 | 97272978
| P |  | Poznámka k položce: Poznámka k položce: Poznámka k položce: (1x proud chránič 40A/30mA/4, 1xB32A/3f 1xB16A/3f, 2xB16A/1f) (1x zásuvka 32A/400V, 1x 16A/400V, 4x230V/16A) | [14 empty] | P | 1
| VV |  | 2 |  | 2 | [12 empty] | VV | 1 | 2 | True | 1 | ROZPOCET
| VV |  | Výkres- D.1.4.d.5 | [14 empty] | VV | 1 | 1 | True | 0 | ROZPOCET
314 | K | 2102010032 | Montáž a dodávka interaktivní tabule, včetně projektoru | kpl | 1 |  | 0 | CS ÚRS 2023 01 |  | základní |  | 0 | 0 | 0 | 0 | 0 | 4 | K | 1 |  |  |  | ROZPOCET | 0 | 0 | 0 | 0 | 0 | 1 | 0 | 4 | -1306051409
| P |  | Poznámka k položce: Poznámka k položce: Poznámka k položce: Širokoúhlá 88-palcová interaktivní tabule , - poměr stran 16:10 - Funkce dvoj dotyku pero-prst - Magnetický povrch tabule - V balení 2 ks bezbateriové pera - Podporuje Windows 7/8/10, Mac OSX a Linux - Pracuje s ActivInspire, ClassFlow, ActivSoundBar, ActivExpression, ActiVote, ActiView, ... - Snadné připojení na programy jako Google Earth ™, Microsoft® Surface ™, YouTube, ... Podporované operační systémy Windows®, Mac OS®, Linux®, Touch Technology infračervené, Rozlišení oblasti 30 DPI, Rozlišení dotykové obrazovky žádný ovladač 7680 x 4320px, s ovladačem 32767 x 32767 px, Dotkněte se frekvence obnovy 100 Hz, Rozlišení objektu Průměr 4 mm multidotykový 10 dotykové obrazovky, čas odezvy ≤10 ms, Přesnost polohování 2 mm, Vstup uživatele Dotkněte se pera Obsah balení ActivBoard x1, Stylus x2, držák pera x2, prodlužovací kabel USB x1 3 m, konzoly x4 na stěnu, instalační a uživatelská příručka x1 připojení USB 2.0 x1 napájení Požadavky na napájení USB Maximální spotřeba energie <2.0 W Celkové rozměry 1973 x 1260 mm | [14 empty] | P | 1
| VV |  | Výkres-D.1.4.e.3 | [14 empty] | VV | 1 | 1 | True | 0 | ROZPOCET
| VV |  | 1 |  | 1 | [12 empty] | VV | 1 | 2 | True | 1 | ROZPOCET
| D | PSV | Práce a dodávky PSV |  |  |  | 0 |  |  |  |  | 0 |  | 0 |  | 0 | 2 | D | 0 |  |  |  | ROZPOCET | [6 empty] | 0
| D | 741 | Elektroinstalace - silnoproud |  |  |  | 0 |  |  |  |  | 0 |  | 0 |  | 0 | 2 | D | 1 |  |  |  | ROZPOCET | [6 empty] | 0
315 | K | 998741202 | Přesun hmot procentní pro silnoproud v objektech v přes 6 do 12 m | % |  |  | 0 | CS ÚRS 2023 01 |  | základní |  | 0 | 0 | 0 | 0 | 0 | 16 | K | 2 |  |  |  | ROZPOCET | 0 | 0 | 0 | 0 | 0 | 1 | 0 | 16 | 967923044
| D | HZS | Práce v HZS |  |  |  | 0 |  |  |  |  | 0 |  | 0 |  | 0 | 4 | D | 0 |  |  |  | ROZPOCET | [6 empty] | 0
316 | K | 2102010033 | Dohledání přípojného místa datového připojení | Nh | 6 |  | 0 | CS ÚRS 2023 01 |  | základní |  | 0 | 0 | 0 | 0 | 0 | 262144 | K | 1 |  |  |  | ROZPOCET | 0 | 0 | 0 | 0 | 0 | 1 | 0 | 262144 | -996591598
| VV |  | 6 |  | 6 | [12 empty] | VV | 1 | 2 | True | 1 | ROZPOCET
| VV |  | Výkres: D.1.4.e.1 | [14 empty] | VV | 1 | 1 | True | 0 | ROZPOCET
317 | K | 2102010034 | Funkční odzkoušení zařízení | Nh | 5 |  | 0 | CS ÚRS 2023 01 |  | základní |  | 0 | 0 | 0 | 0 | 0 | 262144 | K | 1 |  |  |  | ROZPOCET | 0 | 0 | 0 | 0 | 0 | 1 | 0 | 262144 | -236750046
| VV |  | 5 |  | 5 | [12 empty] | VV | 1 | 2 | True | 1 | ROZPOCET
| VV |  | Dokumentace: D.1.4.d | [14 empty] | VV | 1 | 1 | True | 0 | ROZPOCET
318 | K | 2102010035 | Koordinace s ostatními profesemi | Nh | 16 |  | 0 | CS ÚRS 2023 01 |  | základní |  | 0 | 0 | 0 | 0 | 0 | 262144 | K | 1 |  |  |  | ROZPOCET | 0 | 0 | 0 | 0 | 0 | 1 | 0 | 262144 | 1010132860
| VV |  | 16 |  | 16 | [12 empty] | VV | 1 | 2 | True | 1 | ROZPOCET
| VV |  | Dokumentace: D.1.4.d | [14 empty] | VV | 1 | 1 | True | 0 | ROZPOCET
319 | K | 2102010036 | Práce nad rámec ceníku C21M - , přesun nových svítidel a elektroinstalačního materiálu do místností, likvidace obalového materiálu | Nh | 5 |  | 0 | CS ÚRS 2023 01 |  | základní |  | 0 | 0 | 0 | 0 | 0 | 262144 | K | 1 |  |  |  | ROZPOCET | 0 | 0 | 0 | 0 | 0 | 1 | 0 | 262144 | 1952004558
| VV |  | 5 |  | 5 | [12 empty] | VV | 1 | 2 | True | 1 | ROZPOCET
| VV |  | Dokumentace: D.1.4.d | [14 empty] | VV | 1 | 1 | True | 0 | ROZPOCET
320 | K | 2102010037 | Spolupráce s revizním technikem | Nh | 9 |  | 0 | CS ÚRS 2023 01 |  | základní |  | 0 | 0 | 0 | 0 | 0 | 262144 | K | 1 |  |  |  | ROZPOCET | 0 | 0 | 0 | 0 | 0 | 1 | 0 | 262144 | 267969689
| VV |  | 9 |  | 9 | [12 empty] | VV | 1 | 2 | True | 1 | ROZPOCET
| VV |  | Dokumentace: D.1.4.d | [14 empty] | VV | 1 | 1 | True | 0 | ROZPOCET
321 | K | 2102010038 | Zabezpečení pracoviště | Nh | 16 |  | 0 | CS ÚRS 2023 01 |  | základní |  | 0 | 0 | 0 | 0 | 0 | 262144 | K | 1 |  |  |  | ROZPOCET | 0 | 0 | 0 | 0 | 0 | 1 | 0 | 262144 | 912671160
| VV |  | 16 |  | 16 | [12 empty] | VV | 1 | 2 | True | 1 | ROZPOCET
| VV |  | Dokumentace: D.1.4.d | [14 empty] | VV | 1 | 1 | True | 0 | ROZPOCET
| D | OST | Ostatní POLOŽKY Z REKAPITULACE |  |  |  | 0 |  |  |  |  | 0 |  | 0 |  | 0 | 4 | D | 0 |  |  |  | ROZPOCET | [6 empty] | 0
322 | K | OST 05 | Pomocné práce | sou | 1 |  | 0 | CS ÚRS 2023 01 |  | základní |  | 0 | 0 | 0 | 0 | 0 | 512 | K | 1 |  |  |  | ROZPOCET | 0 | 0 | 0 | 0 | 0 | 1 | 0 | 512 | -1162245324
| VV |  | 1 |  | 1 | [12 empty] | VV | 1 | 2 | True | 1 | ROZPOCET
| VV |  | Dokumentace: D.1.4.d | [14 empty] | VV | 1 | 1 | True | 0 | ROZPOCET
323 | K | OST 06 | Podružný materiál | sou | 1 |  | 0 | CS ÚRS 2023 01 |  | základní |  | 0 | 0 | 0 | 0 | 0 | 512 | K | 1 |  |  |  | ROZPOCET | 0 | 0 | 0 | 0 | 0 | 1 | 0 | 512 | 428578993
| VV |  | 1 |  | 1 | [12 empty] | VV | 1 | 2 | True | 1 | ROZPOCET
| VV |  | Dokumentace: D.1.4.d | [14 empty] | VV | 1 | 1 | True | 0 | ROZPOCET

## IO 01 - VENKOVNÍ KANALIZA...
{793ae69f-0ddf-4b53-8ddb-7f945241791a}
2
| KRYCÍ LIST SOUPISU PRACÍ | [7 empty] | v --- níže se nacházejí doplnkové a pomocné údaje k sestavám --- v | [8 empty] | False
Stavba:
PŘÍSTAVBA A STAVEBNÍ ÚPRAVY DÍLEN HORSKÁ 258, VRCHLABÍ
Objekt:
I.ZP - I. etapa PŘÍSTAVBA - ZPŮSOBILÉ VÝDAJE
Soupis:
I.ZP-HL - I. etapa PŘÍSTAVBA - HLAVNÍ ČÁST
Úroveň 3:
IO 01 - VENKOVNÍ KANALIZACE A PŘÍPOJKA KANALIZACE I.etapa PŘÍSTAVBA
| KSO: |  |  |  |  | CC-CZ:
| Místo: |  | Vrchlabí |  |  | Datum: | 25. 10. 2023
| Zadavatel: |  |  |  |  | IČ:
|  | Královéhradecký kraj |  |  |  | DIČ:
| Uchazeč: |  |  |  |  | IČ: | Vyplň údaj
|  | Vyplň údaj |  |  |  | DIČ: | Vyplň údaj
| Projektant: |  |  |  |  | IČ:
DIČ:
| Zpracovatel: |  |  |  |  | IČ:
|  | IRBOS s.r.o. |  |  |  | DIČ:
Poznámka:
| Cena bez DPH | [5 empty] | 0
|  |  | Základ daně |  |  | Sazba daně | Výše daně
| DPH | základní | 0 |  |  | 21% | 0
|  | snížená | 0 |  |  | 15% | 0
|  | zákl. přenesená | 0 |  |  | 21% | 0
|  | sníž. přenesená | 0 |  |  | 15% | 0
|  | nulová | 0 |  |  | 0% | 0
| Cena s DPH |  |  | v | CZK |  | 0
| Projektant |  |  | Zpracovatel
| Datum a podpis: |  | Razítko | Datum a podpis: |  |  | Razítko
| Objednavatel |  |  | Uchazeč
| Datum a podpis: |  | Razítko | Datum a podpis: |  |  | Razítko
REKAPITULACE ČLENĚNÍ SOUPISU PRACÍ
Stavba:
PŘÍSTAVBA A STAVEBNÍ ÚPRAVY DÍLEN HORSKÁ 258, VRCHLABÍ
Objekt:
I.ZP - I. etapa PŘÍSTAVBA - ZPŮSOBILÉ VÝDAJE
Soupis:
I.ZP-HL - I. etapa PŘÍSTAVBA - HLAVNÍ ČÁST
Úroveň 3:
IO 01 - VENKOVNÍ KANALIZACE A PŘÍPOJKA KANALIZACE I.etapa PŘÍSTAVBA
Místo: |  |  | Vrchlabí |  |  | Datum: | 25. 10. 2023
Zadavatel: |  |  | Královéhradecký kraj |  |  | Projektant:
Uchazeč: |  |  | Vyplň údaj |  |  | Zpracovatel: | IRBOS s.r.o.
Kód dílu - Popis | [6 empty] | Cena celkem [CZK]
Náklady ze soupisu prací | [6 empty] | 0 | [11 empty] | -1
| HSV - Práce a dodávky HSV | [5 empty] | 0
| 1 - Zemní práce | [5 empty] | 0
| 4 - Vodorovné konstrukce | [5 empty] | 0
| 5 - Komunikace pozemní | [5 empty] | 0
| 8 - Trubní vedení | [5 empty] | 0
| 998 - Přesun hmot | [5 empty] | 0
| PSV - Práce a dodávky PSV | [5 empty] | 0
| 721 - Zdravotechnika - vnitřní kanalizace | [5 empty] | 0
| HZS - Hodinové zúčtovací sazby | [5 empty] | 0
SOUPIS PRACÍ
Stavba:
PŘÍSTAVBA A STAVEBNÍ ÚPRAVY DÍLEN HORSKÁ 258, VRCHLABÍ
Objekt:
I.ZP - I. etapa PŘÍSTAVBA - ZPŮSOBILÉ VÝDAJE
Soupis:
I.ZP-HL - I. etapa PŘÍSTAVBA - HLAVNÍ ČÁST
Úroveň 3:
IO 01 - VENKOVNÍ KANALIZACE A PŘÍPOJKA KANALIZACE I.etapa PŘÍSTAVBA
Místo: |  |  | Vrchlabí |  |  | Datum: | 25. 10. 2023
Zadavatel: |  |  | Královéhradecký kraj |  |  | Projektant:
Uchazeč: |  |  | Vyplň údaj |  |  | Zpracovatel: | IRBOS s.r.o.
PČ | Typ | Kód | Popis | MJ | Množství | J.cena [CZK] | Cena celkem [CZK] | Cenová soustava |  | DPH | J. Nh [h] | Nh celkem [h] | J. hmotnost [t] | Hmotnost celkem [t] | J. suť [t] | Suť Celkem [t]
Náklady soupisu celkem | [6 empty] | 0 |  |  |  |  | 0 |  | 129.8474 |  | 0 |  | D | -1 | [10 empty] | 0
| D | HSV | Práce a dodávky HSV |  |  |  | 0 |  |  |  |  | 0 |  | 129.0108 |  | 0 | 1 | D | 0 |  |  |  | ROZPOCET | [6 empty] | 0
| D | 1 | Zemní práce |  |  |  | 0 |  |  |  |  | 0 |  | 101.8812 |  | 0 | 1 | D | 1 |  |  |  | ROZPOCET | [6 empty] | 0
1 | K | 115101201 | Čerpání vody na dopravní výšku do 10 m průměrný přítok do 500 l/min | hod | 5 |  | 0 | CS ÚRS 2023 01 |  | základní |  | 0 | 3e-05 | 0.00015 | 0 | 0 | 4 | K | 2 |  |  |  | ROZPOCET | 0 | 0 | 0 | 0 | 0 | 1 | 0 | 4 | 2
2 | K | 115101301 | Pohotovost čerpací soupravy pro dopravní výšku do 10 m přítok do 500 l/min | den | 10 |  | 0 | CS ÚRS 2023 01 |  | základní |  | 0 | 0 | 0 | 0 | 0 | 4 | K | 2 |  |  |  | ROZPOCET | 0 | 0 | 0 | 0 | 0 | 1 | 0 | 4 | 4
3 | K | 131251203 | Hloubení jam zapažených v hornině třídy těžitelnosti I, skupiny 3 objem do 100 m3 strojně | m3 | 29.361 |  | 0 | CS ÚRS 2023 01 |  | základní |  | 0 | 0 | 0 | 0 | 0 | 4 | K | 2 |  |  |  | ROZPOCET | 0 | 0 | 0 | 0 | 0 | 1 | 0 | 4 | 6
| VV |  | "Vypočteno z výkresu D.2.1.2-8"9,8*1,4*2,14 |  | 29.361 | [12 empty] | VV | 2 | 2 | True | 0 | ROZPOCET
| VV |  | Součet |  | 29.361 | [12 empty] | VV | 2 | 4 | True | 1 | ROZPOCET
4 | K | 132251104 | Hloubení rýh nezapažených š do 800 mm v hornině třídy těžitelnosti I, skupiny 3 objem přes 100 m3 strojně | m3 | 165.76 |  | 0 | CS ÚRS 2023 01 |  | základní |  | 0 | 0 | 0 | 0 | 0 | 4 | K | 2 |  |  |  | ROZPOCET | 0 | 0 | 0 | 0 | 0 | 1 | 0 | 4 | 8
| VV |  | "Vypočteno z výkresu D.2.1.2-8"0,8*1,4*148 |  | 165.76 | [12 empty] | VV | 2 | 2 | True | 0 | ROZPOCET
| VV |  | Součet |  | 165.76 | [12 empty] | VV | 2 | 4 | True | 1 | ROZPOCET
5 | K | 151101101 | Zřízení příložného pažení a rozepření stěn rýh hl do 2 m | m2 | 67.936 |  | 0 | CS ÚRS 2023 01 |  | základní |  | 0 | 0.00084 | 0.057066 | 0 | 0 | 4 | K | 2 |  |  |  | ROZPOCET | 0 | 0 | 0 | 0 | 0 | 1 | 0 | 4 | 10
| VV |  | "Vypočteno z výkresu D.2.1.2-8""potrubí"2*4*2,5+"vsaky"2*9,8*2,14+2*1,4*2,14 |  | 67.936 | [12 empty] | VV | 2 | 2 | True | 0 | ROZPOCET
| VV |  | Součet |  | 67.936 | [12 empty] | VV | 2 | 4 | True | 1 | ROZPOCET
6 | K | 151101111 | Odstranění příložného pažení a rozepření stěn rýh hl do 2 m | m2 | 67.936 |  | 0 | CS ÚRS 2023 01 |  | základní |  | 0 | 0 | 0 | 0 | 0 | 4 | K | 2 |  |  |  | ROZPOCET | 0 | 0 | 0 | 0 | 0 | 1 | 0 | 4 | 12
| VV |  | "Vypočteno z výkresu D.2.1.2-8" 67,936 |  | 67.936 | [12 empty] | VV | 2 | 2 | True | 0 | ROZPOCET
| VV |  | Součet |  | 67.936 | [12 empty] | VV | 2 | 4 | True | 1 | ROZPOCET
7 | K | 162751117 | Vodorovné přemístění do 10000 m výkopku/sypaniny z horniny třídy těžitelnosti I, skupiny 1 až 3 | m3 | 75.885 |  | 0 | CS ÚRS 2023 01 |  | základní |  | 0 | 0 | 0 | 0 | 0 | 4 | K | 2 |  |  |  | ROZPOCET | 0 | 0 | 0 | 0 | 0 | 1 | 0 | 4 | 14
| VV |  | "Vypočteno z výkresu D.2.1.2-8""potrubí"0,8*0,53*148+"vsaky"9,6*1,2*1,14 |  | 75.885 | [12 empty] | VV | 2 | 2 | True | 0 | ROZPOCET
| VV |  | Součet |  | 75.885 | [12 empty] | VV | 2 | 4 | True | 1 | ROZPOCET
8 | K | 162751119 | Příplatek k vodorovnému přemístění výkopku/sypaniny z horniny třídy těžitelnosti I, skupiny 1 až 3 ZKD 1000 m přes 10000 m | m3 | 75.885 |  | 0 | CS ÚRS 2023 01 |  | základní |  | 0 | 0 | 0 | 0 | 0 | 4 | K | 2 |  |  |  | ROZPOCET | 0 | 0 | 0 | 0 | 0 | 1 | 0 | 4 | 16
| VV |  | "Příplatek za vzdálenost" 75,885 |  | 75.885 | [12 empty] | VV | 2 | 2 | True | 0 | ROZPOCET
| VV |  | Součet |  | 75.885 | [12 empty] | VV | 2 | 4 | True | 1 | ROZPOCET
9 | K | 171201221 | Poplatek za uložení na skládce (skládkovné) zeminy a kamení kód odpadu 17 05 04 | t | 151.77 |  | 0 | CS ÚRS 2023 01 |  | základní |  | 0 | 0 | 0 | 0 | 0 | 4 | K | 2 |  |  |  | ROZPOCET | 0 | 0 | 0 | 0 | 0 | 1 | 0 | 4 | 18
| VV |  | 75,885*2 |  | 151.77 | [12 empty] | VV | 2 | 2 | True | 0 | ROZPOCET
| VV |  | Součet |  | 151.77 | [12 empty] | VV | 2 | 4 | True | 1 | ROZPOCET
10 | K | 174151101 | Zásyp jam, šachet rýh nebo kolem objektů sypaninou se zhutněním | m3 | 119.238 |  | 0 | CS ÚRS 2023 01 |  | základní |  | 0 | 0 | 0 | 0 | 0 | 4 | K | 2 |  |  |  | ROZPOCET | 0 | 0 | 0 | 0 | 0 | 1 | 0 | 4 | 20
| VV |  | "Vypočteno z výkresu D.2.1.2-8""potrubí"0,8*0,87*148+"vsaky"16,23 |  | 119.238 | [12 empty] | VV | 2 | 2 | True | 0 | ROZPOCET
| VV |  | Součet |  | 119.238 | [12 empty] | VV | 2 | 4 | True | 1 | ROZPOCET
11 | K | 175151101 | Obsypání potrubí strojně sypaninou bez prohození, uloženou do 3 m | m3 | 50.912 |  | 0 | CS ÚRS 2023 01 |  | základní |  | 0 | 0 | 0 | 0 | 0 | 4 | K | 2 |  |  |  | ROZPOCET | 0 | 0 | 0 | 0 | 0 | 1 | 0 | 4 | 22
| VV |  | "Vypočteno z výkresu D.2.1.2-8"0,8*0,43*148 |  | 50.912 | [12 empty] | VV | 2 | 2 | True | 0 | ROZPOCET
| VV |  | Součet |  | 50.912 | [12 empty] | VV | 2 | 4 | True | 1 | ROZPOCET
12 | M | 58331200 | štěrkopísek netříděný zásypový | t | 101.824 |  | 0 | CS ÚRS 2023 01 |  | základní |  | 0 | 1 | 101.824 | 0 | 0 | 8 | M | 2 |  |  |  | ROZPOCET | 0 | 0 | 0 | 0 | 0 | 1 | 0 | 4 | 24
| VV |  | 50,912*2 "Přepočtené koeficientem množství |  | 101.824 | [12 empty] | VV | 2 | 2 | True | 0 | ROZPOCET
| VV |  | Součet |  | 101.824 | [12 empty] | VV | 2 | 4 | True | 1 | ROZPOCET
| D | 4 | Vodorovné konstrukce |  |  |  | 0 |  |  |  |  | 0 |  | 22.3867 |  | 0 | 1 | D | 1 |  |  |  | ROZPOCET | [6 empty] | 0
13 | K | 451572111 | Lože pod potrubí otevřený výkop z kameniva drobného těženého | m3 | 11.84 |  | 0 | CS ÚRS 2023 01 |  | základní |  | 0 | 1.8908 | 22.3867 | 0 | 0 | 4 | K | 2 |  |  |  | ROZPOCET | 0 | 0 | 0 | 0 | 0 | 1 | 0 | 4 | 26
| VV |  | "Vypočteno z výkresu D.2.1.2-8"0,8*0,1*148 |  | 11.84 | [12 empty] | VV | 2 | 2 | True | 0 | ROZPOCET
| VV |  | Součet |  | 11.84 | [12 empty] | VV | 2 | 4 | True | 1 | ROZPOCET
| D | 5 | Komunikace pozemní |  |  |  | 0 |  |  |  |  | 0 |  | 3.1556 |  | 0 | 1 | D | 1 |  |  |  | ROZPOCET | [6 empty] | 0
14 | K | 564231111 | Podklad nebo podsyp ze štěrkopísku ŠP tl 100 mm | m2 | 13.72 |  | 0 | CS ÚRS 2023 01 |  | základní |  | 0 | 0.23 | 3.1556 | 0 | 0 | 4 | K | 2 |  |  |  | ROZPOCET | 0 | 0 | 0 | 0 | 0 | 1 | 0 | 4 | 28
| VV |  | "Vypočteno z výkresu D.2.1.2-8" 9,8*1,4 |  | 13.72 | [12 empty] | VV | 2 | 2 | True | 0 | ROZPOCET
| VV |  | Součet |  | 13.72 | [12 empty] | VV | 2 | 4 | True | 1 | ROZPOCET
| D | 8 | Trubní vedení |  |  |  | 0 |  |  |  |  | 0 |  | 1.5872 |  | 0 | 1 | D | 1 |  |  |  | ROZPOCET | [6 empty] | 0
15 | K | 894812201 | Revizní a čistící šachta z PP šachtové dno DN 425/150 průtočné | kus | 1 |  | 0 | CS ÚRS 2023 01 |  | základní |  | 0 | 0.05803 | 0.05803 | 0 | 0 | 4 | K | 2 |  |  |  | ROZPOCET | 0 | 0 | 0 | 0 | 0 | 1 | 0 | 4 | 30
| VV |  | "odměřeno z výkresu D.2.1.2-8"1 |  | 1 | [12 empty] | VV | 2 | 2 | True | 0 | ROZPOCET
| VV |  | Součet |  | 1 | [12 empty] | VV | 2 | 4 | True | 1 | ROZPOCET
16 | K | 894812202 | Revizní a čistící šachta z PP šachtové dno DN 425/150 průtočné 30°,60°,90° | kus | 3 |  | 0 | CS ÚRS 2023 01 |  | základní |  | 0 | 0.06896 | 0.20688 | 0 | 0 | 4 | K | 2 |  |  |  | ROZPOCET | 0 | 0 | 0 | 0 | 0 | 1 | 0 | 4 | 32
| VV |  | "odměřeno z výkresu D.2.1.2-8"3 |  | 3 | [12 empty] | VV | 2 | 2 | True | 0 | ROZPOCET
| VV |  | Součet |  | 3 | [12 empty] | VV | 2 | 4 | True | 1 | ROZPOCET
17 | K | 894812203 | Revizní a čistící šachta z PP šachtové dno DN 425/150 s přítokem tvaru T | kus | 2 |  | 0 | CS ÚRS 2023 01 |  | základní |  | 0 | 0.06877 | 0.13754 | 0 | 0 | 4 | K | 2 |  |  |  | ROZPOCET | 0 | 0 | 0 | 0 | 0 | 1 | 0 | 4 | 34
| VV |  | "odměřeno z výkresu D.2.1.2-8"2 |  | 2 | [12 empty] | VV | 2 | 2 | True | 0 | ROZPOCET
| VV |  | Součet |  | 2 | [12 empty] | VV | 2 | 4 | True | 1 | ROZPOCET
18 | K | 894812231 | Revizní a čistící šachta z PP DN 425 šachtová roura korugovaná bez hrdla světlé hloubky 1500 mm | kus | 4 |  | 0 | CS ÚRS 2023 01 |  | základní |  | 0 | 0.01136 | 0.04544 | 0 | 0 | 4 | K | 2 |  |  |  | ROZPOCET | 0 | 0 | 0 | 0 | 0 | 1 | 0 | 4 | 36
| VV |  | "odměřeno z výkresu D.2.1.2-8"4 |  | 4 | [12 empty] | VV | 2 | 2 | True | 0 | ROZPOCET
| VV |  | Součet |  | 4 | [12 empty] | VV | 2 | 4 | True | 1 | ROZPOCET
19 | K | 894812232 | Revizní a čistící šachta z PP DN 425 šachtová roura korugovaná bez hrdla světlé hloubky 2000 mm | kus | 2 |  | 0 | CS ÚRS 2023 01 |  | základní |  | 0 | 0.01818 | 0.03636 | 0 | 0 | 4 | K | 2 |  |  |  | ROZPOCET | 0 | 0 | 0 | 0 | 0 | 1 | 0 | 4 | 38
| VV |  | "odměřeno z výkresu D.2.1.2-8"2 |  | 2 | [12 empty] | VV | 2 | 2 | True | 0 | ROZPOCET
| VV |  | Součet |  | 2 | [12 empty] | VV | 2 | 4 | True | 1 | ROZPOCET
20 | K | 894812241 | Revizní a čistící šachta z PP DN 425 šachtová roura teleskopická světlé hloubky 375 mm | kus | 6 |  | 0 | CS ÚRS 2023 01 |  | základní |  | 0 | 0.00622 | 0.03732 | 0 | 0 | 4 | K | 2 |  |  |  | ROZPOCET | 0 | 0 | 0 | 0 | 0 | 1 | 0 | 4 | 40
| VV |  | "odměřeno z výkresu D.2.1.2-8"6 |  | 6 | [12 empty] | VV | 2 | 2 | True | 0 | ROZPOCET
| VV |  | Součet |  | 6 | [12 empty] | VV | 2 | 4 | True | 1 | ROZPOCET
21 | K | 894812249 | Příplatek k rourám revizní a čistící šachty z PP DN 425 za uříznutí šachtové roury | kus | 6 |  | 0 | CS ÚRS 2023 01 |  | základní |  | 0 | 0 | 0 | 0 | 0 | 4 | K | 2 |  |  |  | ROZPOCET | 0 | 0 | 0 | 0 | 0 | 1 | 0 | 4 | 42
| VV |  | "odměřeno z výkresu D.2.1.2-8"6 |  | 6 | [12 empty] | VV | 2 | 2 | True | 0 | ROZPOCET
| VV |  | Součet |  | 6 | [12 empty] | VV | 2 | 4 | True | 1 | ROZPOCET
22 | K | 894812257 | Revizní a čistící šachta z PP DN 425 poklop plastový pochůzí pro třídu zatížení A15 | kus | 3 |  | 0 | CS ÚRS 2023 01 |  | základní |  | 0 | 0.00268 | 0.00804 | 0 | 0 | 4 | K | 2 |  |  |  | ROZPOCET | 0 | 0 | 0 | 0 | 0 | 1 | 0 | 4 | 44
| VV |  | "odměřeno z výkresu D.2.1.2-8"3 |  | 3 | [12 empty] | VV | 2 | 2 | True | 0 | ROZPOCET
| VV |  | Součet |  | 3 | [12 empty] | VV | 2 | 4 | True | 1 | ROZPOCET
23 | K | 894812262 | Revizní a čistící šachta z PP DN 425 poklop litinový plný do teleskopické trubky pro třídu zatížení D400 | kus | 3 |  | 0 | CS ÚRS 2023 01 |  | základní |  | 0 | 0.05454 | 0.16362 | 0 | 0 | 4 | K | 2 |  |  |  | ROZPOCET | 0 | 0 | 0 | 0 | 0 | 1 | 0 | 4 | 46
| VV |  | "odměřeno z výkresu D.2.1.2-8"3 |  | 3 | [12 empty] | VV | 2 | 2 | True | 0 | ROZPOCET
| VV |  | Součet |  | 3 | [12 empty] | VV | 2 | 4 | True | 1 | ROZPOCET
24 | K | 894812312 | Revizní a čistící šachta z PP typ DN 600/160 šachtové dno průtočné 30°, 60°, 90° | kus | 1 |  | 0 | CS ÚRS 2023 01 |  | základní |  | 0 | 0.1056 | 0.1056 | 0 | 0 | 4 | K | 2 |  |  |  | ROZPOCET | 0 | 0 | 0 | 0 | 0 | 1 | 0 | 4 | 48
| VV |  | "odměřeno z výkresu D.2.1.2-8"1 |  | 1 | [12 empty] | VV | 2 | 2 | True | 0 | ROZPOCET
| VV |  | Součet |  | 1 | [12 empty] | VV | 2 | 4 | True | 1 | ROZPOCET
25 | K | 894812332 | Revizní a čistící šachta z PP DN 600 šachtová roura korugovaná světlé hloubky 2000 mm | kus | 1 |  | 0 | CS ÚRS 2023 01 |  | základní |  | 0 | 0.02424 | 0.02424 | 0 | 0 | 4 | K | 2 |  |  |  | ROZPOCET | 0 | 0 | 0 | 0 | 0 | 1 | 0 | 4 | 50
| VV |  | "odměřeno z výkresu D.2.1.2-8"1 |  | 1 | [12 empty] | VV | 2 | 2 | True | 0 | ROZPOCET
| VV |  | Součet |  | 1 | [12 empty] | VV | 2 | 4 | True | 1 | ROZPOCET
26 | K | 894812339 | Příplatek k rourám revizní a čistící šachty z PP DN 600 za uříznutí šachtové roury | kus | 1 |  | 0 | CS ÚRS 2023 01 |  | základní |  | 0 | 0 | 0 | 0 | 0 | 4 | K | 2 |  |  |  | ROZPOCET | 0 | 0 | 0 | 0 | 0 | 1 | 0 | 4 | 52
| VV |  | "odměřeno z výkresu D.2.1.2-8"1 |  | 1 | [12 empty] | VV | 2 | 2 | True | 0 | ROZPOCET
| VV |  | Součet |  | 1 | [12 empty] | VV | 2 | 4 | True | 1 | ROZPOCET
27 | K | 894812377 | Revizní a čistící šachta z PP DN 600 poklop litinový pro třídu zatížení D400 s teleskopickým adaptérem | kus | 1 |  | 0 | CS ÚRS 2023 01 |  | základní |  | 0 | 0.21008 | 0.21008 | 0 | 0 | 4 | K | 2 |  |  |  | ROZPOCET | 0 | 0 | 0 | 0 | 0 | 1 | 0 | 4 | 54
| VV |  | "odměřeno z výkresu D.2.1.2-8"1 |  | 1 | [12 empty] | VV | 2 | 2 | True | 0 | ROZPOCET
| VV |  | Součet |  | 1 | [12 empty] | VV | 2 | 4 | True | 1 | ROZPOCET
28 | K | 897171112 | Akumulační boxy z PP pro vsakování dešťových vod zatížené osobními automobily objemu přes 10 do 30 m3 | m3 | 11.981 |  | 0 | CS ÚRS 2023 01 |  | základní |  | 0 | 0.04512 | 0.54058 | 0 | 0 | 4 | K | 2 |  |  |  | ROZPOCET | 0 | 0 | 0 | 0 | 0 | 1 | 0 | 4 | 56
| VV |  | "odměřeno z výkresu D.2.1.2-8" 9,6*1,2*1,04 |  | 11.981 | [12 empty] | VV | 2 | 2 | True | 0 | ROZPOCET
| VV |  | Součet |  | 11.981 | [12 empty] | VV | 2 | 4 | True | 1 | ROZPOCET
29 | K | 899722113 | Krytí potrubí z plastů výstražnou fólií z PVC 34cm | m | 150 |  | 0 | CS ÚRS 2023 01 |  | základní |  | 0 | 9e-05 | 0.0135 | 0 | 0 | 4 | K | 2 |  |  |  | ROZPOCET | 0 | 0 | 0 | 0 | 0 | 1 | 0 | 4 | 58
| VV |  | "odměřeno z výkresu D.2.1.2"4+2+76+36+32 |  | 150 | [12 empty] | VV | 2 | 2 | True | 0 | ROZPOCET
| VV |  | Součet |  | 150 | [12 empty] | VV | 2 | 4 | True | 1 | ROZPOCET
| D | 998 | Přesun hmot |  |  |  | 0 |  |  |  |  | 0 |  | 0 |  | 0 | 1 | D | 1 |  |  |  | ROZPOCET | [6 empty] | 0
30 | K | 998276101 | Přesun hmot pro trubní vedení z trub z plastických hmot otevřený výkop | t | 129.011 |  | 0 | CS ÚRS 2023 01 |  | základní |  | 0 | 0 | 0 | 0 | 0 | 4 | K | 2 |  |  |  | ROZPOCET | 0 | 0 | 0 | 0 | 0 | 1 | 0 | 4 | -837250561
| D | PSV | Práce a dodávky PSV |  |  |  | 0 |  |  |  |  | 0 |  | 0.83664 |  | 0 | 2 | D | 0 |  |  |  | ROZPOCET | [6 empty] | 0
| D | 721 | Zdravotechnika - vnitřní kanalizace |  |  |  | 0 |  |  |  |  | 0 |  | 0.83664 |  | 0 | 2 | D | 1 |  |  |  | ROZPOCET | [6 empty] | 0
31 | K | 721111104 | Potrubí kanalizační kameninové hrdlové svodné s integrovaným spojem a pryžovým těsněním DN 200 | m | 4 |  | 0 | CS ÚRS 2023 01 |  | základní |  | 0 | 0.04333 | 0.17332 | 0 | 0 | 16 | K | 2 |  |  |  | ROZPOCET | 0 | 0 | 0 | 0 | 0 | 1 | 0 | 16 | 60
| VV |  | "odměřeno z výkresu D.2.1.2"4 |  | 4 | [12 empty] | VV | 2 | 2 | True | 0 | ROZPOCET
| VV |  | Součet |  | 4 | [12 empty] | VV | 2 | 4 | True | 1 | ROZPOCET
32 | K | 721111112 | Potrubí kanalizační kameninové hrdlové přechod PVC - kamenina DN 150/200 | kus | 1 |  | 0 | CS ÚRS 2023 01 |  | základní |  | 0 | 0.00068 | 0.00068 | 0 | 0 | 16 | K | 2 |  |  |  | ROZPOCET | 0 | 0 | 0 | 0 | 0 | 1 | 0 | 16 | 62
| VV |  | "odměřeno z výkresu D.2.1.2"1 |  | 1 | [12 empty] | VV | 2 | 2 | True | 0 | ROZPOCET
| VV |  | Součet |  | 1 | [12 empty] | VV | 2 | 4 | True | 1 | ROZPOCET
33 | K | 721173315 | Potrubí kanalizační z PVC SN 4 dešťové DN 110 | m | 2 |  | 0 | CS ÚRS 2023 01 |  | základní |  | 0 | 0.00168 | 0.00336 | 0 | 0 | 16 | K | 2 |  |  |  | ROZPOCET | 0 | 0 | 0 | 0 | 0 | 1 | 0 | 16 | 64
| VV |  | "odměřeno z výkresu D.2.1.2"2 |  | 2 | [12 empty] | VV | 2 | 2 | True | 0 | ROZPOCET
| VV |  | Součet |  | 2 | [12 empty] | VV | 2 | 4 | True | 1 | ROZPOCET
34 | K | 721173316 | Potrubí kanalizační z PVC SN 4 dešťové DN 125 | m | 76 |  | 0 | CS ÚRS 2023 01 |  | základní |  | 0 | 0.00191 | 0.14516 | 0 | 0 | 16 | K | 2 |  |  |  | ROZPOCET | 0 | 0 | 0 | 0 | 0 | 1 | 0 | 16 | 66
| VV |  | "odměřeno z výkresu D.2.1.2"76 |  | 76 | [12 empty] | VV | 2 | 2 | True | 0 | ROZPOCET
| VV |  | Součet |  | 76 | [12 empty] | VV | 2 | 4 | True | 1 | ROZPOCET
35 | K | 721173317 | Potrubí kanalizační z PVC SN 4 dešťové DN 160 | m | 36 |  | 0 | CS ÚRS 2023 01 |  | základní |  | 0 | 0.00308 | 0.11088 | 0 | 0 | 16 | K | 2 |  |  |  | ROZPOCET | 0 | 0 | 0 | 0 | 0 | 1 | 0 | 16 | 68
| VV |  | "odměřeno z výkresu D.2.1.2"36 |  | 36 | [12 empty] | VV | 2 | 2 | True | 0 | ROZPOCET
| VV |  | Součet |  | 36 | [12 empty] | VV | 2 | 4 | True | 1 | ROZPOCET
36 | K | 721173403 | Potrubí kanalizační z PVC SN 4 svodné DN 160 | m | 32 |  | 0 | CS ÚRS 2023 01 |  | základní |  | 0 | 0.01232 | 0.39424 | 0 | 0 | 16 | K | 2 |  |  |  | ROZPOCET | 0 | 0 | 0 | 0 | 0 | 1 | 0 | 16 | 70
| VV |  | "odměřeno z výkresu D.2.1.2"32 |  | 32 | [12 empty] | VV | 2 | 2 | True | 0 | ROZPOCET
| VV |  | Součet |  | 32 | [12 empty] | VV | 2 | 4 | True | 1 | ROZPOCET
37 | K | 721242106 | Lapač střešních splavenin z PP se zápachovou klapkou a lapacím košem DN 125 | kus | 6 |  | 0 | CS ÚRS 2023 01 |  | základní |  | 0 | 0.0015 | 0.009 | 0 | 0 | 16 | K | 2 |  |  |  | ROZPOCET | 0 | 0 | 0 | 0 | 0 | 1 | 0 | 16 | 72
| VV |  | "odměřeno z výkresu D.2.1.2"6 |  | 6 | [12 empty] | VV | 2 | 2 | True | 0 | ROZPOCET
| VV |  | Součet |  | 6 | [12 empty] | VV | 2 | 4 | True | 1 | ROZPOCET
38 | K | 998721202 | Přesun hmot procentní pro vnitřní kanalizace v objektech v přes 6 do 12 m | % |  |  | 0 | CS ÚRS 2023 01 |  | základní |  | 0 | 0 | 0 | 0 | 0 | 16 | K | 2 |  |  |  | ROZPOCET | 0 | 0 | 0 | 0 | 0 | 1 | 0 | 16 | -1741986193
| D | HZS | Hodinové zúčtovací sazby |  |  |  | 0 |  |  |  |  | 0 |  | 0 |  | 0 | 4 | D | 0 |  |  |  | ROZPOCET | [6 empty] | 0
39 | K | HZS2212.R01 | Hodinová zúčtovací sazba instalatér odborný - napojení na stávající kanalizační přípojky | hod | 5 |  | 0 | CS ÚRS 2021 02 |  | základní |  | 0 | 0 | 0 | 0 | 0 | 262144 | K | 1 |  |  |  | ROZPOCET | 0 | 0 | 0 | 0 | 0 | 1 | 0 | 262144 | 74
40 | K | HZS2212.R02 | Hodinová zúčtovací sazba instalatér odborný - navrtávky do kanalizačních šachet a utěsnění | hod | 10 |  | 0 | CS ÚRS 2021 02 |  | základní |  | 0 | 0 | 0 | 0 | 0 | 262144 | K | 1 |  |  |  | ROZPOCET | 0 | 0 | 0 | 0 | 0 | 1 | 0 | 262144 | 76

## SO 01.01_DOP - Stavební č...
[18 empty] | {100fb2fc-e3d8-4c48-9725-eaae1a774538} | [5 empty] | fas_apu | okenní APU lišty | 8 | 2
[18 empty] | 2 | [5 empty] | fas_roh | dasádní rohy | 3,55 | 2
| KRYCÍ LIST SOUPISU PRACÍ | [7 empty] | v --- níže se nacházejí doplnkové a pomocné údaje k sestavám --- v | [8 empty] | False | [5 empty] | malba1 | plocha maleb v místnosti v. do 3,8m | 82,483 | 2
[24 empty] | vne_leseni | venkovní lešení | 34,733 | 2
Stavba:
PŘÍSTAVBA A STAVEBNÍ ÚPRAVY DÍLEN HORSKÁ 258, VRCHLABÍ
Objekt:
I.ZP - I. etapa PŘÍSTAVBA - ZPŮSOBILÉ VÝDAJE
Soupis:
I.ZP-DOP - I. etapa PŘÍSTAVBA - DOPROVODNÁ ČÁST
Úroveň 3:
SO 01.01_DOP - Stavební část I.etapa PŘÍSTAVBA - DOPROVODNÁ ČÁST
| KSO: |  |  |  |  | CC-CZ:
| Místo: |  | Vrchlabí |  |  | Datum: | 25. 10. 2023
| Zadavatel: |  |  |  |  | IČ:
|  | Královéhradecký kraj |  |  |  | DIČ:
| Uchazeč: |  |  |  |  | IČ: | Vyplň údaj
|  | Vyplň údaj |  |  |  | DIČ: | Vyplň údaj
| Projektant: |  |  |  |  | IČ: | 25933094
|  | IRBOS s.r.o. |  |  |  | DIČ:
| Zpracovatel: |  |  |  |  | IČ:
|  | IRBOS s.r.o. |  |  |  | DIČ:
Poznámka:
| Cena bez DPH | [5 empty] | 0
|  |  | Základ daně |  |  | Sazba daně | Výše daně
| DPH | základní | 0 |  |  | 21% | 0
|  | snížená | 0 |  |  | 15% | 0
|  | zákl. přenesená | 0 |  |  | 21% | 0
|  | sníž. přenesená | 0 |  |  | 15% | 0
|  | nulová | 0 |  |  | 0% | 0
| Cena s DPH |  |  | v | CZK |  | 0
| Projektant |  |  | Zpracovatel
| Datum a podpis: |  | Razítko | Datum a podpis: |  |  | Razítko
| Objednavatel |  |  | Uchazeč
| Datum a podpis: |  | Razítko | Datum a podpis: |  |  | Razítko
REKAPITULACE ČLENĚNÍ SOUPISU PRACÍ
Stavba:
PŘÍSTAVBA A STAVEBNÍ ÚPRAVY DÍLEN HORSKÁ 258, VRCHLABÍ
Objekt:
I.ZP - I. etapa PŘÍSTAVBA - ZPŮSOBILÉ VÝDAJE
Soupis:
I.ZP-DOP - I. etapa PŘÍSTAVBA - DOPROVODNÁ ČÁST
Úroveň 3:
SO 01.01_DOP - Stavební část I.etapa PŘÍSTAVBA - DOPROVODNÁ ČÁST
Místo: |  |  | Vrchlabí |  |  | Datum: | 25. 10. 2023
Zadavatel: |  |  | Královéhradecký kraj |  |  | Projektant: | IRBOS s.r.o.
Uchazeč: |  |  | Vyplň údaj |  |  | Zpracovatel: | IRBOS s.r.o.
Kód dílu - Popis | [6 empty] | Cena celkem [CZK]
Náklady ze soupisu prací | [6 empty] | 0 | [11 empty] | -1
| HSV - Práce a dodávky HSV | [5 empty] | 0
| 3 - Svislé a kompletní konstrukce | [5 empty] | 0
| 4 - Vodorovné konstrukce | [5 empty] | 0
| 6 - Úpravy povrchů, podlahy a osazování výplní | [5 empty] | 0
| 9 - Ostatní konstrukce a práce, bourání | [5 empty] | 0
| 998 - Přesun hmot | [5 empty] | 0
| PSV - Práce a dodávky PSV | [5 empty] | 0
| 713 - Izolace tepelné | [5 empty] | 0
| 764 - Konstrukce klempířské | [5 empty] | 0
| 766 - Konstrukce truhlářské | [5 empty] | 0
| 776 - Podlahy povlakové | [5 empty] | 0
| 784 - Dokončovací práce - malby a tapety | [5 empty] | 0
SOUPIS PRACÍ
Stavba:
PŘÍSTAVBA A STAVEBNÍ ÚPRAVY DÍLEN HORSKÁ 258, VRCHLABÍ
Objekt:
I.ZP - I. etapa PŘÍSTAVBA - ZPŮSOBILÉ VÝDAJE
Soupis:
I.ZP-DOP - I. etapa PŘÍSTAVBA - DOPROVODNÁ ČÁST
Úroveň 3:
SO 01.01_DOP - Stavební část I.etapa PŘÍSTAVBA - DOPROVODNÁ ČÁST
Místo: |  |  | Vrchlabí |  |  | Datum: | 25. 10. 2023
Zadavatel: |  |  | Královéhradecký kraj |  |  | Projektant: | IRBOS s.r.o.
Uchazeč: |  |  | Vyplň údaj |  |  | Zpracovatel: | IRBOS s.r.o.
PČ | Typ | Kód | Popis | MJ | Množství | J.cena [CZK] | Cena celkem [CZK] | Cenová soustava |  | DPH | J. Nh [h] | Nh celkem [h] | J. hmotnost [t] | Hmotnost celkem [t] | J. suť [t] | Suť Celkem [t]
Náklady soupisu celkem | [6 empty] | 0 |  |  |  |  | 0 |  | 43.2129 |  | 0 |  | D | -1 | [14 empty] | 0
| D | HSV | Práce a dodávky HSV |  |  |  | 0 |  |  |  |  | 0 |  | 42.6377 |  | 0 | 1 | D | 0 |  |  |  | ROZPOCET | [10 empty] | 0
| D | 3 | Svislé a kompletní konstrukce |  |  |  | 0 |  |  |  |  | 0 |  | 14.1497 |  | 0 | 1 | D | 1 |  |  |  | ROZPOCET | [10 empty] | 0
1 | K | 311234261 | Zdivo jednovrstvé z cihel děrovaných přes P10 do P15 na maltu M20 tl 300 mm | m2 | 34.943 |  | 0 |  |  | základní |  | 0 | 0.33555 | 11.7251 | 0 | 0 | 4 | K | 2 |  |  |  | ROZPOCET |  |  |  |  | 0 | 0 | 0 | 0 | 0 | 1 | 0 | 4 | 1737286082
| VV |  | "2np-m.č.216" | [14 empty] | VV | 2 | 1 | True | 0 | ROZPOCET
| VV |  | (3,25*6,375)+(3,3*3,25)-(2,0*2,0)+(3,25*3,415)-(1,0*2,1)-(0,75*1,0*2) |  | 34.943 | [12 empty] | VV | 2 | 2 | True | 0 | ROZPOCET
| VV |  | Součet |  | 34.943 | [12 empty] | VV | 2 | 4 | True | 1 | ROZPOCET
2 | K | 317168012 | Překlad keramický plochý š 115 mm dl 1250 mm | kus | 1 |  | 0 | CS ÚRS 2023 01 |  | základní |  | 0 | 0.02278 | 0.02278 | 0 | 0 | 4 | K | 2 |  |  |  | ROZPOCET |  |  |  |  | 0 | 0 | 0 | 0 | 0 | 1 | 0 | 4 | 1408086349
| VV |  | "dle výkresu D.1.1.32 str. 52" | [14 empty] | VV | 2 | 1 | True | 0 | ROZPOCET
| VV |  | "m.č.216" 1 |  | 1 | [12 empty] | VV | 2 | 2 | True | 1 | ROZPOCET
3 | K | 317168057 | Překlad keramický vysoký v 238 mm dl 2500 mm | kus | 4 |  | 0 | CS ÚRS 2023 01 |  | základní |  | 0 | 0.09105 | 0.3642 | 0 | 0 | 4 | K | 2 |  |  |  | ROZPOCET |  |  |  |  | 0 | 0 | 0 | 0 | 0 | 1 | 0 | 4 | -855755461
| VV |  | "dle výkresu D.1.1.32 str. 52" | [14 empty] | VV | 2 | 1 | True | 0 | ROZPOCET
| VV |  | 4 |  | 4 | [12 empty] | VV | 2 | 2 | True | 1 | ROZPOCET
4 | K | 342244211 | Příčka z cihel broušených na tenkovrstvou maltu tloušťky 115 mm | m2 | 21.566 |  | 0 | CS ÚRS 2023 01 |  | základní |  | 0 | 0.09448 | 2.0376 | 0 | 0 | 4 | K | 2 |  |  |  | ROZPOCET |  |  |  |  | 0 | 0 | 0 | 0 | 0 | 1 | 0 | 4 | 286095331
| VV |  | "2np" | [14 empty] | VV | 2 | 1 | True | 0 | ROZPOCET
| VV |  | 3,55*6,075 |  | 21.566 | [12 empty] | VV | 2 | 2 | True | 0 | ROZPOCET
| VV |  | Součet |  | 21.566 | [12 empty] | VV | 2 | 4 | True | 1 | ROZPOCET
| D | 4 | Vodorovné konstrukce |  |  |  | 0 |  |  |  |  | 0 |  | 26.0586 |  | 0 | 1 | D | 1 |  |  |  | ROZPOCET | [10 empty] | 0
5 | K | 411121125 | Montáž prefabrikovaných ŽB stropů ze stropních panelů š 1200 mm dl do 7000 mm | kus | 6 |  | 0 | CS ÚRS 2023 01 |  | základní |  | 0 | 0.12901 | 0.77406 | 0 | 0 | 4 | K | 2 |  |  |  | ROZPOCET |  |  |  |  | 0 | 0 | 0 | 0 | 0 | 1 | 0 | 4 | 1777152449
| VV |  | "D.1.2.4" | [14 empty] | VV | 2 | 1 | True | 0 | ROZPOCET
| VV |  | 3 |  | 3 | [12 empty] | VV | 2 | 2 | True | 0 | ROZPOCET
| VV |  | "D.1.2.5" | [14 empty] | VV | 2 | 1 | True | 0 | ROZPOCET
| VV |  | 3 |  | 3 | [12 empty] | VV | 2 | 2 | True | 0 | ROZPOCET
| VV |  | Součet |  | 6 | [12 empty] | VV | 2 | 4 | True | 1 | ROZPOCET
6 | M | 59346868 | panel stropní předpjatý 1000x1190x200mm, počet lan 7 + 0 | m | 18.945 |  | 0 | CS ÚRS 2023 01 |  | základní |  | 0 | 0.295 | 5.5888 | 0 | 0 | 8 | M | 2 |  |  |  | ROZPOCET |  |  |  |  | 0 | 0 | 0 | 0 | 0 | 1 | 0 | 4 | 669739610
| VV |  | "výkres D.1.2.5" | [14 empty] | VV | 2 | 1 | True | 0 | ROZPOCET
| VV |  | 6,315*3 |  | 18.945 | [12 empty] | VV | 2 | 2 | True | 0 | ROZPOCET
| VV |  | Součet |  | 18.945 | [12 empty] | VV | 2 | 4 | True | 1 | ROZPOCET
7 | M | 59346861 | panel stropní předpjatý 1000x1190x250mm, počet lan 6 + 0 | m | 18.945 |  | 0 | CS ÚRS 2023 01 |  | základní |  | 0 | 0.413 | 7.8243 | 0 | 0 | 8 | M | 2 |  |  |  | ROZPOCET |  |  |  |  | 0 | 0 | 0 | 0 | 0 | 1 | 0 | 4 | 1188427526
| VV |  | "výkres D.1.2.4" | [14 empty] | VV | 2 | 1 | True | 0 | ROZPOCET
| VV |  | 6,315*3 |  | 18.945 | [12 empty] | VV | 2 | 2 | True | 0 | ROZPOCET
| VV |  | Součet |  | 18.945 | [12 empty] | VV | 2 | 4 | True | 1 | ROZPOCET
8 | K | 417321515 | Ztužující pásy a věnce ze ŽB tř. C 25/30 | m3 | 3.404 |  | 0 | CS ÚRS 2023 01 |  | základní |  | 0 | 2.502 | 8.5167 | 0 | 0 | 4 | K | 2 |  |  |  | ROZPOCET |  |  |  |  | 0 | 0 | 0 | 0 | 0 | 1 | 0 | 4 | 409168442
| VV |  | "D.1.2.4" | [14 empty] | VV | 2 | 1 | True | 0 | ROZPOCET
| VV |  | "V1" (0,3*0,15+0,18*0,25)*(3,6*2) |  | 0.648 | [12 empty] | VV | 2 | 2 | True | 0 | ROZPOCET
| VV |  | "V4" 0,3*0,4*6,375 |  | 0.765 | [12 empty] | VV | 2 | 2 | True | 0 | ROZPOCET
| VV |  | "D.1.2.5" | [14 empty] | VV | 2 | 1 | True | 0 | ROZPOCET
| VV |  | "V7" 0,3*0,5*6,075 |  | 0.911 | [12 empty] | VV | 2 | 2 | True | 0 | ROZPOCET
| VV |  | "V8" 0,3*0,5*3,6*2 |  | 1.08 | [12 empty] | VV | 2 | 2 | True | 0 | ROZPOCET
| VV |  | Součet |  | 3.404 | [12 empty] | VV | 2 | 4 | True | 1 | ROZPOCET
9 | K | 417351115 | Zřízení bednění ztužujících věnců | m2 | 22.335 |  | 0 | CS ÚRS 2023 01 |  | základní |  | 0 | 0.00576 | 0.12865 | 0 | 0 | 4 | K | 2 |  |  |  | ROZPOCET |  |  |  |  | 0 | 0 | 0 | 0 | 0 | 1 | 0 | 4 | -1690680181
| VV |  | "D.1.2.4" | [14 empty] | VV | 2 | 1 | True | 0 | ROZPOCET
| VV |  | "V1" (0,4+0,15)*3,6*2 |  | 3.96 | [12 empty] | VV | 2 | 2 | True | 0 | ROZPOCET
| VV |  | "V4" 0,4*2*6,375 |  | 5.1 | [12 empty] | VV | 2 | 2 | True | 0 | ROZPOCET
| VV |  | "D.1.2.5" | [14 empty] | VV | 2 | 1 | True | 0 | ROZPOCET
| VV |  | "V7" 0,5*2*6,075 |  | 6.075 | [12 empty] | VV | 2 | 2 | True | 0 | ROZPOCET
| VV |  | "V8" 0,5*2*3,6*2 |  | 7.2 | [12 empty] | VV | 2 | 2 | True | 0 | ROZPOCET
| VV |  | Součet |  | 22.335 | [12 empty] | VV | 2 | 4 | True | 1 | ROZPOCET
10 | K | 417351116 | Odstranění bednění ztužujících věnců | m2 | 22.335 |  | 0 | CS ÚRS 2023 01 |  | základní |  | 0 | 0 | 0 | 0 | 0 | 4 | K | 2 |  |  |  | ROZPOCET |  |  |  |  | 0 | 0 | 0 | 0 | 0 | 1 | 0 | 4 | 263183707
11 | K | 417361821 | Výztuž ztužujících pásů a věnců betonářskou ocelí 10 505 | t | 3.064 |  | 0 | CS ÚRS 2023 01 |  | základní |  | 0 | 1.0529 | 3.2261 | 0 | 0 | 4 | K | 2 |  |  |  | ROZPOCET |  |  |  |  | 0 | 0 | 0 | 0 | 0 | 1 | 0 | 4 | -756509983
| VV |  | "D.1.2.3" | [14 empty] | VV | 2 | 1 | True | 0 | ROZPOCET
| VV |  | 3,404 *0,9 "věnců a trámů 90% |  | 3.064 | [12 empty] | VV | 2 | 2 | True | 1 | ROZPOCET
| D | 6 | Úpravy povrchů, podlahy a osazování výplní |  |  |  | 0 |  |  |  |  | 0 |  | 2.4287 |  | 0 | 1 | D | 1 |  |  |  | ROZPOCET | [10 empty] | 0
12 | K | 611131101 | Cementový postřik vnitřních stropů nanášený celoplošně ručně | m2 | 18.05 |  | 0 | CS ÚRS 2023 01 |  | základní |  | 0 | 0.00735 | 0.13267 | 0 | 0 | 4 | K | 2 |  |  |  | ROZPOCET |  |  |  |  | 0 | 0 | 0 | 0 | 0 | 1 | 0 | 4 | -577115187
| VV |  | "2np- přístavba m.č.216" | [14 empty] | VV | 2 | 1 | True | 0 | ROZPOCET
| VV |  | 18,05 |  | 18.05 | [12 empty] | VV | 2 | 2 | True | 0 | ROZPOCET
| VV |  | Součet |  | 18.05 | [12 empty] | VV | 2 | 4 | True | 1 | ROZPOCET
13 | K | 611321141 | Vápenocementová omítka štuková dvouvrstvá vnitřních stropů rovných nanášená ručně | m2 | 18.05 |  | 0 | CS ÚRS 2023 01 |  | základní |  | 0 | 0.01838 | 0.33176 | 0 | 0 | 4 | K | 2 |  |  |  | ROZPOCET |  |  |  |  | 0 | 0 | 0 | 0 | 0 | 1 | 0 | 4 | -516430022
| VV |  | "2np- přístavba m.č.216" | [14 empty] | VV | 2 | 1 | True | 0 | ROZPOCET
| VV |  | 18,05 |  | 18.05 | [12 empty] | VV | 2 | 2 | True | 0 | ROZPOCET
| VV |  | Součet |  | 18.05 | [12 empty] | VV | 2 | 4 | True | 1 | ROZPOCET
14 | K | 612131101 | Cementový postřik vnitřních stěn nanášený celoplošně ručně | m2 | 56.333 |  | 0 | CS ÚRS 2023 01 |  | základní |  | 0 | 0.00735 | 0.41405 | 0 | 0 | 4 | K | 2 |  |  |  | ROZPOCET |  |  |  |  | 0 | 0 | 0 | 0 | 0 | 1 | 0 | 4 | 1976832552
| VV |  | "přístavba" | [14 empty] | VV | 2 | 1 | True | 0 | ROZPOCET
| VV |  | "2np" | [14 empty] | VV | 2 | 1 | True | 0 | ROZPOCET
| VV |  | "216" (3,0+6,075)*2 *3,55 |  | 64.433 | [12 empty] | VV | 2 | 2 | True | 0 | ROZPOCET
| VV |  | "odpočet otvorů vni" | [14 empty] | VV | 2 | 1 | True | 0 | ROZPOCET
| VV |  | -(1,0*0,75*2+2,5*1,0*1)-(0,8*2,0) |  | -5.6 | [12 empty] | VV | 2 | 2 | True | 0 | ROZPOCET
| VV |  | "odpočet otvorů vně" | [14 empty] | VV | 2 | 1 | True | 0 | ROZPOCET
| VV |  | -(2,0*2,0*1) |  | -4 | [12 empty] | VV | 2 | 2 | True | 0 | ROZPOCET
| VV |  | 0,25*(2,0*3*1) |  | 1.5 | [12 empty] | VV | 2 | 2 | True | 0 | ROZPOCET
| VV |  | Součet |  | 56.333 | [12 empty] | VV | 2 | 4 | True | 1 | ROZPOCET
15 | K | 612321141 | Vápenocementová omítka štuková dvouvrstvá vnitřních stěn nanášená ručně | m2 | 56.333 |  | 0 | CS ÚRS 2023 01 |  | základní |  | 0 | 0.01838 | 1.0354 | 0 | 0 | 4 | K | 2 |  |  |  | ROZPOCET |  |  |  |  | 0 | 0 | 0 | 0 | 0 | 1 | 0 | 4 | -2116643522
| VV |  | "přístavba" | [14 empty] | VV | 2 | 1 | True | 0 | ROZPOCET
| VV |  | "2np" | [14 empty] | VV | 2 | 1 | True | 0 | ROZPOCET
| VV |  | "216" (3,0+6,075)*2 *3,55 |  | 64.433 | [12 empty] | VV | 2 | 2 | True | 0 | ROZPOCET
| VV |  | "odpočet otvorů vni" | [14 empty] | VV | 2 | 1 | True | 0 | ROZPOCET
| VV |  | -(1,0*0,75*2+2,5*1,0*1)-(0,8*2,0) |  | -5.6 | [12 empty] | VV | 2 | 2 | True | 0 | ROZPOCET
| VV |  | "odpočet otvorů vně" | [14 empty] | VV | 2 | 1 | True | 0 | ROZPOCET
| VV |  | -(2,0*2,0*1) |  | -4 | [12 empty] | VV | 2 | 2 | True | 0 | ROZPOCET
| VV |  | 0,25*(2,0*3*1) |  | 1.5 | [12 empty] | VV | 2 | 2 | True | 0 | ROZPOCET
| VV |  | Součet |  | 56.333 | [12 empty] | VV | 2 | 4 | True | 1 | ROZPOCET
16 | K | 622211031 | Montáž kontaktního zateplení vnějších stěn lepením a mechanickým kotvením polystyrénových desek tl do 160 mm | m2 | 30.755 |  | 0 | CS ÚRS 2023 01 |  | základní |  | 0 | 0.0086 | 0.26449 | 0 | 0 | 4 | K | 2 |  |  |  | ROZPOCET |  |  |  |  | 0 | 0 | 0 | 0 | 0 | 1 | 0 | 4 | -1644980817
| VV |  | "nová přístavba" | [14 empty] | VV | 2 | 1 | True | 0 | ROZPOCET
| VV |  | "východ" | [14 empty] | VV | 2 | 1 | True | 0 | ROZPOCET
| VV |  | (3,55)*(6,375+3,415) -2,0*2,0*1 |  | 30.755 | [12 empty] | VV | 2 | 2 | True | 0 | ROZPOCET
| VV | fas2 | Součet |  | 30.755 | [12 empty] | VV | 2 | 4 | True | 1 | ROZPOCET
17 | M | 28375985 | deska EPS 100 fasádní λ=0,037 tl 160mm | m2 | 31.37 |  | 0 | CS ÚRS 2023 01 |  | základní |  | 0 | 0.00368 | 0.11544 | 0 | 0 | 8 | M | 2 |  |  |  | ROZPOCET |  |  |  |  | 0 | 0 | 0 | 0 | 0 | 1 | 0 | 4 | -867034976
| VV |  | 30,755*1,02 'Přepočtené koeficientem množství |  | 31.37 | [12 empty] | VV | 2 | 2 | False | 1 | ROZPOCET
18 | K | 622252002 | Montáž profilů kontaktního zateplení lepených | m | 11.55 |  | 0 | CS ÚRS 2023 01 |  | základní |  | 0 | 0 | 0 | 0 | 0 | 4 | K | 2 |  |  |  | ROZPOCET |  |  |  |  | 0 | 0 | 0 | 0 | 0 | 1 | 0 | 4 | 1038608959
| VV |  | "okenní APU" | [14 empty] | VV | 2 | 1 | True | 0 | ROZPOCET
| VV |  | "v přístavbě" | [14 empty] | VV | 2 | 1 | True | 0 | ROZPOCET
| VV |  | "2np" 8,0 |  | 8 | [12 empty] | VV | 2 | 2 | True | 0 | ROZPOCET
| VV | fas_apu | Mezisoučet |  | 8 | [12 empty] | VV | 2 | 3 | True | 0 | ROZPOCET
| VV |  | "rohy" 3,55 |  | 3.55 | [12 empty] | VV | 2 | 2 | True | 0 | ROZPOCET
| VV | fas_roh | Mezisoučet |  | 3.55 | [12 empty] | VV | 2 | 3 | True | 0 | ROZPOCET
| VV |  | Součet |  | 11.55 | [12 empty] | VV | 2 | 4 | True | 1 | ROZPOCET
19 | M | 28342205 | profil začišťovací PVC 6mm s výztužnou tkaninou pro ostění ETICS | m | 8.4 |  | 0 | CS ÚRS 2023 01 |  | základní |  | 0 | 4e-05 | 0.000336 | 0 | 0 | 8 | M | 2 |  |  |  | ROZPOCET |  |  |  |  | 0 | 0 | 0 | 0 | 0 | 1 | 0 | 4 | -1203367131
| VV |  | fas_apu |  | 8 | [12 empty] | VV | 2 | 2 | True | 1 | ROZPOCET
| VV |  | 8*1,05 'Přepočtené koeficientem množství |  | 8.4 | [12 empty] | VV | 2 | 2 | False | 1 | ROZPOCET
20 | M | 59051486 | profil rohový PVC 15x15mm s výztužnou tkaninou š 100mm pro ETICS | m | 3.728 |  | 0 | CS ÚRS 2023 01 |  | základní |  | 0 | 3e-05 | 0.00011184 | 0 | 0 | 8 | M | 2 |  |  |  | ROZPOCET |  |  |  |  | 0 | 0 | 0 | 0 | 0 | 1 | 0 | 4 | 109136734
| VV |  | fas_roh |  | 3.55 | [12 empty] | VV | 2 | 2 | True | 0 | ROZPOCET
| VV |  | Součet |  | 3.55 | [12 empty] | VV | 2 | 4 | True | 1 | ROZPOCET
| VV |  | 3,55*1,05 'Přepočtené koeficientem množství |  | 3.728 | [12 empty] | VV | 2 | 2 | False | 1 | ROZPOCET
21 | K | 622531022 | Tenkovrstvá silikonová zrnitá omítka zrnitost 2,0 mm vnějších stěn | m2 | 30.755 |  | 0 | CS ÚRS 2023 01 |  | základní |  | 0 | 0.0033 | 0.10149 | 0 | 0 | 4 | K | 2 |  |  |  | ROZPOCET |  |  |  |  | 0 | 0 | 0 | 0 | 0 | 1 | 0 | 4 | 1089055080
| VV |  | "nová přístavba" | [14 empty] | VV | 2 | 1 | True | 0 | ROZPOCET
| VV |  | "východ-m.č.216" | [14 empty] | VV | 2 | 1 | True | 0 | ROZPOCET
| VV |  | (3,55)*(6,375+3,415) -2,0*2,0*1 |  | 30.755 | [12 empty] | VV | 2 | 2 | True | 0 | ROZPOCET
| VV |  | Součet |  | 30.755 | [12 empty] | VV | 2 | 4 | True | 1 | ROZPOCET
22 | K | 642942111 | Osazování zárubní nebo rámů dveřních kovových do 2,5 m2 na MC | kus | 1 |  | 0 | CS ÚRS 2023 01 |  | základní |  | 0 | 0.01777 | 0.01777 | 0 | 0 | 4 | K | 2 |  |  |  | ROZPOCET |  |  |  |  | 0 | 0 | 0 | 0 | 0 | 1 | 0 | 4 | -999215588
| VV |  | "D.1.1.32 str. 5-12" | [14 empty] | VV | 2 | 1 | True | 0 | ROZPOCET
| VV |  | "D19 m.č. 216" 1 |  | 1 | [12 empty] | VV | 2 | 2 | True | 0 | ROZPOCET
| VV |  | Součet |  | 1 | [12 empty] | VV | 2 | 4 | True | 1 | ROZPOCET
23 | M | 55331487 | zárubeň jednokřídlá ocelová pro zdění tl stěny 110-150mm rozměru 800/1970, 2100mm | kus | 1 |  | 0 | CS ÚRS 2023 01 |  | základní |  | 0 | 0.01521 | 0.01521 | 0 | 0 | 8 | M | 2 |  |  |  | ROZPOCET |  |  |  |  | 0 | 0 | 0 | 0 | 0 | 1 | 0 | 4 | -596886323
| VV |  | "D19" 1 |  | 1 | [12 empty] | VV | 2 | 2 | True | 0 | ROZPOCET
| VV |  | Součet |  | 1 | [12 empty] | VV | 2 | 4 | True | 1 | ROZPOCET
| D | 9 | Ostatní konstrukce a práce, bourání |  |  |  | 0 |  |  |  |  | 0 |  | 0.000722 |  | 0 | 1 | D | 1 |  |  |  | ROZPOCET | [10 empty] | 0
24 | K | 941111121 | Montáž lešení řadového trubkového lehkého s podlahami zatížení do 200 kg/m2 š do 1,2 m v do 10 m | m2 | 34.733 |  | 0 | CS ÚRS 2023 01 |  | základní |  | 0 | 0 | 0 | 0 | 0 | 4 | K | 2 |  |  |  | ROZPOCET |  |  |  |  | 0 | 0 | 0 | 0 | 0 | 1 | 0 | 4 | 1666285396
| VV |  | 3,59*(6,375+3,3) |  | 34.733 | [12 empty] | VV | 2 | 2 | True | 0 | ROZPOCET
| VV | vne_leseni | Součet |  | 34.733 | [12 empty] | VV | 2 | 4 | True | 1 | ROZPOCET
25 | K | 941111221 | Příplatek k lešení řadovému trubkovému lehkému s podlahami š 1,2 m v 10 m za první a ZKD den použití | m2 | 4167.96 |  | 0 | CS ÚRS 2023 01 |  | základní |  | 0 | 0 | 0 | 0 | 0 | 4 | K | 2 |  |  |  | ROZPOCET |  |  |  |  | 0 | 0 | 0 | 0 | 0 | 1 | 0 | 4 | -249166599
| VV |  | vne_leseni *120 |  | 4167.96 | [12 empty] | VV | 2 | 2 | True | 1 | ROZPOCET
26 | K | 941111821 | Demontáž lešení řadového trubkového lehkého s podlahami zatížení do 200 kg/m2 š do 1,2 m v do 10 m | m2 | 34.733 |  | 0 | CS ÚRS 2023 01 |  | základní |  | 0 | 0 | 0 | 0 | 0 | 4 | K | 2 |  |  |  | ROZPOCET |  |  |  |  | 0 | 0 | 0 | 0 | 0 | 1 | 0 | 4 | -159534219
| VV |  | vne_leseni |  | 34.733 | [12 empty] | VV | 2 | 2 | True | 1 | ROZPOCET
27 | K | 952901111 | Vyčištění budov bytové a občanské výstavby při výšce podlaží do 4 m | m2 | 18.05 |  | 0 | CS ÚRS 2023 01 |  | základní |  | 0 | 4e-05 | 0.000722 | 0 | 0 | 4 | K | 2 |  |  |  | ROZPOCET |  |  |  |  | 0 | 0 | 0 | 0 | 0 | 1 | 0 | 4 | -1464237225
| VV |  | "přístavba" | [14 empty] | VV | 2 | 1 | True | 0 | ROZPOCET
| VV |  | "2np m.č. 216" 18,05 |  | 18.05 | [12 empty] | VV | 2 | 2 | True | 0 | ROZPOCET
| VV | plocha | Součet |  | 18.05 | [12 empty] | VV | 2 | 4 | True | 1 | ROZPOCET
| D | 998 | Přesun hmot |  |  |  | 0 |  |  |  |  | 0 |  | 0 |  | 0 | 1 | D | 1 |  |  |  | ROZPOCET | [10 empty] | 0
28 | K | 998011002 | Přesun hmot pro budovy zděné v přes 6 do 12 m | t | 42.638 |  | 0 | CS ÚRS 2023 01 |  | základní |  | 0 | 0 | 0 | 0 | 0 | 4 | K | 2 |  |  |  | ROZPOCET |  |  |  |  | 0 | 0 | 0 | 0 | 0 | 1 | 0 | 4 | 1862136831
| D | PSV | Práce a dodávky PSV |  |  |  | 0 |  |  |  |  | 0 |  | 0.57518 |  | 0 | 2 | D | 0 |  |  |  | ROZPOCET | [10 empty] | 0
| D | 713 | Izolace tepelné |  |  |  | 0 |  |  |  |  | 0 |  | 0.053902 |  | 0 | 2 | D | 1 |  |  |  | ROZPOCET | [10 empty] | 0
29 | K | 713121111 | Montáž izolace tepelné podlah volně kladenými rohožemi, pásy, dílci, deskami 1 vrstva | m2 | 18.05 |  | 0 | CS ÚRS 2023 01 |  | základní |  | 0 | 0 | 0 | 0 | 0 | 16 | K | 2 |  |  |  | ROZPOCET |  |  |  |  | 0 | 0 | 0 | 0 | 0 | 1 | 0 | 16 | 355005586
| VV |  | "P6 m.č.216"18,05 |  | 18.05 | [12 empty] | VV | 2 | 2 | True | 0 | ROZPOCET
| VV |  | Součet |  | 18.05 | [12 empty] | VV | 2 | 4 | True | 1 | ROZPOCET
30 | M | 28375912 | deska EPS 150 do plochých střech a podlah λ=0,035 tl 80mm | m2 | 18.953 |  | 0 | CS ÚRS 2023 01 |  | základní |  | 0 | 0.0024 | 0.045487 | 0 | 0 | 32 | M | 2 |  |  |  | ROZPOCET |  |  |  |  | 0 | 0 | 0 | 0 | 0 | 1 | 0 | 16 | -263480715
| VV |  | "P6 m.č.216"18,05 |  | 18.05 | [12 empty] | VV | 2 | 2 | True | 1 | ROZPOCET
| VV |  | 18,05*1,05 'Přepočtené koeficientem množství |  | 18.953 | [12 empty] | VV | 2 | 2 | False | 1 | ROZPOCET
31 | K | 713191132 | Montáž izolace tepelné podlah, stropů vrchem nebo střech překrytí separační fólií z PE | m2 | 18.05 |  | 0 | CS ÚRS 2023 01 |  | základní |  | 0 | 0 | 0 | 0 | 0 | 16 | K | 2 |  |  |  | ROZPOCET |  |  |  |  | 0 | 0 | 0 | 0 | 0 | 1 | 0 | 16 | -1917206875
| VV |  | "P6 m.č.216"18,05 |  | 18.05 | [12 empty] | VV | 2 | 2 | True | 0 | ROZPOCET
| VV |  | Součet |  | 18.05 | [12 empty] | VV | 2 | 4 | True | 1 | ROZPOCET
32 | M | 28329042 | fólie PE separační či ochranná tl 0,2mm | m2 | 21.037 |  | 0 | CS ÚRS 2023 01 |  | základní |  | 0 | 0.0004 | 0.0084148 | 0 | 0 | 32 | M | 2 |  |  |  | ROZPOCET |  |  |  |  | 0 | 0 | 0 | 0 | 0 | 1 | 0 | 16 | 2028082844
| VV |  | 18,05*1,1655 'Přepočtené koeficientem množství |  | 21.037 | [12 empty] | VV | 2 | 2 | False | 1 | ROZPOCET
33 | K | 998713202 | Přesun hmot procentní pro izolace tepelné v objektech v přes 6 do 12 m | % |  |  | 0 | CS ÚRS 2023 01 |  | základní |  | 0 | 0 | 0 | 0 | 0 | 16 | K | 2 |  |  |  | ROZPOCET |  |  |  |  | 0 | 0 | 0 | 0 | 0 | 1 | 0 | 16 | -199907966
| D | 764 | Konstrukce klempířské |  |  |  | 0 |  |  |  |  | 0 |  | 0.0018236 |  | 0 | 2 | D | 1 |  |  |  | ROZPOCET | [10 empty] | 0
34 | K | 764226405 | Oplechování parapetů rovných mechanicky kotvené z Al plechu rš 400 mm | m | 1.94 |  | 0 | CS ÚRS 2023 01 |  | základní |  | 0 | 0.00094 | 0.0018236 | 0 | 0 | 16 | K | 2 |  |  |  | ROZPOCET |  |  |  |  | 0 | 0 | 0 | 0 | 0 | 1 | 0 | 16 | 362497709
| VV |  | "K1" 1,94*1 |  | 1.94 | [12 empty] | VV | 2 | 2 | True | 0 | ROZPOCET
| VV |  | Součet |  | 1.94 | [12 empty] | VV | 2 | 4 | True | 1 | ROZPOCET
35 | K | 998764202 | Přesun hmot procentní pro konstrukce klempířské v objektech v přes 6 do 12 m | % |  |  | 0 | CS ÚRS 2023 01 |  | základní |  | 0 | 0 | 0 | 0 | 0 | 16 | K | 2 |  |  |  | ROZPOCET |  |  |  |  | 0 | 0 | 0 | 0 | 0 | 1 | 0 | 16 | -806724595
| D | 766 | Konstrukce truhlářské |  |  |  | 0 |  |  |  |  | 0 |  | 0.28385 |  | 0 | 2 | D | 1 |  |  |  | ROZPOCET | [10 empty] | 0
36 | K | 766622131 | Montáž plastových oken plochy přes 1 m2 otevíravých výšky do 1,5 m s rámem do zdiva | m2 | 5 |  | 0 | CS ÚRS 2023 01 |  | základní |  | 0 | 0.00027 | 0.00135 | 0 | 0 | 16 | K | 2 |  |  |  | ROZPOCET |  |  |  |  | 0 | 0 | 0 | 0 | 0 | 1 | 0 | 16 | 1003902988
| VV |  | "O11" 2,5*1,0 *2 |  | 5 | [12 empty] | VV | 2 | 2 | True | 0 | ROZPOCET
| VV |  | Součet |  | 5 | [12 empty] | VV | 2 | 4 | True | 1 | ROZPOCET
37 | M | 61140051 | okno plastové otevíravé/sklopné dvojsklo přes plochu 1m2 do v 1,5m | m2 | 5 |  | 0 | CS ÚRS 2023 01 |  | základní |  | 0 | 0.03056 | 0.1528 | 0 | 0 | 32 | M | 2 |  |  |  | ROZPOCET |  |  |  |  | 0 | 0 | 0 | 0 | 0 | 1 | 0 | 16 | 1071180448
| VV |  | "O11" 2,5*1,0 *2 |  | 5 | [12 empty] | VV | 2 | 2 | True | 0 | ROZPOCET
| VV |  | Součet |  | 5 | [12 empty] | VV | 2 | 4 | True | 1 | ROZPOCET
38 | K | 766622132 | Montáž plastových oken plochy přes 1 m2 otevíravých výšky do 2,5 m s rámem do zdiva | m2 | 4 |  | 0 | CS ÚRS 2023 01 |  | základní |  | 0 | 0.00026 | 0.00104 | 0 | 0 | 16 | K | 2 |  |  |  | ROZPOCET |  |  |  |  | 0 | 0 | 0 | 0 | 0 | 1 | 0 | 16 | 83650551
| VV |  | "O03" 2,0*2,0 *1 |  | 4 | [12 empty] | VV | 2 | 2 | True | 0 | ROZPOCET
| VV |  | Součet |  | 4 | [12 empty] | VV | 2 | 4 | True | 1 | ROZPOCET
39 | M | 61140053 | okno plastové otevíravé/sklopné dvojsklo přes plochu 1m2 v 1,5-2,5m | m2 | 4 |  | 0 | CS ÚRS 2023 01 |  | základní |  | 0 | 0.0287 | 0.1148 | 0 | 0 | 32 | M | 2 |  |  |  | ROZPOCET |  |  |  |  | 0 | 0 | 0 | 0 | 0 | 1 | 0 | 16 | 684317646
| VV |  | "O03" 2,0*2,0 *1 |  | 4 | [12 empty] | VV | 2 | 2 | True | 0 | ROZPOCET
| VV |  | Součet |  | 4 | [12 empty] | VV | 2 | 4 | True | 1 | ROZPOCET
41 | K | 766660001 | Montáž dveřních křídel otvíravých jednokřídlových š do 0,8 m do ocelové zárubně | kus | 1 |  | 0 | CS ÚRS 2023 01 |  | základní |  | 0 | 0 | 0 | 0 | 0 | 16 | K | 2 |  |  |  | ROZPOCET |  |  |  |  | 0 | 0 | 0 | 0 | 0 | 1 | 0 | 16 | -678958030
| VV |  | "D.1.1.14 - D.1.115" | [14 empty] | VV | 2 | 1 | True | 0 | ROZPOCET
| VV |  | "D19" 1 |  | 1 | [12 empty] | VV | 2 | 2 | True | 0 | ROZPOCET
| VV |  | Součet |  | 1 | [12 empty] | VV | 2 | 4 | True | 1 | ROZPOCET
42 | M | 611_D19 | D19 Dveře foliované 1kř, 800/1970mm, vč. příslušenství dle specifikace - výkres č. D.1.1.32 | ks | 1 |  | 0 |  |  | základní |  | 0 | 0 | 0 | 0 | 0 | 32 | M | 2 |  |  |  | ROZPOCET |  |  |  |  | 0 | 0 | 0 | 0 | 0 | 1 | 0 | 16 | 167659333
44 | K | 766694113 | Montáž parapetních desek dřevěných nebo plastových šířky do 30 cm délky do 2,6 m | kus | 3 |  | 0 | CS ÚRS 2021 02 |  | základní |  | 0 | 0 | 0 | 0 | 0 | 16 | K | 2 |  |  |  | ROZPOCET |  |  |  |  | 0 | 0 | 0 | 0 | 0 | 1 | 0 | 16 | -718276379
| VV |  | "dle výkresu D.1.1.32 str. 53" | [14 empty] | VV | 2 | 1 | True | 0 | ROZPOCET
| VV |  | "T3" 1 |  | 1 | [12 empty] | VV | 2 | 2 | True | 0 | ROZPOCET
| VV |  | "T5" 2 |  | 2 | [12 empty] | VV | 2 | 2 | True | 0 | ROZPOCET
| VV |  | Součet |  | 3 | [12 empty] | VV | 2 | 4 | True | 1 | ROZPOCET
45 | M | 61144402 | parapet plastový vnitřní komůrkový tl 20mm š 305mm | m | 7.7 |  | 0 | CS ÚRS 2023 01 |  | základní |  | 0 | 0.0018 | 0.01386 | 0 | 0 | 32 | M | 2 |  |  |  | ROZPOCET |  |  |  |  | 0 | 0 | 0 | 0 | 0 | 1 | 0 | 16 | 130566539
| P |  | Poznámka k položce: š. 280mm S OKAPOVÝM NOSEM | [14 empty] | P | 2
| VV |  | "dle výkresu D.1.1.32 str. 53" | [14 empty] | VV | 2 | 1 | True | 0 | ROZPOCET
| VV |  | "T3" 1 *2,0 *1,1 |  | 2.2 | [12 empty] | VV | 2 | 2 | True | 0 | ROZPOCET
| VV |  | "T5" 2 *2,5 *1,1 |  | 5.5 | [12 empty] | VV | 2 | 2 | True | 0 | ROZPOCET
| VV |  | Součet |  | 7.7 | [12 empty] | VV | 2 | 4 | True | 1 | ROZPOCET
46 | K | 998766202 | Přesun hmot procentní pro kce truhlářské v objektech v přes 6 do 12 m | % |  |  | 0 | CS ÚRS 2023 01 |  | základní |  | 0 | 0 | 0 | 0 | 0 | 16 | K | 2 |  |  |  | ROZPOCET |  |  |  |  | 0 | 0 | 0 | 0 | 0 | 1 | 0 | 16 | -163082279
| D | 776 | Podlahy povlakové |  |  |  | 0 |  |  |  |  | 0 |  | 0.19519 |  | 0 | 2 | D | 1 |  |  |  | ROZPOCET | [10 empty] | 0
47 | K | 776121111 | Vodou ředitelná penetrace savého podkladu povlakových podlah ředěná v poměru 1:3 | m2 | 18.05 |  | 0 | CS ÚRS 2023 01 |  | základní |  | 0 | 3e-05 | 0.0005415 | 0 | 0 | 16 | K | 2 |  |  |  | ROZPOCET |  |  |  |  | 0 | 0 | 0 | 0 | 0 | 1 | 0 | 16 | -315003083
| VV |  | "P6 m.č. 216" 18,05 |  | 18.05 | [12 empty] | VV | 2 | 2 | True | 1 | ROZPOCET
48 | K | 776141112 | Vyrovnání podkladu povlakových podlah stěrkou pevnosti 20 MPa tl 5 mm | m2 | 18.05 |  | 0 | CS ÚRS 2023 01 |  | základní |  | 0 | 0.00758 | 0.13682 | 0 | 0 | 16 | K | 2 |  |  |  | ROZPOCET |  |  |  |  | 0 | 0 | 0 | 0 | 0 | 1 | 0 | 16 | 1379077093
49 | K | 776221111 | Lepení pásů z PVC standardním lepidlem | m2 | 18.05 |  | 0 | CS ÚRS 2023 01 |  | základní |  | 0 | 0.0003 | 0.005415 | 0 | 0 | 16 | K | 2 |  |  |  | ROZPOCET |  |  |  |  | 0 | 0 | 0 | 0 | 0 | 1 | 0 | 16 | 926840185
50 | M | 28412245 | krytina podlahová heterogenní š 1,5m tl 2mm | m2 | 19.855 |  | 0 | CS ÚRS 2023 01 |  | základní |  | 0 | 0.00264 | 0.052417 | 0 | 0 | 32 | M | 2 |  |  |  | ROZPOCET |  |  |  |  | 0 | 0 | 0 | 0 | 0 | 1 | 0 | 16 | -383256553
| VV |  | 18,05*1,1 'Přepočtené koeficientem množství |  | 19.855 | [12 empty] | VV | 2 | 2 | False | 1 | ROZPOCET
51 | K | 998776202 | Přesun hmot procentní pro podlahy povlakové v objektech v přes 6 do 12 m | % |  |  | 0 | CS ÚRS 2023 01 |  | základní |  | 0 | 0 | 0 | 0 | 0 | 16 | K | 2 |  |  |  | ROZPOCET |  |  |  |  | 0 | 0 | 0 | 0 | 0 | 1 | 0 | 16 | -595848128
| D | 784 | Dokončovací práce - malby a tapety |  |  |  | 0 |  |  |  |  | 0 |  | 0.040417 |  | 0 | 2 | D | 1 |  |  |  | ROZPOCET | [10 empty] | 0
52 | K | 784181101 | Základní akrylátová jednonásobná bezbarvá penetrace podkladu v místnostech výšky do 3,80 m | m2 | 82.483 |  | 0 | CS ÚRS 2023 01 |  | základní |  | 0 | 0.0002 | 0.016497 | 0 | 0 | 16 | K | 2 |  |  |  | ROZPOCET |  |  |  |  | 0 | 0 | 0 | 0 | 0 | 1 | 0 | 16 | 987107072
| VV |  | "přístavba" | [14 empty] | VV | 2 | 1 | True | 0 | ROZPOCET
| VV |  | "2np" | [14 empty] | VV | 2 | 1 | True | 0 | ROZPOCET
| VV |  | "216" (3,0+6,075)*2 *3,55 |  | 64.433 | [12 empty] | VV | 2 | 2 | True | 0 | ROZPOCET
| VV |  | "stropy" | [14 empty] | VV | 2 | 1 | True | 0 | ROZPOCET
| VV |  | "2np m.č. 216" 18,05 |  | 18.05 | [12 empty] | VV | 2 | 2 | True | 0 | ROZPOCET
| VV | malba1 | Součet |  | 82.483 | [12 empty] | VV | 2 | 4 | True | 1 | ROZPOCET
53 | K | 784221101 | Dvojnásobné bílé malby ze směsí za sucha dobře otěruvzdorných v místnostech do 3,80 m | m2 | 82.483 |  | 0 | CS ÚRS 2023 01 |  | základní |  | 0 | 0.00029 | 0.02392 | 0 | 0 | 16 | K | 2 |  |  |  | ROZPOCET |  |  |  |  | 0 | 0 | 0 | 0 | 0 | 1 | 0 | 16 | 570089217
| VV |  | malba1 |  | 82.483 | [12 empty] | VV | 2 | 2 | True | 1 | ROZPOCET

## SO 01.04_NEP - VYTÁPĚNÍ I...
{2b5a0fc5-553c-4331-a54b-04461bf73ec8}
2
| KRYCÍ LIST SOUPISU PRACÍ | [7 empty] | v --- níže se nacházejí doplnkové a pomocné údaje k sestavám --- v | [8 empty] | False
Stavba:
PŘÍSTAVBA A STAVEBNÍ ÚPRAVY DÍLEN HORSKÁ 258, VRCHLABÍ
Objekt:
I.ZP - I. etapa PŘÍSTAVBA - ZPŮSOBILÉ VÝDAJE
Soupis:
I.ZP-NEP - I. etapa PŘÍSTAVBA - NEPŘÍMÉ NÁKLADY
Úroveň 3:
SO 01.04_NEP - VYTÁPĚNÍ I.etapa
| KSO: |  |  |  |  | CC-CZ:
| Místo: |  | Vrchlabí |  |  | Datum: | 25. 10. 2023
| Zadavatel: |  |  |  |  | IČ:
|  | Královéhradecký kraj |  |  |  | DIČ:
| Uchazeč: |  |  |  |  | IČ: | Vyplň údaj
|  | Vyplň údaj |  |  |  | DIČ: | Vyplň údaj
| Projektant: |  |  |  |  | IČ:
DIČ:
| Zpracovatel: |  |  |  |  | IČ:
|  | IRBOS s.r.o. |  |  |  | DIČ:
Poznámka:
| Cena bez DPH | [5 empty] | 0
|  |  | Základ daně |  |  | Sazba daně | Výše daně
| DPH | základní | 0 |  |  | 21% | 0
|  | snížená | 0 |  |  | 15% | 0
|  | zákl. přenesená | 0 |  |  | 21% | 0
|  | sníž. přenesená | 0 |  |  | 15% | 0
|  | nulová | 0 |  |  | 0% | 0
| Cena s DPH |  |  | v | CZK |  | 0
| Projektant |  |  | Zpracovatel
| Datum a podpis: |  | Razítko | Datum a podpis: |  |  | Razítko
| Objednavatel |  |  | Uchazeč
| Datum a podpis: |  | Razítko | Datum a podpis: |  |  | Razítko
REKAPITULACE ČLENĚNÍ SOUPISU PRACÍ
Stavba:
PŘÍSTAVBA A STAVEBNÍ ÚPRAVY DÍLEN HORSKÁ 258, VRCHLABÍ
Objekt:
I.ZP - I. etapa PŘÍSTAVBA - ZPŮSOBILÉ VÝDAJE
Soupis:
I.ZP-NEP - I. etapa PŘÍSTAVBA - NEPŘÍMÉ NÁKLADY
Úroveň 3:
SO 01.04_NEP - VYTÁPĚNÍ I.etapa
Místo: |  |  | Vrchlabí |  |  | Datum: | 25. 10. 2023
Zadavatel: |  |  | Královéhradecký kraj |  |  | Projektant:
Uchazeč: |  |  | Vyplň údaj |  |  | Zpracovatel: | IRBOS s.r.o.
Kód dílu - Popis | [6 empty] | Cena celkem [CZK]
Náklady ze soupisu prací | [6 empty] | 0 | [11 empty] | -1
| PSV - Práce a dodávky PSV | [5 empty] | 0
| Ostatní - Ostatní náklady | [5 empty] | 0
SOUPIS PRACÍ
Stavba:
PŘÍSTAVBA A STAVEBNÍ ÚPRAVY DÍLEN HORSKÁ 258, VRCHLABÍ
Objekt:
I.ZP - I. etapa PŘÍSTAVBA - ZPŮSOBILÉ VÝDAJE
Soupis:
I.ZP-NEP - I. etapa PŘÍSTAVBA - NEPŘÍMÉ NÁKLADY
Úroveň 3:
SO 01.04_NEP - VYTÁPĚNÍ I.etapa
Místo: |  |  | Vrchlabí |  |  | Datum: | 25. 10. 2023
Zadavatel: |  |  | Královéhradecký kraj |  |  | Projektant:
Uchazeč: |  |  | Vyplň údaj |  |  | Zpracovatel: | IRBOS s.r.o.
PČ | Typ | Kód | Popis | MJ | Množství | J.cena [CZK] | Cena celkem [CZK] | Cenová soustava |  | DPH | J. Nh [h] | Nh celkem [h] | J. hmotnost [t] | Hmotnost celkem [t] | J. suť [t] | Suť Celkem [t]
Náklady soupisu celkem | [6 empty] | 0 |  |  |  |  | 0 |  | 0 |  | 0 |  | D | -1 | [7 empty] | 0
| D | PSV | Práce a dodávky PSV |  |  |  | 0 |  |  |  |  | 0 |  | 0 |  | 0 | 1 | D | 0 | ROZPOCET | [6 empty] | 0
| D | Ostatní | Ostatní náklady |  |  |  | 0 |  |  |  |  | 0 |  | 0 |  | 0 | 1 | D | 1 | ROZPOCET | [6 empty] | 0
1 | K | 0007510001 | Doprava na místo stavby a ostatní režijní náklady | h | 32 |  | 0 |  |  | základní |  | 0 | 0 | 0 | 0 | 0 | 4 | K | 2 | ROZPOCET | 0 | 0 | 0 | 0 | 0 | 1 | 0 | 4 | -2114817826
2 | K | 0007510002 | Spojovací, těsnící, montážní materiál, pomocné atypické ocelové konstrukce, třmeny, objímky, závěsy, apod. | kus | 1 |  | 0 |  |  | základní |  | 0 | 0 | 0 | 0 | 0 | 4 | K | 2 | ROZPOCET | 0 | 0 | 0 | 0 | 0 | 1 | 0 | 4 | -442171728
3 | K | 0007510003 | Pomocné zařízení při montáži zařízení výšky do 3 m ( lešení, přenosná mobilní plošina atd.) vč. jeho montáže a demontáže | kus | 1 |  | 0 |  |  | základní |  | 0 | 0 | 0 | 0 | 0 | 4 | K | 2 | ROZPOCET | 0 | 0 | 0 | 0 | 0 | 1 | 0 | 4 | 1701271488
4 | K | 0007510004 | Topná, provozní a dilatační zkoužka, včetně uzavření a zabezpečení konců potrubí | h | 48 |  | 0 |  |  | základní |  | 0 | 0 | 0 | 0 | 0 | 4 | K | 2 | ROZPOCET | 0 | 0 | 0 | 0 | 0 | 1 | 0 | 4 | -1665905876
5 | K | 0007510005 | Kompletní demontáž stávajícího otopného systému zahrnující demontáž armatur, demontáž rozvodných potrubí, demontáž otopných těles, odstranění tepelných izolací včetně ekologické likvidace demontovaného materiálu a odvozu na skládku | h | 56 |  | 0 |  |  | základní |  | 0 | 0 | 0 | 0 | 0 | 4 | K | 2 | ROZPOCET | 0 | 0 | 0 | 0 | 0 | 1 | 0 | 4 | -1573706338

## SO 01.05_NEP - VZDUCHOTEC...
{0f8fad56-872a-4a1f-8cac-b7ed0c228292}
2
| KRYCÍ LIST SOUPISU PRACÍ | [7 empty] | v --- níže se nacházejí doplnkové a pomocné údaje k sestavám --- v | [8 empty] | False
Stavba:
PŘÍSTAVBA A STAVEBNÍ ÚPRAVY DÍLEN HORSKÁ 258, VRCHLABÍ
Objekt:
I.ZP - I. etapa PŘÍSTAVBA - ZPŮSOBILÉ VÝDAJE
Soupis:
I.ZP-NEP - I. etapa PŘÍSTAVBA - NEPŘÍMÉ NÁKLADY
Úroveň 3:
SO 01.05_NEP - VZDUCHOTECHNIKA I.etapa
| KSO: |  |  |  |  | CC-CZ:
| Místo: |  | Vrchlabí |  |  | Datum: | 25. 10. 2023
| Zadavatel: |  |  |  |  | IČ:
|  | Královéhradecký kraj |  |  |  | DIČ:
| Uchazeč: |  |  |  |  | IČ: | Vyplň údaj
|  | Vyplň údaj |  |  |  | DIČ: | Vyplň údaj
| Projektant: |  |  |  |  | IČ:
DIČ:
| Zpracovatel: |  |  |  |  | IČ:
|  | IRBOS s.r.o. |  |  |  | DIČ:
Poznámka:
| Cena bez DPH | [5 empty] | 0
|  |  | Základ daně |  |  | Sazba daně | Výše daně
| DPH | základní | 0 |  |  | 21% | 0
|  | snížená | 0 |  |  | 15% | 0
|  | zákl. přenesená | 0 |  |  | 21% | 0
|  | sníž. přenesená | 0 |  |  | 15% | 0
|  | nulová | 0 |  |  | 0% | 0
| Cena s DPH |  |  | v | CZK |  | 0
| Projektant |  |  | Zpracovatel
| Datum a podpis: |  | Razítko | Datum a podpis: |  |  | Razítko
| Objednavatel |  |  | Uchazeč
| Datum a podpis: |  | Razítko | Datum a podpis: |  |  | Razítko
REKAPITULACE ČLENĚNÍ SOUPISU PRACÍ
Stavba:
PŘÍSTAVBA A STAVEBNÍ ÚPRAVY DÍLEN HORSKÁ 258, VRCHLABÍ
Objekt:
I.ZP - I. etapa PŘÍSTAVBA - ZPŮSOBILÉ VÝDAJE
Soupis:
I.ZP-NEP - I. etapa PŘÍSTAVBA - NEPŘÍMÉ NÁKLADY
Úroveň 3:
SO 01.05_NEP - VZDUCHOTECHNIKA I.etapa
Místo: |  |  | Vrchlabí |  |  | Datum: | 25. 10. 2023
Zadavatel: |  |  | Královéhradecký kraj |  |  | Projektant:
Uchazeč: |  |  | Vyplň údaj |  |  | Zpracovatel: | IRBOS s.r.o.
Kód dílu - Popis | [6 empty] | Cena celkem [CZK]
Náklady ze soupisu prací | [6 empty] | 0 | [11 empty] | -1
| PSV - Práce a dodávky PSV | [5 empty] | 0
| D1 - Ostatní náklady | [5 empty] | 0
SOUPIS PRACÍ
Stavba:
PŘÍSTAVBA A STAVEBNÍ ÚPRAVY DÍLEN HORSKÁ 258, VRCHLABÍ
Objekt:
I.ZP - I. etapa PŘÍSTAVBA - ZPŮSOBILÉ VÝDAJE
Soupis:
I.ZP-NEP - I. etapa PŘÍSTAVBA - NEPŘÍMÉ NÁKLADY
Úroveň 3:
SO 01.05_NEP - VZDUCHOTECHNIKA I.etapa
Místo: |  |  | Vrchlabí |  |  | Datum: | 25. 10. 2023
Zadavatel: |  |  | Královéhradecký kraj |  |  | Projektant:
Uchazeč: |  |  | Vyplň údaj |  |  | Zpracovatel: | IRBOS s.r.o.
PČ | Typ | Kód | Popis | MJ | Množství | J.cena [CZK] | Cena celkem [CZK] | Cenová soustava |  | DPH | J. Nh [h] | Nh celkem [h] | J. hmotnost [t] | Hmotnost celkem [t] | J. suť [t] | Suť Celkem [t]
Náklady soupisu celkem | [6 empty] | 0 |  |  |  |  | 0 |  | 0 |  | 0 |  | D | -1 | [7 empty] | 0
| D | PSV | Práce a dodávky PSV |  |  |  | 0 |  |  |  |  | 0 |  | 0 |  | 0 | 1 | D | 0 | ROZPOCET | [6 empty] | 0
| D | D1 | Ostatní náklady |  |  |  | 0 |  |  |  |  | 0 |  | 0 |  | 0 | 1 | D | 1 | ROZPOCET | [6 empty] | 0
1 | K | 01X101 | Přesun hmot vnitrostaveništní | kus | 1 |  | 0 |  |  | základní |  | 0 | 0 | 0 | 0 | 0 | 4 | K | 2 | ROZPOCET | 0 | 0 | 0 | 0 | 0 | 1 | 0 | 4 | -1106804908
2 | K | 01X102 | Příplatek k přesunu hmot za zvětšený přesun do 500 m | kus | 1 |  | 0 |  |  | základní |  | 0 | 0 | 0 | 0 | 0 | 4 | K | 2 | ROZPOCET | 0 | 0 | 0 | 0 | 0 | 1 | 0 | 4 | 841596870
3 | K | 01X103 | Zprovoznění zařízení, měření, zaregulování a uvedení do provozu | kus | 11 |  | 0 |  |  | základní |  | 0 | 0 | 0 | 0 | 0 | 4 | K | 2 | ROZPOCET | 0 | 0 | 0 | 0 | 0 | 1 | 0 | 4 | 482146312
4 | K | 01X104 | Dopravní a režijní náklady | kus | 1 |  | 0 |  |  | základní |  | 0 | 0 | 0 | 0 | 0 | 4 | K | 2 | ROZPOCET | 0 | 0 | 0 | 0 | 0 | 1 | 0 | 4 | -1015974954
5 | K | 01X105 | Stavební přípomoce včetně použitého materiálu zahrnující bourání, vrtání, drážkování, zpětné zapravení s úpravou povrchů, úklid a oststní pomocné práce | hod | 64 |  | 0 |  |  | základní |  | 0 | 0 | 0 | 0 | 0 | 4 | K | 2 | ROZPOCET | 0 | 0 | 0 | 0 | 0 | 1 | 0 | 4 | -1705275834
6 | K | 01X106 | Závěsový a montážní materiál | kg | 120 |  | 0 |  |  | základní |  | 0 | 0 | 0 | 0 | 0 | 4 | K | 2 | ROZPOCET | 0 | 0 | 0 | 0 | 0 | 1 | 0 | 4 | -222527514
7 | K | 01X107 | Pomocné ocelové konstrukce pro uložení potrubí a zařízení | kg | 60 |  | 0 |  |  | základní |  | 0 | 0 | 0 | 0 | 0 | 4 | K | 2 | ROZPOCET | 0 | 0 | 0 | 0 | 0 | 1 | 0 | 4 | -1658354504
8 | K | 01X108 | Montážní plošina přenosná pro práce výšky nad 3m - instalace a demontáž | kus | 1 |  | 0 |  |  | základní |  | 0 | 0 | 0 | 0 | 0 | 4 | K | 2 | ROZPOCET | 0 | 0 | 0 | 0 | 0 | 1 | 0 | 4 | -588406796
9 | K | 01X109 | Těsnění prostupů stavebních konstrukcí požární ucpávkou a požárním tmelem | kus | 12 |  | 0 |  |  | základní |  | 0 | 0 | 0 | 0 | 0 | 4 | K | 2 | ROZPOCET | 0 | 0 | 0 | 0 | 0 | 1 | 0 | 4 | -483254705

## SO 01.06_NEP - ELEKTROINS...
{1709829c-ad63-4546-8ec6-db0eb4e309d6}
2
| KRYCÍ LIST SOUPISU PRACÍ | [7 empty] | v --- níže se nacházejí doplnkové a pomocné údaje k sestavám --- v | [8 empty] | False
Stavba:
PŘÍSTAVBA A STAVEBNÍ ÚPRAVY DÍLEN HORSKÁ 258, VRCHLABÍ
Objekt:
I.ZP - I. etapa PŘÍSTAVBA - ZPŮSOBILÉ VÝDAJE
Soupis:
I.ZP-NEP - I. etapa PŘÍSTAVBA - NEPŘÍMÉ NÁKLADY
Úroveň 3:
SO 01.06_NEP - ELEKTROINSTALACE I.etapa PŘÍSTAVBA - VRN
| KSO: |  |  |  |  | CC-CZ:
| Místo: |  | Vrchlabí |  |  | Datum: | 25. 10. 2023
| Zadavatel: |  |  |  |  | IČ:
|  | Královéhradecký kraj |  |  |  | DIČ:
| Uchazeč: |  |  |  |  | IČ: | Vyplň údaj
|  | Vyplň údaj |  |  |  | DIČ: | Vyplň údaj
| Projektant: |  |  |  |  | IČ:
DIČ:
| Zpracovatel: |  |  |  |  | IČ:
|  | IRBOS s.r.o. |  |  |  | DIČ:
Poznámka:
| Cena bez DPH | [5 empty] | 0
|  |  | Základ daně |  |  | Sazba daně | Výše daně
| DPH | základní | 0 |  |  | 21% | 0
|  | snížená | 0 |  |  | 15% | 0
|  | zákl. přenesená | 0 |  |  | 21% | 0
|  | sníž. přenesená | 0 |  |  | 15% | 0
|  | nulová | 0 |  |  | 0% | 0
| Cena s DPH |  |  | v | CZK |  | 0
| Projektant |  |  | Zpracovatel
| Datum a podpis: |  | Razítko | Datum a podpis: |  |  | Razítko
| Objednavatel |  |  | Uchazeč
| Datum a podpis: |  | Razítko | Datum a podpis: |  |  | Razítko
REKAPITULACE ČLENĚNÍ SOUPISU PRACÍ
Stavba:
PŘÍSTAVBA A STAVEBNÍ ÚPRAVY DÍLEN HORSKÁ 258, VRCHLABÍ
Objekt:
I.ZP - I. etapa PŘÍSTAVBA - ZPŮSOBILÉ VÝDAJE
Soupis:
I.ZP-NEP - I. etapa PŘÍSTAVBA - NEPŘÍMÉ NÁKLADY
Úroveň 3:
SO 01.06_NEP - ELEKTROINSTALACE I.etapa PŘÍSTAVBA - VRN
Místo: |  |  | Vrchlabí |  |  | Datum: | 25. 10. 2023
Zadavatel: |  |  | Královéhradecký kraj |  |  | Projektant:
Uchazeč: |  |  | Vyplň údaj |  |  | Zpracovatel: | IRBOS s.r.o.
Kód dílu - Popis | [6 empty] | Cena celkem [CZK]
Náklady ze soupisu prací | [6 empty] | 0 | [11 empty] | -1
| VRN - Práce v VRN | [5 empty] | 0
SOUPIS PRACÍ
Stavba:
PŘÍSTAVBA A STAVEBNÍ ÚPRAVY DÍLEN HORSKÁ 258, VRCHLABÍ
Objekt:
I.ZP - I. etapa PŘÍSTAVBA - ZPŮSOBILÉ VÝDAJE
Soupis:
I.ZP-NEP - I. etapa PŘÍSTAVBA - NEPŘÍMÉ NÁKLADY
Úroveň 3:
SO 01.06_NEP - ELEKTROINSTALACE I.etapa PŘÍSTAVBA - VRN
Místo: |  |  | Vrchlabí |  |  | Datum: | 25. 10. 2023
Zadavatel: |  |  | Královéhradecký kraj |  |  | Projektant:
Uchazeč: |  |  | Vyplň údaj |  |  | Zpracovatel: | IRBOS s.r.o.
PČ | Typ | Kód | Popis | MJ | Množství | J.cena [CZK] | Cena celkem [CZK] | Cenová soustava |  | DPH | J. Nh [h] | Nh celkem [h] | J. hmotnost [t] | Hmotnost celkem [t] | J. suť [t] | Suť Celkem [t]
Náklady soupisu celkem | [6 empty] | 0 |  |  |  |  | 0 |  | 0 |  | 0 |  | D | -1 | [10 empty] | 0
| D | VRN | Práce v VRN |  |  |  | 0 |  |  |  |  | 0 |  | 0 |  | 0 | 5 | D | 0 |  |  |  | ROZPOCET | [6 empty] | 0
1 | K | OST 03 | Cestovné, úklid pracoviště | sou | 1 |  | 0 |  |  | základní |  | 0 | 0 | 0 | 0 | 0 | 4 | K | 1 |  |  |  | ROZPOCET | 0 | 0 | 0 | 0 | 0 | 1 | 0 | 4 | 1637729722
| VV |  | 1 |  | 1 | [12 empty] | VV | 1 | 2 | True | 1 | ROZPOCET
| VV |  | Dokumentace: D.1.4.d | [14 empty] | VV | 1 | 1 | True | 0 | ROZPOCET

## SO 01.07_NEP - VRN I.etap...
{b68cc8d0-67fd-4ab4-bddf-e7e91ecef70a}
2
| KRYCÍ LIST SOUPISU PRACÍ | [7 empty] | v --- níže se nacházejí doplnkové a pomocné údaje k sestavám --- v | [8 empty] | False
Stavba:
PŘÍSTAVBA A STAVEBNÍ ÚPRAVY DÍLEN HORSKÁ 258, VRCHLABÍ
Objekt:
I.ZP - I. etapa PŘÍSTAVBA - ZPŮSOBILÉ VÝDAJE
Soupis:
I.ZP-NEP - I. etapa PŘÍSTAVBA - NEPŘÍMÉ NÁKLADY
Úroveň 3:
SO 01.07_NEP - VRN I.etapa PŘÍSTAVBA
| KSO: |  |  |  |  | CC-CZ:
| Místo: |  | Vrchlabí |  |  | Datum: | 25. 10. 2023
| Zadavatel: |  |  |  |  | IČ:
|  | Královéhradecký kraj |  |  |  | DIČ:
| Uchazeč: |  |  |  |  | IČ: | Vyplň údaj
|  | Vyplň údaj |  |  |  | DIČ: | Vyplň údaj
| Projektant: |  |  |  |  | IČ:
DIČ:
| Zpracovatel: |  |  |  |  | IČ:
|  | IRBOS s.r.o. |  |  |  | DIČ:
Poznámka:
| Cena bez DPH | [5 empty] | 0
|  |  | Základ daně |  |  | Sazba daně | Výše daně
| DPH | základní | 0 |  |  | 21% | 0
|  | snížená | 0 |  |  | 15% | 0
|  | zákl. přenesená | 0 |  |  | 21% | 0
|  | sníž. přenesená | 0 |  |  | 15% | 0
|  | nulová | 0 |  |  | 0% | 0
| Cena s DPH |  |  | v | CZK |  | 0
| Projektant |  |  | Zpracovatel
| Datum a podpis: |  | Razítko | Datum a podpis: |  |  | Razítko
| Objednavatel |  |  | Uchazeč
| Datum a podpis: |  | Razítko | Datum a podpis: |  |  | Razítko
REKAPITULACE ČLENĚNÍ SOUPISU PRACÍ
Stavba:
PŘÍSTAVBA A STAVEBNÍ ÚPRAVY DÍLEN HORSKÁ 258, VRCHLABÍ
Objekt:
I.ZP - I. etapa PŘÍSTAVBA - ZPŮSOBILÉ VÝDAJE
Soupis:
I.ZP-NEP - I. etapa PŘÍSTAVBA - NEPŘÍMÉ NÁKLADY
Úroveň 3:
SO 01.07_NEP - VRN I.etapa PŘÍSTAVBA
Místo: |  |  | Vrchlabí |  |  | Datum: | 25. 10. 2023
Zadavatel: |  |  | Královéhradecký kraj |  |  | Projektant:
Uchazeč: |  |  | Vyplň údaj |  |  | Zpracovatel: | IRBOS s.r.o.
Kód dílu - Popis | [6 empty] | Cena celkem [CZK]
Náklady ze soupisu prací | [6 empty] | 0 | [11 empty] | -1
| VRN - Vedlejší rozpočtové náklady | [5 empty] | 0
| VRN1 - Průzkumné, geodetické a projektové práce | [5 empty] | 0
| VRN2 - Příprava staveniště | [5 empty] | 0
| VRN3 - Zařízení staveniště | [5 empty] | 0
| VRN4 - Inženýrská činnost | [5 empty] | 0
| VRN7 - Provozní vlivy | [5 empty] | 0
| VRN9 - Ostatní náklady | [5 empty] | 0
SOUPIS PRACÍ
Stavba:
PŘÍSTAVBA A STAVEBNÍ ÚPRAVY DÍLEN HORSKÁ 258, VRCHLABÍ
Objekt:
I.ZP - I. etapa PŘÍSTAVBA - ZPŮSOBILÉ VÝDAJE
Soupis:
I.ZP-NEP - I. etapa PŘÍSTAVBA - NEPŘÍMÉ NÁKLADY
Úroveň 3:
SO 01.07_NEP - VRN I.etapa PŘÍSTAVBA
Místo: |  |  | Vrchlabí |  |  | Datum: | 25. 10. 2023
Zadavatel: |  |  | Královéhradecký kraj |  |  | Projektant:
Uchazeč: |  |  | Vyplň údaj |  |  | Zpracovatel: | IRBOS s.r.o.
PČ | Typ | Kód | Popis | MJ | Množství | J.cena [CZK] | Cena celkem [CZK] | Cenová soustava |  | DPH | J. Nh [h] | Nh celkem [h] | J. hmotnost [t] | Hmotnost celkem [t] | J. suť [t] | Suť Celkem [t]
Náklady soupisu celkem | [6 empty] | 0 |  |  |  |  | 0 |  | 0 |  | 0 |  | D | -1 | [7 empty] | 0
| D | VRN | Vedlejší rozpočtové náklady |  |  |  | 0 |  |  |  |  | 0 |  | 0 |  | 0 | 5 | D | 0 | ROZPOCET | [6 empty] | 0
| D | VRN1 | Průzkumné, geodetické a projektové práce |  |  |  | 0 |  |  |  |  | 0 |  | 0 |  | 0 | 5 | D | 1 | ROZPOCET | [6 empty] | 0
1 | K | 010001001 | Průzkumné, geodetické a projektové práce- vytyčení stavby | sou | 1 |  | 0 |  |  | základní |  | 0 | 0 | 0 | 0 | 0 | 1024 | K | 2 | ROZPOCET | 0 | 0 | 0 | 0 | 0 | 1 | 0 | 1024 | -1155565191
2 | K | 010001002 | Průzkumné, geodetické a projektové práce - vytyčení sítí | sou | 1 |  | 0 |  |  | základní |  | 0 | 0 | 0 | 0 | 0 | 1024 | K | 2 | ROZPOCET | 0 | 0 | 0 | 0 | 0 | 1 | 0 | 1024 | 1115298355
3 | K | 010001003 | Průzkumné, geodetické a projektové práce - zaměření dokončené stavby | sou | 1 |  | 0 | předpokládaná cena z jiných realizací |  | základní |  | 0 | 0 | 0 | 0 | 0 | 1024 | K | 2 | ROZPOCET | 0 | 0 | 0 | 0 | 0 | 1 | 0 | 1024 | 432509831
4 | K | 010001004 | Průzkumné, geodetické a projektové práce - podklad pro zákres do KN | sou | 1 |  | 0 |  |  | základní |  | 0 | 0 | 0 | 0 | 0 | 1024 | K | 2 | ROZPOCET | 0 | 0 | 0 | 0 | 0 | 1 | 0 | 1024 | -1314537049
5 | K | 010001010 | Průzkumné, geodetické a projektové práce - dokumentace skutečného provedení stavby | sou | 1 |  | 0 |  |  | základní |  | 0 | 0 | 0 | 0 | 0 | 1024 | K | 2 | ROZPOCET | 0 | 0 | 0 | 0 | 0 | 1 | 0 | 1024 | 1722932753
6 | K | 010001020 | Průzkumné, geodetické a projektové práce - výrobní dokumentace | sou | 1 |  | 0 |  |  | základní |  | 0 | 0 | 0 | 0 | 0 | 1024 | K | 2 | ROZPOCET | 0 | 0 | 0 | 0 | 0 | 1 | 0 | 1024 | -1794541798
| D | VRN2 | Příprava staveniště |  |  |  | 0 |  |  |  |  | 0 |  | 0 |  | 0 | 5 | D | 1 | ROZPOCET | [6 empty] | 0
7 | K | 020001001 | Příprava staveniště - sondy | sou | 1 |  | 0 |  |  | základní |  | 0 | 0 | 0 | 0 | 0 | 1024 | K | 2 | ROZPOCET | 0 | 0 | 0 | 0 | 0 | 1 | 0 | 1024 | -582263060
| D | VRN3 | Zařízení staveniště |  |  |  | 0 |  |  |  |  | 0 |  | 0 |  | 0 | 5 | D | 1 | ROZPOCET | [6 empty] | 0
8 | K | 030001001 | Zařízení staveniště - náklady na zřízení | sou | 1 |  | 0 |  |  | základní |  | 0 | 0 | 0 | 0 | 0 | 1024 | K | 2 | ROZPOCET | 0 | 0 | 0 | 0 | 0 | 1 | 0 | 1024 | -1655293103
| P |  | Poznámka k položce: příprava podloží, osazení buněk pro zařízení staveniště minimální požadavky investora: buňka - kancelář byňky - zasedací místnost pro 10 osob vybavené sociálním zázemím, pitnou vodou, místo pro přípravu kávy, čaje WIFI připojení | [14 empty] | P | 2
9 | K | 030001002 | Zařízení staveniště - náklady na provoz a údržbu | měs | 12 |  | 0 |  |  | základní |  | 0 | 0 | 0 | 0 | 0 | 1024 | K | 2 | ROZPOCET | 0 | 0 | 0 | 0 | 0 | 1 | 0 | 1024 | -1728138401
| P |  | Poznámka k položce: minimální požadavky investora: buňka - kancelář byňky - zasedací místnost pro 10 osob vybavené sociálním zázemím, pitnou vodou, místo pro přípravu kávy, čaje WIFI připojení | [14 empty] | P | 2
10 | K | 030001003 | Zařízení staveniště - náklady na energie | měs | 12 |  | 0 |  |  | základní |  | 0 | 0 | 0 | 0 | 0 | 1024 | K | 2 | ROZPOCET | 0 | 0 | 0 | 0 | 0 | 1 | 0 | 1024 | 1647931730
| D | VRN4 | Inženýrská činnost |  |  |  | 0 |  |  |  |  | 0 |  | 0 |  | 0 | 5 | D | 1 | ROZPOCET | [6 empty] | 0
11 | K | 040001001 | Inženýrská činnost - kompletace a koordinace | sou | 1 |  | 0 | předpokládaná cena z jiných realizací |  | základní |  | 0 | 0 | 0 | 0 | 0 | 1024 | K | 2 | ROZPOCET | 0 | 0 | 0 | 0 | 0 | 1 | 0 | 1024 | -1192038562
12 | K | 040001002 | Inženýrská činnost - revize, zkoušky a měření | sou | 1 |  | 0 | předpokládaná cena z jiných realizací |  | základní |  | 0 | 0 | 0 | 0 | 0 | 1024 | K | 2 | ROZPOCET | 0 | 0 | 0 | 0 | 0 | 1 | 0 | 1024 | -1393258911
13 | K | 040001003 | Inženýrská činnost - odborný dohled statika | hzs | 50 |  | 0 |  |  | základní |  | 0 | 0 | 0 | 0 | 0 | 1024 | K | 2 | ROZPOCET | 0 | 0 | 0 | 0 | 0 | 1 | 0 | 1024 | 1220003791
14 | K | 040001004 | Inženýrská činnost - koordinátor BOZP | sou | 1 |  | 0 |  |  | základní |  | 0 | 0 | 0 | 0 | 0 | 1024 | K | 2 | ROZPOCET | 0 | 0 | 0 | 0 | 0 | 1 | 0 | 1024 | -952385594
| D | VRN7 | Provozní vlivy |  |  |  | 0 |  |  |  |  | 0 |  | 0 |  | 0 | 5 | D | 1 | ROZPOCET | [6 empty] | 0
15 | K | 070001000 | Provozní vlivy - stavba za provozu ve vedlejší budově | sou | 1 |  | 0 | předpokládaná cena z jiných realizací |  | základní |  | 0 | 0 | 0 | 0 | 0 | 1024 | K | 2 | ROZPOCET | 0 | 0 | 0 | 0 | 0 | 1 | 0 | 1024 | -1276956032
| D | VRN9 | Ostatní náklady |  |  |  | 0 |  |  |  |  | 0 |  | 0 |  | 0 | 5 | D | 1 | ROZPOCET | [6 empty] | 0
16 | K | 090001001 | Ostatní náklady - měření radonu | sou | 1 |  | 0 |  |  | základní |  | 0 | 0 | 0 | 0 | 0 | 1024 | K | 2 | ROZPOCET | 0 | 0 | 0 | 0 | 0 | 1 | 0 | 1024 | -1496285515
17 | K | 090001002 | Ostatní náklady - bilbord po dobu výstavby dle požadavků poskytovatele dotace | sou | 1 |  | 0 |  |  | základní |  | 0 | 0 | 0 | 0 | 0 | 1024 | K | 2 | ROZPOCET | 0 | 0 | 0 | 0 | 0 | 1 | 0 | 1024 | 1557964846
18 | K | 090001003 | Ostatní náklady - trvalá pamětní deska dle požadavků poskytovatele dotace | ks | 1 |  | 0 | předpokládaná cena z jiných realizací |  | základní |  | 0 | 0 | 0 | 0 | 0 | 1024 | K | 2 | ROZPOCET | 0 | 0 | 0 | 0 | 0 | 1 | 0 | 1024 | 1292873023

## SO 01.2_NEP - Zpevněné pl...
[18 empty] | {40f2e3d6-7734-49db-89f5-9acfcf6e3afb} | [5 empty] | dlazba | zámková dlažba | 157,793 | 2
[18 empty] | 2 | [5 empty] | odkop | odkopávky pro zpevněné plochy | 52,072 | 2
| KRYCÍ LIST SOUPISU PRACÍ | [7 empty] | v --- níže se nacházejí doplnkové a pomocné údaje k sestavám --- v | [8 empty] | False | [5 empty] | odvoz | odvoz výkopku a ornice | 66,982 | 2
[24 empty] | okap | okapový chodník | 39,378 | 2
| Stavba: | [22 empty] | ornice_stav | plocha skrývky zpevněných ploch | 189,929 | 2
|  | PŘÍSTAVBA A STAVEBNÍ ÚPRAVY DÍLEN HORSKÁ 258, VRCHLABÍ | [21 empty] | ornice_zpet | plocha ornice nová | 115,378 | 2
Objekt:
I.ZP - I. etapa PŘÍSTAVBA - ZPŮSOBILÉ VÝDAJE
Soupis:
I.ZP-NEP - I. etapa PŘÍSTAVBA - NEPŘÍMÉ NÁKLADY
Úroveň 3:
SO 01.2_NEP - Zpevněné plochy I.etapa PŘÍSTAVBA
| KSO: |  |  |  |  | CC-CZ:
| Místo: |  | Vrchlabí |  |  | Datum: | 25. 10. 2023
| Zadavatel: |  |  |  |  | IČ:
|  | Královéhradecký kraj |  |  |  | DIČ:
| Uchazeč: |  |  |  |  | IČ: | Vyplň údaj
|  | Vyplň údaj |  |  |  | DIČ: | Vyplň údaj
| Projektant: |  |  |  |  | IČ: | 25933094
|  | IRBOS s.r.o. |  |  |  | DIČ:
| Zpracovatel: |  |  |  |  | IČ:
|  | IRBOS s.r.o. |  |  |  | DIČ:
Poznámka:
| Cena bez DPH | [5 empty] | 0
|  |  | Základ daně |  |  | Sazba daně | Výše daně
| DPH | základní | 0 |  |  | 21% | 0
|  | snížená | 0 |  |  | 15% | 0
|  | zákl. přenesená | 0 |  |  | 21% | 0
|  | sníž. přenesená | 0 |  |  | 15% | 0
|  | nulová | 0 |  |  | 0% | 0
| Cena s DPH |  |  | v | CZK |  | 0
| Projektant |  |  | Zpracovatel
| Datum a podpis: |  | Razítko | Datum a podpis: |  |  | Razítko
| Objednavatel |  |  | Uchazeč
| Datum a podpis: |  | Razítko | Datum a podpis: |  |  | Razítko
REKAPITULACE ČLENĚNÍ SOUPISU PRACÍ
Stavba:
PŘÍSTAVBA A STAVEBNÍ ÚPRAVY DÍLEN HORSKÁ 258, VRCHLABÍ
Objekt:
I.ZP - I. etapa PŘÍSTAVBA - ZPŮSOBILÉ VÝDAJE
Soupis:
I.ZP-NEP - I. etapa PŘÍSTAVBA - NEPŘÍMÉ NÁKLADY
Úroveň 3:
SO 01.2_NEP - Zpevněné plochy I.etapa PŘÍSTAVBA
Místo: |  |  | Vrchlabí |  |  | Datum: | 25. 10. 2023
Zadavatel: |  |  | Královéhradecký kraj |  |  | Projektant: | IRBOS s.r.o.
Uchazeč: |  |  | Vyplň údaj |  |  | Zpracovatel: | IRBOS s.r.o.
Kód dílu - Popis | [6 empty] | Cena celkem [CZK]
Náklady ze soupisu prací | [6 empty] | 0 | [11 empty] | -1
| HSV - Práce a dodávky HSV | [5 empty] | 0
| 1 - Zemní práce | [5 empty] | 0
| 5 - Komunikace pozemní | [5 empty] | 0
| 6 - Úpravy povrchů, podlahy a osazování výplní | [5 empty] | 0
| 9 - Ostatní konstrukce a práce, bourání | [5 empty] | 0
| 998 - Přesun hmot | [5 empty] | 0
SOUPIS PRACÍ
Stavba:
PŘÍSTAVBA A STAVEBNÍ ÚPRAVY DÍLEN HORSKÁ 258, VRCHLABÍ
Objekt:
I.ZP - I. etapa PŘÍSTAVBA - ZPŮSOBILÉ VÝDAJE
Soupis:
I.ZP-NEP - I. etapa PŘÍSTAVBA - NEPŘÍMÉ NÁKLADY
Úroveň 3:
SO 01.2_NEP - Zpevněné plochy I.etapa PŘÍSTAVBA
Místo: |  |  | Vrchlabí |  |  | Datum: | 25. 10. 2023
Zadavatel: |  |  | Královéhradecký kraj |  |  | Projektant: | IRBOS s.r.o.
Uchazeč: |  |  | Vyplň údaj |  |  | Zpracovatel: | IRBOS s.r.o.
PČ | Typ | Kód | Popis | MJ | Množství | J.cena [CZK] | Cena celkem [CZK] | Cenová soustava |  | DPH | J. Nh [h] | Nh celkem [h] | J. hmotnost [t] | Hmotnost celkem [t] | J. suť [t] | Suť Celkem [t]
Náklady soupisu celkem | [6 empty] | 0 |  |  |  |  | 0 |  | 229.7861 |  | 0 |  | D | -1 | [14 empty] | 0
| D | HSV | Práce a dodávky HSV |  |  |  | 0 |  |  |  |  | 0 |  | 229.7861 |  | 0 | 1 | D | 0 |  |  |  | ROZPOCET | [10 empty] | 0
| D | 1 | Zemní práce |  |  |  | 0 |  |  |  |  | 0 |  | 1.2553 |  | 0 | 1 | D | 1 |  |  |  | ROZPOCET | [10 empty] | 0
1 | K | 116951201 | Úprava zemin vápnem nebo směsnými hydraulickými pojivy | m3 | 78.868 |  | 0 | CS ÚRS 2023 01 |  | základní |  | 0 | 0 | 0 | 0 | 0 | 4 | K | 2 |  |  |  | ROZPOCET |  |  |  |  | 0 | 0 | 0 | 0 | 0 | 1 | 0 | 4 | 1689183903
| VV |  | "C.6" | [14 empty] | VV | 2 | 1 | True | 0 | ROZPOCET
| VV |  | (okap+dlazba)*0,4 |  | 78.868 | [12 empty] | VV | 2 | 2 | True | 0 | ROZPOCET
| VV | vapno | Součet |  | 78.868 | [12 empty] | VV | 2 | 4 | True | 1 | ROZPOCET
2 | M | 58530170 | vápno nehašené CL 90-Q pro úpravu zemin standardní | t | 1.253 |  | 0 | CS ÚRS 2023 01 |  | základní |  | 0 | 1 | 1.253 | 0 | 0 | 8 | M | 2 |  |  |  | ROZPOCET |  |  |  |  | 0 | 0 | 0 | 0 | 0 | 1 | 0 | 4 | 1598098210
3 | K | 121151113 | Sejmutí ornice plochy do 500 m2 tl vrstvy do 200 mm strojně | m2 | 189.929 |  | 0 | CS ÚRS 2023 01 |  | základní |  | 0 | 0 | 0 | 0 | 0 | 4 | K | 2 |  |  |  | ROZPOCET |  |  |  |  | 0 | 0 | 0 | 0 | 0 | 1 | 0 | 4 | -1089300885
| VV |  | "C.6" | [14 empty] | VV | 2 | 1 | True | 0 | ROZPOCET
| VV |  | (8,82+1,2)*(13,745+5,21) |  | 189.929 | [12 empty] | VV | 2 | 2 | True | 0 | ROZPOCET
| VV | ornice_stav | Součet |  | 189.929 | [12 empty] | VV | 2 | 4 | True | 1 | ROZPOCET
4 | K | 122251104 | Odkopávky a prokopávky nezapažené v hornině třídy těžitelnosti I skupiny 3 objem do 500 m3 strojně | m3 | 52.072 |  | 0 | CS ÚRS 2023 01 |  | základní |  | 0 | 0 | 0 | 0 | 0 | 4 | K | 2 |  |  |  | ROZPOCET |  |  |  |  | 0 | 0 | 0 | 0 | 0 | 1 | 0 | 4 | -283733791
| VV |  | "C.6" | [14 empty] | VV | 2 | 1 | True | 0 | ROZPOCET
| VV |  | pro zpevněné plochy | [14 empty] | VV | 2 | 1 | True | 0 | ROZPOCET
| VV |  | dlazba *1,1 *0,3 |  | 52.072 | [12 empty] | VV | 2 | 2 | True | 0 | ROZPOCET
| VV | odkop | Součet |  | 52.072 | [12 empty] | VV | 2 | 4 | True | 1 | ROZPOCET
5 | K | 162251102 | Vodorovné přemístění přes 20 do 50 m výkopku/sypaniny z horniny třídy těžitelnosti I skupiny 1 až 3 | m3 | 61.062 |  | 0 | CS ÚRS 2023 01 |  | základní |  | 0 | 0 | 0 | 0 | 0 | 4 | K | 2 |  |  |  | ROZPOCET |  |  |  |  | 0 | 0 | 0 | 0 | 0 | 1 | 0 | 4 | -852843537
| VV |  | ornice_stav*0,2 |  | 37.986 | [12 empty] | VV | 2 | 2 | True | 0 | ROZPOCET
| VV |  | ornice_zpet*0,2 |  | 23.076 | [12 empty] | VV | 2 | 2 | True | 0 | ROZPOCET
| VV |  | Součet |  | 61.062 | [12 empty] | VV | 2 | 4 | True | 1 | ROZPOCET
6 | K | 162551108 | Vodorovné přemístění přes 2 500 do 3000 m výkopku/sypaniny z horniny třídy těžitelnosti I skupiny 1 až 3 | m3 | 66.982 |  | 0 | CS ÚRS 2023 01 |  | základní |  | 0 | 0 | 0 | 0 | 0 | 4 | K | 2 |  |  |  | ROZPOCET |  |  |  |  | 0 | 0 | 0 | 0 | 0 | 1 | 0 | 4 | -1139511260
| VV |  | ornice_stav*0,2 - ornice_zpet*0,2 |  | 14.91 | [12 empty] | VV | 2 | 2 | True | 0 | ROZPOCET
| VV |  | odkop |  | 52.072 | [12 empty] | VV | 2 | 2 | True | 0 | ROZPOCET
| VV | odvoz | Součet |  | 66.982 | [12 empty] | VV | 2 | 4 | True | 1 | ROZPOCET
7 | K | 167151111 | Nakládání výkopku z hornin třídy těžitelnosti I skupiny 1 až 3 přes 100 m3 | m3 | 215.965 |  | 0 | CS ÚRS 2023 01 |  | základní |  | 0 | 0 | 0 | 0 | 0 | 4 | K | 2 |  |  |  | ROZPOCET |  |  |  |  | 0 | 0 | 0 | 0 | 0 | 1 | 0 | 4 | -200086512
| VV |  | ornice_stav |  | 189.929 | [12 empty] | VV | 2 | 2 | True | 0 | ROZPOCET
| VV |  | odkop/2 |  | 26.036 | [12 empty] | VV | 2 | 2 | True | 0 | ROZPOCET
| VV |  | Součet |  | 215.965 | [12 empty] | VV | 2 | 4 | True | 1 | ROZPOCET
8 | K | 171201231 | Poplatek za uložení zeminy a kamení na recyklační skládce (skládkovné) kód odpadu 17 05 04 | t | 120.568 |  | 0 | CS ÚRS 2023 01 |  | základní |  | 0 | 0 | 0 | 0 | 0 | 4 | K | 2 |  |  |  | ROZPOCET |  |  |  |  | 0 | 0 | 0 | 0 | 0 | 1 | 0 | 4 | -703111234
| VV |  | odvoz *1,8 |  | 120.568 | [12 empty] | VV | 2 | 2 | True | 1 | ROZPOCET
9 | K | 171251201 | Uložení sypaniny na skládky nebo meziskládky | m3 | 66.982 |  | 0 | CS ÚRS 2023 01 |  | základní |  | 0 | 0 | 0 | 0 | 0 | 4 | K | 2 |  |  |  | ROZPOCET |  |  |  |  | 0 | 0 | 0 | 0 | 0 | 1 | 0 | 4 | 573222089
| VV |  | odvoz |  | 66.982 | [12 empty] | VV | 2 | 2 | True | 1 | ROZPOCET
10 | K | 181311103 | Rozprostření ornice tl vrstvy do 200 mm v rovině nebo ve svahu do 1:5 ručně | m2 | 115.378 |  | 0 | CS ÚRS 2023 01 |  | základní |  | 0 | 0 | 0 | 0 | 0 | 4 | K | 2 |  |  |  | ROZPOCET |  |  |  |  | 0 | 0 | 0 | 0 | 0 | 1 | 0 | 4 | 622072877
| VV |  | "C.6" | [14 empty] | VV | 2 | 1 | True | 0 | ROZPOCET
| VV |  | "u přístavby" | [14 empty] | VV | 2 | 1 | True | 0 | ROZPOCET
| VV |  | (5,21-0,5)*(0,7+5,895) |  | 31.062 | [12 empty] | VV | 2 | 2 | True | 0 | ROZPOCET
| VV |  | 0,7*(9,455+5,21) |  | 10.266 | [12 empty] | VV | 2 | 2 | True | 0 | ROZPOCET
| VV |  | 3,7*6,5 |  | 24.05 | [12 empty] | VV | 2 | 2 | True | 0 | ROZPOCET
| VV |  | "dosypání" 50 |  | 50 | [12 empty] | VV | 2 | 2 | True | 0 | ROZPOCET
| VV | ornice_zpet | Součet |  | 115.378 | [12 empty] | VV | 2 | 4 | True | 1 | ROZPOCET
11 | K | 181411131 | Založení parkového trávníku výsevem pl do 1000 m2 v rovině a ve svahu do 1:5 | m2 | 115.378 |  | 0 | CS ÚRS 2023 01 |  | základní |  | 0 | 0 | 0 | 0 | 0 | 4 | K | 2 |  |  |  | ROZPOCET |  |  |  |  | 0 | 0 | 0 | 0 | 0 | 1 | 0 | 4 | -1188359587
| VV |  | "C.6" | [14 empty] | VV | 2 | 1 | True | 0 | ROZPOCET
| VV |  | ornice_zpet |  | 115.378 | [12 empty] | VV | 2 | 2 | True | 0 | ROZPOCET
| VV |  | Součet |  | 115.378 | [12 empty] | VV | 2 | 4 | True | 1 | ROZPOCET
12 | M | 00572410 | osivo směs travní parková | kg | 2.308 |  | 0 | CS ÚRS 2023 01 |  | základní |  | 0 | 0.001 | 0.002308 | 0 | 0 | 8 | M | 2 |  |  |  | ROZPOCET |  |  |  |  | 0 | 0 | 0 | 0 | 0 | 1 | 0 | 4 | 952055615
| VV |  | 115,378*0,02 'Přepočtené koeficientem množství |  | 2.308 | [12 empty] | VV | 2 | 2 | False | 1 | ROZPOCET
13 | K | 181951112 | Úprava pláně v hornině třídy těžitelnosti I skupiny 1 až 3 se zhutněním strojně | m2 | 157.793 |  | 0 | CS ÚRS 2023 01 |  | základní |  | 0 | 0 | 0 | 0 | 0 | 4 | K | 2 |  |  |  | ROZPOCET |  |  |  |  | 0 | 0 | 0 | 0 | 0 | 1 | 0 | 4 | 1772616348
| VV |  | "C.6 pro zpevněné plochy" | [14 empty] | VV | 2 | 1 | True | 0 | ROZPOCET
| VV |  | dlazba |  | 157.793 | [12 empty] | VV | 2 | 2 | True | 0 | ROZPOCET
| VV |  | Součet |  | 157.793 | [12 empty] | VV | 2 | 4 | True | 1 | ROZPOCET
| D | 5 | Komunikace pozemní |  |  |  | 0 |  |  |  |  | 0 |  | 191.7923 |  | 0 | 1 | D | 1 |  |  |  | ROZPOCET | [10 empty] | 0
14 | K | 564831111 | Podklad ze štěrkodrtě ŠD tl 100 mm | m2 | 39.378 |  | 0 | CS ÚRS 2023 01 |  | základní |  | 0 | 0.23 | 9.0569 | 0 | 0 | 4 | K | 2 |  |  |  | ROZPOCET |  |  |  |  | 0 | 0 | 0 | 0 | 0 | 1 | 0 | 4 | -267433043
| VV |  | okap |  | 39.378 | [12 empty] | VV | 2 | 2 | True | 1 | ROZPOCET
15 | K | 564861111 | Podklad ze štěrkodrtě ŠD tl 200 mm | m2 | 157.793 |  | 0 | CS ÚRS 2023 01 |  | základní |  | 0 | 0.46 | 72.5848 | 0 | 0 | 4 | K | 2 |  |  |  | ROZPOCET |  |  |  |  | 0 | 0 | 0 | 0 | 0 | 1 | 0 | 4 | -1291595418
| VV |  | dlazba |  | 157.793 | [12 empty] | VV | 2 | 2 | True | 1 | ROZPOCET
16 | K | 567132111 | Podklad ze směsi stmelené cementem SC C 8/10 (KSC I) tl 160 mm | m2 | 157.793 |  | 0 | CS ÚRS 2023 01 |  | základní |  | 0 | 0.40869 | 64.4884 | 0 | 0 | 4 | K | 2 |  |  |  | ROZPOCET |  |  |  |  | 0 | 0 | 0 | 0 | 0 | 1 | 0 | 4 | -1968094174
| VV |  | dlazba |  | 157.793 | [12 empty] | VV | 2 | 2 | True | 1 | ROZPOCET
17 | K | 596212213 | Kladení zámkové dlažby pozemních komunikací tl 80 mm skupiny A pl přes 300 m2 | m2 | 157.793 |  | 0 | CS ÚRS 2023 01 |  | základní |  | 0 | 0.11162 | 17.6129 | 0 | 0 | 4 | K | 2 |  |  |  | ROZPOCET |  |  |  |  | 0 | 0 | 0 | 0 | 0 | 1 | 0 | 4 | 786017072
| VV |  | "C.6" | [14 empty] | VV | 2 | 1 | True | 0 | ROZPOCET
| VV |  | 157,793 |  | 157.793 | [12 empty] | VV | 2 | 2 | True | 0 | ROZPOCET
| VV | dlazba | Součet |  | 157.793 | [12 empty] | VV | 2 | 4 | True | 1 | ROZPOCET
26 | M | 59245020 | dlažba tvar obdélník betonová 200x100x80mm přírodní | m2 | 159.371 |  | 0 | CS ÚRS 2023 01 |  | základní |  | 0 | 0.176 | 28.0493 | 0 | 0 | 8 | M | 2 |  |  |  | ROZPOCET |  |  |  |  | 0 | 0 | 0 | 0 | 0 | 1 | 0 | 4 | -6906409
| VV |  | 157,793*1,01 'Přepočtené koeficientem množství |  | 159.371 | [12 empty] | VV | 2 | 2 | False | 1 | ROZPOCET
| D | 6 | Úpravy povrchů, podlahy a osazování výplní |  |  |  | 0 |  |  |  |  | 0 |  | 11.1684 |  | 0 | 1 | D | 1 |  |  |  | ROZPOCET | [10 empty] | 0
19 | K | 637211122 | Okapový chodník z betonových dlaždic tl 60 mm kladených do písku se zalitím spár MC | m2 | 39.378 |  | 0 | CS ÚRS 2023 01 |  | základní |  | 0 | 0.28362 | 11.1684 | 0 | 0 | 4 | K | 2 |  |  |  | ROZPOCET |  |  |  |  | 0 | 0 | 0 | 0 | 0 | 1 | 0 | 4 | -1213890474
| VV |  | "C.6" | [14 empty] | VV | 2 | 1 | True | 0 | ROZPOCET
| VV |  | "přístavba" | [14 empty] | VV | 2 | 1 | True | 0 | ROZPOCET
| VV |  | (5,21+7,03+7,885+32,565+0,5*2+15,44+0,5+6,375+2,75)*0,5 |  | 39.378 | [12 empty] | VV | 2 | 2 | True | 0 | ROZPOCET
| VV | okap | Součet |  | 39.378 | [12 empty] | VV | 2 | 4 | True | 1 | ROZPOCET
| D | 9 | Ostatní konstrukce a práce, bourání |  |  |  | 0 |  |  |  |  | 0 |  | 25.5701 |  | 0 | 1 | D | 1 |  |  |  | ROZPOCET | [10 empty] | 0
20 | K | 916131213 | Osazení silničního obrubníku betonového stojatého s boční opěrou do lože z betonu prostého | m | 26.86 |  | 0 | CS ÚRS 2023 01 |  | základní |  | 0 | 0.1554 | 4.174 | 0 | 0 | 4 | K | 2 |  |  |  | ROZPOCET |  |  |  |  | 0 | 0 | 0 | 0 | 0 | 1 | 0 | 4 | -257724072
21 | M | 59217031 | obrubník betonový silniční 1000x150x250mm | m | 29 |  | 0 | CS ÚRS 2023 01 |  | základní |  | 0 | 0.08 | 2.32 | 0 | 0 | 8 | M | 2 |  |  |  | ROZPOCET |  |  |  |  | 0 | 0 | 0 | 0 | 0 | 1 | 0 | 4 | 1927283876
| VV |  | 27,6190476190476*1,05 'Přepočtené koeficientem množství |  | 29 | [12 empty] | VV | 2 | 2 | False | 1 | ROZPOCET
22 | K | 916231213 | Osazení chodníkového obrubníku betonového stojatého s boční opěrou do lože z betonu prostého | m | 82.755 |  | 0 | CS ÚRS 2023 01 |  | základní |  | 0 | 0.1295 | 10.7168 | 0 | 0 | 4 | K | 2 |  |  |  | ROZPOCET |  |  |  |  | 0 | 0 | 0 | 0 | 0 | 1 | 0 | 4 | -1298821683
| VV |  | "k okapovému chodníku" | [14 empty] | VV | 2 | 1 | True | 0 | ROZPOCET
| VV |  | "C.6" | [14 empty] | VV | 2 | 1 | True | 0 | ROZPOCET
| VV |  | "přístavba" | [14 empty] | VV | 2 | 1 | True | 0 | ROZPOCET
| VV |  | (5,21+7,03+7,885+32,565+0,5*2+15,44+0,5+6,375+2,75)+0,5*2*4 |  | 82.755 | [12 empty] | VV | 2 | 2 | True | 0 | ROZPOCET
| VV |  | Součet |  | 82.755 | [12 empty] | VV | 2 | 4 | True | 1 | ROZPOCET
23 | M | 59217017 | obrubník betonový chodníkový 1000x100x250mm | m | 87 |  | 0 | CS ÚRS 2023 01 |  | základní |  | 0 | 0.05612 | 4.8824 | 0 | 0 | 8 | M | 2 |  |  |  | ROZPOCET |  |  |  |  | 0 | 0 | 0 | 0 | 0 | 1 | 0 | 4 | 1049266258
| VV |  | 82,8571428571428*1,05 'Přepočtené koeficientem množství |  | 87 | [12 empty] | VV | 2 | 2 | False | 1 | ROZPOCET
24 | K | 935114112 | Mikroštěrbinový odvodňovací betonový žlab 220x260 mm se spádem dna 0,5 % se základem | m | 13.6 |  | 0 | CS ÚRS 2023 01 |  | základní |  | 0 | 0.25565 | 3.4768 | 0 | 0 | 4 | K | 2 |  |  |  | ROZPOCET |  |  |  |  | 0 | 0 | 0 | 0 | 0 | 1 | 0 | 4 | 1848019884
| VV |  | "C.6" | [14 empty] | VV | 2 | 1 | True | 0 | ROZPOCET
| VV |  | 13,6 |  | 13.6 | [12 empty] | VV | 2 | 2 | True | 0 | ROZPOCET
| VV |  | Součet |  | 13.6 | [12 empty] | VV | 2 | 4 | True | 1 | ROZPOCET
| D | 998 | Přesun hmot |  |  |  | 0 |  |  |  |  | 0 |  | 0 |  | 0 | 1 | D | 1 |  |  |  | ROZPOCET | [10 empty] | 0
25 | K | 998223011 | Přesun hmot pro pozemní komunikace s krytem dlážděným | t | 229.786 |  | 0 | CS ÚRS 2023 01 |  | základní |  | 0 | 0 | 0 | 0 | 0 | 4 | K | 2 |  |  |  | ROZPOCET |  |  |  |  | 0 | 0 | 0 | 0 | 0 | 1 | 0 | 4 | -1743026909

## IO 01_NEP - VENKOVNÍ KANA...
{74edc068-afdd-4cd8-ac8e-4b05f1a39b5c}
2
| KRYCÍ LIST SOUPISU PRACÍ | [7 empty] | v --- níže se nacházejí doplnkové a pomocné údaje k sestavám --- v | [8 empty] | False
Stavba:
PŘÍSTAVBA A STAVEBNÍ ÚPRAVY DÍLEN HORSKÁ 258, VRCHLABÍ
Objekt:
I.ZP - I. etapa PŘÍSTAVBA - ZPŮSOBILÉ VÝDAJE
Soupis:
I.ZP-NEP - I. etapa PŘÍSTAVBA - NEPŘÍMÉ NÁKLADY
Úroveň 3:
IO 01_NEP - VENKOVNÍ KANALIZACE A PŘÍPOJKA KANALIZACE I.etapa PŘÍSTAVBA - VRN
| KSO: |  |  |  |  | CC-CZ:
| Místo: |  | Vrchlabí |  |  | Datum: | 25. 10. 2023
| Zadavatel: |  |  |  |  | IČ:
|  | Královéhradecký kraj |  |  |  | DIČ:
| Uchazeč: |  |  |  |  | IČ: | Vyplň údaj
|  | Vyplň údaj |  |  |  | DIČ: | Vyplň údaj
| Projektant: |  |  |  |  | IČ:
DIČ:
| Zpracovatel: |  |  |  |  | IČ:
|  | IRBOS s.r.o. |  |  |  | DIČ:
Poznámka:
| Cena bez DPH | [5 empty] | 0
|  |  | Základ daně |  |  | Sazba daně | Výše daně
| DPH | základní | 0 |  |  | 21% | 0
|  | snížená | 0 |  |  | 15% | 0
|  | zákl. přenesená | 0 |  |  | 21% | 0
|  | sníž. přenesená | 0 |  |  | 15% | 0
|  | nulová | 0 |  |  | 0% | 0
| Cena s DPH |  |  | v | CZK |  | 0
| Projektant |  |  | Zpracovatel
| Datum a podpis: |  | Razítko | Datum a podpis: |  |  | Razítko
| Objednavatel |  |  | Uchazeč
| Datum a podpis: |  | Razítko | Datum a podpis: |  |  | Razítko
REKAPITULACE ČLENĚNÍ SOUPISU PRACÍ
Stavba:
PŘÍSTAVBA A STAVEBNÍ ÚPRAVY DÍLEN HORSKÁ 258, VRCHLABÍ
Objekt:
I.ZP - I. etapa PŘÍSTAVBA - ZPŮSOBILÉ VÝDAJE
Soupis:
I.ZP-NEP - I. etapa PŘÍSTAVBA - NEPŘÍMÉ NÁKLADY
Úroveň 3:
IO 01_NEP - VENKOVNÍ KANALIZACE A PŘÍPOJKA KANALIZACE I.etapa PŘÍSTAVBA - VRN
Místo: |  |  | Vrchlabí |  |  | Datum: | 25. 10. 2023
Zadavatel: |  |  | Královéhradecký kraj |  |  | Projektant:
Uchazeč: |  |  | Vyplň údaj |  |  | Zpracovatel: | IRBOS s.r.o.
Kód dílu - Popis | [6 empty] | Cena celkem [CZK]
Náklady ze soupisu prací | [6 empty] | 0 | [11 empty] | -1
| VRN - Vedlejší rozpočtové náklady | [5 empty] | 0
| VRN1 - Průzkumné, geodetické a projektové práce | [5 empty] | 0
SOUPIS PRACÍ
Stavba:
PŘÍSTAVBA A STAVEBNÍ ÚPRAVY DÍLEN HORSKÁ 258, VRCHLABÍ
Objekt:
I.ZP - I. etapa PŘÍSTAVBA - ZPŮSOBILÉ VÝDAJE
Soupis:
I.ZP-NEP - I. etapa PŘÍSTAVBA - NEPŘÍMÉ NÁKLADY
Úroveň 3:
IO 01_NEP - VENKOVNÍ KANALIZACE A PŘÍPOJKA KANALIZACE I.etapa PŘÍSTAVBA - VRN
Místo: |  |  | Vrchlabí |  |  | Datum: | 25. 10. 2023
Zadavatel: |  |  | Královéhradecký kraj |  |  | Projektant:
Uchazeč: |  |  | Vyplň údaj |  |  | Zpracovatel: | IRBOS s.r.o.
PČ | Typ | Kód | Popis | MJ | Množství | J.cena [CZK] | Cena celkem [CZK] | Cenová soustava |  | DPH | J. Nh [h] | Nh celkem [h] | J. hmotnost [t] | Hmotnost celkem [t] | J. suť [t] | Suť Celkem [t]
Náklady soupisu celkem | [6 empty] | 0 |  |  |  |  | 0 |  | 0 |  | 0 |  | D | -1 | [7 empty] | 0
| D | VRN | Vedlejší rozpočtové náklady |  |  |  | 0 |  |  |  |  | 0 |  | 0 |  | 0 | 5 | D | 0 | ROZPOCET | [6 empty] | 0
| D | VRN1 | Průzkumné, geodetické a projektové práce |  |  |  | 0 |  |  |  |  | 0 |  | 0 |  | 0 | 5 | D | 1 | ROZPOCET | [6 empty] | 0
1 | K | 012203000 | Geodetické práce při provádění stavby | kpl | 1 |  | 0 |  |  | základní |  | 0 | 0 | 0 | 0 | 0 | 4 | K | 2 | ROZPOCET | 0 | 0 | 0 | 0 | 0 | 1 | 0 | 4 | -1058444363
2 | K | 013254000 | Dokumentace skutečného provedení stavby | kpl | 1 |  | 0 |  |  | základní |  | 0 | 0 | 0 | 0 | 0 | 4 | K | 2 | ROZPOCET | 0 | 0 | 0 | 0 | 0 | 1 | 0 | 4 | 905400950

## SO 02.01 - STAVEBNÍ ČÁST ...
[18 empty] | {33266e27-2065-4854-a67d-e6c8a3255594} | [5 empty] | atika | skladby konstrukcí - povrch atiky | 7,371 | 2
[18 empty] | 2 | [5 empty] | fas_apu | okenní APU lišty | 370,775 | 2
| KRYCÍ LIST SOUPISU PRACÍ | [7 empty] | v --- níže se nacházejí doplnkové a pomocné údaje k sestavám --- v | [8 empty] | False | [5 empty] | fas_roh | dasádní rohy | 426,775 | 2
[24 empty] | fas1 | zateplení podhledu | 6,765 | 2
| Stavba: | [22 empty] | fas2 | plocha zateplení | 733,587 | 2
|  | PŘÍSTAVBA A STAVEBNÍ ÚPRAVY DÍLEN HORSKÁ 258, VRCHLABÍ | [21 empty] | fas3 | plocha zateplení ostění | 370,775 | 2
| Objekt: | [22 empty] | fas4 | plocha zateplení ostění | 8,217 | 2
|  | II.ZP - II. etapa STAVEBNÍ ÚPRAVY - ZPŮSOBILÉ VÝDAJE | [21 empty] | iz_atika | skladby konstrukcí - izolace temene atiky | 5,66 | 2
| Soupis: | [22 empty] | jamy1 | objem hloubení jam | 11,938 | 2
|  | II.ZP-HL - II. etapa STAVEBNÍ ÚPRAVY - HLAVNÍ ČÁST | [21 empty] | malba1 | plocha maleb v místnosti v. do 3,8m | 2681,028 | 2
| Úroveň 3: | [22 empty] | obklady | celková plocha obkladů | 139,739 | 2
|  | SO 02.01 - STAVEBNÍ ČÁST II.etapa STAVEBNÍ ÚPRAVY | [21 empty] | obklady2 | plocha obkladů na lepidlo s perlinkou (na porobeton) | 78,353 | 2
[24 empty] | odkop_vne | odkopávky přístavba | 0 | 2
| KSO: |  |  |  |  | CC-CZ: | [17 empty] | odkop_vni | odkopávky vnitřní | 5,478 | 2
| Místo: |  | Vrchlabí |  |  | Datum: | 25. 10. 2023 | [16 empty] | odvoz | odvoz výkopku | 17,53 | 2
[24 empty] | om_sten2 | omítka stěn na přizdívkách | 226,022 | 2
| Zadavatel: |  |  |  |  | IČ: | [17 empty] | ornice_stav | plocha skrývky ornice | 0 | 2
|  | Královéhradecký kraj |  |  |  | DIČ: | [17 empty] | P10 | skladba podlahy P10 | 67,91 | 3
[24 empty] | P11 | skladba podlahy P11 | 5,23 | 3
| Uchazeč: |  |  |  |  | IČ: | Vyplň údaj | [16 empty] | P12 | skladba podlahy P12 | 4,53 | 3
|  | Vyplň údaj |  |  |  | DIČ: | Vyplň údaj | [16 empty] | P13 | skladba podlahy P13 | 28,64 | 3
[24 empty] | P14 | skladba podlahy P14 | 155,22 | 3
| Projektant: |  |  |  |  | IČ: | 25933094 | [16 empty] | P15 | skladba podlahy P15 | 7,66 | 3
|  | IRBOS s.r.o. |  |  |  | DIČ: | [17 empty] | P16 | skladba podlahy P16 | 5,83 | 3
[24 empty] | P17 | skladba podlahy P17 | 3,06 | 3
| Zpracovatel: |  |  |  |  | IČ: | [17 empty] | P18 | skladba podlahy P18 | 1,77 | 3
|  | IRBOS s.r.o. |  |  |  | DIČ: | [17 empty] | P19 | skladba podlahy P19 | 4,53 | 3
[24 empty] | P20 | skladba podlahy P20 | 38,94 | 3
| Poznámka: | [22 empty] | P8 | skladba podlahy P8 | 63,49 | 3
[24 empty] | P9 | skladba podlahy P9 | 401,18 | 3
[24 empty] | plocha | podlahová plocha celého objektu | 1018,15 | 2
[24 empty] | pricky_stav1 | plocha příček tl. 100mm porobeton ve stávajícím | 53,309 | 2
| Cena bez DPH | [5 empty] | 0 | [16 empty] | pricky_stav2 | plocha příček tl. 125mm porobeton ve stávajícím | 34,484 | 2
[24 empty] | ryhy1 | objem hloubení rýh | 8,494 | 2
|  |  | Základ daně |  |  | Sazba daně | Výše daně | [16 empty] | S1_2 | plochá střecha | 99,29 | 3
| DPH | základní | 0 |  |  | 21% | 0 | [16 empty] | S10 | skladba kcí S10 | 27,02 | 3
|  | snížená | 0 |  |  | 15% | 0 | [16 empty] | S12 | skladba kcí S12 | 6,93 | 3
|  | zákl. přenesená | 0 |  |  | 21% | 0 | [16 empty] | S2 | plochá střecha | 22,86 | 3
|  | sníž. přenesená | 0 |  |  | 15% | 0 | [16 empty] | S4 | PVC krytina | 21,8 | 3
|  | nulová | 0 |  |  | 0% | 0 | [16 empty] | S5 | skladba kcí S5 | 102,68 | 3
[24 empty] | S6 | skladba kcí S6 | 166,22 | 3
| Cena s DPH |  |  | v | CZK |  | 0 | [16 empty] | S7_1 | skladba kcí S7.1 | 19,9 | 3
[24 empty] | S7_2 | skladba kcí S7.2 | 3,07 | 3
[24 empty] | S8 | skladba kcí S8 | 31,86 | 3
[24 empty] | S9 | skladba kcí S9 | 10,58 | 3
[24 empty] | strecha_pl | plochá střecha | 166,719 | 2
[24 empty] | strecha_stav | plocha stávající střechy | 170,022 | 2
[24 empty] | vne_leseni | venkovní lešení | 812,751 | 2
| Projektant |  |  | Zpracovatel | [19 empty] | Z2 | skladba střechy přístavby - Z2 atika | 15,398 | 2
[24 empty] | zaklady | objem základových pasů | 7,078 | 2
[24 empty] | zasyp1 | zásyp uvnitř objektu | 2,25 | 2
[24 empty] | zasyp2 | objem zásypů k základům | 6,13 | 2
| Datum a podpis: |  | Razítko | Datum a podpis: |  |  | Razítko
| Objednavatel |  |  | Uchazeč
| Datum a podpis: |  | Razítko | Datum a podpis: |  |  | Razítko
REKAPITULACE ČLENĚNÍ SOUPISU PRACÍ
Stavba:
PŘÍSTAVBA A STAVEBNÍ ÚPRAVY DÍLEN HORSKÁ 258, VRCHLABÍ
Objekt:
II.ZP - II. etapa STAVEBNÍ ÚPRAVY - ZPŮSOBILÉ VÝDAJE
Soupis:
II.ZP-HL - II. etapa STAVEBNÍ ÚPRAVY - HLAVNÍ ČÁST
Úroveň 3:
SO 02.01 - STAVEBNÍ ČÁST II.etapa STAVEBNÍ ÚPRAVY
Místo: |  |  | Vrchlabí |  |  | Datum: | 25. 10. 2023
Zadavatel: |  |  | Královéhradecký kraj |  |  | Projektant: | IRBOS s.r.o.
Uchazeč: |  |  | Vyplň údaj |  |  | Zpracovatel: | IRBOS s.r.o.
Kód dílu - Popis | [6 empty] | Cena celkem [CZK]
Náklady ze soupisu prací | [6 empty] | 0 | [11 empty] | -1
| HSV - Práce a dodávky HSV | [5 empty] | 0
| 1 - Zemní práce | [5 empty] | 0
| 2 - Zakládání | [5 empty] | 0
| 3 - Svislé a kompletní konstrukce | [5 empty] | 0
| 3 - 1 - Svislé a kompletní konstrukce - OPLOCENÍ | [5 empty] | 0
| 4 - Vodorovné konstrukce | [5 empty] | 0
| 6 - Úpravy povrchů, podlahy a osazování výplní | [5 empty] | 0
| 9 - Ostatní konstrukce a práce, bourání | [5 empty] | 0
| 997 - Přesun sutě | [5 empty] | 0
| 998 - Přesun hmot | [5 empty] | 0
| PSV - Práce a dodávky PSV | [5 empty] | 0
| 711 - Izolace proti vodě, vlhkosti a plynům | [5 empty] | 0
| 712 - Povlakové krytiny | [5 empty] | 0
| 713 - Izolace tepelné | [5 empty] | 0
| 721 - Zdravotechnika - vnitřní kanalizace | [5 empty] | 0
| 762 - Konstrukce tesařské | [5 empty] | 0
| 763 - Konstrukce suché výstavby | [5 empty] | 0
| 764 - Konstrukce klempířské | [5 empty] | 0
| 765 - Krytina skládaná | [5 empty] | 0
| 766 - Konstrukce truhlářské | [5 empty] | 0
| 767 - Konstrukce zámečnické | [5 empty] | 0
| 771 - Podlahy z dlaždic | [5 empty] | 0
| 772 - Podlahy z kamene | [5 empty] | 0
| 776 - Podlahy povlakové | [5 empty] | 0
| 777 - Podlahy lité | [5 empty] | 0
| 781 - Dokončovací práce - obklady | [5 empty] | 0
| 783 - Dokončovací práce - nátěry | [5 empty] | 0
| 784 - Dokončovací práce - malby a tapety | [5 empty] | 0
| M - Práce a dodávky M | [5 empty] | 0
| 33-M - Montáže dopr.zaříz.,sklad. zař. a váh | [5 empty] | 0
SOUPIS PRACÍ
Stavba:
PŘÍSTAVBA A STAVEBNÍ ÚPRAVY DÍLEN HORSKÁ 258, VRCHLABÍ
Objekt:
II.ZP - II. etapa STAVEBNÍ ÚPRAVY - ZPŮSOBILÉ VÝDAJE
Soupis:
II.ZP-HL - II. etapa STAVEBNÍ ÚPRAVY - HLAVNÍ ČÁST
Úroveň 3:
SO 02.01 - STAVEBNÍ ČÁST II.etapa STAVEBNÍ ÚPRAVY
Místo: |  |  | Vrchlabí |  |  | Datum: | 25. 10. 2023
Zadavatel: |  |  | Královéhradecký kraj |  |  | Projektant: | IRBOS s.r.o.
Uchazeč: |  |  | Vyplň údaj |  |  | Zpracovatel: | IRBOS s.r.o.
PČ | Typ | Kód | Popis | MJ | Množství | J.cena [CZK] | Cena celkem [CZK] | Cenová soustava |  | DPH | J. Nh [h] | Nh celkem [h] | J. hmotnost [t] | Hmotnost celkem [t] | J. suť [t] | Suť Celkem [t]
Náklady soupisu celkem | [6 empty] | 0 |  |  |  |  | 0 |  | 455.9613 |  | 491.2022 |  | D | -1 | [14 empty] | 0
| D | HSV | Práce a dodávky HSV |  |  |  | 0 |  |  |  |  | 0 |  | 420.7691 |  | 463.0057 | 1 | D | 0 |  |  |  | ROZPOCET | [10 empty] | 0
| D | 1 | Zemní práce |  |  |  | 0 |  |  |  |  | 0 |  | 0 |  | 0 | 1 | D | 1 |  |  |  | ROZPOCET | [10 empty] | 0
1 | K | 139751101 | Vykopávky v uzavřených prostorech v hornině třídy těžitelnosti I, skupiny 1 až 3 ručně | m3 | 5.478 |  | 0 | CS ÚRS 2023 01 |  | základní |  | 0 | 0 | 0 | 0 | 0 | 4 | K | 2 |  |  |  | ROZPOCET |  |  |  |  | 0 | 0 | 0 | 0 | 0 | 1 | 0 | 4 | -183843058
| VV |  | "v 1pp" | [14 empty] | VV | 2 | 1 | True | 0 | ROZPOCET
| VV |  | "-103" (1,8*1,8+1,2*1,2)/2 *0,6 |  | 1.404 | [12 empty] | VV | 2 | 2 | True | 0 | ROZPOCET
| VV |  | "-105" (1,8*1,8+1,2*1,2)/2 *0,6 |  | 1.404 | [12 empty] | VV | 2 | 2 | True | 0 | ROZPOCET
| VV |  | "-106" (1,6*1,6+1,0*1,0)/2 *0,5 |  | 0.89 | [12 empty] | VV | 2 | 2 | True | 0 | ROZPOCET
| VV |  | "-107" (1,6*1,6+1,0*1,0)/2 *0,5 *2 |  | 1.78 | [12 empty] | VV | 2 | 2 | True | 0 | ROZPOCET
| VV | odkop_vni | Součet |  | 5.478 | [12 empty] | VV | 2 | 4 | True | 1 | ROZPOCET
2 | K | 131213102 | Hloubení jam v nesoudržných horninách třídy těžitelnosti I, skupiny 3 ručně | m3 | 11.938 |  | 0 | CS ÚRS 2021 02 |  | základní |  | 0 | 0 | 0 | 0 | 0 | 4 | K | 2 |  |  |  | ROZPOCET |  |  |  |  | 0 | 0 | 0 | 0 | 0 | 1 | 0 | 4 | -352457675
| VV |  | "venkovní schody" | [14 empty] | VV | 2 | 1 | True | 0 | ROZPOCET
| VV |  | 1,8*2,85*1,0 |  | 5.13 | [12 empty] | VV | 2 | 2 | True | 0 | ROZPOCET
| VV |  | 2,7*1,3*0,8 |  | 2.808 | [12 empty] | VV | 2 | 2 | True | 0 | ROZPOCET
| VV |  | "výtah" | [14 empty] | VV | 2 | 1 | True | 0 | ROZPOCET
| VV |  | 2,0*2,0*1,0 |  | 4 | [12 empty] | VV | 2 | 2 | True | 0 | ROZPOCET
| VV | jamy1 | Součet |  | 11.938 | [12 empty] | VV | 2 | 4 | True | 1 | ROZPOCET
3 | K | 132251103 | Hloubení rýh nezapažených š do 800 mm v hornině třídy těžitelnosti I, skupiny 3 objem do 100 m3 strojně | m3 | 8.494 |  | 0 | CS ÚRS 2023 01 |  | základní |  | 0 | 0 | 0 | 0 | 0 | 4 | K | 2 |  |  |  | ROZPOCET |  |  |  |  | 0 | 0 | 0 | 0 | 0 | 1 | 0 | 4 | -2066419098
| VV |  | zaklady *1,2 |  | 8.494 | [12 empty] | VV | 2 | 2 | True | 0 | ROZPOCET
| VV | ryhy1 | Součet |  | 8.494 | [12 empty] | VV | 2 | 4 | True | 1 | ROZPOCET
4 | K | 162211311 | Vodorovné přemístění výkopku z horniny třídy těžitelnosti I, skupiny 1 až 3 stavebním kolečkem do 10 m | m3 | 3.228 |  | 0 | CS ÚRS 2023 01 |  | základní |  | 0 | 0 | 0 | 0 | 0 | 4 | K | 2 |  |  |  | ROZPOCET |  |  |  |  | 0 | 0 | 0 | 0 | 0 | 1 | 0 | 4 | 1389512366
| VV |  | odkop_vni - zasyp1 |  | 3.228 | [12 empty] | VV | 2 | 2 | True | 0 | ROZPOCET
| VV |  | Součet |  | 3.228 | [12 empty] | VV | 2 | 4 | True | 1 | ROZPOCET
5 | K | 162211319 | Příplatek k vodorovnému přemístění výkopku z horniny třídy těžitelnosti I, skupiny 1 až 3 stavebním kolečkem ZKD 10 m | m3 | 3.228 |  | 0 | CS ÚRS 2023 01 |  | základní |  | 0 | 0 | 0 | 0 | 0 | 4 | K | 2 |  |  |  | ROZPOCET |  |  |  |  | 0 | 0 | 0 | 0 | 0 | 1 | 0 | 4 | 1477172453
6 | K | 162351103 | Vodorovné přemístění do 500 m výkopku/sypaniny z horniny třídy těžitelnosti I, skupiny 1 až 3 | m3 | 15 |  | 0 | CS ÚRS 2023 01 |  | základní |  | 0 | 0 | 0 | 0 | 0 | 4 | K | 2 |  |  |  | ROZPOCET |  |  |  |  | 0 | 0 | 0 | 0 | 0 | 1 | 0 | 4 | -398795891
| VV |  | "k zpětnému zásypu" 15 |  | 15 | [12 empty] | VV | 2 | 2 | True | 1 | ROZPOCET
7 | K | 162551108 | Vodorovné přemístění do 3000 m výkopku/sypaniny z horniny třídy těžitelnosti I, skupiny 1 až 3 | m3 | 17.53 |  | 0 | CS ÚRS 2023 01 |  | základní |  | 0 | 0 | 0 | 0 | 0 | 4 | K | 2 |  |  |  | ROZPOCET |  |  |  |  | 0 | 0 | 0 | 0 | 0 | 1 | 0 | 4 | -1017374652
| VV |  | ornice_stav*0,2 |  | 0 | [12 empty] | VV | 2 | 2 | True | 0 | ROZPOCET
| VV |  | odkop_vni+odkop_vne |  | 5.478 | [12 empty] | VV | 2 | 2 | True | 0 | ROZPOCET
| VV |  | ryhy1+jamy1 |  | 20.432 | [12 empty] | VV | 2 | 2 | True | 0 | ROZPOCET
| VV |  | -zasyp1 |  | -2.25 | [12 empty] | VV | 2 | 2 | True | 0 | ROZPOCET
| VV |  | -zasyp2 |  | -6.13 | [12 empty] | VV | 2 | 2 | True | 0 | ROZPOCET
| VV | odvoz | Součet |  | 17.53 | [12 empty] | VV | 2 | 4 | True | 1 | ROZPOCET
8 | K | 167111101 | Nakládání výkopku z hornin třídy těžitelnosti I, skupiny 1 až 3 ručně | m3 | 17.25 |  | 0 | CS ÚRS 2023 01 |  | základní |  | 0 | 0 | 0 | 0 | 0 | 4 | K | 2 |  |  |  | ROZPOCET |  |  |  |  | 0 | 0 | 0 | 0 | 0 | 1 | 0 | 4 | -598555752
| VV |  | zasyp1 |  | 2.25 | [12 empty] | VV | 2 | 2 | True | 0 | ROZPOCET
| VV |  | "ke zpětným zásypům" 15 |  | 15 | [12 empty] | VV | 2 | 2 | True | 0 | ROZPOCET
| VV |  | Součet |  | 17.25 | [12 empty] | VV | 2 | 4 | True | 1 | ROZPOCET
9 | K | 171201231 | Poplatek za uložení zeminy a kamení na recyklační skládce (skládkovné) kód odpadu 17 05 04 | t | 31.554 |  | 0 | CS ÚRS 2023 01 |  | základní |  | 0 | 0 | 0 | 0 | 0 | 4 | K | 2 |  |  |  | ROZPOCET |  |  |  |  | 0 | 0 | 0 | 0 | 0 | 1 | 0 | 4 | -328118147
| VV |  | odvoz *1,8 |  | 31.554 | [12 empty] | VV | 2 | 2 | True | 1 | ROZPOCET
10 | K | 171251201 | Uložení sypaniny na skládky nebo meziskládky | m3 | 17.53 |  | 0 | CS ÚRS 2023 01 |  | základní |  | 0 | 0 | 0 | 0 | 0 | 4 | K | 2 |  |  |  | ROZPOCET |  |  |  |  | 0 | 0 | 0 | 0 | 0 | 1 | 0 | 4 | 1459031344
| VV |  | odvoz |  | 17.53 | [12 empty] | VV | 2 | 2 | True | 1 | ROZPOCET
11 | K | 174111102 | Zásyp v uzavřených prostorech sypaninou se zhutněním ručně | m3 | 2.25 |  | 0 | CS ÚRS 2023 01 |  | základní |  | 0 | 0 | 0 | 0 | 0 | 4 | K | 2 |  |  |  | ROZPOCET |  |  |  |  | 0 | 0 | 0 | 0 | 0 | 1 | 0 | 4 | -15588877
| VV |  | odkop_vni |  | 5.478 | [12 empty] | VV | 2 | 2 | True | 0 | ROZPOCET
| VV |  | "odečtení betonu" | [14 empty] | VV | 2 | 1 | True | 0 | ROZPOCET
| VV |  | "-103" -1,2*1,2*0,6 |  | -0.864 | [12 empty] | VV | 2 | 2 | True | 0 | ROZPOCET
| VV |  | "-105" -1,2*1,2*0,6 |  | -0.864 | [12 empty] | VV | 2 | 2 | True | 0 | ROZPOCET
| VV |  | "-106" -1,0*1,0*0,5 |  | -0.5 | [12 empty] | VV | 2 | 2 | True | 0 | ROZPOCET
| VV |  | "-107" -1,0*1,0*0,5 *2 |  | -1 | [12 empty] | VV | 2 | 2 | True | 0 | ROZPOCET
| VV | zasyp1 | Součet |  | 2.25 | [12 empty] | VV | 2 | 4 | True | 1 | ROZPOCET
12 | K | 174151101 | Zásyp jam, šachet rýh nebo kolem objektů sypaninou se zhutněním | m3 | 6.13 |  | 0 | CS ÚRS 2023 01 |  | základní |  | 0 | 0 | 0 | 0 | 0 | 4 | K | 2 |  |  |  | ROZPOCET |  |  |  |  | 0 | 0 | 0 | 0 | 0 | 1 | 0 | 4 | 443660248
| VV |  | "30% výkopu rýh a jam" | [14 empty] | VV | 2 | 1 | True | 0 | ROZPOCET
| VV |  | (jamy1+ryhy1)*0,3 |  | 6.13 | [12 empty] | VV | 2 | 2 | True | 0 | ROZPOCET
| VV | zasyp2 | Součet |  | 6.13 | [12 empty] | VV | 2 | 4 | True | 1 | ROZPOCET
| D | 2 | Zakládání |  |  |  | 0 |  |  |  |  | 0 |  | 68.7105 |  | 0 | 1 | D | 1 |  |  |  | ROZPOCET | [10 empty] | 0
13 | K | 274313811 | Základové pásy z betonu tř. C 25/30 | m3 | 7.078 |  | 0 | CS ÚRS 2023 01 |  | základní |  | 0 | 2.5019 | 17.7082 | 0 | 0 | 4 | K | 2 |  |  |  | ROZPOCET |  |  |  |  | 0 | 0 | 0 | 0 | 0 | 1 | 0 | 4 | 943326723
| VV |  | "u stávající budovy" | [14 empty] | VV | 2 | 1 | True | 0 | ROZPOCET
| VV |  | "s.h. -3,55 - schody" | [14 empty] | VV | 2 | 1 | True | 0 | ROZPOCET
| VV |  | 0,5*(3,55-2,65)*2,85*2 +0,25*0,9*0,75*2 |  | 2.903 | [12 empty] | VV | 2 | 2 | True | 0 | ROZPOCET
| VV |  | "s.h. -3,6" | [14 empty] | VV | 2 | 1 | True | 0 | ROZPOCET
| VV |  | 0,5*(3,6-2,91)*(2,35*2+1,95*2) |  | 2.967 | [12 empty] | VV | 2 | 2 | True | 0 | ROZPOCET
| VV |  | "s.h. -3,3" | [14 empty] | VV | 2 | 1 | True | 0 | ROZPOCET
| VV |  | 0,5*(3,3-2,6)*(2,175+0,5+0,775) |  | 1.208 | [12 empty] | VV | 2 | 2 | True | 0 | ROZPOCET
| VV |  | Mezisoučet |  | 7.078 | [12 empty] | VV | 2 | 3 | True | 0 | ROZPOCET
| VV | zaklady | Součet |  | 7.078 | [12 empty] | VV | 2 | 4 | True | 1 | ROZPOCET
14 | K | 274351121 | Zřízení bednění základových pasů rovného | m2 | 12.976 |  | 0 | CS ÚRS 2023 01 |  | základní |  | 0 | 0.00269 | 0.034905 | 0 | 0 | 4 | K | 2 |  |  |  | ROZPOCET |  |  |  |  | 0 | 0 | 0 | 0 | 0 | 1 | 0 | 4 | -460185605
| VV |  | "u stávající budovy" | [14 empty] | VV | 2 | 1 | True | 0 | ROZPOCET
| VV |  | 0,4*(2,85*2+0,5) *2 +0,4*0,75*2 *2 |  | 6.16 | [12 empty] | VV | 2 | 2 | True | 0 | ROZPOCET
| VV |  | 0,4*(2,15*2+1,335*4) |  | 3.856 | [12 empty] | VV | 2 | 2 | True | 0 | ROZPOCET
| VV |  | 0,4*(2,175*2+0,5+(0,5+0,775)*2) |  | 2.96 | [12 empty] | VV | 2 | 2 | True | 0 | ROZPOCET
| VV |  | Součet |  | 12.976 | [12 empty] | VV | 2 | 4 | True | 1 | ROZPOCET
15 | K | 274351122 | Odstranění bednění základových pasů rovného | m2 | 12.976 |  | 0 | CS ÚRS 2023 01 |  | základní |  | 0 | 0 | 0 | 0 | 0 | 4 | K | 2 |  |  |  | ROZPOCET |  |  |  |  | 0 | 0 | 0 | 0 | 0 | 1 | 0 | 4 | 1606929376
16 | K | 275313711 | Základové patky z betonu tř. C 20/25 | m3 | 4.198 |  | 0 | CS ÚRS 2023 01 |  | základní |  | 0 | 2.5019 | 10.5029 | 0 | 0 | 4 | K | 2 |  |  |  | ROZPOCET |  |  |  |  | 0 | 0 | 0 | 0 | 0 | 1 | 0 | 4 | 1886669817
| VV |  | "-103" 1,2*1,2*0,7 *1,1 |  | 1.109 | [12 empty] | VV | 2 | 2 | True | 0 | ROZPOCET
| VV |  | "-105" 1,2*1,2*0,7 *1,1 |  | 1.109 | [12 empty] | VV | 2 | 2 | True | 0 | ROZPOCET
| VV |  | "-106" 1,0*1,0*0,6 *1,1 |  | 0.66 | [12 empty] | VV | 2 | 2 | True | 0 | ROZPOCET
| VV |  | "-107" 1,0*1,0*0,6 *2 *1,1 |  | 1.32 | [12 empty] | VV | 2 | 2 | True | 0 | ROZPOCET
| VV |  | Součet |  | 4.198 | [12 empty] | VV | 2 | 4 | True | 1 | ROZPOCET
17 | K | 275351121 | Zřízení bednění základových patek | m2 | 6.48 |  | 0 | CS ÚRS 2023 01 |  | základní |  | 0 | 0.00264 | 0.017107 | 0 | 0 | 4 | K | 2 |  |  |  | ROZPOCET |  |  |  |  | 0 | 0 | 0 | 0 | 0 | 1 | 0 | 4 | -1456379719
| VV |  | "-103" 1,2*4*0,3 |  | 1.44 | [12 empty] | VV | 2 | 2 | True | 0 | ROZPOCET
| VV |  | "-105" 1,2*4*0,3 |  | 1.44 | [12 empty] | VV | 2 | 2 | True | 0 | ROZPOCET
| VV |  | "-106" 1,0*4*0,3 |  | 1.2 | [12 empty] | VV | 2 | 2 | True | 0 | ROZPOCET
| VV |  | "-107" 1,0*4*0,3 *2 |  | 2.4 | [12 empty] | VV | 2 | 2 | True | 0 | ROZPOCET
| VV |  | Součet |  | 6.48 | [12 empty] | VV | 2 | 4 | True | 1 | ROZPOCET
18 | K | 275351122 | Odstranění bednění základových patek | m2 | 6.48 |  | 0 | CS ÚRS 2023 01 |  | základní |  | 0 | 0 | 0 | 0 | 0 | 4 | K | 2 |  |  |  | ROZPOCET |  |  |  |  | 0 | 0 | 0 | 0 | 0 | 1 | 0 | 4 | -1275250088
19 | K | 275361821 | Výztuž základových patek betonářskou ocelí 10 505 (R) | t | 0.378 |  | 0 | CS ÚRS 2023 01 |  | základní |  | 0 | 1.0606 | 0.40091 | 0 | 0 | 4 | K | 2 |  |  |  | ROZPOCET |  |  |  |  | 0 | 0 | 0 | 0 | 0 | 1 | 0 | 4 | 1082900088
| VV |  | "90kg/m3" | [14 empty] | VV | 2 | 1 | True | 0 | ROZPOCET
| VV |  | 4,198*0,09 |  | 0.378 | [12 empty] | VV | 2 | 2 | True | 0 | ROZPOCET
| VV |  | Součet |  | 0.378 | [12 empty] | VV | 2 | 4 | True | 1 | ROZPOCET
20 | K | 279113132 | Základová zeď tl do 200 mm z tvárnic ztraceného bednění včetně výplně z betonu tř. C 16/20 | m2 | 56.886 |  | 0 | CS ÚRS 2023 01 |  | základní |  | 0 | 0.47326 | 26.9219 | 0 | 0 | 4 | K | 2 |  |  |  | ROZPOCET |  |  |  |  | 0 | 0 | 0 | 0 | 0 | 1 | 0 | 4 | -456021001
| VV |  | "výtah" | [14 empty] | VV | 2 | 1 | True | 0 | ROZPOCET
| VV |  | 8,79*(1,75*4+0,2*4) -1,125*2,1*(2+1+1)-1,06*2,1 |  | 56.886 | [12 empty] | VV | 2 | 2 | True | 0 | ROZPOCET
| VV |  | Součet |  | 56.886 | [12 empty] | VV | 2 | 4 | True | 1 | ROZPOCET
21 | K | 279113133 | Základová zeď tl do 250 mm z tvárnic ztraceného bednění včetně výplně z betonu tř. C 16/20 | m2 | 13.313 |  | 0 | CS ÚRS 2023 01 |  | základní |  | 0 | 0.51809 | 6.8973 | 0 | 0 | 4 | K | 2 |  |  |  | ROZPOCET |  |  |  |  | 0 | 0 | 0 | 0 | 0 | 1 | 0 | 4 | 1171175098
| VV |  | "zadní schody u stávající budovy" | [14 empty] | VV | 2 | 1 | True | 0 | ROZPOCET
| VV |  | (2,65-1,15)*2,75*2 |  | 8.25 | [12 empty] | VV | 2 | 2 | True | 0 | ROZPOCET
| VV |  | (2,6-1,1)*(2,075+0,4+0,125+0,775) |  | 5.063 | [12 empty] | VV | 2 | 2 | True | 0 | ROZPOCET
| VV |  | Součet |  | 13.313 | [12 empty] | VV | 2 | 4 | True | 1 | ROZPOCET
22 | K | 279321347 | Základová zeď ze ŽB bez zvýšených nároků na prostředí tř. C 25/30 bez výztuže | m3 | 2.028 |  | 0 | CS ÚRS 2023 01 |  | základní |  | 0 | 2.5019 | 5.0738 | 0 | 0 | 4 | K | 2 |  |  |  | ROZPOCET |  |  |  |  | 0 | 0 | 0 | 0 | 0 | 1 | 0 | 4 | 323709541
| VV |  | "šachta výtahu" | [14 empty] | VV | 2 | 1 | True | 0 | ROZPOCET
| VV |  | 0,2*1,3*(1,75*4+0,2*4) |  | 2.028 | [12 empty] | VV | 2 | 2 | True | 0 | ROZPOCET
| VV |  | Součet |  | 2.028 | [12 empty] | VV | 2 | 4 | True | 1 | ROZPOCET
23 | K | 279351121 | Zřízení oboustranného bednění základových zdí | m2 | 12.625 |  | 0 | CS ÚRS 2023 01 |  | základní |  | 0 | 0.00275 | 0.034719 | 0 | 0 | 4 | K | 2 |  |  |  | ROZPOCET |  |  |  |  | 0 | 0 | 0 | 0 | 0 | 1 | 0 | 4 | 1023142658
| VV |  | "šachta výtahu" | [14 empty] | VV | 2 | 1 | True | 0 | ROZPOCET
| VV |  | 1,3*(1,75+0,2*2)*2 +1,005*1,75*4 |  | 12.625 | [12 empty] | VV | 2 | 2 | True | 0 | ROZPOCET
| VV |  | Součet |  | 12.625 | [12 empty] | VV | 2 | 4 | True | 1 | ROZPOCET
24 | K | 279351122 | Odstranění oboustranného bednění základových zdí | m2 | 12.625 |  | 0 | CS ÚRS 2023 01 |  | základní |  | 0 | 0 | 0 | 0 | 0 | 4 | K | 2 |  |  |  | ROZPOCET |  |  |  |  | 0 | 0 | 0 | 0 | 0 | 1 | 0 | 4 | 294237096
25 | K | 279361821 | Výztuž základových zdí nosných betonářskou ocelí 10 505 | t | 1.056 |  | 0 | CS ÚRS 2023 01 |  | základní |  | 0 | 1.0594 | 1.1187 | 0 | 0 | 4 | K | 2 |  |  |  | ROZPOCET |  |  |  |  | 0 | 0 | 0 | 0 | 0 | 1 | 0 | 4 | 1118594752
| VV |  | "D.1.2.3" | [14 empty] | VV | 2 | 1 | True | 0 | ROZPOCET
| VV |  | "jímka výtahu" 0,36*1,1 |  | 0.396 | [12 empty] | VV | 2 | 2 | True | 0 | ROZPOCET
| VV |  | "šachta výtahu" 0,6*1,1 |  | 0.66 | [12 empty] | VV | 2 | 2 | True | 0 | ROZPOCET
| VV |  | Součet |  | 1.056 | [12 empty] | VV | 2 | 4 | True | 1 | ROZPOCET
| D | 3 | Svislé a kompletní konstrukce |  |  |  | 0 |  |  |  |  | 0 |  | 47.7065 |  | 0 | 1 | D | 1 |  |  |  | ROZPOCET | [10 empty] | 0
26 | K | 310238211 | Zazdívka otvorů pl do 1 m2 ve zdivu nadzákladovém cihlami pálenými na MVC | m3 | 9 |  | 0 | CS ÚRS 2023 01 |  | základní |  | 0 | 1.8775 | 16.8975 | 0 | 0 | 4 | K | 2 |  |  |  | ROZPOCET |  |  |  |  | 0 | 0 | 0 | 0 | 0 | 1 | 0 | 4 | -386390443
| VV |  | "104,107,108" 1,2*2,1*0,45 *3 |  | 3.402 | [12 empty] | VV | 2 | 2 | True | 0 | ROZPOCET
| VV |  | "105" 0,9*2,0*0,15+(1,405*2,25-1,0*2,0)*0,3 |  | 0.618 | [12 empty] | VV | 2 | 2 | True | 0 | ROZPOCET
| VV |  | "2np" (1,025*2,1+1,13*2,1+1,2*1,8*2)*0,45 |  | 3.98 | [12 empty] | VV | 2 | 2 | True | 0 | ROZPOCET
| VV |  | "nepředvídané" 1 |  | 1 | [12 empty] | VV | 2 | 2 | True | 0 | ROZPOCET
| VV |  | Součet |  | 9 | [12 empty] | VV | 2 | 4 | True | 1 | ROZPOCET
27 | K | 311113133 | Nosná zeď tl do 250 mm z hladkých tvárnic ztraceného bednění včetně výplně z betonu tř. C 16/20 | m2 | 15.398 |  | 0 | CS ÚRS 2023 01 |  | základní |  | 0 | 0.51809 | 7.9775 | 0 | 0 | 4 | K | 2 |  |  |  | ROZPOCET |  |  |  |  | 0 | 0 | 0 | 0 | 0 | 1 | 0 | 4 | -1795328155
| VV |  | "Z2 atika" | [14 empty] | VV | 2 | 1 | True | 0 | ROZPOCET
| VV |  | "stávající" | [14 empty] | VV | 2 | 1 | True | 0 | ROZPOCET
| VV |  | 0,7*7,14 |  | 4.998 | [12 empty] | VV | 2 | 2 | True | 0 | ROZPOCET
| VV |  | "stávající 3np" 1,0*(2,875+1,0+6,525) |  | 10.4 | [12 empty] | VV | 2 | 2 | True | 0 | ROZPOCET
| VV | Z2 | Součet |  | 15.398 | [12 empty] | VV | 2 | 4 | True | 1 | ROZPOCET
28 | K | 317142422 | Překlad nenosný pórobetonový š 100 mm v do 250 mm na tenkovrstvou maltu dl do 1250 mm | kus | 4 |  | 0 | CS ÚRS 2023 01 |  | základní |  | 0 | 0.02628 | 0.10512 | 0 | 0 | 4 | K | 2 |  |  |  | ROZPOCET |  |  |  |  | 0 | 0 | 0 | 0 | 0 | 1 | 0 | 4 | -674535950
29 | K | 317142432 | Překlad nenosný pórobetonový š 125 mm v do 250 mm na tenkovrstvou maltu dl do 1250 mm | kus | 1 |  | 0 | CS ÚRS 2023 01 |  | základní |  | 0 | 0.03235 | 0.03235 | 0 | 0 | 4 | K | 2 |  |  |  | ROZPOCET |  |  |  |  | 0 | 0 | 0 | 0 | 0 | 1 | 0 | 4 | -1702107656
30 | K | 317168016 | Překlad keramický plochý š 115 mm dl 2250 mm | kus | 1 |  | 0 | CS ÚRS 2023 01 |  | základní |  | 0 | 0.04055 | 0.04055 | 0 | 0 | 4 | K | 2 |  |  |  | ROZPOCET |  |  |  |  | 0 | 0 | 0 | 0 | 0 | 1 | 0 | 4 | -1589565401
31 | K | 317168052 | Překlad keramický vysoký v 238 mm dl 1250 mm | kus | 16 |  | 0 | CS ÚRS 2023 01 |  | základní |  | 0 | 0.04555 | 0.7288 | 0 | 0 | 4 | K | 2 |  |  |  | ROZPOCET |  |  |  |  | 0 | 0 | 0 | 0 | 0 | 1 | 0 | 4 | -358773310
| VV |  | "dle výkresu D.1.1.32 str. 52" 16 |  | 16 | [12 empty] | VV | 2 | 2 | True | 1 | ROZPOCET
32 | K | 317944321 | Válcované nosníky do č.12 dodatečně osazované do připravených otvorů | t | 0.061 |  | 0 | CS ÚRS 2023 01 |  | základní |  | 0 | 1.09 | 0.06649 | 0 | 0 | 4 | K | 2 |  |  |  | ROZPOCET |  |  |  |  | 0 | 0 | 0 | 0 | 0 | 1 | 0 | 4 | 353238547
| VV |  | "D.1.1.32 str. 56" | [14 empty] | VV | 2 | 1 | True | 0 | ROZPOCET
| VV |  | "70/70/8" 0,9*2 *8,4 *0,001 |  | 0.015 | [12 empty] | VV | 2 | 2 | True | 0 | ROZPOCET
| VV |  | "IPE 120" (1,1+1,35+1,85)*10,6 *0,001 |  | 0.046 | [12 empty] | VV | 2 | 2 | True | 0 | ROZPOCET
| VV |  | Součet |  | 0.061 | [12 empty] | VV | 2 | 4 | True | 1 | ROZPOCET
33 | K | 317944323 | Válcované nosníky č.14 až 22 dodatečně osazované do připravených otvorů | t | 0.56 |  | 0 | CS ÚRS 2023 01 |  | základní |  | 0 | 1.09 | 0.6104 | 0 | 0 | 4 | K | 2 |  |  |  | ROZPOCET |  |  |  |  | 0 | 0 | 0 | 0 | 0 | 1 | 0 | 4 | 20758957
| VV |  | "IPE 140" | [14 empty] | VV | 2 | 1 | True | 0 | ROZPOCET
| VV |  | "1np" (1,925*5+2,125*5)*12,9 *0,001 *1,07 |  | 0.28 | [12 empty] | VV | 2 | 2 | True | 0 | ROZPOCET
| VV |  | "2np" (1,925*5+2,125*5)*12,9 *0,001 *1,07 |  | 0.28 | [12 empty] | VV | 2 | 2 | True | 0 | ROZPOCET
| VV |  | Součet |  | 0.56 | [12 empty] | VV | 2 | 4 | True | 1 | ROZPOCET
34 | K | 342241161 | Příčky z cihel plných dl 290 mm pevnosti P 15 na MC tl 65 mm | m2 | 2.61 |  | 0 | CS ÚRS 2023 01 |  | základní |  | 0 | 0.1094 | 0.28553 | 0 | 0 | 4 | K | 2 |  |  |  | ROZPOCET |  |  |  |  | 0 | 0 | 0 | 0 | 0 | 1 | 0 | 4 | -359395838
| VV |  | "přizdívky ostění" | [14 empty] | VV | 2 | 1 | True | 0 | ROZPOCET
| VV |  | "1np" 0,3*2,25 +0,45*2,15*2 |  | 2.61 | [12 empty] | VV | 2 | 2 | True | 0 | ROZPOCET
| VV |  | Součet |  | 2.61 | [12 empty] | VV | 2 | 4 | True | 1 | ROZPOCET
35 | K | 342272225 | Příčka z pórobetonových hladkých tvárnic na tenkovrstvou maltu tl 100 mm | m2 | 53.309 |  | 0 | CS ÚRS 2023 01 |  | základní |  | 0 | 0.06172 | 3.2902 | 0 | 0 | 4 | K | 2 |  |  |  | ROZPOCET |  |  |  |  | 0 | 0 | 0 | 0 | 0 | 1 | 0 | 4 | -1463529004
| VV |  | "ve stávající části" | [14 empty] | VV | 2 | 1 | True | 0 | ROZPOCET
| VV |  | "1np" 3,5*(2,19+1,97+0,1+1,695+0,92)-0,7*2,0*2 |  | 21.263 | [12 empty] | VV | 2 | 2 | True | 0 | ROZPOCET
| VV |  | "2np" 3,3*((1,98+0,1+1,79)*2+1,96+0,92)-0,7*2,0-0,8*2,0 |  | 32.046 | [12 empty] | VV | 2 | 2 | True | 0 | ROZPOCET
| VV | pricky_stav1 | Součet |  | 53.309 | [12 empty] | VV | 2 | 4 | True | 1 | ROZPOCET
36 | K | 342272235 | Příčka z pórobetonových hladkých tvárnic na tenkovrstvou maltu tl 125 mm | m2 | 34.484 |  | 0 | CS ÚRS 2023 01 |  | základní |  | 0 | 0.06998 | 2.4132 | 0 | 0 | 4 | K | 2 |  |  |  | ROZPOCET |  |  |  |  | 0 | 0 | 0 | 0 | 0 | 1 | 0 | 4 | 1708192989
| VV |  | "ve stávajícím" | [14 empty] | VV | 2 | 1 | True | 0 | ROZPOCET
| VV |  | "1np" 3,5*(1,735+2,55)-1,8*2,1 |  | 11.218 | [12 empty] | VV | 2 | 2 | True | 0 | ROZPOCET
| VV |  | "2np" 3,3*(4,175+3,36)-0,8*2,0 |  | 23.266 | [12 empty] | VV | 2 | 2 | True | 0 | ROZPOCET
| VV | pricky_stav2 | Součet |  | 34.484 | [12 empty] | VV | 2 | 4 | True | 1 | ROZPOCET
37 | K | 346244371 | Zazdívka o tl 140 mm rýh, nik nebo kapes z cihel pálených | m2 | 18.289 |  | 0 | CS ÚRS 2023 01 |  | základní |  | 0 | 0.25365 | 4.639 | 0 | 0 | 4 | K | 2 |  |  |  | ROZPOCET |  |  |  |  | 0 | 0 | 0 | 0 | 0 | 1 | 0 | 4 | 1261129331
| VV |  | "rýhy" (26,7+22,8)*0,2 *1,2 |  | 11.88 | [12 empty] | VV | 2 | 2 | True | 0 | ROZPOCET
| VV |  | "po rozvaděčích" | [14 empty] | VV | 2 | 1 | True | 0 | ROZPOCET
| VV |  | "1np" 0,7*1,7+0,95*0,95+0,75*0,95*2+0,95*0,95+0,75*0,95 |  | 5.133 | [12 empty] | VV | 2 | 2 | True | 0 | ROZPOCET
| VV |  | "2np" 0,75*0,95 |  | 0.713 | [12 empty] | VV | 2 | 2 | True | 0 | ROZPOCET
| VV |  | "3np" 0,75*0,75 |  | 0.563 | [12 empty] | VV | 2 | 2 | True | 0 | ROZPOCET
| VV |  | Součet |  | 18.289 | [12 empty] | VV | 2 | 4 | True | 1 | ROZPOCET
38 | K | 346244381 | Plentování jednostranné v do 200 mm válcovaných nosníků cihlami | m2 | 8.1 |  | 0 | CS ÚRS 2023 01 |  | základní |  | 0 | 0.17818 | 1.4433 | 0 | 0 | 4 | K | 2 |  |  |  | ROZPOCET |  |  |  |  | 0 | 0 | 0 | 0 | 0 | 1 | 0 | 4 | 196783210
| VV |  | "1np" 1,925+2,125 |  | 4.05 | [12 empty] | VV | 2 | 2 | True | 0 | ROZPOCET
| VV |  | "2np" 1,925+2,125 |  | 4.05 | [12 empty] | VV | 2 | 2 | True | 0 | ROZPOCET
| VV |  | Součet |  | 8.1 | [12 empty] | VV | 2 | 4 | True | 1 | ROZPOCET
39 | K | 346272256 | Přizdívka z pórobetonových tvárnic tl 150 mm | m2 | 45.861 |  | 0 | CS ÚRS 2023 01 |  | základní |  | 0 | 0.08341 | 3.8253 | 0 | 0 | 4 | K | 2 |  |  |  | ROZPOCET |  |  |  |  | 0 | 0 | 0 | 0 | 0 | 1 | 0 | 4 | 268557196
| VV |  | "stávajicí" | [14 empty] | VV | 2 | 1 | True | 0 | ROZPOCET
| VV |  | "1np" 3,5*(1,97+0,1+1,695+1,5+1,04) |  | 22.068 | [12 empty] | VV | 2 | 2 | True | 0 | ROZPOCET
| VV |  | "2np" 3,3*(2,95+1,76+1,25*2) |  | 23.793 | [12 empty] | VV | 2 | 2 | True | 0 | ROZPOCET
| VV |  | Součet |  | 45.861 | [12 empty] | VV | 2 | 4 | True | 1 | ROZPOCET
40 | K | 346481111 | Zaplentování rýh, potrubí, výklenků nebo nik ve stěnách rabicovým pletivem | m2 | 3.024 |  | 0 | CS ÚRS 2023 01 |  | základní |  | 0 | 0.00785 | 0.023738 | 0 | 0 | 4 | K | 2 |  |  |  | ROZPOCET |  |  |  |  | 0 | 0 | 0 | 0 | 0 | 1 | 0 | 4 | 1690023137
| VV |  | "1np" 0,45*(1,825+1,535) |  | 1.512 | [12 empty] | VV | 2 | 2 | True | 0 | ROZPOCET
| VV |  | "2np" 0,45*(1,825+1,535) |  | 1.512 | [12 empty] | VV | 2 | 2 | True | 0 | ROZPOCET
| VV |  | Součet |  | 3.024 | [12 empty] | VV | 2 | 4 | True | 1 | ROZPOCET
41 | K | 389361001 | Doplňující výztuž prefabrikovaných konstrukcí z betonářské oceli | t | 0.131 |  | 0 | CS ÚRS 2023 01 |  | základní |  | 0 | 1.0384 | 0.13603 | 0 | 0 | 4 | K | 2 |  |  |  | ROZPOCET |  |  |  |  | 0 | 0 | 0 | 0 | 0 | 1 | 0 | 4 | 1506819467
| VV |  | "D.1.2.3 15%" 0,87*0,15 |  | 0.131 | [12 empty] | VV | 2 | 2 | True | 1 | ROZPOCET
42 | K | 389381001 | Dobetonování prefabrikovaných konstrukcí | m3 | 1.963 |  | 0 | CS ÚRS 2023 01 |  | základní |  | 0 | 2.6447 | 5.1915 | 0 | 0 | 4 | K | 2 |  |  |  | ROZPOCET |  |  |  |  | 0 | 0 | 0 | 0 | 0 | 1 | 0 | 4 | 1771436093
| VV |  | "tl. 200mm" | [14 empty] | VV | 2 | 1 | True | 0 | ROZPOCET
| VV |  | "D.1.2.5" | [14 empty] | VV | 2 | 1 | True | 0 | ROZPOCET
| VV |  | 7,55*0,1*0,2 *13 |  | 1.963 | [12 empty] | VV | 2 | 2 | True | 0 | ROZPOCET
| VV |  | Součet |  | 1.963 | [12 empty] | VV | 2 | 4 | True | 1 | ROZPOCET
| D | 3 - 1 | Svislé a kompletní konstrukce - OPLOCENÍ |  |  |  | 0 |  |  |  |  | 0 |  | 0 |  | 0 | 1 | D | 1 |  |  |  | ROZPOCET | [10 empty] | 0
43 | K | 3-1 01 | D+M B1 Branka 1000/1730mm ocelová poplastovaná - typový výrobek, vč. sloupků, založení, kování a zámku | ks | 1 |  | 0 | R cena dle jiných realizací |  | základní |  | 0 | 0 | 0 | 0 | 0 | 4 | K | 2 |  |  |  | ROZPOCET |  |  |  |  | 0 | 0 | 0 | 0 | 0 | 1 | 0 | 4 | -1667961345
44 | K | 3-1 02 | D+M B2 Brána posuvná 4000/1700mm ocelová poplastovaná - typový výrobek vč. pojezdu na dálk. ovládání a založení | ks | 1 |  | 0 | R cena dle jiných realizací |  | základní |  | 0 | 0 | 0 | 0 | 0 | 4 | K | 2 |  |  |  | ROZPOCET |  |  |  |  | 0 | 0 | 0 | 0 | 0 | 1 | 0 | 4 | 169019967
45 | K | 3-1 03 2ET | D+M Oplocení P1-P5 - plotové profilované pletivové pole vč. betonové podezdívky a ocelových sloupků, vč. zaloření | m | 18.9 |  | 0 | R cena dle jiných realizací |  | základní |  | 0 | 0 | 0 | 0 | 0 | 4 | K | 2 |  |  |  | ROZPOCET |  |  |  |  | 0 | 0 | 0 | 0 | 0 | 1 | 0 | 4 | 1378035253
| VV |  | "D.1.1.32 str. 50-52" | [14 empty] | VV | 2 | 1 | True | 0 | ROZPOCET
| VV |  | "P1-P5" 1,63+8,12+6,09+1,63+1,43 |  | 18.9 | [12 empty] | VV | 2 | 2 | True | 0 | ROZPOCET
| VV |  | Součet |  | 18.9 | [12 empty] | VV | 2 | 4 | True | 1 | ROZPOCET
| D | 4 | Vodorovné konstrukce |  |  |  | 0 |  |  |  |  | 0 |  | 53.3726 |  | 0 | 1 | D | 1 |  |  |  | ROZPOCET | [10 empty] | 0
46 | K | 411121125 | Montáž prefabrikovaných ŽB stropů ze stropních panelů š 1200 mm dl do 7000 mm | kus | 13 |  | 0 | CS ÚRS 2023 01 |  | základní |  | 0 | 0.12901 | 1.6771 | 0 | 0 | 4 | K | 2 |  |  |  | ROZPOCET |  |  |  |  | 0 | 0 | 0 | 0 | 0 | 1 | 0 | 4 | 699723397
| VV |  | "D.1.2.5" | [14 empty] | VV | 2 | 1 | True | 0 | ROZPOCET
| VV |  | 13 |  | 13 | [12 empty] | VV | 2 | 2 | True | 0 | ROZPOCET
| VV |  | Součet |  | 13 | [12 empty] | VV | 2 | 4 | True | 1 | ROZPOCET
47 | M | 59346868 | panel stropní předpjatý 1000x1190x200mm, počet lan 7 + 0 | m | 98.15 |  | 0 | CS ÚRS 2023 01 |  | základní |  | 0 | 0.295 | 28.9542 | 0 | 0 | 8 | M | 2 |  |  |  | ROZPOCET |  |  |  |  | 0 | 0 | 0 | 0 | 0 | 1 | 0 | 4 | 1180430588
| VV |  | "výkres D.1.2.5" | [14 empty] | VV | 2 | 1 | True | 0 | ROZPOCET
| VV |  | 7,55*13 |  | 98.15 | [12 empty] | VV | 2 | 2 | True | 0 | ROZPOCET
| VV |  | Součet |  | 98.15 | [12 empty] | VV | 2 | 4 | True | 1 | ROZPOCET
48 | K | 411321414 | Stropy deskové ze ŽB tř. C 25/30 | m3 | 0.928 |  | 0 | CS ÚRS 2023 01 |  | základní |  | 0 | 2.502 | 2.3219 | 0 | 0 | 4 | K | 2 |  |  |  | ROZPOCET |  |  |  |  | 0 | 0 | 0 | 0 | 0 | 1 | 0 | 4 | -532808760
| VV |  | "D.1.2.4" | [14 empty] | VV | 2 | 1 | True | 0 | ROZPOCET
| VV |  | "D6" 5,8*0,16 |  | 0.928 | [12 empty] | VV | 2 | 2 | True | 0 | ROZPOCET
| VV |  | Součet |  | 0.928 | [12 empty] | VV | 2 | 4 | True | 1 | ROZPOCET
49 | K | 411351011 | Zřízení bednění stropů deskových tl do 25 cm bez podpěrné kce | m2 | 5.8 |  | 0 | CS ÚRS 2023 01 |  | základní |  | 0 | 0.00533 | 0.030914 | 0 | 0 | 4 | K | 2 |  |  |  | ROZPOCET |  |  |  |  | 0 | 0 | 0 | 0 | 0 | 1 | 0 | 4 | -281269759
| VV |  | "D.1.2.4" | [14 empty] | VV | 2 | 1 | True | 0 | ROZPOCET
| VV |  | "D6" 5,8 |  | 5.8 | [12 empty] | VV | 2 | 2 | True | 0 | ROZPOCET
| VV |  | Součet |  | 5.8 | [12 empty] | VV | 2 | 4 | True | 1 | ROZPOCET
50 | K | 411351012 | Odstranění bednění stropů deskových tl do 25 cm bez podpěrné kce | m2 | 5.8 |  | 0 | CS ÚRS 2023 01 |  | základní |  | 0 | 0 | 0 | 0 | 0 | 4 | K | 2 |  |  |  | ROZPOCET |  |  |  |  | 0 | 0 | 0 | 0 | 0 | 1 | 0 | 4 | -100775080
51 | K | 411354311 | Zřízení podpěrné konstrukce stropů výšky do 4 m tl do 15 cm | m2 | 5.8 |  | 0 | CS ÚRS 2023 01 |  | základní |  | 0 | 0.00081 | 0.004698 | 0 | 0 | 4 | K | 2 |  |  |  | ROZPOCET |  |  |  |  | 0 | 0 | 0 | 0 | 0 | 1 | 0 | 4 | -1522654560
52 | K | 411354312 | Odstranění podpěrné konstrukce stropů výšky do 4 m tl do 15 cm | m2 | 5.8 |  | 0 | CS ÚRS 2023 01 |  | základní |  | 0 | 0 | 0 | 0 | 0 | 4 | K | 2 |  |  |  | ROZPOCET |  |  |  |  | 0 | 0 | 0 | 0 | 0 | 1 | 0 | 4 | 859651969
53 | K | 411362021 | Výztuž stropů svařovanými sítěmi Kari | t | 0.11 |  | 0 | CS ÚRS 2023 01 |  | základní |  | 0 | 1.0628 | 0.1169 | 0 | 0 | 4 | K | 2 |  |  |  | ROZPOCET |  |  |  |  | 0 | 0 | 0 | 0 | 0 | 1 | 0 | 4 | 41471621
| VV |  | "D.1.2.4" | [14 empty] | VV | 2 | 1 | True | 0 | ROZPOCET
| VV |  | "D6" 5,8 *7,9*1,2 *2 *0,001 |  | 0.11 | [12 empty] | VV | 2 | 2 | True | 0 | ROZPOCET
| VV |  | Součet |  | 0.11 | [12 empty] | VV | 2 | 4 | True | 1 | ROZPOCET
54 | K | 417321515 | Ztužující pásy a věnce ze ŽB tř. C 25/30 | m3 | 4.944 |  | 0 | CS ÚRS 2023 01 |  | základní |  | 0 | 2.502 | 12.3698 | 0 | 0 | 4 | K | 2 |  |  |  | ROZPOCET |  |  |  |  | 0 | 0 | 0 | 0 | 0 | 1 | 0 | 4 | -1323462508
| VV |  | "D.1.2.5" | [14 empty] | VV | 2 | 1 | True | 0 | ROZPOCET
| VV |  | "V9" 0,45*0,205*28,9 |  | 2.666 | [12 empty] | VV | 2 | 2 | True | 0 | ROZPOCET
| VV |  | "V10" 0,45*0,415*7,6 |  | 1.419 | [12 empty] | VV | 2 | 2 | True | 0 | ROZPOCET
| VV |  | "V11" 0,45*0,415*4,6 |  | 0.859 | [12 empty] | VV | 2 | 2 | True | 0 | ROZPOCET
| VV |  | Součet |  | 4.944 | [12 empty] | VV | 2 | 4 | True | 1 | ROZPOCET
55 | K | 417351115 | Zřízení bednění ztužujících věnců | m2 | 21.975 |  | 0 | CS ÚRS 2023 01 |  | základní |  | 0 | 0.00576 | 0.12658 | 0 | 0 | 4 | K | 2 |  |  |  | ROZPOCET |  |  |  |  | 0 | 0 | 0 | 0 | 0 | 1 | 0 | 4 | -1623035204
| VV |  | "D.1.2.5" | [14 empty] | VV | 2 | 1 | True | 0 | ROZPOCET
| VV |  | "V9" 0,205*2*28,9 |  | 11.849 | [12 empty] | VV | 2 | 2 | True | 0 | ROZPOCET
| VV |  | "V10" 0,415*2*7,6 |  | 6.308 | [12 empty] | VV | 2 | 2 | True | 0 | ROZPOCET
| VV |  | "V11" 0,415*2*4,6 |  | 3.818 | [12 empty] | VV | 2 | 2 | True | 0 | ROZPOCET
| VV |  | Součet |  | 21.975 | [12 empty] | VV | 2 | 4 | True | 1 | ROZPOCET
56 | K | 417351116 | Odstranění bednění ztužujících věnců | m2 | 21.975 |  | 0 | CS ÚRS 2023 01 |  | základní |  | 0 | 0 | 0 | 0 | 0 | 4 | K | 2 |  |  |  | ROZPOCET |  |  |  |  | 0 | 0 | 0 | 0 | 0 | 1 | 0 | 4 | 65262060
57 | K | 417361821 | Výztuž ztužujících pásů a věnců betonářskou ocelí 10 505 | t | 0.631 |  | 0 | CS ÚRS 2023 01 |  | základní |  | 0 | 1.0529 | 0.66439 | 0 | 0 | 4 | K | 2 |  |  |  | ROZPOCET |  |  |  |  | 0 | 0 | 0 | 0 | 0 | 1 | 0 | 4 | 1419967844
| VV |  | "D.1.2.3" | [14 empty] | VV | 2 | 1 | True | 0 | ROZPOCET
| VV |  | 6,305 *0,1 "věnců a trámů 10% |  | 0.631 | [12 empty] | VV | 2 | 2 | True | 1 | ROZPOCET
58 | K | 430321414 | Schodišťová konstrukce a rampa ze ŽB tř. C 25/30 | m3 | 1.306 |  | 0 | CS ÚRS 2023 01 |  | základní |  | 0 | 2.5019 | 3.2675 | 0 | 0 | 4 | K | 2 |  |  |  | ROZPOCET |  |  |  |  | 0 | 0 | 0 | 0 | 0 | 1 | 0 | 4 | -167559218
| VV |  | "venkovní schodiště do stávající budovy" | [14 empty] | VV | 2 | 1 | True | 0 | ROZPOCET
| VV |  | 1,0*0,25*(0,925+2,2) |  | 0.781 | [12 empty] | VV | 2 | 2 | True | 0 | ROZPOCET
| VV |  | 1,0*0,25*(0,6+1,5) |  | 0.525 | [12 empty] | VV | 2 | 2 | True | 0 | ROZPOCET
| VV |  | Součet |  | 1.306 | [12 empty] | VV | 2 | 4 | True | 1 | ROZPOCET
59 | K | 430362021 | Výztuž schodišťové konstrukce a rampy svařovanými sítěmi Kari | t | 0.099 |  | 0 | CS ÚRS 2023 01 |  | základní |  | 0 | 1.0628 | 0.10521 | 0 | 0 | 4 | K | 2 |  |  |  | ROZPOCET |  |  |  |  | 0 | 0 | 0 | 0 | 0 | 1 | 0 | 4 | -1770026669
| VV |  | "venkovní schodiště do stávající budovy" | [14 empty] | VV | 2 | 1 | True | 0 | ROZPOCET
| VV |  | 1,0*(0,925+2,2) *7,9 *1,2 *0,001 *2 |  | 0.059 | [12 empty] | VV | 2 | 2 | True | 0 | ROZPOCET
| VV |  | 1,0*(0,6+1,5) *7,9 *1,2 *0,001 *2 |  | 0.04 | [12 empty] | VV | 2 | 2 | True | 0 | ROZPOCET
| VV |  | Součet |  | 0.099 | [12 empty] | VV | 2 | 4 | True | 1 | ROZPOCET
60 | K | 434191451 | Osazení schodišťových stupňů kamenných broušených nebo leštěných oboustranně do otvorů se zazděním | m | 11 |  | 0 | CS ÚRS 2023 01 |  | základní |  | 0 | 0.03863 | 0.42493 | 0 | 0 | 4 | K | 2 |  |  |  | ROZPOCET |  |  |  |  | 0 | 0 | 0 | 0 | 0 | 1 | 0 | 4 | -1067605677
| VV |  | "vstup m.č. 100" 2,2*5 |  | 11 | [12 empty] | VV | 2 | 2 | True | 1 | ROZPOCET
61 | M | 58388010 | stupeň schodišťový žulový plný 150x300x1000mm rovný tryskaný | kus | 15 |  | 0 | CS ÚRS 2023 01 |  | základní |  | 0 | 0.138 | 2.07 | 0 | 0 | 8 | M | 2 |  |  |  | ROZPOCET |  |  |  |  | 0 | 0 | 0 | 0 | 0 | 1 | 0 | 4 | 39221083
| VV |  | "vstup m.č. 100" 3*5 |  | 15 | [12 empty] | VV | 2 | 2 | True | 1 | ROZPOCET
62 | K | 434311114 | Schodišťové stupně dusané na terén z betonu tř. C 16/20 bez potěru | m | 12 |  | 0 | CS ÚRS 2023 01 |  | základní |  | 0 | 0.1016 | 1.2192 | 0 | 0 | 4 | K | 2 |  |  |  | ROZPOCET |  |  |  |  | 0 | 0 | 0 | 0 | 0 | 1 | 0 | 4 | -297871470
| VV |  | "venkovní" | [14 empty] | VV | 2 | 1 | True | 0 | ROZPOCET
| VV |  | 1,0*(7+5) |  | 12 | [12 empty] | VV | 2 | 2 | True | 0 | ROZPOCET
| VV |  | Součet |  | 12 | [12 empty] | VV | 2 | 4 | True | 1 | ROZPOCET
63 | K | 434351141 | Zřízení bednění stupňů přímočarých schodišť | m2 | 2.92 |  | 0 | CS ÚRS 2023 01 |  | základní |  | 0 | 0.00658 | 0.019214 | 0 | 0 | 4 | K | 2 |  |  |  | ROZPOCET |  |  |  |  | 0 | 0 | 0 | 0 | 0 | 1 | 0 | 4 | 943355322
| VV |  | "D.1.1.23" | [14 empty] | VV | 2 | 1 | True | 0 | ROZPOCET
| VV |  | "venkovní" 0,22*1,0*6 +0,2*1,0*8 |  | 2.92 | [12 empty] | VV | 2 | 2 | True | 0 | ROZPOCET
| VV |  | Součet |  | 2.92 | [12 empty] | VV | 2 | 4 | True | 1 | ROZPOCET
64 | K | 434351142 | Odstranění bednění stupňů přímočarých schodišť | m2 | 2.92 |  | 0 | CS ÚRS 2023 01 |  | základní |  | 0 | 0 | 0 | 0 | 0 | 4 | K | 2 |  |  |  | ROZPOCET |  |  |  |  | 0 | 0 | 0 | 0 | 0 | 1 | 0 | 4 | 1849361046
| D | 6 | Úpravy povrchů, podlahy a osazování výplní |  |  |  | 0 |  |  |  |  | 0 |  | 250.2097 |  | 0 | 1 | D | 1 |  |  |  | ROZPOCET | [10 empty] | 0
65 | K | 611325101 | Vápenocementová hrubá omítka rýh ve stropech šířky do 150 mm | m2 | 71.45 |  | 0 | CS ÚRS 2023 01 |  | základní |  | 0 | 0.0389 | 2.7794 | 0 | 0 | 4 | K | 2 |  |  |  | ROZPOCET |  |  |  |  | 0 | 0 | 0 | 0 | 0 | 1 | 0 | 4 | -429886608
| VV |  | "elektro" | [14 empty] | VV | 2 | 1 | True | 0 | ROZPOCET
| VV |  | 0,05*331 |  | 16.55 | [12 empty] | VV | 2 | 2 | True | 0 | ROZPOCET
| VV |  | 0,15*46 |  | 6.9 | [12 empty] | VV | 2 | 2 | True | 0 | ROZPOCET
| VV |  | 0,3*100 |  | 30 | [12 empty] | VV | 2 | 2 | True | 0 | ROZPOCET
| VV |  | 0,05*360 |  | 18 | [12 empty] | VV | 2 | 2 | True | 0 | ROZPOCET
| VV |  | Součet |  | 71.45 | [12 empty] | VV | 2 | 4 | True | 1 | ROZPOCET
66 | K | 612142001 | Potažení vnitřních stěn sklovláknitým pletivem vtlačeným do tenkovrstvé hmoty | m2 | 226.022 |  | 0 | CS ÚRS 2023 01 |  | základní |  | 0 | 0.00438 | 0.98998 | 0 | 0 | 4 | K | 2 |  |  |  | ROZPOCET |  |  |  |  | 0 | 0 | 0 | 0 | 0 | 1 | 0 | 4 | 722114513
| VV |  | "na přizdívky" | [14 empty] | VV | 2 | 1 | True | 0 | ROZPOCET
| VV |  | "stávajicí" | [14 empty] | VV | 2 | 1 | True | 0 | ROZPOCET
| VV |  | "1np" 3,5*(1,97+0,1+1,695+1,5+1,04)+3,5*0,15*2*2 |  | 24.168 | [12 empty] | VV | 2 | 2 | True | 0 | ROZPOCET
| VV |  | "2np" 3,3*(2,95+1,76+1,25*2)+3,3*0,15*5 |  | 26.268 | [12 empty] | VV | 2 | 2 | True | 0 | ROZPOCET
| VV |  | "na nové příčky z porobetonu" | [14 empty] | VV | 2 | 1 | True | 0 | ROZPOCET
| VV |  | pricky_stav1 *2 |  | 106.618 | [12 empty] | VV | 2 | 2 | True | 0 | ROZPOCET
| VV |  | pricky_stav2 *2 |  | 68.968 | [12 empty] | VV | 2 | 2 | True | 0 | ROZPOCET
| VV | om_sten2 | Součet |  | 226.022 | [12 empty] | VV | 2 | 4 | True | 1 | ROZPOCET
67 | K | 612311131 | Potažení vnitřních stěn vápenným štukem tloušťky do 3 mm | m2 | 147.669 |  | 0 | CS ÚRS 2023 01 |  | základní |  | 0 | 0.004 | 0.59068 | 0 | 0 | 4 | K | 2 |  |  |  | ROZPOCET |  |  |  |  | 0 | 0 | 0 | 0 | 0 | 1 | 0 | 4 | -564482751
| VV |  | om_sten2 |  | 226.022 | [12 empty] | VV | 2 | 2 | True | 0 | ROZPOCET
| VV |  | -obklady2 |  | -78.353 | [12 empty] | VV | 2 | 2 | True | 0 | ROZPOCET
| VV |  | Součet |  | 147.669 | [12 empty] | VV | 2 | 4 | True | 1 | ROZPOCET
68 | K | 612325422 | Oprava vnitřní vápenocementové štukové omítky stěn v rozsahu plochy do 30% | m2 | 195.325 |  | 0 | CS ÚRS 2023 01 |  | základní |  | 0 | 0.017 | 3.3205 | 0 | 0 | 4 | K | 2 |  |  |  | ROZPOCET |  |  |  |  | 0 | 0 | 0 | 0 | 0 | 1 | 0 | 4 | -431720806
| VV |  | "předpoklad" 300-104,675 |  | 195.325 | [12 empty] | VV | 2 | 2 | True | 0 | ROZPOCET
| VV |  | Součet |  | 195.325 | [12 empty] | VV | 2 | 4 | True | 1 | ROZPOCET
69 | K | 621211061 | Montáž kontaktního zateplení vnějších podhledů lepením a mechanickým kotvením polystyrénových desek tl přes 240 mm | m2 | 6.765 |  | 0 | CS ÚRS 2023 01 |  | základní |  | 0 | 0.009 | 0.060885 | 0 | 0 | 4 | K | 2 |  |  |  | ROZPOCET |  |  |  |  | 0 | 0 | 0 | 0 | 0 | 1 | 0 | 4 | -161472687
| VV |  | "vstup m.č. 100" 3,075*2,2 |  | 6.765 | [12 empty] | VV | 2 | 2 | True | 0 | ROZPOCET
| VV | fas1 | Součet |  | 6.765 | [12 empty] | VV | 2 | 4 | True | 1 | ROZPOCET
70 | M | 2837598.R1 | deska EPS 100 fasádní λ=0,037 tl 250mm | m2 | 6.9 |  | 0 | R poměr cena ostatních EPS |  | základní |  | 0 | 0.0046 | 0.03174 | 0 | 0 | 8 | M | 2 |  |  |  | ROZPOCET |  |  |  |  | 0 | 0 | 0 | 0 | 0 | 1 | 0 | 4 | 45766302
| VV |  | 6,765*1,02 'Přepočtené koeficientem množství |  | 6.9 | [12 empty] | VV | 2 | 2 | False | 1 | ROZPOCET
71 | K | 621531022 | Tenkovrstvá silikonová zrnitá omítka zrnitost 2,0 mm vnějších podhledů | m2 | 6.765 |  | 0 | CS ÚRS 2023 01 |  | základní |  | 0 | 0.00336 | 0.02273 | 0 | 0 | 4 | K | 2 |  |  |  | ROZPOCET |  |  |  |  | 0 | 0 | 0 | 0 | 0 | 1 | 0 | 4 | -540399761
| VV |  | fas1 |  | 6.765 | [12 empty] | VV | 2 | 2 | True | 0 | ROZPOCET
| VV |  | Součet |  | 6.765 | [12 empty] | VV | 2 | 4 | True | 1 | ROZPOCET
72 | K | 622211031 | Montáž kontaktního zateplení vnějších stěn lepením a mechanickým kotvením polystyrénových desek tl do 160 mm | m2 | 688.838 |  | 0 | CS ÚRS 2023 01 |  | základní |  | 0 | 0.0086 | 5.924 | 0 | 0 | 4 | K | 2 |  |  |  | ROZPOCET |  |  |  |  | 0 | 0 | 0 | 0 | 0 | 1 | 0 | 4 | 1047424332
| VV |  | "stávající budova" | [14 empty] | VV | 2 | 1 | True | 0 | ROZPOCET
| VV |  | "100" | [14 empty] | VV | 2 | 1 | True | 0 | ROZPOCET
| VV |  | 3,0*(3,075+2,2)*2 -1,4*2,315-(2,37+1,56)*2,6 |  | 18.191 | [12 empty] | VV | 2 | 2 | True | 0 | ROZPOCET
| VV |  | "pohled východní" | [14 empty] | VV | 2 | 1 | True | 0 | ROZPOCET
| VV |  | (6,415+0,35)*(0,84+1,81) -1,56*2,6 -2,1*1,5 |  | 10.721 | [12 empty] | VV | 2 | 2 | True | 0 | ROZPOCET
| VV |  | (8,315+0,05)*(1,175+3,9+0,1) -1,8*2,1 -1,2*1,8*2 |  | 35.189 | [12 empty] | VV | 2 | 2 | True | 0 | ROZPOCET
| VV |  | (10,765+0,05)*(0,095+0,8+0,195+5,15+0,195+0,8+0,095) -1,8*2,1*2 -0,9*1,8*2-2,1*1,8 -0,9*1,8*4 |  | 58.214 | [12 empty] | VV | 2 | 2 | True | 0 | ROZPOCET
| VV |  | (8,315+0,05)*(1,175+3,9+0,1) -1,8*2,1 -1,2*1,8*2 |  | 35.189 | [12 empty] | VV | 2 | 2 | True | 0 | ROZPOCET
| VV |  | (8,315+0,35)*0,945 |  | 8.188 | [12 empty] | VV | 2 | 2 | True | 0 | ROZPOCET
| VV |  | "odpočet m.č.207"((2,65*3,22)-(2,1*1,5)+(3,525*3,22)-(2,1*1,5))*-1 |  | -13.584 | [12 empty] | VV | 2 | 2 | True | 0 | ROZPOCET
| VV |  | "boky rizalitu" 4,0 *2 |  | 8 | [12 empty] | VV | 2 | 2 | True | 0 | ROZPOCET
| VV |  | "sever (za rohem)" | [14 empty] | VV | 2 | 1 | True | 0 | ROZPOCET
| VV |  | (8,315+0,05)*6,3 -1,2*2,1*2 -1,2*1,8 +28,0 -0,9*1,45*5 |  | 66.975 | [12 empty] | VV | 2 | 2 | True | 0 | ROZPOCET
| VV |  | (7,735+0,35)*(14,5+0,16) -1,2*2,1*5 -1,2*1,8*5 |  | 95.126 | [12 empty] | VV | 2 | 2 | True | 0 | ROZPOCET
| VV |  | "západní" | [14 empty] | VV | 2 | 1 | True | 0 | ROZPOCET
| VV |  | 1,0*7,14 |  | 7.14 | [12 empty] | VV | 2 | 2 | True | 0 | ROZPOCET
| VV |  | (8,145+0,35)*7,14 -(2,125+0,35)*5,595 -1,2*1,8 |  | 44.647 | [12 empty] | VV | 2 | 2 | True | 0 | ROZPOCET
| VV |  | (8,605+1,1)*2,125 -1,06*2,1 |  | 18.397 | [12 empty] | VV | 2 | 2 | True | 0 | ROZPOCET
| VV |  | (7,29+0,35)*5,735 -1,2*2,1*2 -0,6*1,16 -1,2*1,8*2 |  | 33.759 | [12 empty] | VV | 2 | 2 | True | 0 | ROZPOCET
| VV |  | (8,5+0,35)*(1,44+2,48+1,44) -1,17*2,11 -1,2*1,8 -1,2*1,5 |  | 41.007 | [12 empty] | VV | 2 | 2 | True | 0 | ROZPOCET
| VV |  | (8,32+0,35)*(0,6+2,67+0,2) -0,6*1,46*2 -0,6*1,16*2 |  | 26.941 | [12 empty] | VV | 2 | 2 | True | 0 | ROZPOCET
| VV |  | "jižní" | [14 empty] | VV | 2 | 1 | True | 0 | ROZPOCET
| VV |  | (7,735+0,35)*16,625 -1,2*2,1 -4,0*3,15 -1,2*1,8*4 |  | 110.653 | [12 empty] | VV | 2 | 2 | True | 0 | ROZPOCET
| VV |  | (7,735+1,3)*2,125 -1,125*2,1 |  | 16.837 | [12 empty] | VV | 2 | 2 | True | 0 | ROZPOCET
| VV |  | (10,5+0,35)*(14,64-1,73) -0,9*2,1*2 -1,2*2,1 -2,37*2,6 -2,1*1,8 -2,1*1,5 -1,2*1,8 -0,9*1,45*5 |  | 111.997 | [12 empty] | VV | 2 | 2 | True | 0 | ROZPOCET
| VV | fas2 | Součet |  | 733.587 | [12 empty] | VV | 2 | 4 | True | 0 | ROZPOCET
| VV |  | "podíl nezpůsobilých výdajů -6,1%" 733,587*(1-0,061) |  | 688.838 | [12 empty] | VV | 2 | 2 | True | 1 | ROZPOCET
73 | M | 28375985 | deska EPS 100 fasádní λ=0,037 tl 160mm | m2 | 702.615 |  | 0 | CS ÚRS 2023 01 |  | základní |  | 0 | 0.00368 | 2.5856 | 0 | 0 | 8 | M | 2 |  |  |  | ROZPOCET |  |  |  |  | 0 | 0 | 0 | 0 | 0 | 1 | 0 | 4 | -832523063
| VV |  | 688,838*1,02 'Přepočtené koeficientem množství |  | 702.615 | [12 empty] | VV | 2 | 2 | False | 1 | ROZPOCET
74 | K | 622212051 | Montáž kontaktního zateplení vnějšího ostění, nadpraží nebo parapetu hl. špalety do 400 mm lepením desek z polystyrenu tl do 40 mm | m | 348.158 |  | 0 | CS ÚRS 2023 01 |  | základní |  | 0 | 0.00339 | 1.1803 | 0 | 0 | 4 | K | 2 |  |  |  | ROZPOCET |  |  |  |  | 0 | 0 | 0 | 0 | 0 | 1 | 0 | 4 | 1632183125
| VV |  | "u stávajících výplní" | [14 empty] | VV | 2 | 1 | True | 0 | ROZPOCET
| VV |  | "1np" | [14 empty] | VV | 2 | 1 | True | 0 | ROZPOCET
| VV |  | 1,56+2,6*2+(1,2+2,1)*2*(3+5+1+2)+(1,8+2,1)*2*4 |  | 110.56 | [12 empty] | VV | 2 | 2 | True | 0 | ROZPOCET
| VV |  | 4,0+3,15*2 +1,125+2,1*2 +1,17+2,11*2 |  | 21.015 | [12 empty] | VV | 2 | 2 | True | 0 | ROZPOCET
| VV |  | (0,6+1,46)*2*2 |  | 8.24 | [12 empty] | VV | 2 | 2 | True | 0 | ROZPOCET
| VV |  | (0,9+2,1)*2*2 |  | 12 | [12 empty] | VV | 2 | 2 | True | 0 | ROZPOCET
| VV |  | "2np" | [14 empty] | VV | 2 | 1 | True | 0 | ROZPOCET
| VV |  | (1,2+1,8)*2*(1+2+2+1+5+1+4+2) |  | 108 | [12 empty] | VV | 2 | 2 | True | 0 | ROZPOCET
| VV |  | (0,9+1,8)*2*2 +(2,1+1,8)*2*2 |  | 26.4 | [12 empty] | VV | 2 | 2 | True | 0 | ROZPOCET
| VV |  | (0,6+1,16)*2*3 |  | 10.56 | [12 empty] | VV | 2 | 2 | True | 0 | ROZPOCET
| VV |  | "3np" | [14 empty] | VV | 2 | 1 | True | 0 | ROZPOCET
| VV |  | (0,9+1,45)*2*(2+3+3+2) +(1,2+1,5)*2 +(0,9+1,8)*2*4 |  | 74 | [12 empty] | VV | 2 | 2 | True | 0 | ROZPOCET
| VV | fas3 | Součet |  | 370.775 | [12 empty] | VV | 2 | 4 | True | 0 | ROZPOCET
| VV |  | "podíl nezpůsobilých výdajů -6,1%" 370,775*(1-0,061) |  | 348.158 | [12 empty] | VV | 2 | 2 | True | 1 | ROZPOCET
75 | M | 28375944 | deska EPS 100 fasádní λ=0,037 tl 40mm | m2 | 78.546 |  | 0 | CS ÚRS 2023 01 |  | základní |  | 0 | 0.00092 | 0.072262 | 0 | 0 | 8 | M | 2 |  |  |  | ROZPOCET |  |  |  |  | 0 | 0 | 0 | 0 | 0 | 1 | 0 | 4 | -299844122
| VV |  | "u stávajících výplní - ostění a nadpraží" | [14 empty] | VV | 2 | 1 | True | 0 | ROZPOCET
| VV |  | "1np" | [14 empty] | VV | 2 | 1 | True | 0 | ROZPOCET
| VV |  | 1,56+2,6*2+(1,2+2,1*2)*(3+5+1+2)+(1,8+2,1*2)*4 |  | 90.16 | [12 empty] | VV | 2 | 2 | True | 0 | ROZPOCET
| VV |  | 4,0+3,15*2 +1,125+2,1*2 +1,17+2,11*2 |  | 21.015 | [12 empty] | VV | 2 | 2 | True | 0 | ROZPOCET
| VV |  | (0,6+1,46*2)*2 |  | 7.04 | [12 empty] | VV | 2 | 2 | True | 0 | ROZPOCET
| VV |  | (0,9+2,1*2)*2 |  | 10.2 | [12 empty] | VV | 2 | 2 | True | 0 | ROZPOCET
| VV |  | "2np" | [14 empty] | VV | 2 | 1 | True | 0 | ROZPOCET
| VV |  | (1,2+1,8*2)*(1+2+2+1+5+1+4+2) |  | 86.4 | [12 empty] | VV | 2 | 2 | True | 0 | ROZPOCET
| VV |  | (0,9+1,8*2)*2 +(2,1+1,8*2)*2 |  | 20.4 | [12 empty] | VV | 2 | 2 | True | 0 | ROZPOCET
| VV |  | (0,6+1,16*2)*3 |  | 8.76 | [12 empty] | VV | 2 | 2 | True | 0 | ROZPOCET
| VV |  | "3np" | [14 empty] | VV | 2 | 1 | True | 0 | ROZPOCET
| VV |  | (0,9+1,45*2)*(2+3+3+2) +(1,2+1,5*2) +(0,9+1,8*2)*4 |  | 60.2 | [12 empty] | VV | 2 | 2 | True | 0 | ROZPOCET
| VV |  | Součet |  | 304.175 | [12 empty] | VV | 2 | 4 | True | 0 | ROZPOCET
| VV |  | 304,175*0,25 |  | 76.044 | [12 empty] | VV | 2 | 2 | True | 0 | ROZPOCET
| VV |  | "podíl nezpůsobilých výdajů -6,1%" 76,044*(1-0,061) |  | 71.405 | [12 empty] | VV | 2 | 2 | True | 1 | ROZPOCET
| VV |  | 71,405*1,1 'Přepočtené koeficientem množství |  | 78.546 | [12 empty] | VV | 2 | 2 | False | 1 | ROZPOCET
76 | M | 28376439 | deska z polystyrénu XPS, hrana rovná a strukturovaný povrch 250kPa tl 40mm | m2 | 18.282 |  | 0 | CS ÚRS 2023 01 |  | základní |  | 0 | 0.0012 | 0.021938 | 0 | 0 | 8 | M | 2 |  |  |  | ROZPOCET |  |  |  |  | 0 | 0 | 0 | 0 | 0 | 1 | 0 | 4 | 1539703526
| VV |  | "u stávajících výplní" | [14 empty] | VV | 2 | 1 | True | 0 | ROZPOCET
| VV |  | "1np" | [14 empty] | VV | 2 | 1 | True | 0 | ROZPOCET
| VV |  | 1,2*(3+5+1+2)+1,8*4 |  | 20.4 | [12 empty] | VV | 2 | 2 | True | 0 | ROZPOCET
| VV |  | 0,6*2 |  | 1.2 | [12 empty] | VV | 2 | 2 | True | 0 | ROZPOCET
| VV |  | 0,9*2 |  | 1.8 | [12 empty] | VV | 2 | 2 | True | 0 | ROZPOCET
| VV |  | "2np" | [14 empty] | VV | 2 | 1 | True | 0 | ROZPOCET
| VV |  | 1,2*(1+2+2+1+5+1+4+2) |  | 21.6 | [12 empty] | VV | 2 | 2 | True | 0 | ROZPOCET
| VV |  | 0,9*2 +2,1*2 +2,1*2 |  | 10.2 | [12 empty] | VV | 2 | 2 | True | 0 | ROZPOCET
| VV |  | 0,6*3 |  | 1.8 | [12 empty] | VV | 2 | 2 | True | 0 | ROZPOCET
| VV |  | "3np" | [14 empty] | VV | 2 | 1 | True | 0 | ROZPOCET
| VV |  | 0,9*(2+3+3+2) +1,2 +0,9*4 |  | 13.8 | [12 empty] | VV | 2 | 2 | True | 0 | ROZPOCET
| VV |  | Součet |  | 70.8 | [12 empty] | VV | 2 | 4 | True | 0 | ROZPOCET
| VV |  | 70,8*0,25 |  | 17.7 | [12 empty] | VV | 2 | 2 | True | 0 | ROZPOCET
| VV |  | "podíl nezpůsobilých výdajů -6,1%" 17,7*(1-0,061) |  | 16.62 | [12 empty] | VV | 2 | 2 | True | 1 | ROZPOCET
| VV |  | 16,62*1,1 'Přepočtené koeficientem množství |  | 18.282 | [12 empty] | VV | 2 | 2 | False | 1 | ROZPOCET
77 | K | 62221207.R1 | Montáž kontaktního zateplení vnějšího ostění, nadpraží nebo parapetu hl. špalety 450 mm lepením desek z polystyrenu tl přes 120 mm | m | 8.217 |  | 0 | R cena poměrem |  | základní |  | 0 | 0.00339 | 0.027856 | 0 | 0 | 4 | K | 2 |  |  |  | ROZPOCET |  |  |  |  | 0 | 0 | 0 | 0 | 0 | 1 | 0 | 4 | -1346126392
| VV |  | "u 100" 0,45*(2,6*2+2,37+1,56)*2 |  | 8.217 | [12 empty] | VV | 2 | 2 | True | 0 | ROZPOCET
| VV | fas4 | Součet |  | 8.217 | [12 empty] | VV | 2 | 4 | True | 1 | ROZPOCET
78 | M | 28375985 | deska EPS 100 fasádní λ=0,037 tl 160mm | m2 | 9.039 |  | 0 | CS ÚRS 2023 01 |  | základní |  | 0 | 0.00368 | 0.033264 | 0 | 0 | 8 | M | 2 |  |  |  | ROZPOCET |  |  |  |  | 0 | 0 | 0 | 0 | 0 | 1 | 0 | 4 | 18749930
| VV |  | "u 100" 0,45*(2,6*2+2,37+1,56)*2 |  | 8.217 | [12 empty] | VV | 2 | 2 | True | 0 | ROZPOCET
| VV |  | Součet |  | 8.217 | [12 empty] | VV | 2 | 4 | True | 1 | ROZPOCET
| VV |  | 8,217*1,1 'Přepočtené koeficientem množství |  | 9.039 | [12 empty] | VV | 2 | 2 | False | 1 | ROZPOCET
79 | K | 622252001 | Montáž profilů kontaktního zateplení připevněných mechanicky | m | 84.485 |  | 0 | CS ÚRS 2023 01 |  | základní |  | 0 | 3e-05 | 0.0025345 | 0 | 0 | 4 | K | 2 |  |  |  | ROZPOCET |  |  |  |  | 0 | 0 | 0 | 0 | 0 | 1 | 0 | 4 | 2112577970
| VV |  | "u stávající budovy" | [14 empty] | VV | 2 | 1 | True | 0 | ROZPOCET
| VV |  | 0,84+1,81+17,67+6,3+0,92 |  | 27.54 | [12 empty] | VV | 2 | 2 | True | 0 | ROZPOCET
| VV |  | 14,525+1,35 |  | 15.875 | [12 empty] | VV | 2 | 2 | True | 0 | ROZPOCET
| VV |  | 13,625+5,905+1,44*2+2,48+0,6+2,67+6,925+2,37+0,84+2,775 |  | 41.07 | [12 empty] | VV | 2 | 2 | True | 0 | ROZPOCET
| VV |  | Součet |  | 84.485 | [12 empty] | VV | 2 | 4 | True | 1 | ROZPOCET
80 | M | 59051653 | profil zakládací Al tl 0,7mm pro ETICS pro izolant tl 160mm | m | 88.709 |  | 0 | CS ÚRS 2023 01 |  | základní |  | 0 | 0.0006 | 0.053225 | 0 | 0 | 8 | M | 2 |  |  |  | ROZPOCET |  |  |  |  | 0 | 0 | 0 | 0 | 0 | 1 | 0 | 4 | -186491937
| P |  | Poznámka k položce: na lištu PKO dle PBŘ | [14 empty] | P | 2
| VV |  | 84,485*1,05 'Přepočtené koeficientem množství |  | 88.709 | [12 empty] | VV | 2 | 2 | False | 1 | ROZPOCET
81 | K | 622252002 | Montáž profilů kontaktního zateplení lepených | m | 783.219 |  | 0 | CS ÚRS 2023 01 |  | základní |  | 0 | 0 | 0 | 0 | 0 | 4 | K | 2 |  |  |  | ROZPOCET |  |  |  |  | 0 | 0 | 0 | 0 | 0 | 1 | 0 | 4 | 1622858784
| VV |  | "dilatační" (8,085+1,2)*2 |  | 18.57 | [12 empty] | VV | 2 | 2 | True | 0 | ROZPOCET
| VV |  | Mezisoučet |  | 18.57 | [12 empty] | VV | 2 | 3 | True | 0 | ROZPOCET
| VV |  | "okenní APU" | [14 empty] | VV | 2 | 1 | True | 0 | ROZPOCET
| VV |  | "ve stávající" fas3 |  | 370.775 | [12 empty] | VV | 2 | 2 | True | 0 | ROZPOCET
| VV | fas_apu | Mezisoučet |  | 370.775 | [12 empty] | VV | 2 | 3 | True | 0 | ROZPOCET
| VV |  | "rohový" fas_apu |  | 370.775 | [12 empty] | VV | 2 | 2 | True | 0 | ROZPOCET
| VV |  | "rohy" 8,5*6 +2,5*2 |  | 56 | [12 empty] | VV | 2 | 2 | True | 0 | ROZPOCET
| VV | fas_roh | Mezisoučet |  | 426.775 | [12 empty] | VV | 2 | 3 | True | 0 | ROZPOCET
| VV | fas_atika | Mezisoučet |  | 0 | [12 empty] | VV | 2 | 3 | True | 0 | ROZPOCET
| VV |  | -32,901 |  | -32.901 | [12 empty] | VV | 2 | 2 | True | 0 | ROZPOCET
| VV |  | Součet |  | 783.219 | [12 empty] | VV | 2 | 4 | True | 1 | ROZPOCET
82 | M | 59051500 | profil dilatační stěnový PVC s výztužnou tkaninou pro ETICS | m | 9.749 |  | 0 | CS ÚRS 2023 01 |  | základní |  | 0 | 0.0005 | 0.0048745 | 0 | 0 | 8 | M | 2 |  |  |  | ROZPOCET |  |  |  |  | 0 | 0 | 0 | 0 | 0 | 1 | 0 | 4 | 742641293
| VV |  | "dilatační" (8,085+1,2) |  | 9.285 | [12 empty] | VV | 2 | 2 | True | 1 | ROZPOCET
| VV |  | 9,285*1,05 'Přepočtené koeficientem množství |  | 9.749 | [12 empty] | VV | 2 | 2 | False | 1 | ROZPOCET
83 | M | 59051502 | profil dilatační rohový PVC s výztužnou tkaninou pro ETICS | m | 9.749 |  | 0 | CS ÚRS 2023 01 |  | základní |  | 0 | 0.0005 | 0.0048745 | 0 | 0 | 8 | M | 2 |  |  |  | ROZPOCET |  |  |  |  | 0 | 0 | 0 | 0 | 0 | 1 | 0 | 4 | 1584452678
| VV |  | "dilatační" (8,085+1,2) |  | 9.285 | [12 empty] | VV | 2 | 2 | True | 1 | ROZPOCET
| VV |  | 9,285*1,05 'Přepočtené koeficientem množství |  | 9.749 | [12 empty] | VV | 2 | 2 | False | 1 | ROZPOCET
84 | M | 28342205 | profil začišťovací PVC 6mm s výztužnou tkaninou pro ostění ETICS | m | 389.314 |  | 0 | CS ÚRS 2023 01 |  | základní |  | 0 | 4e-05 | 0.015573 | 0 | 0 | 8 | M | 2 |  |  |  | ROZPOCET |  |  |  |  | 0 | 0 | 0 | 0 | 0 | 1 | 0 | 4 | -1665218799
| VV |  | fas_apu |  | 370.775 | [12 empty] | VV | 2 | 2 | True | 1 | ROZPOCET
| VV |  | 370,775*1,05 'Přepočtené koeficientem množství |  | 389.314 | [12 empty] | VV | 2 | 2 | False | 1 | ROZPOCET
85 | M | 59051486 | profil rohový PVC 15x15mm s výztužnou tkaninou š 100mm pro ETICS | m | 448.114 |  | 0 | CS ÚRS 2023 01 |  | základní |  | 0 | 3e-05 | 0.013443 | 0 | 0 | 8 | M | 2 |  |  |  | ROZPOCET |  |  |  |  | 0 | 0 | 0 | 0 | 0 | 1 | 0 | 4 | -472332110
| VV |  | fas_roh |  | 426.775 | [12 empty] | VV | 2 | 2 | True | 0 | ROZPOCET
| VV |  | Součet |  | 426.775 | [12 empty] | VV | 2 | 4 | True | 1 | ROZPOCET
| VV |  | 426,775*1,05 'Přepočtené koeficientem množství |  | 448.114 | [12 empty] | VV | 2 | 2 | False | 1 | ROZPOCET
86 | K | 622325102 | Oprava vnější vápenocementové hladké omítky složitosti 1 stěn v rozsahu do 30% | m2 | 725.763 |  | 0 | CS ÚRS 2023 01 |  | základní |  | 0 | 0.01146 | 8.3172 | 0 | 0 | 4 | K | 2 |  |  |  | ROZPOCET |  |  |  |  | 0 | 0 | 0 | 0 | 0 | 1 | 0 | 4 | -370742418
| VV |  | "pod zateplení stávající budovy" 747,171-13,584 |  | 733.587 | [12 empty] | VV | 2 | 2 | True | 0 | ROZPOCET
| VV |  | "garáž" (2,125+1,3)*(4,26*2+5,595) -3,2*2,3 -0,83*2,0 |  | 39.324 | [12 empty] | VV | 2 | 2 | True | 0 | ROZPOCET
| VV |  | Součet |  | 772.911 | [12 empty] | VV | 2 | 4 | True | 0 | ROZPOCET
| VV |  | "podíl nezpůsobilých výdajů -6,1%" 772,911*(1-0,061) |  | 725.763 | [12 empty] | VV | 2 | 2 | True | 1 | ROZPOCET
87 | K | 622531022 | Tenkovrstvá silikonová zrnitá omítka zrnitost 2,0 mm vnějších stěn | m2 | 742.929 |  | 0 | CS ÚRS 2023 01 |  | základní |  | 0 | 0.0033 | 2.4517 | 0 | 0 | 4 | K | 2 |  |  |  | ROZPOCET |  |  |  |  | 0 | 0 | 0 | 0 | 0 | 1 | 0 | 4 | -1071632646
| VV |  | fas2 |  | 733.587 | [12 empty] | VV | 2 | 2 | True | 0 | ROZPOCET
| VV |  | fas4 *(0,45+0,18*2) |  | 6.656 | [12 empty] | VV | 2 | 2 | True | 0 | ROZPOCET
| VV |  | fas_roh *0,25 |  | 106.694 | [12 empty] | VV | 2 | 2 | True | 0 | ROZPOCET
| VV |  | "odpočet doprovodné" -104,008 |  | -104.008 | [12 empty] | VV | 2 | 2 | True | 0 | ROZPOCET
| VV |  | Součet |  | 742.929 | [12 empty] | VV | 2 | 4 | True | 1 | ROZPOCET
88 | K | 631311116 | Mazanina tl do 80 mm z betonu prostého bez zvýšených nároků na prostředí tř. C 25/30 | m3 | 7.136 |  | 0 | CS ÚRS 2023 01 |  | základní |  | 0 | 2.5019 | 17.8533 | 0 | 0 | 4 | K | 2 |  |  |  | ROZPOCET |  |  |  |  | 0 | 0 | 0 | 0 | 0 | 1 | 0 | 4 | -436641165
| VV |  | P10*0,064 |  | 4.346 | [12 empty] | VV | 2 | 2 | True | 0 | ROZPOCET
| VV |  | P11*0,069 |  | 0.361 | [12 empty] | VV | 2 | 2 | True | 0 | ROZPOCET
| VV |  | P12*0,015 |  | 0.068 | [12 empty] | VV | 2 | 2 | True | 0 | ROZPOCET
| VV |  | P13*0,069 |  | 1.976 | [12 empty] | VV | 2 | 2 | True | 0 | ROZPOCET
| VV |  | P19*0,085 |  | 0.385 | [12 empty] | VV | 2 | 2 | True | 0 | ROZPOCET
| VV |  | Součet |  | 7.136 | [12 empty] | VV | 2 | 4 | True | 1 | ROZPOCET
89 | K | 631311124 | Mazanina tl do 120 mm z betonu prostého bez zvýšených nároků na prostředí tř. C 16/20 | m3 | 0.541 |  | 0 | CS ÚRS 2023 01 |  | základní |  | 0 | 2.301 | 1.2449 | 0 | 0 | 4 | K | 2 |  |  |  | ROZPOCET |  |  |  |  | 0 | 0 | 0 | 0 | 0 | 1 | 0 | 4 | 271805376
| VV |  | "dno výtahu - D3" | [14 empty] | VV | 2 | 1 | True | 0 | ROZPOCET
| VV |  | (2,15+0,2)*(2,1+0,2)*0,1 |  | 0.541 | [12 empty] | VV | 2 | 2 | True | 0 | ROZPOCET
| VV |  | Součet |  | 0.541 | [12 empty] | VV | 2 | 4 | True | 1 | ROZPOCET
90 | K | 631311126 | Mazanina tl do 120 mm z betonu prostého bez zvýšených nároků na prostředí tř. C 25/30 | m3 | 0.562 |  | 0 | CS ÚRS 2023 01 |  | základní |  | 0 | 2.5019 | 1.4061 | 0 | 0 | 4 | K | 2 |  |  |  | ROZPOCET |  |  |  |  | 0 | 0 | 0 | 0 | 0 | 1 | 0 | 4 | -1122224618
| VV |  | "D.1.1.31" | [14 empty] | VV | 2 | 1 | True | 0 | ROZPOCET
| VV |  | P18*0,1 |  | 0.177 | [12 empty] | VV | 2 | 2 | True | 0 | ROZPOCET
| VV |  | P19*0,085 |  | 0.385 | [12 empty] | VV | 2 | 2 | True | 0 | ROZPOCET
| VV |  | Součet |  | 0.562 | [12 empty] | VV | 2 | 4 | True | 1 | ROZPOCET
91 | K | 631311131 | Doplnění dosavadních mazanin betonem prostým plochy do 1 m2 tloušťky přes 80 mm | m3 | 1.008 |  | 0 | CS ÚRS 2023 01 |  | základní |  | 0 | 2.301 | 2.3194 | 0 | 0 | 4 | K | 2 |  |  |  | ROZPOCET |  |  |  |  | 0 | 0 | 0 | 0 | 0 | 1 | 0 | 4 | -1446605623
| VV |  | "-103" (1,8*1,8-1,2*1,2)*0,15 |  | 0.27 | [12 empty] | VV | 2 | 2 | True | 0 | ROZPOCET
| VV |  | "-105" (1,8*1,8-1,2*1,2)*0,15 |  | 0.27 | [12 empty] | VV | 2 | 2 | True | 0 | ROZPOCET
| VV |  | "-106" (1,6*1,6-1,0*1,0)*0,15 |  | 0.234 | [12 empty] | VV | 2 | 2 | True | 0 | ROZPOCET
| VV |  | "-107" (1,6*1,6-1,0*1,0)*0,15 |  | 0.234 | [12 empty] | VV | 2 | 2 | True | 0 | ROZPOCET
| VV |  | Součet |  | 1.008 | [12 empty] | VV | 2 | 4 | True | 1 | ROZPOCET
92 | K | 631311134 | Mazanina tl do 240 mm z betonu prostého bez zvýšených nároků na prostředí tř. C 16/20 | m3 | 67.377 |  | 0 | CS ÚRS 2023 01 |  | základní |  | 0 | 2.301 | 155.0358 | 0 | 0 | 4 | K | 2 |  |  |  | ROZPOCET |  |  |  |  | 0 | 0 | 0 | 0 | 0 | 1 | 0 | 4 | 780743170
| VV | a1 | Součet |  | 0 | [12 empty] | VV | 2 | 4 | True | 0 | ROZPOCET
| VV |  | P8*0,145 |  | 9.206 | [12 empty] | VV | 2 | 2 | True | 0 | ROZPOCET
| VV |  | P9*0,145 |  | 58.171 | [12 empty] | VV | 2 | 2 | True | 0 | ROZPOCET
| VV |  | Součet |  | 67.377 | [12 empty] | VV | 2 | 4 | True | 1 | ROZPOCET
93 | K | 631311136 | Mazanina tl do 240 mm z betonu prostého bez zvýšených nároků na prostředí tř. C 25/30 | m3 | 1.387 |  | 0 | CS ÚRS 2023 01 |  | základní |  | 0 | 2.5019 | 3.4701 | 0 | 0 | 4 | K | 2 |  |  |  | ROZPOCET |  |  |  |  | 0 | 0 | 0 | 0 | 0 | 1 | 0 | 4 | 1916102892
| VV |  | "D.1.1.13" | [14 empty] | VV | 2 | 1 | True | 0 | ROZPOCET
| VV |  | "D4 - dno výtahu" 0,3*(1,75+0,2*2)*(1,75+0,2*2) |  | 1.387 | [12 empty] | VV | 2 | 2 | True | 0 | ROZPOCET
| VV |  | Součet |  | 1.387 | [12 empty] | VV | 2 | 4 | True | 1 | ROZPOCET
94 | K | 631311214 | Mazanina tl do 80 mm z betonu prostého se zvýšenými nároky na prostředí tř. C 25/30 | m3 | 0.294 |  | 0 | CS ÚRS 2023 01 |  | základní |  | 0 | 2.5019 | 0.73555 | 0 | 0 | 4 | K | 2 |  |  |  | ROZPOCET |  |  |  |  | 0 | 0 | 0 | 0 | 0 | 1 | 0 | 4 | 436962516
| VV |  | P12*0,065 |  | 0.294 | [12 empty] | VV | 2 | 2 | True | 0 | ROZPOCET
| VV |  | Součet |  | 0.294 | [12 empty] | VV | 2 | 4 | True | 1 | ROZPOCET
95 | K | 631319171 | Příplatek k mazanině tl do 80 mm za stržení povrchu spodní vrstvy před vložením výztuže | m3 | 7.43 |  | 0 | CS ÚRS 2023 01 |  | základní |  | 0 | 0 | 0 | 0 | 0 | 4 | K | 2 |  |  |  | ROZPOCET |  |  |  |  | 0 | 0 | 0 | 0 | 0 | 1 | 0 | 4 | 1034118189
| VV |  | 7,136+0,294 |  | 7.43 | [12 empty] | VV | 2 | 2 | True | 1 | ROZPOCET
96 | K | 631362021 | Výztuž mazanin svařovanými sítěmi Kari | t | 0.498 |  | 0 | CS ÚRS 2023 01 |  | základní |  | 0 | 1.0628 | 0.52926 | 0 | 0 | 4 | K | 2 |  |  |  | ROZPOCET |  |  |  |  | 0 | 0 | 0 | 0 | 0 | 1 | 0 | 4 | 295817415
| VV |  | "Kari 100/100/8 2x" | [14 empty] | VV | 2 | 1 | True | 0 | ROZPOCET
| VV |  | "dno výtahu" (1,75+0,2*2)*(1,75+0,2*2)*7,9 *1,2 *0,001 *2 |  | 0.088 | [12 empty] | VV | 2 | 2 | True | 0 | ROZPOCET
| VV |  | "Kari 100/100/5" | [14 empty] | VV | 2 | 1 | True | 0 | ROZPOCET
| VV |  | (P10+P11+P12+P13)*3,08 *1,2 *0,001 |  | 0.393 | [12 empty] | VV | 2 | 2 | True | 0 | ROZPOCET
| VV |  | P19*3,08*1,2*0,001 |  | 0.017 | [12 empty] | VV | 2 | 2 | True | 0 | ROZPOCET
| VV |  | Součet |  | 0.498 | [12 empty] | VV | 2 | 4 | True | 1 | ROZPOCET
97 | K | 635111215 | Násyp pod podlahy ze štěrkopísku se zhutněním | m3 | 1.306 |  | 0 | CS ÚRS 2023 01 |  | základní |  | 0 | 1.98 | 2.5859 | 0 | 0 | 4 | K | 2 |  |  |  | ROZPOCET |  |  |  |  | 0 | 0 | 0 | 0 | 0 | 1 | 0 | 4 | -1571372182
| VV |  | "výtah" | [14 empty] | VV | 2 | 1 | True | 0 | ROZPOCET
| VV |  | 1,75*1,75*0,1 |  | 0.306 | [12 empty] | VV | 2 | 2 | True | 0 | ROZPOCET
| VV |  | "venkovní schodiště" 0,5*2 |  | 1 | [12 empty] | VV | 2 | 2 | True | 0 | ROZPOCET
| VV |  | Součet |  | 1.306 | [12 empty] | VV | 2 | 4 | True | 1 | ROZPOCET
98 | K | 635211121 | Násyp pod podlahy z keramzitu | m3 | 0.331 |  | 0 | CS ÚRS 2023 01 |  | základní |  | 0 | 0.42 | 0.13902 | 0 | 0 | 4 | K | 2 |  |  |  | ROZPOCET |  |  |  |  | 0 | 0 | 0 | 0 | 0 | 1 | 0 | 4 | -1342371804
| VV |  | P12*0,073 |  | 0.331 | [12 empty] | VV | 2 | 2 | True | 0 | ROZPOCET
| VV |  | Součet |  | 0.331 | [12 empty] | VV | 2 | 4 | True | 1 | ROZPOCET
99 | K | 635211121.R1 | Násyp pod podlahy - keramzit smísený s cementem max. 500kg/m3 | m3 | 76.319 |  | 0 | R cena poměrem |  | základní |  | 0 | 0.42 | 32.054 | 0 | 0 | 4 | K | 2 |  |  |  | ROZPOCET |  |  |  |  | 0 | 0 | 0 | 0 | 0 | 1 | 0 | 4 | 581015782
| VV |  | P9*0,175 |  | 70.207 | [12 empty] | VV | 2 | 2 | True | 0 | ROZPOCET
| VV |  | P10*0,09 |  | 6.112 | [12 empty] | VV | 2 | 2 | True | 0 | ROZPOCET
| VV |  | Součet |  | 76.319 | [12 empty] | VV | 2 | 4 | True | 1 | ROZPOCET
100 | K | 635211131 | Násyp pod podlahy z perlitu | m3 | 13.09 |  | 0 | CS ÚRS 2023 01 |  | základní |  | 0 | 0.2025 | 2.6507 | 0 | 0 | 4 | K | 2 |  |  |  | ROZPOCET |  |  |  |  | 0 | 0 | 0 | 0 | 0 | 1 | 0 | 4 | 1122311171
| VV |  | P13*0,1 |  | 2.864 | [12 empty] | VV | 2 | 2 | True | 0 | ROZPOCET
| VV |  | P14*0,064 |  | 9.934 | [12 empty] | VV | 2 | 2 | True | 0 | ROZPOCET
| VV |  | P15*0,314 |  | 2.405 | [12 empty] | VV | 2 | 2 | True | 0 | ROZPOCET
| VV |  | P16*0,05 |  | 0.292 | [12 empty] | VV | 2 | 2 | True | 0 | ROZPOCET
| VV |  | "odpočet doprovodné" -2,405 |  | -2.405 | [12 empty] | VV | 2 | 2 | True | 0 | ROZPOCET
| VV |  | Součet |  | 13.09 | [12 empty] | VV | 2 | 4 | True | 1 | ROZPOCET
101 | K | 642942111 | Osazování zárubní nebo rámů dveřních kovových do 2,5 m2 na MC | kus | 6 |  | 0 | CS ÚRS 2023 01 |  | základní |  | 0 | 0.01777 | 0.10662 | 0 | 0 | 4 | K | 2 |  |  |  | ROZPOCET |  |  |  |  | 0 | 0 | 0 | 0 | 0 | 1 | 0 | 4 | 214525417
| VV |  | "D.1.1.32 str. 5-12" | [14 empty] | VV | 2 | 1 | True | 0 | ROZPOCET
| VV |  | "D9" 1 |  | 1 | [12 empty] | VV | 2 | 2 | True | 0 | ROZPOCET
| VV |  | "D19" 1 |  | 1 | [12 empty] | VV | 2 | 2 | True | 0 | ROZPOCET
| VV |  | "D20" 2 |  | 2 | [12 empty] | VV | 2 | 2 | True | 0 | ROZPOCET
| VV |  | "D22" 2 |  | 2 | [12 empty] | VV | 2 | 2 | True | 0 | ROZPOCET
| VV |  | Součet |  | 6 | [12 empty] | VV | 2 | 4 | True | 1 | ROZPOCET
102 | K | 642942221 | Osazování zárubní nebo rámů dveřních kovových do 4 m2 na MC | kus | 2 |  | 0 | CS ÚRS 2023 01 |  | základní |  | 0 | 0.03532 | 0.07064 | 0 | 0 | 4 | K | 2 |  |  |  | ROZPOCET |  |  |  |  | 0 | 0 | 0 | 0 | 0 | 1 | 0 | 4 | 266034056
| VV |  | "D.1.1.32 str. 7,8" | [14 empty] | VV | 2 | 1 | True | 0 | ROZPOCET
| VV |  | "D16" 1 |  | 1 | [12 empty] | VV | 2 | 2 | True | 0 | ROZPOCET
| VV |  | "D17" 1 |  | 1 | [12 empty] | VV | 2 | 2 | True | 0 | ROZPOCET
| VV |  | Součet |  | 2 | [12 empty] | VV | 2 | 4 | True | 1 | ROZPOCET
103 | K | 642944121 | Osazování ocelových zárubní dodatečné pl do 2,5 m2 | kus | 15 |  | 0 | CS ÚRS 2023 01 |  | základní |  | 0 | 0.04684 | 0.7026 | 0 | 0 | 4 | K | 2 |  |  |  | ROZPOCET |  |  |  |  | 0 | 0 | 0 | 0 | 0 | 1 | 0 | 4 | 841071909
| VV |  | "D18L" 2 |  | 2 | [12 empty] | VV | 2 | 2 | True | 0 | ROZPOCET
| VV |  | "D19L" 2 |  | 2 | [12 empty] | VV | 2 | 2 | True | 0 | ROZPOCET
| VV |  | "D19P" 3 |  | 3 | [12 empty] | VV | 2 | 2 | True | 0 | ROZPOCET
| VV |  | "D20L" 1 |  | 1 | [12 empty] | VV | 2 | 2 | True | 0 | ROZPOCET
| VV |  | "D22L" 1 |  | 1 | [12 empty] | VV | 2 | 2 | True | 0 | ROZPOCET
| VV |  | "D22P" 1 |  | 1 | [12 empty] | VV | 2 | 2 | True | 0 | ROZPOCET
| VV |  | "D23L" 1 |  | 1 | [12 empty] | VV | 2 | 2 | True | 0 | ROZPOCET
| VV |  | "D24P" 1 |  | 1 | [12 empty] | VV | 2 | 2 | True | 0 | ROZPOCET
| VV |  | "D25L" 2 |  | 2 | [12 empty] | VV | 2 | 2 | True | 0 | ROZPOCET
| VV |  | "D25P" 1 |  | 1 | [12 empty] | VV | 2 | 2 | True | 0 | ROZPOCET
| VV |  | Součet |  | 15 | [12 empty] | VV | 2 | 4 | True | 1 | ROZPOCET
104 | K | 642944221 | Osazování ocelových zárubní dodatečné pl přes 2,5 m2 | kus | 5 |  | 0 | CS ÚRS 2023 01 |  | základní |  | 0 | 0.07146 | 0.3573 | 0 | 0 | 4 | K | 2 |  |  |  | ROZPOCET |  |  |  |  | 0 | 0 | 0 | 0 | 0 | 1 | 0 | 4 | -1419820728
| VV |  | "D15P" 2 |  | 2 | [12 empty] | VV | 2 | 2 | True | 0 | ROZPOCET
| VV |  | "D16P" 3 |  | 3 | [12 empty] | VV | 2 | 2 | True | 0 | ROZPOCET
| VV |  | Součet |  | 5 | [12 empty] | VV | 2 | 4 | True | 1 | ROZPOCET
105 | M | 55331746 | zárubeň dvoukřídlá ocelová pro zdění tl stěny 110-150mm rozměru 1250/1970, 2100mm | kus | 6 |  | 0 | CS ÚRS 2023 01 |  | základní |  | 0 | 0.01786 | 0.10716 | 0 | 0 | 8 | M | 2 |  |  |  | ROZPOCET |  |  |  |  | 0 | 0 | 0 | 0 | 0 | 1 | 0 | 4 | -1394420719
| VV |  | "D15" 2 |  | 2 | [12 empty] | VV | 2 | 2 | True | 0 | ROZPOCET
| VV |  | "D16" 4 |  | 4 | [12 empty] | VV | 2 | 2 | True | 0 | ROZPOCET
| VV |  | Součet |  | 6 | [12 empty] | VV | 2 | 4 | True | 1 | ROZPOCET
106 | M | 55331748 | zárubeň dvoukřídlá ocelová pro zdění tl stěny 110-150mm rozměru 1800/1970, 2100mm | kus | 1 |  | 0 | CS ÚRS 2023 01 |  | základní |  | 0 | 0.0195 | 0.0195 | 0 | 0 | 8 | M | 2 |  |  |  | ROZPOCET |  |  |  |  | 0 | 0 | 0 | 0 | 0 | 1 | 0 | 4 | 523301649
| P |  | Poznámka k položce: YH, YH s drážkou, YZP | [14 empty] | P | 2
| VV |  | "D17" 1 |  | 1 | [12 empty] | VV | 2 | 2 | True | 1 | ROZPOCET
107 | M | 55331488 | zárubeň jednokřídlá ocelová pro zdění tl stěny 110-150mm rozměru 900/1970, 2100mm | kus | 2 |  | 0 | CS ÚRS 2023 01 |  | základní |  | 0 | 0.01553 | 0.03106 | 0 | 0 | 8 | M | 2 |  |  |  | ROZPOCET |  |  |  |  | 0 | 0 | 0 | 0 | 0 | 1 | 0 | 4 | 1198210881
| VV |  | "D18" 2 |  | 2 | [12 empty] | VV | 2 | 2 | True | 0 | ROZPOCET
| VV |  | Součet |  | 2 | [12 empty] | VV | 2 | 4 | True | 1 | ROZPOCET
108 | M | 55331487 | zárubeň jednokřídlá ocelová pro zdění tl stěny 110-150mm rozměru 800/1970, 2100mm | kus | 10 |  | 0 | CS ÚRS 2023 01 |  | základní |  | 0 | 0.01521 | 0.1521 | 0 | 0 | 8 | M | 2 |  |  |  | ROZPOCET |  |  |  |  | 0 | 0 | 0 | 0 | 0 | 1 | 0 | 4 | 1811393323
| VV |  | "D9" 1 |  | 1 | [12 empty] | VV | 2 | 2 | True | 0 | ROZPOCET
| VV |  | "D19" 3+3 |  | 6 | [12 empty] | VV | 2 | 2 | True | 0 | ROZPOCET
| VV |  | "D20" 1+2 |  | 3 | [12 empty] | VV | 2 | 2 | True | 0 | ROZPOCET
| VV |  | Součet |  | 10 | [12 empty] | VV | 2 | 4 | True | 1 | ROZPOCET
109 | M | 55331486 | zárubeň jednokřídlá ocelová pro zdění tl stěny 110-150mm rozměru 700/1970, 2100mm | kus | 6 |  | 0 | CS ÚRS 2023 01 |  | základní |  | 0 | 0.01489 | 0.08934 | 0 | 0 | 8 | M | 2 |  |  |  | ROZPOCET |  |  |  |  | 0 | 0 | 0 | 0 | 0 | 1 | 0 | 4 | 412823278
| VV |  | "D22" 3+1 |  | 4 | [12 empty] | VV | 2 | 2 | True | 0 | ROZPOCET
| VV |  | "D23" 1 |  | 1 | [12 empty] | VV | 2 | 2 | True | 0 | ROZPOCET
| VV |  | "D24" 1 |  | 1 | [12 empty] | VV | 2 | 2 | True | 0 | ROZPOCET
| VV |  | Součet |  | 6 | [12 empty] | VV | 2 | 4 | True | 1 | ROZPOCET
110 | M | 55331485 | zárubeň jednokřídlá ocelová pro zdění tl stěny 110-150mm rozměru 600/1970, 2100mm | kus | 3 |  | 0 | CS ÚRS 2023 01 |  | základní |  | 0 | 0.01458 | 0.04374 | 0 | 0 | 8 | M | 2 |  |  |  | ROZPOCET |  |  |  |  | 0 | 0 | 0 | 0 | 0 | 1 | 0 | 4 | 818681952
| VV |  | "D25" 2+1 |  | 3 | [12 empty] | VV | 2 | 2 | True | 1 | ROZPOCET
111 | K | 644941111 | Osazování ventilačních mřížek velikosti do 150 x 200 mm | kus | 3 |  | 0 | CS ÚRS 2023 01 |  | základní |  | 0 | 0 | 0 | 0 | 0 | 4 | K | 2 |  |  |  | ROZPOCET |  |  |  |  | 0 | 0 | 0 | 0 | 0 | 1 | 0 | 4 | -1679782007
112 | M | 56245613 | mřížka větrací hranatá plast se žaluzií 150x150mm | kus | 3 |  | 0 | CS ÚRS 2023 01 |  | základní |  | 0 | 0.00015 | 0.00045 | 0 | 0 | 8 | M | 2 |  |  |  | ROZPOCET |  |  |  |  | 0 | 0 | 0 | 0 | 0 | 1 | 0 | 4 | -335367587
| P |  | Poznámka k položce: se síťovinou | [14 empty] | P | 2
| VV |  | "O14" 5-2 |  | 3 | [12 empty] | VV | 2 | 2 | True | 1 | ROZPOCET
113 | K | 644941112 | Osazování ventilačních mřížek velikosti do 300 x 300 mm | kus | 2 |  | 0 | CS ÚRS 2023 01 |  | základní |  | 0 | 0 | 0 | 0 | 0 | 4 | K | 2 |  |  |  | ROZPOCET |  |  |  |  | 0 | 0 | 0 | 0 | 0 | 1 | 0 | 4 | -1497604616
| VV |  | "O12" 0 |  | 0 | [12 empty] | VV | 2 | 2 | True | 0 | ROZPOCET
| VV |  | "O13" 2 |  | 2 | [12 empty] | VV | 2 | 2 | True | 0 | ROZPOCET
| VV |  | Součet |  | 2 | [12 empty] | VV | 2 | 4 | True | 1 | ROZPOCET
114 | M | 56245605 | mřížka větrací hranatá plast se žaluzií 200x200mm | kus | 2 |  | 0 | CS ÚRS 2023 01 |  | základní |  | 0 | 0.0003 | 0.0006 | 0 | 0 | 8 | M | 2 |  |  |  | ROZPOCET |  |  |  |  | 0 | 0 | 0 | 0 | 0 | 1 | 0 | 4 | 1773473907
| P |  | Poznámka k položce: se síťovinou | [14 empty] | P | 2
| VV |  | "O13" 2 |  | 2 | [12 empty] | VV | 2 | 2 | True | 1 | ROZPOCET
| D | 9 | Ostatní konstrukce a práce, bourání |  |  |  | 0 |  |  |  |  | 0 |  | 0.76986 |  | 463.0057 | 1 | D | 1 |  |  |  | ROZPOCET | [10 empty] | 0
115 | K | 900 02 | D+M Výstražné a bezpečnostní značky a tabulky | sou | 1 |  | 0 | R cena orientační |  | základní |  | 0 | 0 | 0 | 0 | 0 | 4 | K | 2 |  |  |  | ROZPOCET |  |  |  |  | 0 | 0 | 0 | 0 | 0 | 1 | 0 | 4 | 532221291
116 | K | 935113111 | Osazení odvodňovacího polymerbetonového žlabu s krycím roštem šířky do 200 mm | m | 2 |  | 0 | CS ÚRS 2023 01 |  | základní |  | 0 | 0.29221 | 0.58442 | 0 | 0 | 4 | K | 2 |  |  |  | ROZPOCET |  |  |  |  | 0 | 0 | 0 | 0 | 0 | 1 | 0 | 4 | 1361353435
| P |  | Poznámka k položce: vč. napojení na kanalizaci | [14 empty] | P | 2
| VV |  | "u venkovních schodišť" 1,0*2 |  | 2 | [12 empty] | VV | 2 | 2 | True | 1 | ROZPOCET
117 | M | 59227006 | žlab odvodňovací polymerbetonový se spádem dna 0,5% 1000x130x155/160mm | m | 2 |  | 0 | CS ÚRS 2023 01 |  | základní |  | 0 | 0.0156 | 0.0312 | 0 | 0 | 8 | M | 2 |  |  |  | ROZPOCET |  |  |  |  | 0 | 0 | 0 | 0 | 0 | 1 | 0 | 4 | 865365610
| P |  | Poznámka k položce: vč. příslušenství | [14 empty] | P | 2
118 | K | 941111121 | Montáž lešení řadového trubkového lehkého s podlahami zatížení do 200 kg/m2 š do 1,2 m v do 10 m | m2 | 763.173 |  | 0 | CS ÚRS 2023 01 |  | základní |  | 0 | 0 | 0 | 0 | 0 | 4 | K | 2 |  |  |  | ROZPOCET |  |  |  |  | 0 | 0 | 0 | 0 | 0 | 1 | 0 | 4 | 1610271559
| VV |  | 9,0*(2,75+6,375+15,1+32,565+7,6+17,875+10,25) |  | 832.635 | [12 empty] | VV | 2 | 2 | True | 0 | ROZPOCET
| VV |  | "odpočet m.č.207"-3,22*(3,525+2,65) |  | -19.884 | [12 empty] | VV | 2 | 2 | True | 0 | ROZPOCET
| VV | vne_leseni | Součet |  | 812.751 | [12 empty] | VV | 2 | 4 | True | 0 | ROZPOCET
| VV |  | "podíl nezpůsobilých výdajů -6,1%" 812,751*(1-0,061) |  | 763.173 | [12 empty] | VV | 2 | 2 | True | 1 | ROZPOCET
119 | K | 941111221 | Příplatek k lešení řadovému trubkovému lehkému s podlahami š 1,2 m v 10 m za první a ZKD den použití | m2 | 91580.783 |  | 0 | CS ÚRS 2023 01 |  | základní |  | 0 | 0 | 0 | 0 | 0 | 4 | K | 2 |  |  |  | ROZPOCET |  |  |  |  | 0 | 0 | 0 | 0 | 0 | 1 | 0 | 4 | -2127286746
| VV |  | vne_leseni *120 |  | 97530.12 | [12 empty] | VV | 2 | 2 | True | 0 | ROZPOCET
| VV |  | "podíl nezpůsobilých výdajů -6,1%" 97530,12*(1-0,061) |  | 91580.783 | [12 empty] | VV | 2 | 2 | True | 1 | ROZPOCET
120 | K | 941111821 | Demontáž lešení řadového trubkového lehkého s podlahami zatížení do 200 kg/m2 š do 1,2 m v do 10 m | m2 | 763.173 |  | 0 | CS ÚRS 2023 01 |  | základní |  | 0 | 0 | 0 | 0 | 0 | 4 | K | 2 |  |  |  | ROZPOCET |  |  |  |  | 0 | 0 | 0 | 0 | 0 | 1 | 0 | 4 | 1035988328
| VV |  | vne_leseni |  | 812.751 | [12 empty] | VV | 2 | 2 | True | 0 | ROZPOCET
| VV |  | "podíl nezpůsobilých výdajů -6,1%" 812,751*(1-0,061) |  | 763.173 | [12 empty] | VV | 2 | 2 | True | 1 | ROZPOCET
121 | K | 949101111 | Lešení pomocné pro objekty pozemních staveb s lešeňovou podlahou v do 1,9 m zatížení do 150 kg/m2 | m2 | 956.47 |  | 0 | CS ÚRS 2023 01 |  | základní |  | 0 | 0.00013 | 0.12434 | 0 | 0 | 4 | K | 2 |  |  |  | ROZPOCET |  |  |  |  | 0 | 0 | 0 | 0 | 0 | 1 | 0 | 4 | -1142699669
| VV |  | plocha |  | 1018.15 | [12 empty] | VV | 2 | 2 | True | 0 | ROZPOCET
| VV |  | "odpočet neuznatelné byt 3np" -61,68 |  | -61.68 | [12 empty] | VV | 2 | 2 | True | 0 | ROZPOCET
| VV |  | Součet |  | 956.47 | [12 empty] | VV | 2 | 4 | True | 1 | ROZPOCET
122 | K | 950 01.1 | Stavební přípomoce k profesím | sou | 1 |  | 0 | R cena orientační |  | základní |  | 0 | 0 | 0 | 0 | 0 | 4 | K | 2 |  |  |  | ROZPOCET |  |  |  |  | 0 | 0 | 0 | 0 | 0 | 1 | 0 | 4 | 1190719774
123 | K | 952901111 | Vyčištění budov bytové a občanské výstavby při výšce podlaží do 4 m | m2 | 747.4 |  | 0 | CS ÚRS 2023 01 |  | základní |  | 0 | 4e-05 | 0.029896 | 0 | 0 | 4 | K | 2 |  |  |  | ROZPOCET |  |  |  |  | 0 | 0 | 0 | 0 | 0 | 1 | 0 | 4 | -775297078
| VV |  | "1pp" 201,41 |  | 201.41 | [12 empty] | VV | 2 | 2 | True | 0 | ROZPOCET
| VV |  | "1np m.č. 100-110" 6,74+23,69+5,43+3,54+3,71+20,82+33,52+95,0+13,95+64,47+29,91+20,4 |  | 321.18 | [12 empty] | VV | 2 | 2 | True | 0 | ROZPOCET
| VV |  | "2np m.č. 201-212" 21,38+29,85+17,03+7,18+4,54+11,1+7,66+28,39+65,88+61,9+30,07+13,69 |  | 298.67 | [12 empty] | VV | 2 | 2 | True | 0 | ROZPOCET
| VV |  | "3np" 196,89 |  | 196.89 | [12 empty] | VV | 2 | 2 | True | 0 | ROZPOCET
| VV | plocha | Součet |  | 1018.15 | [12 empty] | VV | 2 | 4 | True | 0 | ROZPOCET
| VV |  | plocha |  | 1018.15 | [12 empty] | VV | 2 | 2 | True | 0 | ROZPOCET
| VV |  | "odpočet doprovodné a neuznatelné " | [14 empty] | VV | 2 | 1 | True | 0 | ROZPOCET
| VV |  | "1pp" -201,41 |  | -201.41 | [12 empty] | VV | 2 | 2 | True | 0 | ROZPOCET
| VV |  | "2np" -7,66 |  | -7.66 | [12 empty] | VV | 2 | 2 | True | 0 | ROZPOCET
| VV |  | "byt 3np" -61,68 |  | -61.68 | [12 empty] | VV | 2 | 2 | True | 0 | ROZPOCET
| VV |  | Součet |  | 747.4 | [12 empty] | VV | 2 | 4 | True | 1 | ROZPOCET
124 | K | 962031133 | Bourání příček z cihel pálených na MVC tl do 150 mm | m2 | 81.93 |  | 0 | CS ÚRS 2023 01 |  | základní |  | 0 | 0 | 0 | 0.261 | 21.3837 | 4 | K | 2 |  |  |  | ROZPOCET |  |  |  |  | 0 | 0 | 0 | 0 | 0 | 1 | 0 | 4 | 1129997677
| VV |  | "103/104" 3,71*3,5 |  | 12.985 | [12 empty] | VV | 2 | 2 | True | 0 | ROZPOCET
| VV |  | "102" 2,22*3,5 -0,6*2,0*2 |  | 5.37 | [12 empty] | VV | 2 | 2 | True | 0 | ROZPOCET
| VV |  | "210/211" (4,28+1,34+3,905)*3,3 |  | 31.433 | [12 empty] | VV | 2 | 2 | True | 0 | ROZPOCET
| VV |  | "203-205" (3,87*2+1,0*2)*3,3 |  | 32.142 | [12 empty] | VV | 2 | 2 | True | 0 | ROZPOCET
| VV |  | Součet |  | 81.93 | [12 empty] | VV | 2 | 4 | True | 1 | ROZPOCET
125 | K | 962032641 | Bourání zdiva komínového nad střechou z cihel na MC | m3 | 1.125 |  | 0 | CS ÚRS 2023 01 |  | základní |  | 0 | 0 | 0 | 1.671 | 1.8799 | 4 | K | 2 |  |  |  | ROZPOCET |  |  |  |  | 0 | 0 | 0 | 0 | 0 | 1 | 0 | 4 | 1369561727
| VV |  | "D.1.1.7" | [14 empty] | VV | 2 | 1 | True | 0 | ROZPOCET
| VV |  | 1,0*0,45*2,5 |  | 1.125 | [12 empty] | VV | 2 | 2 | True | 0 | ROZPOCET
| VV |  | Součet |  | 1.125 | [12 empty] | VV | 2 | 4 | True | 1 | ROZPOCET
126 | K | 963022819 | Bourání kamenných schodišťových stupňů zhotovených na místě | m | 11 |  | 0 | CS ÚRS 2023 01 |  | základní |  | 0 | 0 | 0 | 0.112 | 1.232 | 4 | K | 2 |  |  |  | ROZPOCET |  |  |  |  | 0 | 0 | 0 | 0 | 0 | 1 | 0 | 4 | -1210436094
| VV |  | "vstup" 2,2*5 |  | 11 | [12 empty] | VV | 2 | 2 | True | 1 | ROZPOCET
127 | K | 965042141 | Bourání podkladů pod dlažby nebo mazanin betonových nebo z litého asfaltu tl do 100 mm pl přes 4 m2 | m3 | 75.902 |  | 0 | CS ÚRS 2023 01 |  | základní |  | 0 | 0 | 0 | 2.2 | 166.9844 | 4 | K | 2 |  |  |  | ROZPOCET |  |  |  |  | 0 | 0 | 0 | 0 | 0 | 1 | 0 | 4 | 345864900
| VV |  | "1np" | [14 empty] | VV | 2 | 1 | True | 0 | ROZPOCET
| VV |  | "pod teraco dlažbou" (24,58+15,21+13,69)*0,08 |  | 4.278 | [12 empty] | VV | 2 | 2 | True | 0 | ROZPOCET
| VV |  | "povrchová" (95,0+22,41+63,44+29,91)*0,15 |  | 31.614 | [12 empty] | VV | 2 | 2 | True | 0 | ROZPOCET
| VV |  | "100" 8,0*0,15 |  | 1.2 | [12 empty] | VV | 2 | 2 | True | 0 | ROZPOCET
| VV |  | "2np" | [14 empty] | VV | 2 | 1 | True | 0 | ROZPOCET
| VV |  | (11,1+28,55)*0,065 |  | 2.577 | [12 empty] | VV | 2 | 2 | True | 0 | ROZPOCET
| VV |  | 21,36*0,08 |  | 1.709 | [12 empty] | VV | 2 | 2 | True | 0 | ROZPOCET
| VV |  | (66,4+5,95+6,16+17,39+21,11+16,27+5,56+61,25+30,07)*0,15 |  | 34.524 | [12 empty] | VV | 2 | 2 | True | 0 | ROZPOCET
| VV |  | Mezisoučet |  | 75.902 | [12 empty] | VV | 2 | 3 | True | 0 | ROZPOCET
| VV |  | Součet |  | 75.902 | [12 empty] | VV | 2 | 4 | True | 1 | ROZPOCET
128 | K | 965043341 | Bourání podkladů pod dlažby betonových s potěrem nebo teracem tl do 100 mm pl přes 4 m2 | m3 | 2.777 |  | 0 | CS ÚRS 2023 01 |  | základní |  | 0 | 0 | 0 | 2.2 | 6.1094 | 4 | K | 2 |  |  |  | ROZPOCET |  |  |  |  | 0 | 0 | 0 | 0 | 0 | 1 | 0 | 4 | 2127220518
| VV |  | "1np" (7,96+23,69+5,37)*0,075 |  | 2.777 | [12 empty] | VV | 2 | 2 | True | 0 | ROZPOCET
| VV |  | Součet |  | 2.777 | [12 empty] | VV | 2 | 4 | True | 1 | ROZPOCET
129 | K | 965081333 | Bourání podlah z dlaždic betonových, teracových nebo čedičových tl do 30 mm plochy přes 1 m2 | m2 | 74.84 |  | 0 | CS ÚRS 2023 01 |  | základní |  | 0 | 0 | 0 | 0.09 | 6.7356 | 4 | K | 2 |  |  |  | ROZPOCET |  |  |  |  | 0 | 0 | 0 | 0 | 0 | 1 | 0 | 4 | -1996807313
| VV |  | "1np" 24,58+15,21+13,69 |  | 53.48 | [12 empty] | VV | 2 | 2 | True | 0 | ROZPOCET
| VV |  | "2np" 21,36 |  | 21.36 | [12 empty] | VV | 2 | 2 | True | 0 | ROZPOCET
| VV |  | Součet |  | 74.84 | [12 empty] | VV | 2 | 4 | True | 1 | ROZPOCET
130 | K | 965082933 | Odstranění násypů pod podlahami tl do 200 mm pl přes 2 m2 | m3 | 112.366 |  | 0 | CS ÚRS 2023 01 |  | základní |  | 0 | 0 | 0 | 1.4 | 157.3124 | 4 | K | 2 |  |  |  | ROZPOCET |  |  |  |  | 0 | 0 | 0 | 0 | 0 | 1 | 0 | 4 | -1214598205
| VV |  | "D.1.1.3" | [14 empty] | VV | 2 | 1 | True | 0 | ROZPOCET
| VV |  | "1np" 348,73*0,175 |  | 61.028 | [12 empty] | VV | 2 | 2 | True | 0 | ROZPOCET
| VV |  | "2np" 301,02*0,175-7,66*0,175 |  | 51.338 | [12 empty] | VV | 2 | 2 | True | 0 | ROZPOCET
| VV |  | Součet |  | 112.366 | [12 empty] | VV | 2 | 4 | True | 1 | ROZPOCET
131 | K | 967021112 | Přisekání rovných ostění ve zdivu kamenném nebo smíšeném | m2 | 13.162 |  | 0 | CS ÚRS 2023 01 |  | základní |  | 0 | 0 | 0 | 0.075 | 0.98715 | 4 | K | 2 |  |  |  | ROZPOCET |  |  |  |  | 0 | 0 | 0 | 0 | 0 | 1 | 0 | 4 | -1637008647
| VV |  | "106/107" (1,385+2,2*2)*0,45 |  | 2.603 | [12 empty] | VV | 2 | 2 | True | 0 | ROZPOCET
| VV |  | "106" (1,825+2,9*2)*0,45 |  | 3.431 | [12 empty] | VV | 2 | 2 | True | 0 | ROZPOCET
| VV |  | "210" (1,825+2,9*2)*0,45 |  | 3.431 | [12 empty] | VV | 2 | 2 | True | 0 | ROZPOCET
| VV |  | "107" (1,535+2,15*2)*0,2 |  | 1.167 | [12 empty] | VV | 2 | 2 | True | 0 | ROZPOCET
| VV |  | "107" 0,75*1,0+0,2*(0,75+1,0)*2 |  | 1.45 | [12 empty] | VV | 2 | 2 | True | 0 | ROZPOCET
| VV |  | "202" 0,6*1,0+0,15*(0,6+1,0)*2 |  | 1.08 | [12 empty] | VV | 2 | 2 | True | 0 | ROZPOCET
| VV |  | Součet |  | 13.162 | [12 empty] | VV | 2 | 4 | True | 1 | ROZPOCET
132 | K | 967042714 | Odsekání zdiva z kamene nebo betonu plošné tl do 300 mm | m2 | 14.03 |  | 0 | CS ÚRS 2023 01 |  | základní |  | 0 | 0 | 0 | 0.75 | 10.5225 | 4 | K | 2 |  |  |  | ROZPOCET |  |  |  |  | 0 | 0 | 0 | 0 | 0 | 1 | 0 | 4 | 391968727
| VV |  | "D.1.1.2" | [14 empty] | VV | 2 | 1 | True | 0 | ROZPOCET
| VV |  | 2,96*(2,35+2,39) |  | 14.03 | [12 empty] | VV | 2 | 2 | True | 0 | ROZPOCET
| VV |  | Součet |  | 14.03 | [12 empty] | VV | 2 | 4 | True | 1 | ROZPOCET
133 | K | 968062356 | Vybourání dřevěných rámů oken dvojitých včetně křídel pl do 4 m2 | m2 | 21.24 |  | 0 | CS ÚRS 2023 01 |  | základní |  | 0 | 0 | 0 | 0.054 | 1.147 | 4 | K | 2 |  |  |  | ROZPOCET |  |  |  |  | 0 | 0 | 0 | 0 | 0 | 1 | 0 | 4 | -482285463
| VV |  | "1np" 1,2*2,1*5 |  | 12.6 | [12 empty] | VV | 2 | 2 | True | 0 | ROZPOCET
| VV |  | "2np" 1,2*1,8*4 |  | 8.64 | [12 empty] | VV | 2 | 2 | True | 0 | ROZPOCET
| VV |  | Součet |  | 21.24 | [12 empty] | VV | 2 | 4 | True | 1 | ROZPOCET
134 | K | 968072455 | Vybourání kovových dveřních zárubní pl do 2 m2 | m2 | 48.84 |  | 0 | CS ÚRS 2023 01 |  | základní |  | 0 | 0 | 0 | 0.076 | 3.7118 | 4 | K | 2 |  |  |  | ROZPOCET |  |  |  |  | 0 | 0 | 0 | 0 | 0 | 1 | 0 | 4 | -1006732834
| VV |  | "vnější" | [14 empty] | VV | 2 | 1 | True | 0 | ROZPOCET
| VV |  | "1np" 0,6*1,9 |  | 1.14 | [12 empty] | VV | 2 | 2 | True | 0 | ROZPOCET
| VV |  | "vnitřní" | [14 empty] | VV | 2 | 1 | True | 0 | ROZPOCET
| VV |  | "1np" 0,6*2,0*2 +0,7*2,0*2 +0,8*2,0*2 +0,9*2,0 |  | 10.2 | [12 empty] | VV | 2 | 2 | True | 0 | ROZPOCET
| VV |  | "2np" 0,6*2,0*6 +0,7*2,0 +0,8*2,0*6 +0,9*2,0*2 |  | 21.8 | [12 empty] | VV | 2 | 2 | True | 0 | ROZPOCET
| VV |  | "3np" 0,6*2,0 +0,7*2,0 +0,8*2,0*7 +0,95*2,0 |  | 15.7 | [12 empty] | VV | 2 | 2 | True | 0 | ROZPOCET
| VV |  | Součet |  | 48.84 | [12 empty] | VV | 2 | 4 | True | 1 | ROZPOCET
135 | K | 968072456 | Vybourání kovových dveřních zárubní pl přes 2 m2 | m2 | 18.241 |  | 0 | CS ÚRS 2023 01 |  | základní |  | 0 | 0 | 0 | 0.063 | 1.1492 | 4 | K | 2 |  |  |  | ROZPOCET |  |  |  |  | 0 | 0 | 0 | 0 | 0 | 1 | 0 | 4 | 1363999303
| VV |  | "vnější" | [14 empty] | VV | 2 | 1 | True | 0 | ROZPOCET
| VV |  | "1np" 1,4*2,315 |  | 3.241 | [12 empty] | VV | 2 | 2 | True | 0 | ROZPOCET
| VV |  | "vnitřní" | [14 empty] | VV | 2 | 1 | True | 0 | ROZPOCET
| VV |  | "1np" 1,25*2,0*4 |  | 10 | [12 empty] | VV | 2 | 2 | True | 0 | ROZPOCET
| VV |  | "2np" 1,25*2,0*2 |  | 5 | [12 empty] | VV | 2 | 2 | True | 0 | ROZPOCET
| VV |  | Součet |  | 18.241 | [12 empty] | VV | 2 | 4 | True | 1 | ROZPOCET
136 | K | 968072559 | Vybourání kovových vrat pl přes 5 m2 | m2 | 18 |  | 0 | CS ÚRS 2023 01 |  | základní |  | 0 | 0 | 0 | 0.066 | 1.188 | 4 | K | 2 |  |  |  | ROZPOCET |  |  |  |  | 0 | 0 | 0 | 0 | 0 | 1 | 0 | 4 | 1255250135
| VV |  | "1np" 3,0*2,2+3,8*3,0 |  | 18 | [12 empty] | VV | 2 | 2 | True | 1 | ROZPOCET
137 | K | 971024651 | Vybourání otvorů ve zdivu kamenném pl do 4 m2 na MV nebo MVC tl do 600 mm | m3 | 4.596 |  | 0 | CS ÚRS 2023 01 |  | základní |  | 0 | 0 | 0 | 2.5 | 11.49 | 4 | K | 2 |  |  |  | ROZPOCET |  |  |  |  | 0 | 0 | 0 | 0 | 0 | 1 | 0 | 4 | -893102388
| VV |  | "106/107" 1,385*2,2*0,45 |  | 1.371 | [12 empty] | VV | 2 | 2 | True | 0 | ROZPOCET
| VV |  | "106" (1,825*2,9-1,2*2,1)*0,45 |  | 1.248 | [12 empty] | VV | 2 | 2 | True | 0 | ROZPOCET
| VV |  | "210" (1,825*2,9-0,5*1,8)*0,45 |  | 1.977 | [12 empty] | VV | 2 | 2 | True | 0 | ROZPOCET
| VV |  | Součet |  | 4.596 | [12 empty] | VV | 2 | 4 | True | 1 | ROZPOCET
138 | K | 971033641 | Vybourání otvorů ve zdivu cihelném pl do 4 m2 na MVC nebo MV tl do 300 mm | m3 | 0.38 |  | 0 | CS ÚRS 2023 01 |  | základní |  | 0 | 0 | 0 | 1.8 | 0.684 | 4 | K | 2 |  |  |  | ROZPOCET |  |  |  |  | 0 | 0 | 0 | 0 | 0 | 1 | 0 | 4 | -1487359277
| VV |  | "107" (1,535*2,15-0,7*2,0)*0,2 |  | 0.38 | [12 empty] | VV | 2 | 2 | True | 0 | ROZPOCET
| VV |  | Součet |  | 0.38 | [12 empty] | VV | 2 | 4 | True | 1 | ROZPOCET
139 | K | 973031151 | Vysekání výklenků ve zdivu cihelném na MV nebo MVC pl přes 0,25 m2 | m3 | 0.24 |  | 0 | CS ÚRS 2023 01 |  | základní |  | 0 | 0 | 0 | 1.8 | 0.432 | 4 | K | 2 |  |  |  | ROZPOCET |  |  |  |  | 0 | 0 | 0 | 0 | 0 | 1 | 0 | 4 | -1567532024
| VV |  | "107" 0,75*1,0*0,2 |  | 0.15 | [12 empty] | VV | 2 | 2 | True | 0 | ROZPOCET
| VV |  | "202" 0,6*1,0*0,15 |  | 0.09 | [12 empty] | VV | 2 | 2 | True | 0 | ROZPOCET
| VV |  | Součet |  | 0.24 | [12 empty] | VV | 2 | 4 | True | 1 | ROZPOCET
140 | K | 974029165 | Vysekání rýh ve zdivu kamenném hl do 150 mm š do 200 mm | m | 32.5 |  | 0 | CS ÚRS 2023 01 |  | základní |  | 0 | 0 | 0 | 0.07 | 2.275 | 4 | K | 2 |  |  |  | ROZPOCET |  |  |  |  | 0 | 0 | 0 | 0 | 0 | 1 | 0 | 4 | -283787821
| VV |  | "1np" 3,5*5 |  | 17.5 | [12 empty] | VV | 2 | 2 | True | 0 | ROZPOCET
| VV |  | "nepředvídané" 15 |  | 15 | [12 empty] | VV | 2 | 2 | True | 0 | ROZPOCET
| VV |  | Součet |  | 32.5 | [12 empty] | VV | 2 | 4 | True | 1 | ROZPOCET
141 | K | 974031165 | Vysekání rýh ve zdivu cihelném hl do 150 mm š do 200 mm | m | 34.6 |  | 0 | CS ÚRS 2023 01 |  | základní |  | 0 | 0 | 0 | 0.054 | 1.8684 | 4 | K | 2 |  |  |  | ROZPOCET |  |  |  |  | 0 | 0 | 0 | 0 | 0 | 1 | 0 | 4 | 1942754275
| VV |  | "2np" 3,2*3 |  | 9.6 | [12 empty] | VV | 2 | 2 | True | 0 | ROZPOCET
| VV |  | "3np" 2,5*4 |  | 10 | [12 empty] | VV | 2 | 2 | True | 0 | ROZPOCET
| VV |  | "nepředvídané" 15 |  | 15 | [12 empty] | VV | 2 | 2 | True | 0 | ROZPOCET
| VV |  | Součet |  | 34.6 | [12 empty] | VV | 2 | 4 | True | 1 | ROZPOCET
142 | K | 974031664 | Vysekání rýh ve zdivu cihelném pro vtahování nosníků hl do 150 mm v do 150 mm | m | 27.3 |  | 0 | CS ÚRS 2023 01 |  | základní |  | 0 | 0 | 0 | 0.042 | 1.1466 | 4 | K | 2 |  |  |  | ROZPOCET |  |  |  |  | 0 | 0 | 0 | 0 | 0 | 1 | 0 | 4 | -1727357120
| VV |  | "1np" 2,3*3+2,0*3+1,5 |  | 14.4 | [12 empty] | VV | 2 | 2 | True | 0 | ROZPOCET
| VV |  | "3np" 2,3*3+2,0*3 |  | 12.9 | [12 empty] | VV | 2 | 2 | True | 0 | ROZPOCET
| VV |  | Součet |  | 27.3 | [12 empty] | VV | 2 | 4 | True | 1 | ROZPOCET
143 | K | 977331115 | Frézování hloubky do 50 mm komínového průduchu z cihel plných pálených | m | 13.95 |  | 0 | CS ÚRS 2023 01 |  | základní |  | 0 | 0 | 0 | 0.048 | 0.6696 | 4 | K | 2 |  |  |  | ROZPOCET |  |  |  |  | 0 | 0 | 0 | 0 | 0 | 1 | 0 | 4 | -1383311835
144 | K | 978012191 | Otlučení (osekání) vnitřní vápenné nebo vápenocementové omítky stropů rákosových v rozsahu do 100 % | m2 | 261.374 |  | 0 | CS ÚRS 2023 01 |  | základní |  | 0 | 0 | 0 | 0.05 | 13.0687 | 4 | K | 2 |  |  |  | ROZPOCET |  |  |  |  | 0 | 0 | 0 | 0 | 0 | 1 | 0 | 4 | 999404631
| VV |  | "2np" 61,25+30,07 |  | 91.32 | [12 empty] | VV | 2 | 2 | True | 0 | ROZPOCET
| VV |  | "3np" | [14 empty] | VV | 2 | 1 | True | 0 | ROZPOCET
| VV |  | (5,76+6,32)*1,5+2,5*(3,605+4,5)+20,02+8,2*3,605+19,82+19,84+42,43 |  | 170.054 | [12 empty] | VV | 2 | 2 | True | 0 | ROZPOCET
| VV |  | Součet |  | 261.374 | [12 empty] | VV | 2 | 4 | True | 1 | ROZPOCET
145 | K | 978013141 | Otlučení (osekání) vnitřní vápenné nebo vápenocementové omítky stěn v rozsahu do 30 % | m2 | 286.416 |  | 0 | CS ÚRS 2023 01 |  | základní |  | 0 | 0 | 0 | 0.01 | 2.8642 | 4 | K | 2 |  |  |  | ROZPOCET |  |  |  |  | 0 | 0 | 0 | 0 | 0 | 1 | 0 | 4 | -1710131320
| VV |  | "předpoklad" 300-13,584 |  | 286.416 | [12 empty] | VV | 2 | 2 | True | 0 | ROZPOCET
| VV |  | Součet |  | 286.416 | [12 empty] | VV | 2 | 4 | True | 1 | ROZPOCET
146 | K | 978015341 | Otlučení (osekání) vnější vápenné nebo vápenocementové omítky stupně členitosti 1 a 2 rozsahu do 30% | m2 | 116.59 |  | 0 | CS ÚRS 2023 01 |  | základní |  | 0 | 0 | 0 | 0.016 | 1.8654 | 4 | K | 2 |  |  |  | ROZPOCET |  |  |  |  | 0 | 0 | 0 | 0 | 0 | 1 | 0 | 4 | -214612096
147 | K | 978059541 | Odsekání a odebrání obkladů stěn z vnitřních obkládaček plochy přes 1 m2 | m2 | 60 |  | 0 | CS ÚRS 2023 01 |  | základní |  | 0 | 0 | 0 | 0.068 | 4.08 | 4 | K | 2 |  |  |  | ROZPOCET |  |  |  |  | 0 | 0 | 0 | 0 | 0 | 1 | 0 | 4 | -1317737774
| VV |  | "předpoklad" 60 |  | 60 | [12 empty] | VV | 2 | 2 | True | 1 | ROZPOCET
148 | K | 97900.01 | Příplatek za šetrné bourání - bez použití bouracích kladiv | sou | 1 |  | 0 | R cena orientační |  | základní |  | 0 | 0 | 0 | 0 | 0 | 4 | K | 2 |  |  |  | ROZPOCET |  |  |  |  | 0 | 0 | 0 | 0 | 0 | 1 | 0 | 4 | 1478174555
149 | K | 981011313 | Demolice budov zděných na MVC podíl konstrukcí do 20 % postupným rozebíráním | m3 | 55.718 |  | 0 | CS ÚRS 2023 01 |  | základní |  | 0 | 0 | 0 | 0.35 | 19.5013 | 4 | K | 2 |  |  |  | ROZPOCET |  |  |  |  | 0 | 0 | 0 | 0 | 0 | 1 | 0 | 4 | 1540625625
| VV |  | "přístřešek" 5,3*2,9*3,0 |  | 46.11 | [12 empty] | VV | 2 | 2 | True | 0 | ROZPOCET
| VV |  | "rampa vč. založení" 2,1*4,575*1,0 |  | 9.608 | [12 empty] | VV | 2 | 2 | True | 0 | ROZPOCET
| VV |  | Součet |  | 55.718 | [12 empty] | VV | 2 | 4 | True | 1 | ROZPOCET
150 | K | 981011416 | Demolice budov zděných na MC nebo z betonu podíl konstrukcí do 35 % postupným rozebíráním | m3 | 33.408 |  | 0 | CS ÚRS 2023 01 |  | základní |  | 0 | 0 | 0 | 0.68 | 22.7174 | 4 | K | 2 |  |  |  | ROZPOCET |  |  |  |  | 0 | 0 | 0 | 0 | 0 | 1 | 0 | 4 | 824068088
| VV |  | "výklenek" 1,8*2,0*(7,0+2,28) |  | 33.408 | [12 empty] | VV | 2 | 2 | True | 0 | ROZPOCET
| VV |  | Součet |  | 33.408 | [12 empty] | VV | 2 | 4 | True | 1 | ROZPOCET
| D | 997 | Přesun sutě |  |  |  | 0 |  |  |  |  | 0 |  | 0 |  | 0 | 1 | D | 1 |  |  |  | ROZPOCET | [10 empty] | 0
151 | K | 997013114 | Vnitrostaveništní doprava suti a vybouraných hmot pro budovy v do 15 m s použitím mechanizace | t | 343.841 |  | 0 | CS ÚRS 2023 01 |  | základní |  | 0 | 0 | 0 | 0 | 0 | 4 | K | 2 |  |  |  | ROZPOCET |  |  |  |  | 0 | 0 | 0 | 0 | 0 | 1 | 0 | 4 | 1235840295
| VV |  | 491,202*0,7 'Přepočtené koeficientem množství |  | 343.841 | [12 empty] | VV | 2 | 2 | False | 1 | ROZPOCET
152 | K | 997013154 | Vnitrostaveništní doprava suti a vybouraných hmot pro budovy v do 15 m s omezením mechanizace | t | 147.361 |  | 0 | CS ÚRS 2023 01 |  | základní |  | 0 | 0 | 0 | 0 | 0 | 4 | K | 2 |  |  |  | ROZPOCET |  |  |  |  | 0 | 0 | 0 | 0 | 0 | 1 | 0 | 4 | 1437224230
| VV |  | 491,202*0,3 'Přepočtené koeficientem množství |  | 147.361 | [12 empty] | VV | 2 | 2 | False | 1 | ROZPOCET
153 | K | 997013501 | Odvoz suti a vybouraných hmot na skládku nebo meziskládku do 1 km se složením | t | 491.202 |  | 0 | CS ÚRS 2023 01 |  | základní |  | 0 | 0 | 0 | 0 | 0 | 4 | K | 2 |  |  |  | ROZPOCET |  |  |  |  | 0 | 0 | 0 | 0 | 0 | 1 | 0 | 4 | -531813206
154 | K | 997013509 | Příplatek k odvozu suti a vybouraných hmot na skládku ZKD 1 km přes 1 km | t | 1473.606 |  | 0 | CS ÚRS 2023 01 |  | základní |  | 0 | 0 | 0 | 0 | 0 | 4 | K | 2 |  |  |  | ROZPOCET |  |  |  |  | 0 | 0 | 0 | 0 | 0 | 1 | 0 | 4 | -530142719
| VV |  | 491,202*3 'Přepočtené koeficientem množství |  | 1473.606 | [12 empty] | VV | 2 | 2 | False | 1 | ROZPOCET
155 | K | 997013657.R1 | Poplatek za uložení na skládce (skládkovné) zeminy a kamení obsahující nebezpečné látky kód odpadu 17 05 03 | t | 49.12 |  | 0 | R cena skládky |  | základní |  | 0 | 0 | 0 | 0 | 0 | 4 | K | 2 |  |  |  | ROZPOCET |  |  |  |  | 0 | 0 | 0 | 0 | 0 | 1 | 0 | 4 | 51744138
| VV |  | 491,202*0,1 'Přepočtené koeficientem množství |  | 49.12 | [12 empty] | VV | 2 | 2 | False | 1 | ROZPOCET
156 | K | 997013811 | Poplatek za uložení na skládce (skládkovné) stavebního odpadu dřevěného kód odpadu 17 02 01 | t | 24.56 |  | 0 | CS ÚRS 2023 01 |  | základní |  | 0 | 0 | 0 | 0 | 0 | 4 | K | 2 |  |  |  | ROZPOCET |  |  |  |  | 0 | 0 | 0 | 0 | 0 | 1 | 0 | 4 | 755265459
| VV |  | 491,202*0,05 'Přepočtené koeficientem množství |  | 24.56 | [12 empty] | VV | 2 | 2 | False | 1 | ROZPOCET
157 | K | 997013814 | Poplatek za uložení na skládce (skládkovné) stavebního odpadu izolací kód odpadu 17 06 04 | t | 24.56 |  | 0 | CS ÚRS 2023 01 |  | základní |  | 0 | 0 | 0 | 0 | 0 | 4 | K | 2 |  |  |  | ROZPOCET |  |  |  |  | 0 | 0 | 0 | 0 | 0 | 1 | 0 | 4 | 1949544082
| VV |  | 491,202*0,05 'Přepočtené koeficientem množství |  | 24.56 | [12 empty] | VV | 2 | 2 | False | 1 | ROZPOCET
158 | K | 997013861 | Poplatek za uložení stavebního odpadu na recyklační skládce (skládkovné) z prostého betonu kód odpadu 17 01 01 | t | 73.68 |  | 0 | CS ÚRS 2023 01 |  | základní |  | 0 | 0 | 0 | 0 | 0 | 4 | K | 2 |  |  |  | ROZPOCET |  |  |  |  | 0 | 0 | 0 | 0 | 0 | 1 | 0 | 4 | 827525898
| VV |  | 491,202*0,15 'Přepočtené koeficientem množství |  | 73.68 | [12 empty] | VV | 2 | 2 | False | 1 | ROZPOCET
159 | K | 997013863 | Poplatek za uložení stavebního odpadu na recyklační skládce (skládkovné) cihelného kód odpadu 17 01 02 | t | 98.24 |  | 0 | CS ÚRS 2023 01 |  | základní |  | 0 | 0 | 0 | 0 | 0 | 4 | K | 2 |  |  |  | ROZPOCET |  |  |  |  | 0 | 0 | 0 | 0 | 0 | 1 | 0 | 4 | 2132222377
| VV |  | 491,202*0,2 'Přepočtené koeficientem množství |  | 98.24 | [12 empty] | VV | 2 | 2 | False | 1 | ROZPOCET
160 | K | 997013869 | Poplatek za uložení stavebního odpadu na recyklační skládce (skládkovné) ze směsí betonu, cihel a keramických výrobků kód odpadu 17 01 07 | t | 98.24 |  | 0 | CS ÚRS 2023 01 |  | základní |  | 0 | 0 | 0 | 0 | 0 | 4 | K | 2 |  |  |  | ROZPOCET |  |  |  |  | 0 | 0 | 0 | 0 | 0 | 1 | 0 | 4 | 832045560
| VV |  | 491,202*0,2 'Přepočtené koeficientem množství |  | 98.24 | [12 empty] | VV | 2 | 2 | False | 1 | ROZPOCET
161 | K | 997013871 | Poplatek za uložení stavebního odpadu na recyklační skládce (skládkovné) směsného stavebního a demoličního kód odpadu 17 09 04 | t | 73.68 |  | 0 | CS ÚRS 2023 01 |  | základní |  | 0 | 0 | 0 | 0 | 0 | 4 | K | 2 |  |  |  | ROZPOCET |  |  |  |  | 0 | 0 | 0 | 0 | 0 | 1 | 0 | 4 | -1364749672
| VV |  | 491,202*0,15 'Přepočtené koeficientem množství |  | 73.68 | [12 empty] | VV | 2 | 2 | False | 1 | ROZPOCET
162 | K | 997013873 | Poplatek za uložení stavebního odpadu na recyklační skládce (skládkovné) zeminy a kamení zatříděného do Katalogu odpadů pod kódem 17 05 04 | t | 49.12 |  | 0 | CS ÚRS 2023 01 |  | základní |  | 0 | 0 | 0 | 0 | 0 | 4 | K | 2 |  |  |  | ROZPOCET |  |  |  |  | 0 | 0 | 0 | 0 | 0 | 1 | 0 | 4 | -1705739178
| VV |  | 491,202*0,1 'Přepočtené koeficientem množství |  | 49.12 | [12 empty] | VV | 2 | 2 | False | 1 | ROZPOCET
| D | 998 | Přesun hmot |  |  |  | 0 |  |  |  |  | 0 |  | 0 |  | 0 | 1 | D | 1 |  |  |  | ROZPOCET | [10 empty] | 0
163 | K | 998011002 | Přesun hmot pro budovy zděné v přes 6 do 12 m | t | 420.769 |  | 0 | CS ÚRS 2023 01 |  | základní |  | 0 | 0 | 0 | 0 | 0 | 4 | K | 2 |  |  |  | ROZPOCET |  |  |  |  | 0 | 0 | 0 | 0 | 0 | 1 | 0 | 4 | -1877789941
| D | PSV | Práce a dodávky PSV |  |  |  | 0 |  |  |  |  | 0 |  | 35.1921 |  | 28.1966 | 2 | D | 0 |  |  |  | ROZPOCET | [10 empty] | 0
| D | 711 | Izolace proti vodě, vlhkosti a plynům |  |  |  | 0 |  |  |  |  | 0 |  | 0.078051 |  | 0 | 2 | D | 1 |  |  |  | ROZPOCET | [10 empty] | 0
164 | K | 711111001 | Provedení izolace proti zemní vlhkosti vodorovné za studena nátěrem penetračním | m2 | 9.76 |  | 0 | CS ÚRS 2023 01 |  | základní |  | 0 | 0 | 0 | 0 | 0 | 4 | K | 2 |  |  |  | ROZPOCET |  |  |  |  | 0 | 0 | 0 | 0 | 0 | 1 | 0 | 4 | 1182792558
| VV |  | "ve stávajícím" | [14 empty] | VV | 2 | 1 | True | 0 | ROZPOCET
| VV |  | P11+P12 |  | 9.76 | [12 empty] | VV | 2 | 2 | True | 0 | ROZPOCET
| VV |  | Součet |  | 9.76 | [12 empty] | VV | 2 | 4 | True | 1 | ROZPOCET
165 | K | 711112001 | Provedení izolace proti zemní vlhkosti svislé za studena nátěrem penetračním | m2 | 9.76 |  | 0 | CS ÚRS 2023 01 |  | základní |  | 0 | 0 | 0 | 0 | 0 | 16 | K | 2 |  |  |  | ROZPOCET |  |  |  |  | 0 | 0 | 0 | 0 | 0 | 1 | 0 | 16 | 1189610780
166 | M | 11163150 | lak penetrační asfaltový | t | 0.003 |  | 0 | CS ÚRS 2023 01 |  | základní |  | 0 | 1 | 0.003 | 0 | 0 | 32 | M | 2 |  |  |  | ROZPOCET |  |  |  |  | 0 | 0 | 0 | 0 | 0 | 1 | 0 | 16 | -1230286853
| P |  | Poznámka k položce: Spotřeba 0,3-0,4kg/m2 | [14 empty] | P | 2
| VV |  | P11+P12 |  | 9.76 | [12 empty] | VV | 2 | 2 | True | 0 | ROZPOCET
| VV |  | Součet |  | 9.76 | [12 empty] | VV | 2 | 4 | True | 1 | ROZPOCET
| VV |  | 9,76*0,00034 'Přepočtené koeficientem množství |  | 0.003 | [12 empty] | VV | 2 | 2 | False | 1 | ROZPOCET
167 | K | 711141559 | Provedení izolace proti zemní vlhkosti pásy přitavením vodorovné NAIP | m2 | 9.76 |  | 0 | CS ÚRS 2023 01 |  | základní |  | 0 | 0.0004 | 0.003904 | 0 | 0 | 16 | K | 2 |  |  |  | ROZPOCET |  |  |  |  | 0 | 0 | 0 | 0 | 0 | 1 | 0 | 16 | 456914166
| VV |  | P11+P12 |  | 9.76 | [12 empty] | VV | 2 | 2 | True | 0 | ROZPOCET
| VV |  | Součet |  | 9.76 | [12 empty] | VV | 2 | 4 | True | 1 | ROZPOCET
168 | M | 62853004 | pás asfaltový natavitelný modifikovaný SBS tl 4,0mm s vložkou | m2 | 11.917 |  | 0 | CS ÚRS 2023 01 |  | základní |  | 0 | 0.0054 | 0.064352 | 0 | 0 | 32 | M | 2 |  |  |  | ROZPOCET |  |  |  |  | 0 | 0 | 0 | 0 | 0 | 1 | 0 | 16 | -973602101
| VV |  | P11+P12 |  | 9.76 | [12 empty] | VV | 2 | 2 | True | 0 | ROZPOCET
| VV |  | Součet |  | 9.76 | [12 empty] | VV | 2 | 4 | True | 1 | ROZPOCET
| VV |  | 9,76*1,221 'Přepočtené koeficientem množství |  | 11.917 | [12 empty] | VV | 2 | 2 | False | 1 | ROZPOCET
169 | K | 711191201 | Provedení izolace proti zemní vlhkosti hydroizolační stěrkou vodorovné na betonu, 2 vrstvy | m2 | 4.53 |  | 0 | CS ÚRS 2023 01 |  | základní |  | 0 | 0 | 0 | 0 | 0 | 16 | K | 2 |  |  |  | ROZPOCET |  |  |  |  | 0 | 0 | 0 | 0 | 0 | 1 | 0 | 16 | 987047194
| VV |  | P12 |  | 4.53 | [12 empty] | VV | 2 | 2 | True | 1 | ROZPOCET
170 | M | 24551050 | stěrka hydroizolační cementová kapilárně aktivní s dodatečnou krystalizací do spodní stavby | kg | 6.795 |  | 0 | CS ÚRS 2023 01 |  | základní |  | 0 | 0.001 | 0.006795 | 0 | 0 | 32 | M | 2 |  |  |  | ROZPOCET |  |  |  |  | 0 | 0 | 0 | 0 | 0 | 1 | 0 | 16 | 1520114594
| P |  | Poznámka k položce: Spotřeba: na dvě vrstvy 1,5 kg/m2 | [14 empty] | P | 2
| VV |  | P12 |  | 4.53 | [12 empty] | VV | 2 | 2 | True | 1 | ROZPOCET
| VV |  | 4,53*1,5 'Přepočtené koeficientem množství |  | 6.795 | [12 empty] | VV | 2 | 2 | False | 1 | ROZPOCET
171 | K | 998711202 | Přesun hmot procentní pro izolace proti vodě, vlhkosti a plynům v objektech v přes 6 do 12 m | % |  |  | 0 | CS ÚRS 2023 01 |  | základní |  | 0 | 0 | 0 | 0 | 0 | 16 | K | 2 |  |  |  | ROZPOCET |  |  |  |  | 0 | 0 | 0 | 0 | 0 | 1 | 0 | 16 | 82638287
| D | 712 | Povlakové krytiny |  |  |  | 0 |  |  |  |  | 0 |  | 1.4035 |  | 0 | 2 | D | 1 |  |  |  | ROZPOCET | [10 empty] | 0
172 | K | 712311101 | Provedení povlakové krytiny střech do 10° za studena lakem penetračním nebo asfaltovým | m2 | 170.228 |  | 0 | CS ÚRS 2023 01 |  | základní |  | 0 | 0 | 0 | 0 | 0 | 16 | K | 2 |  |  |  | ROZPOCET |  |  |  |  | 0 | 0 | 0 | 0 | 0 | 1 | 0 | 16 | 71137824
| VV |  | "D.1.1.18, D.1.1.29" | [14 empty] | VV | 2 | 1 | True | 0 | ROZPOCET
| VV | iz_atika | "izolace temene atiky" 0,3*(5,325+0,3+3,96)+0,39*7,14 |  | 5.66 | [12 empty] | VV | 2 | 2 | True | 0 | ROZPOCET
| VV |  | "atika svislá - Z2" Z2 |  | 15.398 | [12 empty] | VV | 2 | 2 | True | 0 | ROZPOCET
| VV |  | "S1.2" S1_2 |  | 99.29 | [12 empty] | VV | 2 | 2 | True | 0 | ROZPOCET
| VV |  | "S2" S2 |  | 22.86 | [12 empty] | VV | 2 | 2 | True | 0 | ROZPOCET
| VV |  | "S10" S10 |  | 27.02 | [12 empty] | VV | 2 | 2 | True | 0 | ROZPOCET
| VV |  | Součet |  | 170.228 | [12 empty] | VV | 2 | 4 | True | 1 | ROZPOCET
173 | M | 11163150 | lak penetrační asfaltový | t | 0.054 |  | 0 | CS ÚRS 2023 01 |  | základní |  | 0 | 1 | 0.054 | 0 | 0 | 32 | M | 2 |  |  |  | ROZPOCET |  |  |  |  | 0 | 0 | 0 | 0 | 0 | 1 | 0 | 16 | 2124414770
| P |  | Poznámka k položce: Spotřeba 0,3-0,4kg/m2 | [14 empty] | P | 2
| VV |  | 170,228*0,00032 'Přepočtené koeficientem množství |  | 0.054 | [12 empty] | VV | 2 | 2 | False | 1 | ROZPOCET
174 | K | 712341559 | Provedení povlakové krytiny střech do 10° pásy NAIP přitavením v plné ploše | m2 | 170.228 |  | 0 | CS ÚRS 2023 01 |  | základní |  | 0 | 0.00088 | 0.1498 | 0 | 0 | 16 | K | 2 |  |  |  | ROZPOCET |  |  |  |  | 0 | 0 | 0 | 0 | 0 | 1 | 0 | 16 | -303203157
175 | M | 62853004 | pás asfaltový natavitelný modifikovaný SBS tl 4,0mm s vložkou | m2 | 195.762 |  | 0 | CS ÚRS 2023 01 |  | základní |  | 0 | 0.0054 | 1.0571 | 0 | 0 | 32 | M | 2 |  |  |  | ROZPOCET |  |  |  |  | 0 | 0 | 0 | 0 | 0 | 1 | 0 | 16 | -355054694
| VV |  | 170,228*1,15 'Přepočtené koeficientem množství |  | 195.762 | [12 empty] | VV | 2 | 2 | False | 1 | ROZPOCET
176 | K | 712363.R1 | D+M Střešní krytina z PVC folie tl. 1,5mm mechanicky kotvená - komplet provedení (vodorovná a svislá) | m2 | 166.719 |  | 0 | R cena dle jiných realizací |  | základní |  | 0 | 0.00028 | 0.046681 | 0 | 0 | 16 | K | 2 |  |  |  | ROZPOCET |  |  |  |  | 0 | 0 | 0 | 0 | 0 | 1 | 0 | 16 | -479664570
| VV |  | strecha_pl |  | 166.719 | [12 empty] | VV | 2 | 2 | True | 0 | ROZPOCET
| VV |  | Součet |  | 166.719 | [12 empty] | VV | 2 | 4 | True | 1 | ROZPOCET
177 | K | 712391171 | Provedení povlakové krytiny střech do 10° podkladní textilní vrstvy | m2 | 166.719 |  | 0 | CS ÚRS 2023 01 |  | základní |  | 0 | 0 | 0 | 0 | 0 | 16 | K | 2 |  |  |  | ROZPOCET |  |  |  |  | 0 | 0 | 0 | 0 | 0 | 1 | 0 | 16 | -726418749
| VV |  | "D.1.1.29" | [14 empty] | VV | 2 | 1 | True | 0 | ROZPOCET
| VV |  | "povrch atiky" atika |  | 7.371 | [12 empty] | VV | 2 | 2 | True | 0 | ROZPOCET
| VV |  | "atika svislá" Z2 |  | 15.398 | [12 empty] | VV | 2 | 2 | True | 0 | ROZPOCET
| VV |  | S1_2 |  | 99.29 | [12 empty] | VV | 2 | 2 | True | 0 | ROZPOCET
| VV |  | S2 |  | 22.86 | [12 empty] | VV | 2 | 2 | True | 0 | ROZPOCET
| VV |  | S4 |  | 21.8 | [12 empty] | VV | 2 | 2 | True | 0 | ROZPOCET
| VV | strecha_pl | Součet |  | 166.719 | [12 empty] | VV | 2 | 4 | True | 1 | ROZPOCET
178 | M | 69311202 | geotextilie netkaná separační, ochranná, filtrační, drenážní PES(70%)+PP(30%) 500g/m2 | m2 | 191.727 |  | 0 | CS ÚRS 2023 01 |  | základní |  | 0 | 0.0005 | 0.095864 | 0 | 0 | 32 | M | 2 |  |  |  | ROZPOCET |  |  |  |  | 0 | 0 | 0 | 0 | 0 | 1 | 0 | 16 | -725652520
| VV |  | 166,719*1,15 'Přepočtené koeficientem množství |  | 191.727 | [12 empty] | VV | 2 | 2 | False | 1 | ROZPOCET
179 | K | 998712202 | Přesun hmot procentní pro krytiny povlakové v objektech v přes 6 do 12 m | % |  |  | 0 | CS ÚRS 2023 01 |  | základní |  | 0 | 0 | 0 | 0 | 0 | 16 | K | 2 |  |  |  | ROZPOCET |  |  |  |  | 0 | 0 | 0 | 0 | 0 | 1 | 0 | 16 | -1222366615
| D | 713 | Izolace tepelné |  |  |  | 0 |  |  |  |  | 0 |  | 7.2286 |  | 0 | 2 | D | 1 |  |  |  | ROZPOCET | [10 empty] | 0
180 | K | 713121111 | Montáž izolace tepelné podlah volně kladenými rohožemi, pásy, dílci, deskami 1 vrstva | m2 | 172.51 |  | 0 | CS ÚRS 2023 01 |  | základní |  | 0 | 0 | 0 | 0 | 0 | 16 | K | 2 |  |  |  | ROZPOCET |  |  |  |  | 0 | 0 | 0 | 0 | 0 | 1 | 0 | 16 | -1264205908
| VV |  | P10+P11+P14+P15 |  | 236.02 | [12 empty] | VV | 2 | 2 | True | 0 | ROZPOCET
| VV |  | P16 |  | 5.83 | [12 empty] | VV | 2 | 2 | True | 0 | ROZPOCET
| VV |  | "odpočet doprovodné" -7,66 |  | -7.66 | [12 empty] | VV | 2 | 2 | True | 0 | ROZPOCET
| VV |  | "odpočet byt 3np m.č. 308-313" -61,68 |  | -61.68 | [12 empty] | VV | 2 | 2 | True | 0 | ROZPOCET
| VV |  | Součet |  | 172.51 | [12 empty] | VV | 2 | 4 | True | 1 | ROZPOCET
181 | M | 63141431 | deska tepelně izolační minerální plovoucích podlah λ=0,033-0,035 tl 25mm | m2 | 104.339 |  | 0 | CS ÚRS 2023 01 |  | základní |  | 0 | 0.0025 | 0.26085 | 0 | 0 | 32 | M | 2 |  |  |  | ROZPOCET |  |  |  |  | 0 | 0 | 0 | 0 | 0 | 1 | 0 | 16 | -2042753111
| VV |  | P14+P15+P16 |  | 168.71 | [12 empty] | VV | 2 | 2 | True | 0 | ROZPOCET
| VV |  | "odpočet doprovodné" -7,66 |  | -7.66 | [12 empty] | VV | 2 | 2 | True | 0 | ROZPOCET
| VV |  | "byt 3np m.č. 308-313" -61,68 |  | -61.68 | [12 empty] | VV | 2 | 2 | True | 0 | ROZPOCET
| VV |  | Součet |  | 99.37 | [12 empty] | VV | 2 | 4 | True | 1 | ROZPOCET
| VV |  | 99,37*1,05 'Přepočtené koeficientem množství |  | 104.339 | [12 empty] | VV | 2 | 2 | False | 1 | ROZPOCET
182 | M | 28375909 | deska EPS 150 do plochých střech a podlah λ=0,035 tl 50mm | m2 | 71.306 |  | 0 | CS ÚRS 2023 01 |  | základní |  | 0 | 0.0015 | 0.10696 | 0 | 0 | 32 | M | 2 |  |  |  | ROZPOCET |  |  |  |  | 0 | 0 | 0 | 0 | 0 | 1 | 0 | 16 | 161388327
| VV |  | P10 |  | 67.91 | [12 empty] | VV | 2 | 2 | True | 1 | ROZPOCET
| VV |  | 67,91*1,05 'Přepočtené koeficientem množství |  | 71.306 | [12 empty] | VV | 2 | 2 | False | 1 | ROZPOCET
183 | M | 28375910 | deska EPS 150 do plochých střech a podlah λ=0,035 tl 60mm | m2 | 5.492 |  | 0 | CS ÚRS 2023 01 |  | základní |  | 0 | 0.0018 | 0.0098856 | 0 | 0 | 32 | M | 2 |  |  |  | ROZPOCET |  |  |  |  | 0 | 0 | 0 | 0 | 0 | 1 | 0 | 16 | 1040272119
| VV |  | P11 |  | 5.23 | [12 empty] | VV | 2 | 2 | True | 1 | ROZPOCET
| VV |  | 5,23*1,05 'Přepočtené koeficientem množství |  | 5.492 | [12 empty] | VV | 2 | 2 | False | 1 | ROZPOCET
184 | K | 713131141 | Montáž izolace tepelné stěn a základů lepením celoplošně rohoží, pásů, dílců, desek | m2 | 15.398 |  | 0 | CS ÚRS 2023 01 |  | základní |  | 0 | 0.006 | 0.092388 | 0 | 0 | 16 | K | 2 |  |  |  | ROZPOCET |  |  |  |  | 0 | 0 | 0 | 0 | 0 | 1 | 0 | 16 | 1299999241
| VV |  | "Z2 atika" Z2 |  | 15.398 | [12 empty] | VV | 2 | 2 | True | 1 | ROZPOCET
185 | M | 28376466 | deska z polystyrénu XPS, hrana polodrážková a hladký povrch 700kPa tl 140mm | m2 | 16.168 |  | 0 | CS ÚRS 2023 01 |  | základní |  | 0 | 0.0041 | 0.066289 | 0 | 0 | 32 | M | 2 |  |  |  | ROZPOCET |  |  |  |  | 0 | 0 | 0 | 0 | 0 | 1 | 0 | 16 | -1637904485
| VV |  | "Z2 atika" Z2 |  | 15.398 | [12 empty] | VV | 2 | 2 | True | 1 | ROZPOCET
| VV |  | 15,398*1,05 'Přepočtené koeficientem množství |  | 16.168 | [12 empty] | VV | 2 | 2 | False | 1 | ROZPOCET
186 | K | 713141131 | Montáž izolace tepelné střech plochých lepené za studena plně 1 vrstva rohoží, pásů, dílců, desek | m2 | 99.29 |  | 0 | CS ÚRS 2023 01 |  | základní |  | 0 | 0.00116 | 0.11518 | 0 | 0 | 16 | K | 2 |  |  |  | ROZPOCET |  |  |  |  | 0 | 0 | 0 | 0 | 0 | 1 | 0 | 16 | -955430447
| VV |  | "D.1.1.29" | [14 empty] | VV | 2 | 1 | True | 0 | ROZPOCET
| VV |  | S1_2 |  | 99.29 | [12 empty] | VV | 2 | 2 | True | 0 | ROZPOCET
| VV |  | Součet |  | 99.29 | [12 empty] | VV | 2 | 4 | True | 1 | ROZPOCET
187 | M | 28375993 | deska EPS 150 do plochých střech a podlah λ=0,035 tl 200mm | m2 | 101.276 |  | 0 | CS ÚRS 2023 01 |  | základní |  | 0 | 0.006 | 0.60766 | 0 | 0 | 32 | M | 2 |  |  |  | ROZPOCET |  |  |  |  | 0 | 0 | 0 | 0 | 0 | 1 | 0 | 16 | 1523492381
| VV |  | 99,29*1,02 'Přepočtené koeficientem množství |  | 101.276 | [12 empty] | VV | 2 | 2 | False | 1 | ROZPOCET
188 | K | 713141331 | Montáž izolace tepelné střech plochých lepené za studena zplna, spádová vrstva | m2 | 122.15 |  | 0 | CS ÚRS 2023 01 |  | základní |  | 0 | 0.00116 | 0.14169 | 0 | 0 | 16 | K | 2 |  |  |  | ROZPOCET |  |  |  |  | 0 | 0 | 0 | 0 | 0 | 1 | 0 | 16 | 470814347
| VV |  | "D.1.1.29" | [14 empty] | VV | 2 | 1 | True | 0 | ROZPOCET
| VV |  | S1_2 |  | 99.29 | [12 empty] | VV | 2 | 2 | True | 0 | ROZPOCET
| VV |  | S2 |  | 22.86 | [12 empty] | VV | 2 | 2 | True | 0 | ROZPOCET
| VV |  | Součet |  | 122.15 | [12 empty] | VV | 2 | 4 | True | 1 | ROZPOCET
189 | M | 28376105 | klín izolační z XPS spádový | m3 | 21.118 |  | 0 | CS ÚRS 2023 01 |  | základní |  | 0 | 0.03 | 0.63354 | 0 | 0 | 32 | M | 2 |  |  |  | ROZPOCET |  |  |  |  | 0 | 0 | 0 | 0 | 0 | 1 | 0 | 16 | 213116779
| VV |  | "D.1.1.29" | [14 empty] | VV | 2 | 1 | True | 0 | ROZPOCET
| VV |  | S1_2 *(0,095+0,195)/2 |  | 14.397 | [12 empty] | VV | 2 | 2 | True | 0 | ROZPOCET
| VV |  | S2 *0,25 |  | 5.715 | [12 empty] | VV | 2 | 2 | True | 0 | ROZPOCET
| VV |  | Součet |  | 20.112 | [12 empty] | VV | 2 | 4 | True | 1 | ROZPOCET
| VV |  | 20,112*1,05 'Přepočtené koeficientem množství |  | 21.118 | [12 empty] | VV | 2 | 2 | False | 1 | ROZPOCET
190 | K | 713141371 | Montáž spádové izolace na zhlaví atiky šířky do 1000 mm lepené za studena zplna | m | 17.025 |  | 0 | CS ÚRS 2023 01 |  | základní |  | 0 | 0.00021 | 0.0035752 | 0 | 0 | 16 | K | 2 |  |  |  | ROZPOCET |  |  |  |  | 0 | 0 | 0 | 0 | 0 | 1 | 0 | 16 | -1420835441
| VV |  | "D.1.1.29" | [14 empty] | VV | 2 | 1 | True | 0 | ROZPOCET
| VV |  | "izolace temene atiky" | [14 empty] | VV | 2 | 1 | True | 0 | ROZPOCET
| VV |  | 7,14+5,325+0,3*2+3,96 |  | 17.025 | [12 empty] | VV | 2 | 2 | True | 0 | ROZPOCET
| VV |  | Součet |  | 17.025 | [12 empty] | VV | 2 | 4 | True | 1 | ROZPOCET
191 | M | 28376105 | klín izolační z XPS spádový | m3 | 1.486 |  | 0 | CS ÚRS 2023 01 |  | základní |  | 0 | 0.03 | 0.04458 | 0 | 0 | 32 | M | 2 |  |  |  | ROZPOCET |  |  |  |  | 0 | 0 | 0 | 0 | 0 | 1 | 0 | 16 | 852500115
| VV |  | "D.1.1.29 izolace temene atiky" | [14 empty] | VV | 2 | 1 | True | 0 | ROZPOCET
| VV |  | iz_atika *(0,26+0,24)/2 |  | 1.415 | [12 empty] | VV | 2 | 2 | True | 1 | ROZPOCET
| VV |  | 1,415*1,05 'Přepočtené koeficientem množství |  | 1.486 | [12 empty] | VV | 2 | 2 | False | 1 | ROZPOCET
192 | K | 713151121 | Montáž izolace tepelné střech šikmých kladené volně pod krokve rohoží, pásů, desek | m2 | 915.8 |  | 0 | CS ÚRS 2023 01 |  | základní |  | 0 | 0 | 0 | 0 | 0 | 16 | K | 2 |  |  |  | ROZPOCET |  |  |  |  | 0 | 0 | 0 | 0 | 0 | 1 | 0 | 16 | -1015830240
| VV |  | "D.1.1.29" | [14 empty] | VV | 2 | 1 | True | 0 | ROZPOCET
| VV |  | S5 *3 |  | 308.04 | [12 empty] | VV | 2 | 2 | True | 0 | ROZPOCET
| VV |  | S6 *3 |  | 498.66 | [12 empty] | VV | 2 | 2 | True | 0 | ROZPOCET
| VV |  | S7_1 *3 |  | 59.7 | [12 empty] | VV | 2 | 2 | True | 0 | ROZPOCET
| VV |  | S7_2 *2 |  | 6.14 | [12 empty] | VV | 2 | 2 | True | 0 | ROZPOCET
| VV |  | S8 *2 |  | 63.72 | [12 empty] | VV | 2 | 2 | True | 0 | ROZPOCET
| VV |  | S9 *2 |  | 21.16 | [12 empty] | VV | 2 | 2 | True | 0 | ROZPOCET
| VV |  | S12 *2 |  | 13.86 | [12 empty] | VV | 2 | 2 | True | 0 | ROZPOCET
| VV |  | Mezisoučet |  | 971.28 | [12 empty] | VV | 2 | 3 | True | 0 | ROZPOCET
| VV |  | "odpočet podíl nezpůsobilých výdajů 6,1%" | [14 empty] | VV | 2 | 1 | True | 0 | ROZPOCET
| VV |  | S5 *3 *-0,061 |  | -18.79 | [12 empty] | VV | 2 | 2 | True | 0 | ROZPOCET
| VV |  | S6 *3 * -0,061 |  | -30.418 | [12 empty] | VV | 2 | 2 | True | 0 | ROZPOCET
| VV |  | S7_1 *2 *-0,061 |  | -2.428 | [12 empty] | VV | 2 | 2 | True | 0 | ROZPOCET
| VV |  | S7_2 *-0,061 |  | -0.187 | [12 empty] | VV | 2 | 2 | True | 0 | ROZPOCET
| VV |  | S8 *-0,061 |  | -1.943 | [12 empty] | VV | 2 | 2 | True | 0 | ROZPOCET
| VV |  | S9 *2 *-0,061 |  | -1.291 | [12 empty] | VV | 2 | 2 | True | 0 | ROZPOCET
| VV |  | S12 *-0,061 |  | -0.423 | [12 empty] | VV | 2 | 2 | True | 0 | ROZPOCET
| VV |  | Mezisoučet |  | -55.48 | [12 empty] | VV | 2 | 3 | True | 0 | ROZPOCET
| VV |  | Součet |  | 915.8 | [12 empty] | VV | 2 | 4 | True | 1 | ROZPOCET
193 | M | 63141193.R1 | deska tepelně izolační minerální do šikmých střech a stěn λ=0,035 tl 150mm | m2 | 127.538 |  | 0 | R cena poměrem |  | základní |  | 0 | 0.007 | 0.89277 | 0 | 0 | 32 | M | 2 |  |  |  | ROZPOCET |  |  |  |  | 0 | 0 | 0 | 0 | 0 | 1 | 0 | 16 | 231745946
| VV |  | S5 |  | 102.68 | [12 empty] | VV | 2 | 2 | True | 0 | ROZPOCET
| VV |  | S7_1 |  | 19.9 | [12 empty] | VV | 2 | 2 | True | 0 | ROZPOCET
| VV |  | S9 |  | 10.58 | [12 empty] | VV | 2 | 2 | True | 0 | ROZPOCET
| VV |  | Součet |  | 133.16 | [12 empty] | VV | 2 | 4 | True | 0 | ROZPOCET
| VV |  | "podíl nezpůsobilých výdajů -6,1%" 133,16*(1-0,061) |  | 125.037 | [12 empty] | VV | 2 | 2 | True | 1 | ROZPOCET
| VV |  | 125,037*1,02 'Přepočtené koeficientem množství |  | 127.538 | [12 empty] | VV | 2 | 2 | False | 1 | ROZPOCET
194 | M | 63141188 | deska tepelně izolační minerální do šikmých střech a stěn λ=0,035 tl 100mm | m2 | 134.176 |  | 0 | CS ÚRS 2023 01 |  | základní |  | 0 | 0.005 | 0.67088 | 0 | 0 | 32 | M | 2 |  |  |  | ROZPOCET |  |  |  |  | 0 | 0 | 0 | 0 | 0 | 1 | 0 | 16 | 832062391
| VV |  | S5 |  | 102.68 | [12 empty] | VV | 2 | 2 | True | 0 | ROZPOCET
| VV |  | S7_1 |  | 19.9 | [12 empty] | VV | 2 | 2 | True | 0 | ROZPOCET
| VV |  | S9 |  | 10.58 | [12 empty] | VV | 2 | 2 | True | 0 | ROZPOCET
| VV |  | S12 |  | 6.93 | [12 empty] | VV | 2 | 2 | True | 0 | ROZPOCET
| VV |  | Součet |  | 140.09 | [12 empty] | VV | 2 | 4 | True | 0 | ROZPOCET
| VV |  | "podíl nezpůsobilých výdajů -6,1%" 140,09*(1-0,061) |  | 131.545 | [12 empty] | VV | 2 | 2 | True | 1 | ROZPOCET
| VV |  | 131,545*1,02 'Přepočtené koeficientem množství |  | 134.176 | [12 empty] | VV | 2 | 2 | False | 1 | ROZPOCET
195 | M | 63141195 | deska tepelně izolační minerální do šikmých střech a stěn λ=0,05 tl 200mm | m2 | 189.717 |  | 0 | CS ÚRS 2023 01 |  | základní |  | 0 | 0.01 | 1.8972 | 0 | 0 | 32 | M | 2 |  |  |  | ROZPOCET |  |  |  |  | 0 | 0 | 0 | 0 | 0 | 1 | 0 | 16 | 714515461
| VV |  | S6 |  | 166.22 | [12 empty] | VV | 2 | 2 | True | 0 | ROZPOCET
| VV |  | S8 |  | 31.86 | [12 empty] | VV | 2 | 2 | True | 0 | ROZPOCET
| VV |  | Součet |  | 198.08 | [12 empty] | VV | 2 | 4 | True | 0 | ROZPOCET
| VV |  | "podíl nezpůsobilých výdajů -6,1%" 198,08*(1-0,061) |  | 185.997 | [12 empty] | VV | 2 | 2 | True | 1 | ROZPOCET
| VV |  | 185,997*1,02 'Přepočtené koeficientem množství |  | 189.717 | [12 empty] | VV | 2 | 2 | False | 1 | ROZPOCET
196 | M | 63141183.R1 | deska tepelně izolační minerální do šikmých střech a stěn λ=0,035 tl 50mm | m2 | 159.203 |  | 0 | R cena poměrem |  | základní |  | 0 | 0.003 | 0.47761 | 0 | 0 | 32 | M | 2 |  |  |  | ROZPOCET |  |  |  |  | 0 | 0 | 0 | 0 | 0 | 1 | 0 | 16 | -788948642
| VV |  | S6 |  | 166.22 | [12 empty] | VV | 2 | 2 | True | 0 | ROZPOCET
| VV |  | Součet |  | 166.22 | [12 empty] | VV | 2 | 4 | True | 0 | ROZPOCET
| VV |  | "podíl nezpůsobilých výdajů -6,1%" 166,22*(1-0,061) |  | 156.081 | [12 empty] | VV | 2 | 2 | True | 1 | ROZPOCET
| VV |  | 156,081*1,02 'Přepočtené koeficientem množství |  | 159.203 | [12 empty] | VV | 2 | 2 | False | 1 | ROZPOCET
197 | M | 63141194 | deska tepelně izolační minerální do šikmých střech a stěn λ=0,035 tl 160mm | m2 | 10.2 |  | 0 | CS ÚRS 2023 01 |  | základní |  | 0 | 0.008 | 0.0816 | 0 | 0 | 32 | M | 2 |  |  |  | ROZPOCET |  |  |  |  | 0 | 0 | 0 | 0 | 0 | 1 | 0 | 16 | -272726587
| VV |  | S7_2 |  | 3.07 | [12 empty] | VV | 2 | 2 | True | 0 | ROZPOCET
| VV |  | S12 |  | 6.93 | [12 empty] | VV | 2 | 2 | True | 0 | ROZPOCET
| VV |  | Součet |  | 10 | [12 empty] | VV | 2 | 4 | True | 1 | ROZPOCET
| VV |  | 10*1,02 'Přepočtené koeficientem množství |  | 10.2 | [12 empty] | VV | 2 | 2 | False | 1 | ROZPOCET
198 | M | 63141184 | deska tepelně izolační minerální do šikmých střech a stěn λ=0,035 tl 60mm | m2 | 55.927 |  | 0 | CS ÚRS 2023 01 |  | základní |  | 0 | 0.003 | 0.16778 | 0 | 0 | 32 | M | 2 |  |  |  | ROZPOCET |  |  |  |  | 0 | 0 | 0 | 0 | 0 | 1 | 0 | 16 | 351581434
| VV |  | S7_1 |  | 19.9 | [12 empty] | VV | 2 | 2 | True | 0 | ROZPOCET
| VV |  | S7_2 |  | 3.07 | [12 empty] | VV | 2 | 2 | True | 0 | ROZPOCET
| VV |  | S8 |  | 31.86 | [12 empty] | VV | 2 | 2 | True | 0 | ROZPOCET
| VV |  | Součet |  | 54.83 | [12 empty] | VV | 2 | 4 | True | 1 | ROZPOCET
| VV |  | 54,83*1,02 'Přepočtené koeficientem množství |  | 55.927 | [12 empty] | VV | 2 | 2 | False | 1 | ROZPOCET
199 | M | 63141184.R1 | deska tepelně izolační minerální do šikmých střech a stěn λ=0,035 tl 60mm | m2 | 257.547 |  | 0 | R cena poměrem |  | základní |  | 0 | 0.003 | 0.77264 | 0 | 0 | 32 | M | 2 |  |  |  | ROZPOCET |  |  |  |  | 0 | 0 | 0 | 0 | 0 | 1 | 0 | 16 | -1739878493
| P |  | Poznámka k položce: 55kg/m3 | [14 empty] | P | 2
| VV |  | S5 |  | 102.68 | [12 empty] | VV | 2 | 2 | True | 0 | ROZPOCET
| VV |  | S6 |  | 166.22 | [12 empty] | VV | 2 | 2 | True | 0 | ROZPOCET
| VV |  | Součet |  | 268.9 | [12 empty] | VV | 2 | 4 | True | 0 | ROZPOCET
| VV |  | "podíl nezpůsobilých výdajů -6,1%" 268,9*(1-0,061) |  | 252.497 | [12 empty] | VV | 2 | 2 | True | 1 | ROZPOCET
| VV |  | 252,497*1,02 'Přepočtené koeficientem množství |  | 257.547 | [12 empty] | VV | 2 | 2 | False | 1 | ROZPOCET
200 | K | 713191132 | Montáž izolace tepelné podlah, stropů vrchem nebo střech překrytí separační fólií z PE | m2 | 77.67 |  | 0 | CS ÚRS 2023 01 |  | základní |  | 0 | 0 | 0 | 0 | 0 | 16 | K | 2 |  |  |  | ROZPOCET |  |  |  |  | 0 | 0 | 0 | 0 | 0 | 1 | 0 | 16 | 507559424
| VV |  | "podlah" | [14 empty] | VV | 2 | 1 | True | 0 | ROZPOCET
| VV |  | P10+P11 |  | 73.14 | [12 empty] | VV | 2 | 2 | True | 0 | ROZPOCET
| VV |  | P19 |  | 4.53 | [12 empty] | VV | 2 | 2 | True | 0 | ROZPOCET
| VV |  | Součet |  | 77.67 | [12 empty] | VV | 2 | 4 | True | 1 | ROZPOCET
201 | M | 28329042 | fólie PE separační či ochranná tl 0,2mm | m2 | 90.524 |  | 0 | CS ÚRS 2023 01 |  | základní |  | 0 | 0.0004 | 0.03621 | 0 | 0 | 32 | M | 2 |  |  |  | ROZPOCET |  |  |  |  | 0 | 0 | 0 | 0 | 0 | 1 | 0 | 16 | 789422783
| VV |  | 77,67*1,1655 'Přepočtené koeficientem množství |  | 90.524 | [12 empty] | VV | 2 | 2 | False | 1 | ROZPOCET
202 | K | 713191132 | Montáž izolace tepelné podlah, stropů vrchem nebo střech překrytí separační fólií z PE | m2 | 320.424 |  | 0 | CS ÚRS 2023 01 |  | základní |  | 0 | 0 | 0 | 0 | 0 | 16 | K | 2 |  |  |  | ROZPOCET |  |  |  |  | 0 | 0 | 0 | 0 | 0 | 1 | 0 | 16 | 370048503
| VV |  | "stropů" | [14 empty] | VV | 2 | 1 | True | 0 | ROZPOCET
| VV |  | S5 |  | 102.68 | [12 empty] | VV | 2 | 2 | True | 0 | ROZPOCET
| VV |  | S6 |  | 166.22 | [12 empty] | VV | 2 | 2 | True | 0 | ROZPOCET
| VV |  | S7_1 |  | 19.9 | [12 empty] | VV | 2 | 2 | True | 0 | ROZPOCET
| VV |  | S7_2 |  | 3.07 | [12 empty] | VV | 2 | 2 | True | 0 | ROZPOCET
| VV |  | S8 |  | 31.86 | [12 empty] | VV | 2 | 2 | True | 0 | ROZPOCET
| VV |  | S9 |  | 10.58 | [12 empty] | VV | 2 | 2 | True | 0 | ROZPOCET
| VV |  | S12 |  | 6.93 | [12 empty] | VV | 2 | 2 | True | 0 | ROZPOCET
| VV |  | Součet |  | 341.24 | [12 empty] | VV | 2 | 4 | True | 0 | ROZPOCET
| VV |  | "podíl nezpůsobilých výdajů -6,1%" 341,24*(1-0,061) |  | 320.424 | [12 empty] | VV | 2 | 2 | True | 1 | ROZPOCET
203 | M | 28329042 | fólie PE separační či ochranná tl 0,2mm | m2 | 373.454 |  | 0 | CS ÚRS 2023 01 |  | základní |  | 0 | 0.0004 | 0.14938 | 0 | 0 | 32 | M | 2 |  |  |  | ROZPOCET |  |  |  |  | 0 | 0 | 0 | 0 | 0 | 1 | 0 | 16 | 67218234
| VV |  | 320,424*1,1655 'Přepočtené koeficientem množství |  | 373.454 | [12 empty] | VV | 2 | 2 | False | 1 | ROZPOCET
204 | K | 998713202 | Přesun hmot procentní pro izolace tepelné v objektech v přes 6 do 12 m | % |  |  | 0 | CS ÚRS 2023 01 |  | základní |  | 0 | 0 | 0 | 0 | 0 | 16 | K | 2 |  |  |  | ROZPOCET |  |  |  |  | 0 | 0 | 0 | 0 | 0 | 1 | 0 | 16 | -2011581500
| D | 721 | Zdravotechnika - vnitřní kanalizace |  |  |  | 0 |  |  |  |  | 0 |  | 0.009504 |  | 0 | 2 | D | 1 |  |  |  | ROZPOCET | [10 empty] | 0
205 | K | 721173609 | Potrubí kanalizační z PE svodné DN 200 | m | 2.4 |  | 0 | CS ÚRS 2023 01 |  | základní |  | 0 | 0.00396 | 0.009504 | 0 | 0 | 16 | K | 2 |  |  |  | ROZPOCET |  |  |  |  | 0 | 0 | 0 | 0 | 0 | 1 | 0 | 16 | -1338528084
| VV |  | "D.1.1.13" | [14 empty] | VV | 2 | 1 | True | 0 | ROZPOCET
| VV |  | "chránička DN 200mm" 0,3*(3+1+2+2) |  | 2.4 | [12 empty] | VV | 2 | 2 | True | 0 | ROZPOCET
| VV |  | Součet |  | 2.4 | [12 empty] | VV | 2 | 4 | True | 1 | ROZPOCET
206 | K | 998721202 | Přesun hmot procentní pro vnitřní kanalizace v objektech v přes 6 do 12 m | % |  |  | 0 | CS ÚRS 2023 01 |  | základní |  | 0 | 0 | 0 | 0 | 0 | 16 | K | 2 |  |  |  | ROZPOCET |  |  |  |  | 0 | 0 | 0 | 0 | 0 | 1 | 0 | 16 | 915336658
| D | 762 | Konstrukce tesařské |  |  |  | 0 |  |  |  |  | 0 |  | 1.5764 |  | 18.235 | 2 | D | 1 |  |  |  | ROZPOCET | [10 empty] | 0
207 | K | 762331813 | Demontáž vázaných kcí krovů z hranolů průřezové plochy do 288 cm2 | m | 5.7 |  | 0 | CS ÚRS 2023 01 |  | základní |  | 0 | 0 | 0 | 0.024 | 0.1368 | 16 | K | 2 |  |  |  | ROZPOCET |  |  |  |  | 0 | 0 | 0 | 0 | 0 | 1 | 0 | 16 | -1511718021
| VV |  | "nad 1np" 5,7 |  | 5.7 | [12 empty] | VV | 2 | 2 | True | 0 | ROZPOCET
| VV |  | Součet |  | 5.7 | [12 empty] | VV | 2 | 4 | True | 1 | ROZPOCET
208 | K | 762341250 | Montáž bednění střech rovných a šikmých sklonu do 60° z hoblovaných prken | m2 | 7.25 |  | 0 | CS ÚRS 2023 01 |  | základní |  | 0 | 0 | 0 | 0 | 0 | 16 | K | 2 |  |  |  | ROZPOCET |  |  |  |  | 0 | 0 | 0 | 0 | 0 | 1 | 0 | 16 | -697793319
| VV |  | "D.1.1.29" | [14 empty] | VV | 2 | 1 | True | 0 | ROZPOCET
| VV |  | "záklop nad vikýřem" 7,25 |  | 7.25 | [12 empty] | VV | 2 | 2 | True | 0 | ROZPOCET
| VV |  | Součet |  | 7.25 | [12 empty] | VV | 2 | 4 | True | 1 | ROZPOCET
209 | K | 762341811 | Demontáž bednění střech z prken | m2 | 170.022 |  | 0 | CS ÚRS 2023 01 |  | základní |  | 0 | 0 | 0 | 0.015 | 2.5503 | 16 | K | 2 |  |  |  | ROZPOCET |  |  |  |  | 0 | 0 | 0 | 0 | 0 | 1 | 0 | 16 | 1753889118
| VV |  | strecha_stav |  | 170.022 | [12 empty] | VV | 2 | 2 | True | 1 | ROZPOCET
210 | K | 762361323 | Konstrukční a vyrovnávací vrstva pod klempířské prvky (atiky) z desek cementotřískových tl 24 mm | m2 | 7.371 |  | 0 | CS ÚRS 2023 01 |  | základní |  | 0 | 0.03696 | 0.27243 | 0 | 0 | 16 | K | 2 |  |  |  | ROZPOCET |  |  |  |  | 0 | 0 | 0 | 0 | 0 | 1 | 0 | 16 | -2117217105
| VV |  | "D.1.1.29" | [14 empty] | VV | 2 | 1 | True | 0 | ROZPOCET
| VV |  | "povrch atiky" (5,325+0,35+3,96)*0,35+7,14*0,56 |  | 7.371 | [12 empty] | VV | 2 | 2 | True | 1 | ROZPOCET
211 | K | 762420033 | Obložení stropu z cementotřískových desek tl 16 mm broušených na pero a drážku šroubovaných | m2 | 12.26 |  | 0 | CS ÚRS 2023 01 |  | základní |  | 0 | 0.02506 | 0.30724 | 0 | 0 | 16 | K | 2 |  |  |  | ROZPOCET |  |  |  |  | 0 | 0 | 0 | 0 | 0 | 1 | 0 | 16 | 866075502
| VV |  | "D.1.1.29" | [14 empty] | VV | 2 | 1 | True | 0 | ROZPOCET
| VV |  | "podbití" 12,26 |  | 12.26 | [12 empty] | VV | 2 | 2 | True | 1 | ROZPOCET
212 | K | 76251128.R1 | Podlahové kce podkladové dvouvrstvé z desek OSB tl 2x25 mm (do vnějšího prostředí" | m2 | 22.86 |  | 0 | R cena poměrem |  | základní |  | 0 | 0.02258 | 0.51618 | 0 | 0 | 16 | K | 2 |  |  |  | ROZPOCET |  |  |  |  | 0 | 0 | 0 | 0 | 0 | 1 | 0 | 16 | -876544470
| VV |  | "D.1.1.29" | [14 empty] | VV | 2 | 1 | True | 0 | ROZPOCET
| VV |  | "skladby kcí S2" S2 |  | 22.86 | [12 empty] | VV | 2 | 2 | True | 0 | ROZPOCET
| VV |  | Součet |  | 22.86 | [12 empty] | VV | 2 | 4 | True | 1 | ROZPOCET
213 | K | 762522811 | Demontáž podlah s polštáři z prken tloušťky do 32 mm | m2 | 79.65 |  | 0 | CS ÚRS 2023 01 |  | základní |  | 0 | 0 | 0 | 0.018 | 1.4337 | 16 | K | 2 |  |  |  | ROZPOCET |  |  |  |  | 0 | 0 | 0 | 0 | 0 | 1 | 0 | 16 | 1248740895
| VV |  | "2np" 30,07 |  | 30.07 | [12 empty] | VV | 2 | 2 | True | 0 | ROZPOCET
| VV |  | "3np" 6,11+6,24+27,93+9,3 |  | 49.58 | [12 empty] | VV | 2 | 2 | True | 0 | ROZPOCET
| VV |  | Součet |  | 79.65 | [12 empty] | VV | 2 | 4 | True | 1 | ROZPOCET
214 | K | 762841811 | Demontáž podbíjení obkladů stropů a střech sklonu do 60° z hrubých prken tl do 35 mm | m2 | 261.374 |  | 0 | CS ÚRS 2023 01 |  | základní |  | 0 | 0 | 0 | 0.014 | 3.6592 | 16 | K | 2 |  |  |  | ROZPOCET |  |  |  |  | 0 | 0 | 0 | 0 | 0 | 1 | 0 | 16 | -1888631615
| VV |  | "2np" 61,25+30,07 |  | 91.32 | [12 empty] | VV | 2 | 2 | True | 0 | ROZPOCET
| VV |  | "3np" | [14 empty] | VV | 2 | 1 | True | 0 | ROZPOCET
| VV |  | (5,76+6,32)*1,5+2,5*(3,605+4,5)+20,02+8,2*3,605+19,82+19,84+42,43 |  | 170.054 | [12 empty] | VV | 2 | 2 | True | 0 | ROZPOCET
| VV |  | Součet |  | 261.374 | [12 empty] | VV | 2 | 4 | True | 1 | ROZPOCET
215 | K | 762841812 | Demontáž podbíjení obkladů stropů a střech sklonu do 60° z hrubých prken s omítkou | m2 | 261.374 |  | 0 | CS ÚRS 2023 01 |  | základní |  | 0 | 0 | 0 | 0.04 | 10.455 | 16 | K | 2 |  |  |  | ROZPOCET |  |  |  |  | 0 | 0 | 0 | 0 | 0 | 1 | 0 | 16 | 1334468590
| VV |  | "2np" 61,25+30,07 |  | 91.32 | [12 empty] | VV | 2 | 2 | True | 0 | ROZPOCET
| VV |  | "3np" | [14 empty] | VV | 2 | 1 | True | 0 | ROZPOCET
| VV |  | (5,76+6,32)*1,5+2,5*(3,605+4,5)+20,02+8,2*3,605+19,82+19,84+42,43 |  | 170.054 | [12 empty] | VV | 2 | 2 | True | 0 | ROZPOCET
| VV |  | Součet |  | 261.374 | [12 empty] | VV | 2 | 4 | True | 1 | ROZPOCET
216 | K | 762901.R1 | Provedení zakončení střechy na stávající budově dle detailu A - okapová hrana, vč. veškerého potřebného materiálu | m | 32.04 |  | 0 | R cena kalkulovaná |  | základní |  | 0 | 0.015 | 0.4806 | 0 | 0 | 16 | K | 2 |  |  |  | ROZPOCET |  |  |  |  | 0 | 0 | 0 | 0 | 0 | 1 | 0 | 16 | -1875307033
| VV |  | "D.1.1.16" | [14 empty] | VV | 2 | 1 | True | 0 | ROZPOCET
| VV |  | 5,5*2+21,24-3,7+3,5 |  | 32.04 | [12 empty] | VV | 2 | 2 | True | 0 | ROZPOCET
| VV |  | Součet |  | 32.04 | [12 empty] | VV | 2 | 4 | True | 1 | ROZPOCET
217 | K | 762901.R2 | Provedení střechy na stávající budově dle detailu B - zalomení mansardy, vč. veškerého potřebného materiálu | m | 34.955 |  | 0 | R cena kalkulovaná |  | základní |  | 0 | 0 | 0 | 0 | 0 | 16 | K | 2 |  |  |  | ROZPOCET |  |  |  |  | 0 | 0 | 0 | 0 | 0 | 1 | 0 | 16 | -695985521
| VV |  | "D.1.1.18" | [14 empty] | VV | 2 | 1 | True | 0 | ROZPOCET
| VV |  | 21,775+2,7+5,265+5,215 |  | 34.955 | [12 empty] | VV | 2 | 2 | True | 0 | ROZPOCET
| VV |  | Součet |  | 34.955 | [12 empty] | VV | 2 | 4 | True | 1 | ROZPOCET
218 | K | 762901.R3 | Provedení střechy na stávající budově dle detailu C - odvětrání hřebene | m | 8.325 |  | 0 | R cena kalkulovaná |  | základní |  | 0 | 0 | 0 | 0 | 0 | 16 | K | 2 |  |  |  | ROZPOCET |  |  |  |  | 0 | 0 | 0 | 0 | 0 | 1 | 0 | 16 | 560812560
| VV |  | "D.1.1.18" | [14 empty] | VV | 2 | 1 | True | 0 | ROZPOCET
| VV |  | 8,325 |  | 8.325 | [12 empty] | VV | 2 | 2 | True | 0 | ROZPOCET
| VV |  | Součet |  | 8.325 | [12 empty] | VV | 2 | 4 | True | 1 | ROZPOCET
219 | K | 762901.R4 | Provedení střechy na stávající budově dle detailu D - okapová hrana čikmé střechy nd plochou střechou | m | 19.345 |  | 0 | R cena kalkulovaná |  | základní |  | 0 | 0 | 0 | 0 | 0 | 16 | K | 2 |  |  |  | ROZPOCET |  |  |  |  | 0 | 0 | 0 | 0 | 0 | 1 | 0 | 16 | 1188816279
| VV |  | "D.1.1.18" | [14 empty] | VV | 2 | 1 | True | 0 | ROZPOCET
| VV |  | 2,76+5,83+3,815+2,94+2,0*2 |  | 19.345 | [12 empty] | VV | 2 | 2 | True | 0 | ROZPOCET
| VV |  | Součet |  | 19.345 | [12 empty] | VV | 2 | 4 | True | 1 | ROZPOCET
220 | K | 998762202 | Přesun hmot procentní pro kce tesařské v objektech v přes 6 do 12 m | % |  |  | 0 | CS ÚRS 2023 01 |  | základní |  | 0 | 0 | 0 | 0 | 0 | 16 | K | 2 |  |  |  | ROZPOCET |  |  |  |  | 0 | 0 | 0 | 0 | 0 | 1 | 0 | 16 | -1308348541
| D | 763 | Konstrukce suché výstavby |  |  |  | 0 |  |  |  |  | 0 |  | 12.7417 |  | 7.4201 | 2 | D | 1 |  |  |  | ROZPOCET | [10 empty] | 0
222 | K | 763111316 | SDK příčka tl 125 mm profil CW+UW 100 desky 1xA 12,5 s izolací EI 30 Rw do 48 dB | m2 | 95.472 |  | 0 | CS ÚRS 2023 01 |  | základní |  | 0 | 0.02618 | 2.4995 | 0 | 0 | 16 | K | 2 |  |  |  | ROZPOCET |  |  |  |  | 0 | 0 | 0 | 0 | 0 | 1 | 0 | 16 | -303485326
| VV |  | "D.1.1.16" | [14 empty] | VV | 2 | 1 | True | 0 | ROZPOCET
| VV |  | 3,2*(3,5+4,65+5,85*2+4,64+1,795+8,2+5,85) |  | 129.072 | [12 empty] | VV | 2 | 2 | True | 0 | ROZPOCET
| VV |  | "odpočet nezpůsobilých m.č. 308-313" -3,2*(4,65+5,85) |  | -33.6 | [12 empty] | VV | 2 | 2 | True | 0 | ROZPOCET
| VV |  | Součet |  | 95.472 | [12 empty] | VV | 2 | 4 | True | 1 | ROZPOCET
223 | K | 763111462.R1 | SDK příčka tl 155 mm profil CW+UW 100 desky 2x akustická 12,5 s izolací EI 90 Rw min. 60 dB | m2 | 18.72 |  | 0 | R cena předběžná |  | základní |  | 0 | 0.05984 | 1.1202 | 0 | 0 | 16 | K | 2 |  |  |  | ROZPOCET |  |  |  |  | 0 | 0 | 0 | 0 | 0 | 1 | 0 | 16 | 670897421
| VV |  | "D.1.1.16" | [14 empty] | VV | 2 | 1 | True | 0 | ROZPOCET
| VV |  | 3,2*5,85 |  | 18.72 | [12 empty] | VV | 2 | 2 | True | 0 | ROZPOCET
| VV |  | Součet |  | 18.72 | [12 empty] | VV | 2 | 4 | True | 1 | ROZPOCET
224 | K | 763111811 | Demontáž SDK příčky s jednoduchou ocelovou nosnou konstrukcí opláštění jednoduché | m2 | 62.07 |  | 0 | CS ÚRS 2023 01 |  | základní |  | 0 | 0 | 0 | 0.03175 | 1.9707 | 16 | K | 2 |  |  |  | ROZPOCET |  |  |  |  | 0 | 0 | 0 | 0 | 0 | 1 | 0 | 16 | 450343766
| VV |  | "3np " | [14 empty] | VV | 2 | 1 | True | 0 | ROZPOCET
| VV |  | 3,0*(2,5+2,0+4,0+5,85+4,545+1,795) |  | 62.07 | [12 empty] | VV | 2 | 2 | True | 1 | ROZPOCET
225 | K | 763111821 | Demontáž SDK příčky se zdvojenou ocelovou nosnou konstrukcí opláštění dvojité | m2 | 91.725 |  | 0 | CS ÚRS 2023 01 |  | základní |  | 0 | 0 | 0 | 0.05941 | 5.4494 | 16 | K | 2 |  |  |  | ROZPOCET |  |  |  |  | 0 | 0 | 0 | 0 | 0 | 1 | 0 | 16 | 490866317
| VV |  | "3np - 50%" | [14 empty] | VV | 2 | 1 | True | 0 | ROZPOCET
| VV |  | 3,0*(5,85+4,555+4,615+0,15+1,355+8,2+5,85) |  | 91.725 | [12 empty] | VV | 2 | 2 | True | 1 | ROZPOCET
226 | K | 763131432 | SDK podhled deska 1xDF 15 bez izolace dvouvrstvá spodní kce profil CD+UD REI 90 | m2 | 240.92 |  | 0 | CS ÚRS 2023 01 |  | základní |  | 0 | 0.01691 | 4.074 | 0 | 0 | 16 | K | 2 |  |  |  | ROZPOCET |  |  |  |  | 0 | 0 | 0 | 0 | 0 | 1 | 0 | 16 | -468384790
| VV |  | "D.1.1.29" | [14 empty] | VV | 2 | 1 | True | 0 | ROZPOCET
| VV |  | S5 |  | 102.68 | [12 empty] | VV | 2 | 2 | True | 0 | ROZPOCET
| VV |  | S6 |  | 166.22 | [12 empty] | VV | 2 | 2 | True | 0 | ROZPOCET
| VV |  | S8 |  | 31.86 | [12 empty] | VV | 2 | 2 | True | 0 | ROZPOCET
| VV |  | "odpočet neuznatelných - byt 3np" | [14 empty] | VV | 2 | 1 | True | 0 | ROZPOCET
| VV |  | "S5 m.č. 308-313" -2,2*4,65 |  | -10.23 | [12 empty] | VV | 2 | 2 | True | 0 | ROZPOCET
| VV |  | "S6 m.č. 308-3013" -(3,52+20,43+19,34+6,32) |  | -49.61 | [12 empty] | VV | 2 | 2 | True | 0 | ROZPOCET
| VV |  | Součet |  | 240.92 | [12 empty] | VV | 2 | 4 | True | 1 | ROZPOCET
227 | K | 763131451 | SDK podhled deska 1xH2 12,5 bez izolace dvouvrstvá spodní kce profil CD+UD | m2 | 35.49 |  | 0 | CS ÚRS 2023 01 |  | základní |  | 0 | 0.01259 | 0.44682 | 0 | 0 | 16 | K | 2 |  |  |  | ROZPOCET |  |  |  |  | 0 | 0 | 0 | 0 | 0 | 1 | 0 | 16 | -83708279
| VV |  | "D.1.1.29" | [14 empty] | VV | 2 | 1 | True | 0 | ROZPOCET
| VV |  | "SP2" | [14 empty] | VV | 2 | 1 | True | 0 | ROZPOCET
| VV |  | "1np" 5,42+3,54+3,71 |  | 12.67 | [12 empty] | VV | 2 | 2 | True | 0 | ROZPOCET
| VV |  | "2np" 11,1+4,54+7,18 |  | 22.82 | [12 empty] | VV | 2 | 2 | True | 0 | ROZPOCET
| VV |  | Součet |  | 35.49 | [12 empty] | VV | 2 | 4 | True | 1 | ROZPOCET
228 | K | 763181311 | Montáž jednokřídlové kovové zárubně SDK příčka | kus | 5 |  | 0 | CS ÚRS 2023 01 |  | základní |  | 0 | 0.00022 | 0.0011 | 0 | 0 | 16 | K | 2 |  |  |  | ROZPOCET |  |  |  |  | 0 | 0 | 0 | 0 | 0 | 1 | 0 | 16 | -1342606663
| VV |  | "D1.1.32" | [14 empty] | VV | 2 | 1 | True | 0 | ROZPOCET
| VV |  | "str. 13, 14" 3+2+1+1+2+1 |  | 10 | [12 empty] | VV | 2 | 2 | True | 0 | ROZPOCET
| VV |  | "odpočet neuznatelných byt 3np" -5 |  | -5 | [12 empty] | VV | 2 | 2 | True | 0 | ROZPOCET
| VV |  | Součet |  | 5 | [12 empty] | VV | 2 | 4 | True | 1 | ROZPOCET
230 | M | 55331595 | zárubeň jednokřídlá ocelová pro sádrokartonové příčky tl stěny 110-150mm rozměru 800/1970, 2100mm | kus | 5 |  | 0 | CS ÚRS 2023 01 |  | základní |  | 0 | 0.01521 | 0.07605 | 0 | 0 | 32 | M | 2 |  |  |  | ROZPOCET |  |  |  |  | 0 | 0 | 0 | 0 | 0 | 1 | 0 | 16 | 2079595144
| VV |  | 2+1+2 |  | 5 | [12 empty] | VV | 2 | 2 | True | 1 | ROZPOCET
232 | K | 763251211.R1 | Sádrovláknitá podlaha tl 30 mm z desek tl 2x15 mm bez podsypu | m2 | 138.31 |  | 0 |  |  | základní |  | 0 | 0.03271 | 4.5241 | 0 | 0 | 16 | K | 2 |  |  |  | ROZPOCET |  |  |  |  | 0 | 0 | 0 | 0 | 0 | 1 | 0 | 16 | 1534573436
| VV |  | P14+P15 |  | 162.88 | [12 empty] | VV | 2 | 2 | True | 0 | ROZPOCET
| VV |  | P20 |  | 38.94 | [12 empty] | VV | 2 | 2 | True | 0 | ROZPOCET
| VV |  | "odpočet doprovodné m.č. 207" -7,66 |  | -7.66 | [12 empty] | VV | 2 | 2 | True | 0 | ROZPOCET
| VV |  | "odpočet neuznatelných - P14 byt 3np" -(3,52+20,43+19,34+6,32+6,24) |  | -55.85 | [12 empty] | VV | 2 | 2 | True | 0 | ROZPOCET
| VV |  | Součet |  | 138.31 | [12 empty] | VV | 2 | 4 | True | 1 | ROZPOCET
234 | K | 998763402 | Přesun hmot procentní pro sádrokartonové konstrukce v objektech v přes 6 do 12 m | % |  |  | 0 | CS ÚRS 2023 01 |  | základní |  | 0 | 0 | 0 | 0 | 0 | 16 | K | 2 |  |  |  | ROZPOCET |  |  |  |  | 0 | 0 | 0 | 0 | 0 | 1 | 0 | 16 | -1102379036
| D | 764 | Konstrukce klempířské |  |  |  | 0 |  |  |  |  | 0 |  | 0.8918 |  | 1.5598 | 2 | D | 1 |  |  |  | ROZPOCET | [10 empty] | 0
235 | K | 764001821 | Demontáž krytiny ze svitků nebo tabulí do suti | m2 | 170.022 |  | 0 | CS ÚRS 2023 01 |  | základní |  | 0 | 0 | 0 | 0.00594 | 1.0099 | 16 | K | 2 |  |  |  | ROZPOCET |  |  |  |  | 0 | 0 | 0 | 0 | 0 | 1 | 0 | 16 | -138409717
| VV |  | "nad 1np" 5,55*4,2 |  | 23.31 | [12 empty] | VV | 2 | 2 | True | 0 | ROZPOCET
| VV |  | "nad 2np" (6,75+0,7*2)*(15,58+0,785)*1,1 |  | 146.712 | [12 empty] | VV | 2 | 2 | True | 0 | ROZPOCET
| VV | strecha_stav | Součet |  | 170.022 | [12 empty] | VV | 2 | 4 | True | 1 | ROZPOCET
236 | K | 764002841 | Demontáž oplechování horních ploch zdí a nadezdívek do suti | m | 17.03 |  | 0 | CS ÚRS 2023 01 |  | základní |  | 0 | 0 | 0 | 0.00191 | 0.032527 | 16 | K | 2 |  |  |  | ROZPOCET |  |  |  |  | 0 | 0 | 0 | 0 | 0 | 1 | 0 | 16 | -1820720296
| VV |  | 5,7+4,5+6,83 |  | 17.03 | [12 empty] | VV | 2 | 2 | True | 1 | ROZPOCET
237 | K | 764004801 | Demontáž podokapního žlabu do suti | m | 71 |  | 0 | CS ÚRS 2023 01 |  | základní |  | 0 | 0 | 0 | 0.0026 | 0.1846 | 16 | K | 2 |  |  |  | ROZPOCET |  |  |  |  | 0 | 0 | 0 | 0 | 0 | 1 | 0 | 16 | 1006667251
| VV |  | 3,8+2,7+13,9+18,1+1,0 |  | 39.5 | [12 empty] | VV | 2 | 2 | True | 0 | ROZPOCET
| VV |  | 15,75*2 |  | 31.5 | [12 empty] | VV | 2 | 2 | True | 0 | ROZPOCET
| VV |  | Součet |  | 71 | [12 empty] | VV | 2 | 4 | True | 1 | ROZPOCET
238 | K | 764004861 | Demontáž svodu do suti | m | 84.44 |  | 0 | CS ÚRS 2023 01 |  | základní |  | 0 | 0 | 0 | 0.00394 | 0.33269 | 16 | K | 2 |  |  |  | ROZPOCET |  |  |  |  | 0 | 0 | 0 | 0 | 0 | 1 | 0 | 16 | -1425378851
| VV |  | 8,195+10,7+8,16*2+0,9*4 |  | 38.815 | [12 empty] | VV | 2 | 2 | True | 0 | ROZPOCET
| VV |  | 1,13+7,6+6,3+1,4*2+1,2 |  | 19.03 | [12 empty] | VV | 2 | 2 | True | 0 | ROZPOCET
| VV |  | 7,0+8,195+1,3*2 |  | 17.795 | [12 empty] | VV | 2 | 2 | True | 0 | ROZPOCET
| VV |  | 7,6+1,2 |  | 8.8 | [12 empty] | VV | 2 | 2 | True | 0 | ROZPOCET
| VV |  | Součet |  | 84.44 | [12 empty] | VV | 2 | 4 | True | 1 | ROZPOCET
239 | K | 764011611 | Podkladní plech z Pz s upraveným povrchem rš 150 mm | m | 16.425 |  | 0 | CS ÚRS 2023 01 |  | základní |  | 0 | 0.00138 | 0.022666 | 0 | 0 | 16 | K | 2 |  |  |  | ROZPOCET |  |  |  |  | 0 | 0 | 0 | 0 | 0 | 1 | 0 | 16 | 398005629
| VV |  | "K12 dle výkresu D.1.1.18" | [14 empty] | VV | 2 | 1 | True | 0 | ROZPOCET
| VV |  | "ve stávajícím" (7,14+5,325+3,96) |  | 16.425 | [12 empty] | VV | 2 | 2 | True | 0 | ROZPOCET
| VV |  | Součet |  | 16.425 | [12 empty] | VV | 2 | 4 | True | 1 | ROZPOCET
240 | K | 764011611 | Podkladní plech z Pz s upraveným povrchem rš 150 mm | m | 16.425 |  | 0 | CS ÚRS 2023 01 |  | základní |  | 0 | 0.00138 | 0.022666 | 0 | 0 | 16 | K | 2 |  |  |  | ROZPOCET |  |  |  |  | 0 | 0 | 0 | 0 | 0 | 1 | 0 | 16 | 1593850116
| VV |  | "K13 dle výkresu D.1.1.18" | [14 empty] | VV | 2 | 1 | True | 0 | ROZPOCET
| VV |  | "ve stávajícím" (5,325+3,96+7,14) |  | 16.425 | [12 empty] | VV | 2 | 2 | True | 0 | ROZPOCET
| VV |  | Součet |  | 16.425 | [12 empty] | VV | 2 | 4 | True | 1 | ROZPOCET
241 | K | 764011611 | Podkladní plech z Pz s upraveným povrchem rš 150 mm | m | 7.9 |  | 0 | CS ÚRS 2023 01 |  | základní |  | 0 | 0.00138 | 0.010902 | 0 | 0 | 16 | K | 2 |  |  |  | ROZPOCET |  |  |  |  | 0 | 0 | 0 | 0 | 0 | 1 | 0 | 16 | 518594435
| VV |  | "K15 dle výkresu D.1.1.18" | [14 empty] | VV | 2 | 1 | True | 0 | ROZPOCET
| VV |  | 0,35+6,75+0,4*2 |  | 7.9 | [12 empty] | VV | 2 | 2 | True | 0 | ROZPOCET
| VV |  | Součet |  | 7.9 | [12 empty] | VV | 2 | 4 | True | 1 | ROZPOCET
242 | K | 764212663 | Oplechování rovné okapové hrany z Pz s povrchovou úpravou rš 250 mm | m | 67.915 |  | 0 | CS ÚRS 2023 01 |  | základní |  | 0 | 0.00228 | 0.15485 | 0 | 0 | 16 | K | 2 |  |  |  | ROZPOCET |  |  |  |  | 0 | 0 | 0 | 0 | 0 | 1 | 0 | 16 | -1598414069
| VV |  | "K17 dle výkresu D.1.1.32" | [14 empty] | VV | 2 | 1 | True | 0 | ROZPOCET
| VV |  | 2,105+2,12+3,955+13,36+14,395 |  | 35.935 | [12 empty] | VV | 2 | 2 | True | 0 | ROZPOCET
| VV |  | "K18 dle výkresu D.1.1.32" | [14 empty] | VV | 2 | 1 | True | 0 | ROZPOCET
| VV |  | 2,105+2,12+13,36+14,395 |  | 31.98 | [12 empty] | VV | 2 | 2 | True | 0 | ROZPOCET
| VV |  | Součet |  | 67.915 | [12 empty] | VV | 2 | 4 | True | 1 | ROZPOCET
243 | K | 764214605 | Oplechování horních ploch a atik bez rohů z Pz s povrch úpravou mechanicky kotvené rš 400 mm | m | 16.425 |  | 0 | CS ÚRS 2023 01 |  | základní |  | 0 | 0.00351 | 0.057652 | 0 | 0 | 16 | K | 2 |  |  |  | ROZPOCET |  |  |  |  | 0 | 0 | 0 | 0 | 0 | 1 | 0 | 16 | -520276772
| VV |  | "K14 dle výkresu D.1.1.18" | [14 empty] | VV | 2 | 1 | True | 0 | ROZPOCET
| VV |  | "ve stávajícím" (5,325+3,96+7,14) |  | 16.425 | [12 empty] | VV | 2 | 2 | True | 0 | ROZPOCET
| VV |  | Součet |  | 16.425 | [12 empty] | VV | 2 | 4 | True | 1 | ROZPOCET
244 | K | 764221405 | Oplechování větraného hřebene s větrací mřížkou z Al plechu rš 400 mm | m | 38.3 |  | 0 | CS ÚRS 2023 01 |  | základní |  | 0 | 0.00115 | 0.044045 | 0 | 0 | 16 | K | 2 |  |  |  | ROZPOCET |  |  |  |  | 0 | 0 | 0 | 0 | 0 | 1 | 0 | 16 | 617918717
| VV |  | "K22 dle výkresu D.1.1.32" | [14 empty] | VV | 2 | 1 | True | 0 | ROZPOCET
| VV |  | 0,365*2+3,7+4,95*2+7,285*2+2,35*4 |  | 38.3 | [12 empty] | VV | 2 | 2 | True | 0 | ROZPOCET
| VV |  | Součet |  | 38.3 | [12 empty] | VV | 2 | 4 | True | 1 | ROZPOCET
245 | K | 764221466 | Oplechování úžlabí z Al plechu rš 500 mm | m | 4.7 |  | 0 | CS ÚRS 2023 01 |  | základní |  | 0 | 0.00111 | 0.005217 | 0 | 0 | 16 | K | 2 |  |  |  | ROZPOCET |  |  |  |  | 0 | 0 | 0 | 0 | 0 | 1 | 0 | 16 | -1783511062
| VV |  | "K23 dle výkresu D.1.1.32" | [14 empty] | VV | 2 | 1 | True | 0 | ROZPOCET
| VV |  | 2,35*2 |  | 4.7 | [12 empty] | VV | 2 | 2 | True | 0 | ROZPOCET
| VV |  | Součet |  | 4.7 | [12 empty] | VV | 2 | 4 | True | 1 | ROZPOCET
246 | K | 764222433 | Oplechování rovné okapové hrany z Al plechu rš 250 mm | m | 144.513 |  | 0 | CS ÚRS 2023 01 |  | základní |  | 0 | 0.00056 | 0.080927 | 0 | 0 | 16 | K | 2 |  |  |  | ROZPOCET |  |  |  |  | 0 | 0 | 0 | 0 | 0 | 1 | 0 | 16 | -1526665557
| VV |  | "K19 dle výkresu D.1.1.32" | [14 empty] | VV | 2 | 1 | True | 0 | ROZPOCET
| VV |  | 1,099+2,75+3,0+3,015+3,57+5,415 |  | 18.849 | [12 empty] | VV | 2 | 2 | True | 0 | ROZPOCET
| VV |  | 5,49+5,7+7,59+11,15+2,94*2+6,39*2 |  | 48.59 | [12 empty] | VV | 2 | 2 | True | 0 | ROZPOCET
| VV |  | "K20 dle výkresu D.1.1.32" | [14 empty] | VV | 2 | 1 | True | 0 | ROZPOCET
| VV |  | 1,099+2,75+2,93+3,0+3,015+3,57+5,415+5,49+5,7 |  | 32.969 | [12 empty] | VV | 2 | 2 | True | 0 | ROZPOCET
| VV |  | 6,705+7,59+11,15+2,94*2+6,39*2 |  | 44.105 | [12 empty] | VV | 2 | 2 | True | 0 | ROZPOCET
| VV |  | Součet |  | 144.513 | [12 empty] | VV | 2 | 4 | True | 1 | ROZPOCET
247 | K | 764222434 | Oplechování rovné okapové hrany z Al plechu rš 330 mm | m | 3.715 |  | 0 | CS ÚRS 2023 01 |  | základní |  | 0 | 0.00073 | 0.0027119 | 0 | 0 | 16 | K | 2 |  |  |  | ROZPOCET |  |  |  |  | 0 | 0 | 0 | 0 | 0 | 1 | 0 | 16 | -75936868
| VV |  | "K35 dle výkresu D.1.1.32" | [14 empty] | VV | 2 | 1 | True | 0 | ROZPOCET
| VV |  | 3,715 |  | 3.715 | [12 empty] | VV | 2 | 2 | True | 0 | ROZPOCET
| VV |  | Součet |  | 3.715 | [12 empty] | VV | 2 | 4 | True | 1 | ROZPOCET
248 | K | 764222436 | Oplechování rovné okapové hrany z Al plechu rš 500 mm | m | 9.635 |  | 0 | CS ÚRS 2023 01 |  | základní |  | 0 | 0.0011 | 0.010599 | 0 | 0 | 16 | K | 2 |  |  |  | ROZPOCET |  |  |  |  | 0 | 0 | 0 | 0 | 0 | 1 | 0 | 16 | -362251150
| VV |  | "K21 dle výkresu D.1.1.32 Výpis výrobků - stavba" | [14 empty] | VV | 2 | 1 | True | 0 | ROZPOCET
| VV |  | 2,93+6,705 |  | 9.635 | [12 empty] | VV | 2 | 2 | True | 0 | ROZPOCET
| VV |  | Součet |  | 9.635 | [12 empty] | VV | 2 | 4 | True | 1 | ROZPOCET
249 | K | 764226405 | Oplechování parapetů rovných mechanicky kotvené z Al plechu rš 400 mm | m | 64.2 |  | 0 | CS ÚRS 2023 01 |  | základní |  | 0 | 0.00094 | 0.060348 | 0 | 0 | 16 | K | 2 |  |  |  | ROZPOCET |  |  |  |  | 0 | 0 | 0 | 0 | 0 | 1 | 0 | 16 | -460723591
| VV |  | "K5" 2,04*2 |  | 4.08 | [12 empty] | VV | 2 | 2 | True | 0 | ROZPOCET
| VV |  | "K6" 0,84*18 |  | 15.12 | [12 empty] | VV | 2 | 2 | True | 0 | ROZPOCET
| VV |  | "K7" 1,14*31 |  | 35.34 | [12 empty] | VV | 2 | 2 | True | 0 | ROZPOCET
| VV |  | "K9" 0,54*3 |  | 1.62 | [12 empty] | VV | 2 | 2 | True | 0 | ROZPOCET
| VV |  | "K10" 1,74*4 |  | 6.96 | [12 empty] | VV | 2 | 2 | True | 0 | ROZPOCET
| VV |  | "K11" 0,54*2 |  | 1.08 | [12 empty] | VV | 2 | 2 | True | 0 | ROZPOCET
| VV |  | Součet |  | 64.2 | [12 empty] | VV | 2 | 4 | True | 1 | ROZPOCET
250 | K | 764321413 | Lemování rovných zdí střech s krytinou skládanou z Al plechu rš 250 mm | m | 10.186 |  | 0 | CS ÚRS 2023 01 |  | základní |  | 0 | 0.00059 | 0.0060097 | 0 | 0 | 16 | K | 2 |  |  |  | ROZPOCET |  |  |  |  | 0 | 0 | 0 | 0 | 0 | 1 | 0 | 16 | -244408685
| P |  | Poznámka k položce: K13 Napojení oplechování na stěnu - krycí plech, r.š.150mm - eloxovaný hliník | [14 empty] | P | 2
| VV |  | "K13 dle výkresu D.1.1.32" | [14 empty] | VV | 2 | 1 | True | 0 | ROZPOCET
| VV |  | 0,63+2,885+6,671 |  | 10.186 | [12 empty] | VV | 2 | 2 | True | 0 | ROZPOCET
| VV |  | Součet |  | 10.186 | [12 empty] | VV | 2 | 4 | True | 1 | ROZPOCET
251 | K | 764321413 | Lemování rovných zdí střech s krytinou skládanou z Al plechu rš 250 mm | m | 21.695 |  | 0 | CS ÚRS 2023 01 |  | základní |  | 0 | 0.00059 | 0.0128 | 0 | 0 | 16 | K | 2 |  |  |  | ROZPOCET |  |  |  |  | 0 | 0 | 0 | 0 | 0 | 1 | 0 | 16 | 516538424
| P |  | Poznámka k položce: K16 Napojení oplechování na stěnu - krycí plech, r.š. 150mm - eloxovaný plech | [14 empty] | P | 2
| VV |  | "K16 dle výkresu D.1.1.32" | [14 empty] | VV | 2 | 1 | True | 0 | ROZPOCET
| VV |  | 0,35+5,845+6,75+7,95+0,4*2 |  | 21.695 | [12 empty] | VV | 2 | 2 | True | 0 | ROZPOCET
| VV |  | Součet |  | 21.695 | [12 empty] | VV | 2 | 4 | True | 1 | ROZPOCET
252 | K | 764321413 | Lemování rovných zdí střech s krytinou skládanou z Al plechu rš 250 mm | m | 43.89 |  | 0 | CS ÚRS 2023 01 |  | základní |  | 0 | 0.00059 | 0.025895 | 0 | 0 | 16 | K | 2 |  |  |  | ROZPOCET |  |  |  |  | 0 | 0 | 0 | 0 | 0 | 1 | 0 | 16 | 577579015
| P |  | Poznámka k položce: K13 Napojení oplechování na stěnu - krycí plech, r.š.150mm - eloxovaný hliník | [14 empty] | P | 2
| VV |  | "K26 dle výkresu D.1.1.32" | [14 empty] | VV | 2 | 1 | True | 0 | ROZPOCET
| VV |  | 1,7+2,15+3,0+3,1+3,33 |  | 13.28 | [12 empty] | VV | 2 | 2 | True | 0 | ROZPOCET
| VV |  | 3,95+4,26+1,0*2+1,25*2+2,6*2+5,0*2+0,45*6 |  | 30.61 | [12 empty] | VV | 2 | 2 | True | 0 | ROZPOCET
| VV |  | Součet |  | 43.89 | [12 empty] | VV | 2 | 4 | True | 1 | ROZPOCET
253 | K | 764321414 | Lemování rovných zdí střech s krytinou skládanou z Al plechu rš 330 mm | m | 26.35 |  | 0 | CS ÚRS 2023 01 |  | základní |  | 0 | 0.00077 | 0.020289 | 0 | 0 | 16 | K | 2 |  |  |  | ROZPOCET |  |  |  |  | 0 | 0 | 0 | 0 | 0 | 1 | 0 | 16 | -782283308
| VV |  | "K27 dle výkresu D.1.1.32" | [14 empty] | VV | 2 | 1 | True | 0 | ROZPOCET
| VV |  | 0,7+1,7+2,25+3,1*7 |  | 26.35 | [12 empty] | VV | 2 | 2 | True | 0 | ROZPOCET
| VV |  | Součet |  | 26.35 | [12 empty] | VV | 2 | 4 | True | 1 | ROZPOCET
254 | K | 764321416 | Lemování rovných zdí střech s krytinou skládanou z Al plechu rš 500 mm | m | 31.49 |  | 0 | CS ÚRS 2023 01 |  | základní |  | 0 | 0.00114 | 0.035899 | 0 | 0 | 16 | K | 2 |  |  |  | ROZPOCET |  |  |  |  | 0 | 0 | 0 | 0 | 0 | 1 | 0 | 16 | -1401087868
| VV |  | "K25 dle výkresu D.1.1.32" | [14 empty] | VV | 2 | 1 | True | 0 | ROZPOCET
| VV |  | 1,7+2,15+3,0+3,1+3,33+3,95+4,26+5,0*2 |  | 31.49 | [12 empty] | VV | 2 | 2 | True | 0 | ROZPOCET
| VV |  | Součet |  | 31.49 | [12 empty] | VV | 2 | 4 | True | 1 | ROZPOCET
255 | K | 764324412 | Lemování prostupů střech s krytinou skládanou nebo plechovou bez lišty z Al plechu | m2 | 25.089 |  | 0 | CS ÚRS 2023 01 |  | základní |  | 0 | 0.00229 | 0.057454 | 0 | 0 | 16 | K | 2 |  |  |  | ROZPOCET |  |  |  |  | 0 | 0 | 0 | 0 | 0 | 1 | 0 | 16 | 1622990167
| VV |  | "K24 dle výkresu D.1.1.32" | [14 empty] | VV | 2 | 1 | True | 0 | ROZPOCET
| VV |  | (0,8+2,34+9,09)*0,66 |  | 8.072 | [12 empty] | VV | 2 | 2 | True | 0 | ROZPOCET
| VV |  | "K28 dle výkresu D.1.1.32" | [14 empty] | VV | 2 | 1 | True | 0 | ROZPOCET
| VV |  | 0,87*0,4 |  | 0.348 | [12 empty] | VV | 2 | 2 | True | 0 | ROZPOCET
| VV |  | "K29 dle výkresu D.1.1.32" | [14 empty] | VV | 2 | 1 | True | 0 | ROZPOCET
| VV |  | 0,87*0,4 |  | 0.348 | [12 empty] | VV | 2 | 2 | True | 0 | ROZPOCET
| VV |  | "K30 dle výkresu D.1.1.32" | [14 empty] | VV | 2 | 1 | True | 0 | ROZPOCET
| VV |  | (1,0*2+1,25*2+2,6*2)*0,33 |  | 3.201 | [12 empty] | VV | 2 | 2 | True | 0 | ROZPOCET
| VV |  | "K31 dle výkresu D.1.1.32" | [14 empty] | VV | 2 | 1 | True | 0 | ROZPOCET
| VV |  | 0,87*5 *0,5 |  | 2.175 | [12 empty] | VV | 2 | 2 | True | 0 | ROZPOCET
| VV |  | "K32 dle výkresu D.1.1.32" | [14 empty] | VV | 2 | 1 | True | 0 | ROZPOCET
| VV |  | (1,25*4+1,5*6) *0,5 |  | 7 | [12 empty] | VV | 2 | 2 | True | 0 | ROZPOCET
| VV |  | "K33 dle výkresu D.1.1.32" | [14 empty] | VV | 2 | 1 | True | 0 | ROZPOCET
| VV |  | 0,87*5 *0,5 |  | 2.175 | [12 empty] | VV | 2 | 2 | True | 0 | ROZPOCET
| VV |  | "K37 dle výkresu D.1.1.32" | [14 empty] | VV | 2 | 1 | True | 0 | ROZPOCET
| VV |  | 2,36 *0,75 |  | 1.77 | [12 empty] | VV | 2 | 2 | True | 0 | ROZPOCET
| VV |  | Součet |  | 25.089 | [12 empty] | VV | 2 | 4 | True | 1 | ROZPOCET
256 | K | 764521403 | Žlab podokapní půlkruhový z Al plechu rš 250 mm | m | 94.9 |  | 0 | CS ÚRS 2023 01 |  | základní |  | 0 | 0.0009 | 0.08541 | 0 | 0 | 16 | K | 2 |  |  |  | ROZPOCET |  |  |  |  | 0 | 0 | 0 | 0 | 0 | 1 | 0 | 16 | 222230963
| VV |  | "K36 dle výkresu D.1.1.32" | [14 empty] | VV | 2 | 1 | True | 0 | ROZPOCET
| VV |  | 1,095+1,95+2,005+2,765+3,0+3,015+3,57 |  | 17.4 | [12 empty] | VV | 2 | 2 | True | 0 | ROZPOCET
| VV |  | 3,955+5,415+5,49+5,64+7,59+13,36+14,39+2,94*2+6,39*2+0,5*6 |  | 77.5 | [12 empty] | VV | 2 | 2 | True | 0 | ROZPOCET
| VV |  | Součet |  | 94.9 | [12 empty] | VV | 2 | 4 | True | 1 | ROZPOCET
257 | K | 764521404 | Žlab podokapní půlkruhový z Al plechu rš 330 mm | m | 3.715 |  | 0 | CS ÚRS 2023 01 |  | základní |  | 0 | 0.00091 | 0.0033806 | 0 | 0 | 16 | K | 2 |  |  |  | ROZPOCET |  |  |  |  | 0 | 0 | 0 | 0 | 0 | 1 | 0 | 16 | 1275019374
| VV |  | "dle výkresu D.1.1.32" | [14 empty] | VV | 2 | 1 | True | 0 | ROZPOCET
| VV |  | "K34" 3,715 |  | 3.715 | [12 empty] | VV | 2 | 2 | True | 0 | ROZPOCET
| VV |  | Součet |  | 3.715 | [12 empty] | VV | 2 | 4 | True | 1 | ROZPOCET
258 | K | 764521423 | Roh nebo kout půlkruhového podokapního žlabu z Al plechu rš 250 mm | kus | 9 |  | 0 | CS ÚRS 2023 01 |  | základní |  | 0 | 0.00031 | 0.00279 | 0 | 0 | 16 | K | 2 |  |  |  | ROZPOCET |  |  |  |  | 0 | 0 | 0 | 0 | 0 | 1 | 0 | 16 | 523421873
| VV |  | "výkres D.1.1.18" | [14 empty] | VV | 2 | 1 | True | 0 | ROZPOCET
| VV |  | 2+1+1+1+2+2 |  | 9 | [12 empty] | VV | 2 | 2 | True | 0 | ROZPOCET
| VV |  | Součet |  | 9 | [12 empty] | VV | 2 | 4 | True | 1 | ROZPOCET
259 | K | 764521464 | Kotlík hranatý pro podokapní žlaby z Al plechu 330/100 mm | kus | 18 |  | 0 | CS ÚRS 2023 01 |  | základní |  | 0 | 0.0002 | 0.0036 | 0 | 0 | 16 | K | 2 |  |  |  | ROZPOCET |  |  |  |  | 0 | 0 | 0 | 0 | 0 | 1 | 0 | 16 | 569466062
| VV |  | "dle výkresu D.1.1.32" | [14 empty] | VV | 2 | 1 | True | 0 | ROZPOCET
| VV |  | "K38" 1 |  | 1 | [12 empty] | VV | 2 | 2 | True | 0 | ROZPOCET
| VV |  | "K39" 2 |  | 2 | [12 empty] | VV | 2 | 2 | True | 0 | ROZPOCET
| VV |  | "K40" 6 |  | 6 | [12 empty] | VV | 2 | 2 | True | 0 | ROZPOCET
| VV |  | "K41" 1 |  | 1 | [12 empty] | VV | 2 | 2 | True | 0 | ROZPOCET
| VV |  | "K42" 1 |  | 1 | [12 empty] | VV | 2 | 2 | True | 0 | ROZPOCET
| VV |  | "K43" 1 |  | 1 | [12 empty] | VV | 2 | 2 | True | 0 | ROZPOCET
| VV |  | "K44" 2 |  | 2 | [12 empty] | VV | 2 | 2 | True | 0 | ROZPOCET
| VV |  | "K45" 1 |  | 1 | [12 empty] | VV | 2 | 2 | True | 0 | ROZPOCET
| VV |  | "K46" 1 |  | 1 | [12 empty] | VV | 2 | 2 | True | 0 | ROZPOCET
| VV |  | "K47" 1 |  | 1 | [12 empty] | VV | 2 | 2 | True | 0 | ROZPOCET
| VV |  | "K49" 1 |  | 1 | [12 empty] | VV | 2 | 2 | True | 0 | ROZPOCET
| VV |  | Součet |  | 18 | [12 empty] | VV | 2 | 4 | True | 1 | ROZPOCET
260 | K | 764528422 | Svody kruhové včetně objímek, kolen, odskoků z Al plechu průměru 100 mm | m | 153.415 |  | 0 | CS ÚRS 2023 01 |  | základní |  | 0 | 0.00108 | 0.16569 | 0 | 0 | 16 | K | 2 |  |  |  | ROZPOCET |  |  |  |  | 0 | 0 | 0 | 0 | 0 | 1 | 0 | 16 | 983965538
| VV |  | "dle výkresu D.1.1.32" | [14 empty] | VV | 2 | 1 | True | 0 | ROZPOCET
| VV |  | "K38" 3,75 |  | 3.75 | [12 empty] | VV | 2 | 2 | True | 0 | ROZPOCET
| VV |  | "K39" 8,85*2 |  | 17.7 | [12 empty] | VV | 2 | 2 | True | 0 | ROZPOCET
| VV |  | "K40" 9,0*6 |  | 54 | [12 empty] | VV | 2 | 2 | True | 0 | ROZPOCET
| VV |  | "K41" 9,25 |  | 9.25 | [12 empty] | VV | 2 | 2 | True | 0 | ROZPOCET
| VV |  | "K42" 8,61 |  | 8.61 | [12 empty] | VV | 2 | 2 | True | 0 | ROZPOCET
| VV |  | "K43" 9,67 |  | 9.67 | [12 empty] | VV | 2 | 2 | True | 0 | ROZPOCET
| VV |  | "K44" 9,205*2 |  | 18.41 | [12 empty] | VV | 2 | 2 | True | 0 | ROZPOCET
| VV |  | "K45" 9,02 |  | 9.02 | [12 empty] | VV | 2 | 2 | True | 0 | ROZPOCET
| VV |  | "K46" 11,685 |  | 11.685 | [12 empty] | VV | 2 | 2 | True | 0 | ROZPOCET
| VV |  | "K47" 7,62 |  | 7.62 | [12 empty] | VV | 2 | 2 | True | 0 | ROZPOCET
| VV |  | "K48" 0,7 |  | 0.7 | [12 empty] | VV | 2 | 2 | True | 0 | ROZPOCET
| VV |  | "K49" 3,0 |  | 3 | [12 empty] | VV | 2 | 2 | True | 0 | ROZPOCET
| VV |  | Součet |  | 153.415 | [12 empty] | VV | 2 | 4 | True | 1 | ROZPOCET
261 | K | 998764202 | Přesun hmot procentní pro konstrukce klempířské v objektech v přes 6 do 12 m | % |  |  | 0 | CS ÚRS 2023 01 |  | základní |  | 0 | 0 | 0 | 0 | 0 | 16 | K | 2 |  |  |  | ROZPOCET |  |  |  |  | 0 | 0 | 0 | 0 | 0 | 1 | 0 | 16 | 910925863
| D | 765 | Krytina skládaná |  |  |  | 0 |  |  |  |  | 0 |  | 0 |  | 0.022103 | 2 | D | 1 |  |  |  | ROZPOCET | [10 empty] | 0
262 | K | 765191901 | Demontáž pojistné hydroizolační fólie kladené ve sklonu do 30° | m2 | 170.022 |  | 0 | CS ÚRS 2023 01 |  | základní |  | 0 | 0 | 0 | 0.00013 | 0.022103 | 16 | K | 2 |  |  |  | ROZPOCET |  |  |  |  | 0 | 0 | 0 | 0 | 0 | 1 | 0 | 16 | 277999230
| VV |  | "nad 1np" 5,55*4,2 |  | 23.31 | [12 empty] | VV | 2 | 2 | True | 0 | ROZPOCET
| VV |  | "nad 2np" (6,75+0,7*2)*(15,58+0,785)*1,1 |  | 146.712 | [12 empty] | VV | 2 | 2 | True | 0 | ROZPOCET
| VV |  | Součet |  | 170.022 | [12 empty] | VV | 2 | 4 | True | 1 | ROZPOCET
263 | K | 998765202 | Přesun hmot procentní pro krytiny skládané v objektech v přes 6 do 12 m | % |  |  | 0 | CS ÚRS 2023 01 |  | základní |  | 0 | 0 | 0 | 0 | 0 | 16 | K | 2 |  |  |  | ROZPOCET |  |  |  |  | 0 | 0 | 0 | 0 | 0 | 1 | 0 | 16 | -771914442
| D | 766 | Konstrukce truhlářské |  |  |  | 0 |  |  |  |  | 0 |  | 0.61343 |  | 0 | 2 | D | 1 |  |  |  | ROZPOCET | [10 empty] | 0
264 | K | 766622132 | Montáž plastových oken plochy přes 1 m2 otevíravých výšky do 2,5 m s rámem do zdiva | m2 | 4.68 |  | 0 | CS ÚRS 2023 01 |  | základní |  | 0 | 0.00026 | 0.0012168 | 0 | 0 | 16 | K | 2 |  |  |  | ROZPOCET |  |  |  |  | 0 | 0 | 0 | 0 | 0 | 1 | 0 | 16 | 113185434
| VV |  | "O09" 1,2*2,1 |  | 2.52 | [12 empty] | VV | 2 | 2 | True | 0 | ROZPOCET
| VV |  | "O10" 1,2*1,8 |  | 2.16 | [12 empty] | VV | 2 | 2 | True | 0 | ROZPOCET
| VV |  | Součet |  | 4.68 | [12 empty] | VV | 2 | 4 | True | 1 | ROZPOCET
265 | M | 61140053 | okno plastové otevíravé/sklopné dvojsklo přes plochu 1m2 v 1,5-2,5m | m2 | 4.68 |  | 0 | CS ÚRS 2023 01 |  | základní |  | 0 | 0.0287 | 0.13432 | 0 | 0 | 32 | M | 2 |  |  |  | ROZPOCET |  |  |  |  | 0 | 0 | 0 | 0 | 0 | 1 | 0 | 16 | 433700059
| VV |  | "O09" 1,2*2,1 |  | 2.52 | [12 empty] | VV | 2 | 2 | True | 0 | ROZPOCET
| VV |  | "O10" 1,2*1,8 |  | 2.16 | [12 empty] | VV | 2 | 2 | True | 0 | ROZPOCET
| VV |  | Součet |  | 4.68 | [12 empty] | VV | 2 | 4 | True | 1 | ROZPOCET
266 | K | 766660001 | Montáž dveřních křídel otvíravých jednokřídlových š do 0,8 m do ocelové zárubně | kus | 24 |  | 0 | CS ÚRS 2023 01 |  | základní |  | 0 | 0 | 0 | 0 | 0 | 16 | K | 2 |  |  |  | ROZPOCET |  |  |  |  | 0 | 0 | 0 | 0 | 0 | 1 | 0 | 16 | 1103886313
| VV |  | "D.1.1.13 - D.1.1.16" | [14 empty] | VV | 2 | 1 | True | 0 | ROZPOCET
| VV |  | "D9" 1 |  | 1 | [12 empty] | VV | 2 | 2 | True | 0 | ROZPOCET
| VV |  | "D19" 5 |  | 5 | [12 empty] | VV | 2 | 2 | True | 0 | ROZPOCET
| VV |  | "D19m" 1 |  | 1 | [12 empty] | VV | 2 | 2 | True | 0 | ROZPOCET
| VV |  | "D20" 1 |  | 1 | [12 empty] | VV | 2 | 2 | True | 0 | ROZPOCET
| VV |  | "D20m" 2 |  | 2 | [12 empty] | VV | 2 | 2 | True | 0 | ROZPOCET
| VV |  | "D22" 1 |  | 1 | [12 empty] | VV | 2 | 2 | True | 0 | ROZPOCET
| VV |  | "D22m" 2 |  | 2 | [12 empty] | VV | 2 | 2 | True | 0 | ROZPOCET
| VV |  | "D22p" 1 |  | 1 | [12 empty] | VV | 2 | 2 | True | 0 | ROZPOCET
| VV |  | "D23p" 1 |  | 1 | [12 empty] | VV | 2 | 2 | True | 0 | ROZPOCET
| VV |  | "D24p" 1 |  | 1 | [12 empty] | VV | 2 | 2 | True | 0 | ROZPOCET
| VV |  | "D25p" 3 |  | 3 | [12 empty] | VV | 2 | 2 | True | 0 | ROZPOCET
| VV |  | "D27" 5 |  | 5 | [12 empty] | VV | 2 | 2 | True | 0 | ROZPOCET
| VV |  | Součet |  | 24 | [12 empty] | VV | 2 | 4 | True | 1 | ROZPOCET
267 | M | 611_D9 | D9 Dveře foliované 1kř, 800/1970mm, vč. příslušenství dle specifikace - výkres č. D.1.1.32 | ks | 1 |  | 0 | R cena orientační |  | základní |  | 0 | 0 | 0 | 0 | 0 | 32 | M | 2 |  |  |  | ROZPOCET |  |  |  |  | 0 | 0 | 0 | 0 | 0 | 1 | 0 | 16 | -1859684688
| P |  | Poznámka k položce: ocelová zarubeň není součástí - uvedena samostatně | [14 empty] | P | 2
268 | M | 611_D19 | D19 Dveře foliované 1kř, 800/1970mm, vč. příslušenství dle specifikace - výkres č. D.1.1.32 | ks | 5 |  | 0 |  |  | základní |  | 0 | 0 | 0 | 0 | 0 | 32 | M | 2 |  |  |  | ROZPOCET |  |  |  |  | 0 | 0 | 0 | 0 | 0 | 1 | 0 | 16 | -1778230861
269 | M | 611_D19m | D19m Dveře foliované 1kř, 800/1970mm, vč. příslušenství dle specifikace - výkres č. D.1.1.32 | ks | 1 |  | 0 | R dle nabídky VNI DVEŘE |  | základní |  | 0 | 0 | 0 | 0 | 0 | 32 | M | 2 |  |  |  | ROZPOCET |  |  |  |  | 0 | 0 | 0 | 0 | 0 | 1 | 0 | 16 | 1189368239
270 | M | 611_D20 | D20 Dveře foliované 1kř, 800/1970mm, vč. příslušenství dle specifikace - výkres č. D.1.1.32 | ks | 1 |  | 0 | R dle nabídky VNI DVEŘE |  | základní |  | 0 | 0 | 0 | 0 | 0 | 32 | M | 2 |  |  |  | ROZPOCET |  |  |  |  | 0 | 0 | 0 | 0 | 0 | 1 | 0 | 16 | 2035090631
271 | M | 611_D20m | D20m Dveře foliované 1kř, 800/1970mm, vč. příslušenství dle specifikace - výkres č. D.1.1.32 | ks | 2 |  | 0 | R dle nabídky VNI DVEŘE |  | základní |  | 0 | 0 | 0 | 0 | 0 | 32 | M | 2 |  |  |  | ROZPOCET |  |  |  |  | 0 | 0 | 0 | 0 | 0 | 1 | 0 | 16 | -807699138
272 | M | 611_D22 | D22 Dveře foliované 1kř, 700/1970mm, vč. příslušenství dle specifikace - výkres č. D.1.1.32 | ks | 1 |  | 0 | R dle nabídky VNI DVEŘE |  | základní |  | 0 | 0 | 0 | 0 | 0 | 32 | M | 2 |  |  |  | ROZPOCET |  |  |  |  | 0 | 0 | 0 | 0 | 0 | 1 | 0 | 16 | -1184648262
273 | M | 611_D22m | D22m Dveře foliované 1kř, 700/1970mm, vč. příslušenství dle specifikace - výkres č. D.1.1.32 | ks | 2 |  | 0 | R dle nabídky VNI DVEŘE |  | základní |  | 0 | 0 | 0 | 0 | 0 | 32 | M | 2 |  |  |  | ROZPOCET |  |  |  |  | 0 | 0 | 0 | 0 | 0 | 1 | 0 | 16 | 2116036427
274 | M | 611_D22p | D22p Dveře foliované 1kř, 700/1970mm, vč. příslušenství dle specifikace - výkres č. D.1.1.32 | ks | 1 |  | 0 | R dle nabídky VNI DVEŘE |  | základní |  | 0 | 0 | 0 | 0 | 0 | 32 | M | 2 |  |  |  | ROZPOCET |  |  |  |  | 0 | 0 | 0 | 0 | 0 | 1 | 0 | 16 | 1067275906
275 | M | 611_D23p | D23p Dveře foliované 1kř, 700/1970mm, vč. příslušenství dle specifikace - výkres č. D.1.1.32 | ks | 1 |  | 0 | R dle nabídky VNI DVEŘE |  | základní |  | 0 | 0 | 0 | 0 | 0 | 32 | M | 2 |  |  |  | ROZPOCET |  |  |  |  | 0 | 0 | 0 | 0 | 0 | 1 | 0 | 16 | -1593042951
276 | M | 611_D24p | D24p Dveře foliované 1kř, 700/1970mm, vč. příslušenství dle specifikace - výkres č. D.1.1.32 | ks | 1 |  | 0 | R dle nabídky VNI DVEŘE |  | základní |  | 0 | 0 | 0 | 0 | 0 | 32 | M | 2 |  |  |  | ROZPOCET |  |  |  |  | 0 | 0 | 0 | 0 | 0 | 1 | 0 | 16 | 1875490476
277 | M | 611_D25p | D25p Dveře foliované 1kř, 600/1970mm, vč. příslušenství dle specifikace - výkres č. D.1.1.32 | ks | 3 |  | 0 | R dle nabídky VNI DVEŘE |  | základní |  | 0 | 0 | 0 | 0 | 0 | 32 | M | 2 |  |  |  | ROZPOCET |  |  |  |  | 0 | 0 | 0 | 0 | 0 | 1 | 0 | 16 | 333329115
278 | M | 611_D27 | D27 Dveře foliované 1kř, 800/1970mm, vč. příslušenství dle specifikace - výkres č. D.1.1.32 | ks | 5 |  | 0 | R dle nabídky VNI DVEŘE |  | základní |  | 0 | 0 | 0 | 0 | 0 | 32 | M | 2 |  |  |  | ROZPOCET |  |  |  |  | 0 | 0 | 0 | 0 | 0 | 1 | 0 | 16 | -754816071
281 | K | 766660002 | Montáž dveřních křídel otvíravých jednokřídlových š přes 0,8 m do ocelové zárubně | kus | 2 |  | 0 | CS ÚRS 2023 01 |  | základní |  | 0 | 0 | 0 | 0 | 0 | 16 | K | 2 |  |  |  | ROZPOCET |  |  |  |  | 0 | 0 | 0 | 0 | 0 | 1 | 0 | 16 | 1834902768
| VV |  | "D18" 2 |  | 2 | [12 empty] | VV | 2 | 2 | True | 0 | ROZPOCET
| VV |  | Součet |  | 2 | [12 empty] | VV | 2 | 4 | True | 1 | ROZPOCET
282 | M | 611_D18 | D18 Dveře foliované 1kř, 900/1970mm, vč. příslušenství dle specifikace - výkres č. D.1.1.32 | ks | 2 |  | 0 | R dle nabídky VNI DVEŘE |  | základní |  | 0 | 0 | 0 | 0 | 0 | 32 | M | 2 |  |  |  | ROZPOCET |  |  |  |  | 0 | 0 | 0 | 0 | 0 | 1 | 0 | 16 | 617121081
284 | K | 766660011 | Montáž dveřních křídel otvíravých dvoukřídlových š do 1,45 m do ocelové zárubně | kus | 6 |  | 0 | CS ÚRS 2023 01 |  | základní |  | 0 | 0 | 0 | 0 | 0 | 16 | K | 2 |  |  |  | ROZPOCET |  |  |  |  | 0 | 0 | 0 | 0 | 0 | 1 | 0 | 16 | -197415937
| VV |  | "D15" 2 |  | 2 | [12 empty] | VV | 2 | 2 | True | 0 | ROZPOCET
| VV |  | "D16" 4 |  | 4 | [12 empty] | VV | 2 | 2 | True | 0 | ROZPOCET
| VV |  | Součet |  | 6 | [12 empty] | VV | 2 | 4 | True | 1 | ROZPOCET
285 | M | 611_D15 | D15 Dveře foliované 2kř, 1250/1970mm, vč. příslušenství dle specifikace - výkres č. D.1.1.32 | ks | 2 |  | 0 | R dle nabídky VNI DVEŘE |  | základní |  | 0 | 0 | 0 | 0 | 0 | 32 | M | 2 |  |  |  | ROZPOCET |  |  |  |  | 0 | 0 | 0 | 0 | 0 | 1 | 0 | 16 | 1874596087
286 | M | 611_D16 | D16 Dveře foliované 2kř, 1250/1970mm, vč. příslušenství dle specifikace - výkres č. D.1.1.32 | ks | 4 |  | 0 | R dle nabídky VNI DVEŘE |  | základní |  | 0 | 0 | 0 | 0 | 0 | 32 | M | 2 |  |  |  | ROZPOCET |  |  |  |  | 0 | 0 | 0 | 0 | 0 | 1 | 0 | 16 | 621936552
287 | K | 766660012 | Montáž dveřních křídel otvíravých dvoukřídlových š přes 1,45 m do ocelové zárubně | kus | 1 |  | 0 | CS ÚRS 2023 01 |  | základní |  | 0 | 0 | 0 | 0 | 0 | 16 | K | 2 |  |  |  | ROZPOCET |  |  |  |  | 0 | 0 | 0 | 0 | 0 | 1 | 0 | 16 | 1543691906
| VV |  | "D17m" 1 |  | 1 | [12 empty] | VV | 2 | 2 | True | 1 | ROZPOCET
288 | M | 611_D17m | D17m Dveře foliované 2kř, 1800/2100mm, vč. příslušenství dle specifikace - výkres č. D.1.1.32 | ks | 1 |  | 0 | R dle nabídky VNI DVEŘE |  | základní |  | 0 | 0 | 0 | 0 | 0 | 32 | M | 2 |  |  |  | ROZPOCET |  |  |  |  | 0 | 0 | 0 | 0 | 0 | 1 | 0 | 16 | 1956977704
289 | K | 766660411 | Montáž vchodových dveří jednokřídlových bez nadsvětlíku do zdiva | kus | 6 |  | 0 | CS ÚRS 2023 01 |  | základní |  | 0 | 0.00092 | 0.00552 | 0 | 0 | 16 | K | 2 |  |  |  | ROZPOCET |  |  |  |  | 0 | 0 | 0 | 0 | 0 | 1 | 0 | 16 | 548404412
| VV |  | "D3" 1 |  | 1 | [12 empty] | VV | 2 | 2 | True | 0 | ROZPOCET
| VV |  | "D4" 1 |  | 1 | [12 empty] | VV | 2 | 2 | True | 0 | ROZPOCET
| VV |  | "D6" 1 |  | 1 | [12 empty] | VV | 2 | 2 | True | 0 | ROZPOCET
| VV |  | "D8" 2 |  | 2 | [12 empty] | VV | 2 | 2 | True | 0 | ROZPOCET
| VV |  | "D10" 1 |  | 1 | [12 empty] | VV | 2 | 2 | True | 0 | ROZPOCET
| VV |  | Součet |  | 6 | [12 empty] | VV | 2 | 4 | True | 1 | ROZPOCET
290 | M | 61140501 | dveře jednokřídlé plastové s dekorem plné max rozměru otvoru 2,42m2 | m2 | 10.844 |  | 0 | CS ÚRS 2023 01 |  | základní |  | 0 | 0.02544 | 0.27587 | 0 | 0 | 32 | M | 2 |  |  |  | ROZPOCET |  |  |  |  | 0 | 0 | 0 | 0 | 0 | 1 | 0 | 16 | -27606404
| P |  | Poznámka k položce: rám/zárubeň, kování a zámek v ceně | [14 empty] | P | 2
| VV |  | "D3" 1,125*2,08 |  | 2.34 | [12 empty] | VV | 2 | 2 | True | 0 | ROZPOCET
| VV |  | "D4" 1,06*2,08 |  | 2.205 | [12 empty] | VV | 2 | 2 | True | 0 | ROZPOCET
| VV |  | "D6" 0,83*1,95 |  | 1.619 | [12 empty] | VV | 2 | 2 | True | 0 | ROZPOCET
| VV |  | "D8" 1,125*2,08*2 |  | 4.68 | [12 empty] | VV | 2 | 2 | True | 0 | ROZPOCET
| VV |  | Součet |  | 10.844 | [12 empty] | VV | 2 | 4 | True | 1 | ROZPOCET
291 | M | 61140503 | dveře jednokřídlé plastové s dekorem prosklené max rozměru otvoru 2,42m2 | m2 | 1.866 |  | 0 | CS ÚRS 2023 01 |  | základní |  | 0 | 0.03388 | 0.06322 | 0 | 0 | 32 | M | 2 |  |  |  | ROZPOCET |  |  |  |  | 0 | 0 | 0 | 0 | 0 | 1 | 0 | 16 | -1897494413
| P |  | Poznámka k položce: rám/zárubeň, kování a zámek v ceně | [14 empty] | P | 2
| VV |  | "D10" 0,91*2,05 |  | 1.866 | [12 empty] | VV | 2 | 2 | True | 1 | ROZPOCET
292 | K | 766660451 | Montáž vchodových dveří dvoukřídlových bez nadsvětlíku do zdiva | kus | 1 |  | 0 | CS ÚRS 2023 01 |  | základní |  | 0 | 0.00088 | 0.00088 | 0 | 0 | 16 | K | 2 |  |  |  | ROZPOCET |  |  |  |  | 0 | 0 | 0 | 0 | 0 | 1 | 0 | 16 | -92238410
| VV |  | "D2" 1 |  | 1 | [12 empty] | VV | 2 | 2 | True | 1 | ROZPOCET
293 | M | 61140509 | dveře dvoukřídlé plastové s dekorem prosklené max rozměru otvoru 4,84m2 | m2 | 3.736 |  | 0 | CS ÚRS 2023 01 |  | základní |  | 0 | 0.03388 | 0.12658 | 0 | 0 | 32 | M | 2 |  |  |  | ROZPOCET |  |  |  |  | 0 | 0 | 0 | 0 | 0 | 1 | 0 | 16 | 450058906
| P |  | Poznámka k položce: rám/zárubeň, kování a zámek v ceně | [14 empty] | P | 2
| VV |  | "D2" 1,56*2,395 |  | 3.736 | [12 empty] | VV | 2 | 2 | True | 1 | ROZPOCET
294 | K | 766671001.R1 | Montáž střešního okna do krytiny ploché | kus | 4 |  | 0 | R |  | základní |  | 0 | 0.00027 | 0.00108 | 0 | 0 | 16 | K | 2 |  |  |  | ROZPOCET |  |  |  |  | 0 | 0 | 0 | 0 | 0 | 1 | 0 | 16 | -108468993
| VV |  | "OS1-OS3" 1+1+2 |  | 4 | [12 empty] | VV | 2 | 2 | True | 0 | ROZPOCET
| VV |  | Součet |  | 4 | [12 empty] | VV | 2 | 4 | True | 1 | ROZPOCET
295 | M | 61140840 | okno střešní plastové vyklápěcí, izolační dvojsklo 55x78cm, Uw=1,4W/m2K Al oplechování | kus | 1 |  | 0 | CS ÚRS 2023 01 |  | základní |  | 0 | 0 | 0 | 0 | 0 | 32 | M | 2 |  |  |  | ROZPOCET |  |  |  |  | 0 | 0 | 0 | 0 | 0 | 1 | 0 | 16 | 44360292
| P |  | Poznámka k položce: vč. příslušenství | [14 empty] | P | 2
| VV |  | "OS2" 1 |  | 1 | [12 empty] | VV | 2 | 2 | True | 1 | ROZPOCET
296 | M | 61140840.R2 | okno střešníplastové vyklápěcí, izolační dvojsklo 66x66cm, Uw=1,4W/m2K Al oplechování | kus | 1 |  | 0 | R cena orientační |  | základní |  | 0 | 0 | 0 | 0 | 0 | 32 | M | 2 |  |  |  | ROZPOCET |  |  |  |  | 0 | 0 | 0 | 0 | 0 | 1 | 0 | 16 | 597678745
| P |  | Poznámka k položce: vč. příslušenství | [14 empty] | P | 2
| VV |  | "OS1" 1 |  | 1 | [12 empty] | VV | 2 | 2 | True | 1 | ROZPOCET
297 | M | 61140840.R3 | okno střešní plastové vyklápěcí, izolační dvojsklo 60x60cm, Uw=1,4W/m2K Al oplechování | kus | 2 |  | 0 | R cena orientační |  | základní |  | 0 | 0 | 0 | 0 | 0 | 32 | M | 2 |  |  |  | ROZPOCET |  |  |  |  | 0 | 0 | 0 | 0 | 0 | 1 | 0 | 16 | -1101442153
| P |  | Poznámka k položce: vč. příslušenství | [14 empty] | P | 2
| VV |  | "OS3" 2 |  | 2 | [12 empty] | VV | 2 | 2 | True | 1 | ROZPOCET
298 | K | 766694112 | Montáž parapetních desek dřevěných nebo plastových šířky do 30 cm délky do 1,6 m | kus | 2 |  | 0 | CS ÚRS 2021 02 |  | základní |  | 0 | 0 | 0 | 0 | 0 | 16 | K | 2 |  |  |  | ROZPOCET |  |  |  |  | 0 | 0 | 0 | 0 | 0 | 1 | 0 | 16 | -1853639107
| VV |  | "dle výkresu D.1.1.32 str. 53" | [14 empty] | VV | 2 | 1 | True | 0 | ROZPOCET
| VV |  | "T2" 2 |  | 2 | [12 empty] | VV | 2 | 2 | True | 1 | ROZPOCET
299 | M | 61144402 | parapet plastový vnitřní komůrkový tl 20mm š 305mm | m | 2.64 |  | 0 | CS ÚRS 2023 01 |  | základní |  | 0 | 0.0018 | 0.004752 | 0 | 0 | 32 | M | 2 |  |  |  | ROZPOCET |  |  |  |  | 0 | 0 | 0 | 0 | 0 | 1 | 0 | 16 | 985452788
| P |  | Poznámka k položce: š. 280mm S OKAPOVÝM NOSEM | [14 empty] | P | 2
| VV |  | "dle výkresu D.1.1.32 str. 53" | [14 empty] | VV | 2 | 1 | True | 0 | ROZPOCET
| VV |  | "T2" 2 *1,2 *1,1 |  | 2.64 | [12 empty] | VV | 2 | 2 | True | 0 | ROZPOCET
| VV |  | Součet |  | 2.64 | [12 empty] | VV | 2 | 4 | True | 1 | ROZPOCET
300 | K | 766699311 | Montáž tabulí školních jednodílných | kus | 4 |  | 0 | CS ÚRS 2023 01 |  | základní |  | 0 | 0 | 0 | 0 | 0 | 16 | K | 2 |  |  |  | ROZPOCET |  |  |  |  | 0 | 0 | 0 | 0 | 0 | 1 | 0 | 16 | -1557411952
301 | M | 607 T16 | nástěnná pevná tabule pro psaní křídou, černá, 2000/1000mm s odkládací lištou | ks | 4 |  | 0 | R cena orientační |  | základní |  | 0 | 0 | 0 | 0 | 0 | 32 | M | 2 |  |  |  | ROZPOCET |  |  |  |  | 0 | 0 | 0 | 0 | 0 | 1 | 0 | 16 | -227032230
302 | K | 766811.R1 | Montáž kuchyňské linky dolní skříňky | m | 2.4 |  | 0 | R cena dle jiných realizací |  | základní |  | 0 | 0 | 0 | 0 | 0 | 16 | K | 2 |  |  |  | ROZPOCET |  |  |  |  | 0 | 0 | 0 | 0 | 0 | 1 | 0 | 16 | -1726127365
| VV |  | "D.1.1.32" | [14 empty] | VV | 2 | 1 | True | 0 | ROZPOCET
| VV |  | 1,2+0,6*2 |  | 2.4 | [12 empty] | VV | 2 | 2 | True | 0 | ROZPOCET
| VV |  | Součet |  | 2.4 | [12 empty] | VV | 2 | 4 | True | 1 | ROZPOCET
303 | K | 766811.R2 | Montáž kuchyňské linky horní skříňky | m | 2.4 |  | 0 | R cena dle jiných realizací |  | základní |  | 0 | 0 | 0 | 0 | 0 | 16 | K | 2 |  |  |  | ROZPOCET |  |  |  |  | 0 | 0 | 0 | 0 | 0 | 1 | 0 | 16 | 777046002
| VV |  | "D.1.1.32" | [14 empty] | VV | 2 | 1 | True | 0 | ROZPOCET
| VV |  | 1,2*2 |  | 2.4 | [12 empty] | VV | 2 | 2 | True | 0 | ROZPOCET
| VV |  | Součet |  | 2.4 | [12 empty] | VV | 2 | 4 | True | 1 | ROZPOCET
304 | M | 607 T7 | dodávka kuchyňské skříňky dolní T7 1200/600/900mm, vč. nerez dřezu s odkapávačem | ks | 1 |  | 0 | R cena dle jiných realizací |  | základní |  | 0 | 0 | 0 | 0 | 0 | 32 | M | 2 |  |  |  | ROZPOCET |  |  |  |  | 0 | 0 | 0 | 0 | 0 | 1 | 0 | 16 | -1357610650
305 | M | 607 T8 | dodávka kuchyňské skříňky dolní T8 600/600/900mm | ks | 1 |  | 0 | R cena dle jiných realizací |  | základní |  | 0 | 0 | 0 | 0 | 0 | 32 | M | 2 |  |  |  | ROZPOCET |  |  |  |  | 0 | 0 | 0 | 0 | 0 | 1 | 0 | 16 | -482580613
306 | M | 607 T9 | dodávka kuchyňské skříňky dolní T9 600/600/900mm | ks | 1 |  | 0 | R cena dle jiných realizací |  | základní |  | 0 | 0 | 0 | 0 | 0 | 32 | M | 2 |  |  |  | ROZPOCET |  |  |  |  | 0 | 0 | 0 | 0 | 0 | 1 | 0 | 16 | 1467835095
307 | M | 607 T11 | dodávka kuchyňské skříňky horní T11 1200/300/600mm | ks | 2 |  | 0 | R cena dle jiných realizací |  | základní |  | 0 | 0 | 0 | 0 | 0 | 32 | M | 2 |  |  |  | ROZPOCET |  |  |  |  | 0 | 0 | 0 | 0 | 0 | 1 | 0 | 16 | 1369352380
308 | M | 607 T13 | dodávka pracovní deska lamino tl. 25mm T13 2400/600mm | ks | 1 |  | 0 | R cena dle jiných realizací |  | základní |  | 0 | 0 | 0 | 0 | 0 | 32 | M | 2 |  |  |  | ROZPOCET |  |  |  |  | 0 | 0 | 0 | 0 | 0 | 1 | 0 | 16 | 632610233
309 | K | 766811.R3 | Montáž pracovní desky dl. 1,0m | kus | 1 |  | 0 | R cena dle jiných realizací |  | základní |  | 0 | 0 | 0 | 0 | 0 | 16 | K | 2 |  |  |  | ROZPOCET |  |  |  |  | 0 | 0 | 0 | 0 | 0 | 1 | 0 | 16 | 965178035
310 | M | 607 T15 | pracovní deska - lamino tl. 25mm vč. nerez dřezu a odkapávačem | ks | 1 |  | 0 | R cena dle jiných realizací |  | základní |  | 0 | 0 | 0 | 0 | 0 | 32 | M | 2 |  |  |  | ROZPOCET |  |  |  |  | 0 | 0 | 0 | 0 | 0 | 1 | 0 | 16 | -1592116428
311 | K | 998766202 | Přesun hmot procentní pro kce truhlářské v objektech v přes 6 do 12 m | % |  |  | 0 | CS ÚRS 2023 01 |  | základní |  | 0 | 0 | 0 | 0 | 0 | 16 | K | 2 |  |  |  | ROZPOCET |  |  |  |  | 0 | 0 | 0 | 0 | 0 | 1 | 0 | 16 | 1081108614
| D | 767 | Konstrukce zámečnické |  |  |  | 0 |  |  |  |  | 0 |  | 0 |  | 0 | 2 | D | 1 |  |  |  | ROZPOCET | [10 empty] | 0
312 | K | 767 01 | Repase stávajícího zábradlí | sou | 1 |  | 0 | R cena orientační |  | základní |  | 0 | 0 | 0 | 0 | 0 | 16 | K | 2 |  |  |  | ROZPOCET |  |  |  |  | 0 | 0 | 0 | 0 | 0 | 1 | 0 | 16 | -717625975
313 | K | 76701 DV2 | D+M DV2 Instalační dvířka 750/950mm | ks | 1 |  | 0 | R cena orientační |  | základní |  | 0 | 0 | 0 | 0 | 0 | 16 | K | 2 |  |  |  | ROZPOCET |  |  |  |  | 0 | 0 | 0 | 0 | 0 | 1 | 0 | 16 | 1254563429
314 | K | 76701 DV3 | D+M DV3 Instalační dvířka 600/950mm | ks | 3 |  | 0 | R cena orientační |  | základní |  | 0 | 0 | 0 | 0 | 0 | 16 | K | 2 |  |  |  | ROZPOCET |  |  |  |  | 0 | 0 | 0 | 0 | 0 | 1 | 0 | 16 | -415996596
315 | K | 76701 DV4 | D+M DV4 Instalační dvířka 600/1050mm | ks | 1 |  | 0 | R cena orientační |  | základní |  | 0 | 0 | 0 | 0 | 0 | 16 | K | 2 |  |  |  | ROZPOCET |  |  |  |  | 0 | 0 | 0 | 0 | 0 | 1 | 0 | 16 | -1379598508
316 | K | 76701 DV5 | D+M DV5 Instalační dvířka 600/1100mm | ks | 1 |  | 0 | R cena orientační |  | základní |  | 0 | 0 | 0 | 0 | 0 | 16 | K | 2 |  |  |  | ROZPOCET |  |  |  |  | 0 | 0 | 0 | 0 | 0 | 1 | 0 | 16 | -572206289
317 | K | 76701 DV6 | D+M DV6 Instalační dvířka 625/1650mm | ks | 2 |  | 0 | R cena orientační |  | základní |  | 0 | 0 | 0 | 0 | 0 | 16 | K | 2 |  |  |  | ROZPOCET |  |  |  |  | 0 | 0 | 0 | 0 | 0 | 1 | 0 | 16 | -2098558703
318 | K | 76701 V4 | D+M V4 Vrata Al sekční 4000/3150mm, vč. příslušenství dle specifikace - výkres č. D.1.1.32 | ks | 1 |  | 0 | R nabídka VRATA |  | základní |  | 0 | 0 | 0 | 0 | 0 | 16 | K | 2 |  |  |  | ROZPOCET |  |  |  |  | 0 | 0 | 0 | 0 | 0 | 1 | 0 | 16 | 84123176
319 | K | 76701 V5 | D+M V5 Vrata ocelová 2kř 3290/2300mm, vč. příslušenství dle specifikace - výkres č. D.1.1.32 | ks | 1 |  | 0 | R nabídka VRATA |  | základní |  | 0 | 0 | 0 | 0 | 0 | 16 | K | 2 |  |  |  | ROZPOCET |  |  |  |  | 0 | 0 | 0 | 0 | 0 | 1 | 0 | 16 | 843105668
320 | K | 76701 Z7 | D+M Z7 Zábradlí vnitřního schodiště nerez | kg | 80.62 |  | 0 | R cena dle jiných realizací |  | základní |  | 0 | 0 | 0 | 0 | 0 | 16 | K | 2 |  |  |  | ROZPOCET |  |  |  |  | 0 | 0 | 0 | 0 | 0 | 1 | 0 | 16 | -1033446609
| VV |  | "dle výkresu D.1.1.32" | [14 empty] | VV | 2 | 1 | True | 0 | ROZPOCET
| VV |  | "Z7" 80,62 |  | 80.62 | [12 empty] | VV | 2 | 2 | True | 1 | ROZPOCET
321 | K | 76701 Z8 | D+M Z8 Zábradlí vnitřního schodiště nerez | kg | 52.12 |  | 0 | R cena dle jiných realizací |  | základní |  | 0 | 0 | 0 | 0 | 0 | 16 | K | 2 |  |  |  | ROZPOCET |  |  |  |  | 0 | 0 | 0 | 0 | 0 | 1 | 0 | 16 | 476473299
| VV |  | "dle výkresu D.1.1.32" | [14 empty] | VV | 2 | 1 | True | 0 | ROZPOCET
| VV |  | "Z8" 52,12 |  | 52.12 | [12 empty] | VV | 2 | 2 | True | 1 | ROZPOCET
322 | K | 76701 Z11 | D+M Z11 Zábradlí vnitřního schodiště nerez | kg | 9.37 |  | 0 | R cena dle jiných realizací |  | základní |  | 0 | 0 | 0 | 0 | 0 | 16 | K | 2 |  |  |  | ROZPOCET |  |  |  |  | 0 | 0 | 0 | 0 | 0 | 1 | 0 | 16 | 1228907958
| VV |  | "dle výkresu D.1.1.32" | [14 empty] | VV | 2 | 1 | True | 0 | ROZPOCET
| VV |  | "Z11" 9,37 |  | 9.37 | [12 empty] | VV | 2 | 2 | True | 1 | ROZPOCET
323 | K | 76701 Z12 | D+M Z12 Zábradlí vnitřního schodiště nerez | kg | 14.56 |  | 0 | R cena dle jiných realizací |  | základní |  | 0 | 0 | 0 | 0 | 0 | 16 | K | 2 |  |  |  | ROZPOCET |  |  |  |  | 0 | 0 | 0 | 0 | 0 | 1 | 0 | 16 | -1015741576
| VV |  | "dle výkresu D.1.1.32" | [14 empty] | VV | 2 | 1 | True | 0 | ROZPOCET
| VV |  | "Z12" 14,56 |  | 14.56 | [12 empty] | VV | 2 | 2 | True | 1 | ROZPOCET
324 | K | 76701 Z13 | D+M Z13 Zábradlí vnitřního schodiště nerez | kg | 14.65 |  | 0 | R cena dle jiných realizací |  | základní |  | 0 | 0 | 0 | 0 | 0 | 16 | K | 2 |  |  |  | ROZPOCET |  |  |  |  | 0 | 0 | 0 | 0 | 0 | 1 | 0 | 16 | -869522978
| VV |  | "dle výkresu D.1.1.32" | [14 empty] | VV | 2 | 1 | True | 0 | ROZPOCET
| VV |  | "Z13" 14,65 |  | 14.65 | [12 empty] | VV | 2 | 2 | True | 1 | ROZPOCET
325 | K | 76701 Z14 | D+M Z14 Zábradlí vnitřního schodiště nerez | kg | 14.67 |  | 0 | R cena dle jiných realizací |  | základní |  | 0 | 0 | 0 | 0 | 0 | 16 | K | 2 |  |  |  | ROZPOCET |  |  |  |  | 0 | 0 | 0 | 0 | 0 | 1 | 0 | 16 | 1342462004
| VV |  | "dle výkresu D.1.1.32" | [14 empty] | VV | 2 | 1 | True | 0 | ROZPOCET
| VV |  | "Z14" 14,67 |  | 14.67 | [12 empty] | VV | 2 | 2 | True | 1 | ROZPOCET
326 | K | 76701 Z15 | D+M Z15 Zábradlí vnitřního schodiště merez | kg | 17.24 |  | 0 | R cena dle jiných realizací |  | základní |  | 0 | 0 | 0 | 0 | 0 | 16 | K | 2 |  |  |  | ROZPOCET |  |  |  |  | 0 | 0 | 0 | 0 | 0 | 1 | 0 | 16 | 269509203
| VV |  | "dle výkresu D.1.1.32" | [14 empty] | VV | 2 | 1 | True | 0 | ROZPOCET
| VV |  | "Z15" 17,24 |  | 17.24 | [12 empty] | VV | 2 | 2 | True | 1 | ROZPOCET
327 | K | 76701 Z16 | D+M Z16 Markýza z bezpečnostního skla 1500/800mm s nerezovými táhly | ks | 2 |  | 0 | R cena dle jiných realizací |  | základní |  | 0 | 0 | 0 | 0 | 0 | 16 | K | 2 |  |  |  | ROZPOCET |  |  |  |  | 0 | 0 | 0 | 0 | 0 | 1 | 0 | 16 | -455459284
| P |  | Poznámka k položce: MARKÝZA BUDE KOTVENA POMOCÍ CHEMICKÝCH KOTEV, JEDNÁ SE O TYPOVÝ UCELENÝ VÝROBEK | [14 empty] | P | 2
328 | K | 76701 Z18 | D+M Z18 Ochranný profil ve vratech, žárově zinkováno vč. nátěru | kg | 257.256 |  | 0 | R cena dle jiných realizací |  | základní |  | 0 | 0 | 0 | 0 | 0 | 16 | K | 2 |  |  |  | ROZPOCET |  |  |  |  | 0 | 0 | 0 | 0 | 0 | 1 | 0 | 16 | -1992485268
| P |  | Poznámka k položce: MARKÝZA BUDE KOTVENA POMOCÍ CHEMICKÝCH KOTEV, JEDNÁ SE O TYPOVÝ UCELENÝ VÝROBEK | [14 empty] | P | 2
| VV |  | "dle výkresu D.1.1.32 celkem 459,14kg za 12,85m ... 35,73kg/m" | [14 empty] | VV | 2 | 1 | True | 0 | ROZPOCET
| VV |  | "Z18 u V4 a V5" (4,0+3,2)*35,73 |  | 257.256 | [12 empty] | VV | 2 | 2 | True | 1 | ROZPOCET
329 | K | 76701 Z19 | D+M Z19 Ochranný profil ve vratech, žárově zinkováno vč. nátěru | kg | 87.47 |  | 0 | R cena dle jiných realizací |  | základní |  | 0 | 0 | 0 | 0 | 0 | 16 | K | 2 |  |  |  | ROZPOCET |  |  |  |  | 0 | 0 | 0 | 0 | 0 | 1 | 0 | 16 | -44062171
| P |  | Poznámka k položce: MARKÝZA BUDE KOTVENA POMOCÍ CHEMICKÝCH KOTEV, JEDNÁ SE O TYPOVÝ UCELENÝ VÝROBEK | [14 empty] | P | 2
| VV |  | "dle výkresu D.1.1.32" | [14 empty] | VV | 2 | 1 | True | 0 | ROZPOCET
| VV |  | "Z19" 87,47 |  | 87.47 | [12 empty] | VV | 2 | 2 | True | 1 | ROZPOCET
330 | K | 76701 Z20 | D+M Z20 Ponk s šuplíky 1500/700mm, vč. dopravy | ks | 24 |  | 0 | R cena orientační |  | základní |  | 0 | 0 | 0 | 0 | 0 | 16 | K | 2 |  |  |  | ROZPOCET |  |  |  |  | 0 | 0 | 0 | 0 | 0 | 1 | 0 | 16 | -1473336279
| P |  | Poznámka k položce: Nábytek bude smontován a osazen na místo určení | [14 empty] | P | 2
331 | K | 76702 01 | D+M zesílení stropních nosníků vč. nátěru | kg | 8180.15 |  | 0 | R cena dle jiných realizací |  | základní |  | 0 | 0 | 0 | 0 | 0 | 16 | K | 2 |  |  |  | ROZPOCET |  |  |  |  | 0 | 0 | 0 | 0 | 0 | 1 | 0 | 16 | -723008860
| VV |  | "D.1.2.4" | [14 empty] | VV | 2 | 1 | True | 0 | ROZPOCET
| VV |  | "max" 7645 *1,07 |  | 8180.15 | [12 empty] | VV | 2 | 2 | True | 1 | ROZPOCET
332 | K | 998767202 | Přesun hmot procentní pro zámečnické konstrukce v objektech v přes 6 do 12 m | % |  |  | 0 | CS ÚRS 2023 01 |  | základní |  | 0 | 0 | 0 | 0 | 0 | 16 | K | 2 |  |  |  | ROZPOCET |  |  |  |  | 0 | 0 | 0 | 0 | 0 | 1 | 0 | 16 | 1516078272
| D | 771 | Podlahy z dlaždic |  |  |  | 0 |  |  |  |  | 0 |  | 2.4644 |  | 0.59516 | 2 | D | 1 |  |  |  | ROZPOCET | [10 empty] | 0
333 | K | 771121011 | Nátěr penetrační na podlahu | m2 | 73.14 |  | 0 | CS ÚRS 2023 01 |  | základní |  | 0 | 0.0003 | 0.021942 | 0 | 0 | 16 | K | 2 |  |  |  | ROZPOCET |  |  |  |  | 0 | 0 | 0 | 0 | 0 | 1 | 0 | 16 | -1202982073
| VV |  | P10+P11 |  | 73.14 | [12 empty] | VV | 2 | 2 | True | 1 | ROZPOCET
334 | K | 771151011 | Samonivelační stěrka podlah pevnosti 20 MPa tl 3 mm | m2 | 73.14 |  | 0 | CS ÚRS 2023 01 |  | základní |  | 0 | 0.00455 | 0.33279 | 0 | 0 | 16 | K | 2 |  |  |  | ROZPOCET |  |  |  |  | 0 | 0 | 0 | 0 | 0 | 1 | 0 | 16 | 1686200537
335 | K | 771474113 | Montáž soklů z dlaždic keramických rovných flexibilní lepidlo v do 120 mm | m | 39.825 |  | 0 | CS ÚRS 2023 01 |  | základní |  | 0 | 0.00058 | 0.023099 | 0 | 0 | 16 | K | 2 |  |  |  | ROZPOCET |  |  |  |  | 0 | 0 | 0 | 0 | 0 | 1 | 0 | 16 | 1706058241
| VV |  | "stávající" | [14 empty] | VV | 2 | 1 | True | 0 | ROZPOCET
| VV |  | "102" (2,61+1,0)*2 -2,61 |  | 4.61 | [12 empty] | VV | 2 | 2 | True | 0 | ROZPOCET
| VV |  | "103a" 1,695+0,15+1,6 |  | 3.445 | [12 empty] | VV | 2 | 2 | True | 0 | ROZPOCET
| VV |  | "203" (3,885+4,545)*2 -0,8*2+0,3*2 |  | 15.86 | [12 empty] | VV | 2 | 2 | True | 0 | ROZPOCET
| VV |  | "204" 0,15+1,79+1,36 |  | 3.3 | [12 empty] | VV | 2 | 2 | True | 0 | ROZPOCET
| VV |  | "205" (3,885+1,345)*2 -2,95-0,7 |  | 6.81 | [12 empty] | VV | 2 | 2 | True | 0 | ROZPOCET
| VV |  | "206" (2,5+2,4)*2 -0,7-0,6-0,8-1,5-0,4 |  | 5.8 | [12 empty] | VV | 2 | 2 | True | 0 | ROZPOCET
| VV |  | Součet |  | 39.825 | [12 empty] | VV | 2 | 4 | True | 1 | ROZPOCET
336 | M | 59761416 | sokl-dlažba keramická slinutá hladká do interiéru i exteriéru 300x80mm | kus | 146.025 |  | 0 | CS ÚRS 2023 01 |  | základní |  | 0 | 0.00045 | 0.065711 | 0 | 0 | 32 | M | 2 |  |  |  | ROZPOCET |  |  |  |  | 0 | 0 | 0 | 0 | 0 | 1 | 0 | 16 | -125278401
| VV |  | 39,825/0,3 |  | 132.75 | [12 empty] | VV | 2 | 2 | True | 1 | ROZPOCET
| VV |  | 132,75*1,1 'Přepočtené koeficientem množství |  | 146.025 | [12 empty] | VV | 2 | 2 | False | 1 | ROZPOCET
337 | K | 771573810 | Demontáž podlah z dlaždic keramických lepených | m2 | 16.86 |  | 0 | CS ÚRS 2023 01 |  | základní |  | 0 | 0 | 0 | 0.0353 | 0.59516 | 16 | K | 2 |  |  |  | ROZPOCET |  |  |  |  | 0 | 0 | 0 | 0 | 0 | 1 | 0 | 16 | 845719695
| VV |  | "2np" 11,1 |  | 11.1 | [12 empty] | VV | 2 | 2 | True | 0 | ROZPOCET
| VV |  | "3np" 5,76 |  | 5.76 | [12 empty] | VV | 2 | 2 | True | 0 | ROZPOCET
| VV |  | Součet |  | 16.86 | [12 empty] | VV | 2 | 4 | True | 1 | ROZPOCET
338 | K | 771574112 | Montáž podlah keramických hladkých lepených flexibilním lepidlem do 12 ks/ m2 | m2 | 73.14 |  | 0 | CS ÚRS 2023 01 |  | základní |  | 0 | 0.0063 | 0.46078 | 0 | 0 | 16 | K | 2 |  |  |  | ROZPOCET |  |  |  |  | 0 | 0 | 0 | 0 | 0 | 1 | 0 | 16 | -1982896569
339 | M | 59761003 | dlažba keramická hutná hladká do interiéru přes 9 do 12ks/m2 | m2 | 80.454 |  | 0 | CS ÚRS 2023 01 |  | základní |  | 0 | 0.018 | 1.4482 | 0 | 0 | 32 | M | 2 |  |  |  | ROZPOCET |  |  |  |  | 0 | 0 | 0 | 0 | 0 | 1 | 0 | 16 | 1461373166
| VV |  | 73,14*1,1 'Přepočtené koeficientem množství |  | 80.454 | [12 empty] | VV | 2 | 2 | False | 1 | ROZPOCET
340 | K | 771591112 | Izolace pod dlažbu nátěrem nebo stěrkou ve dvou vrstvách | m2 | 73.14 |  | 0 | CS ÚRS 2023 01 |  | základní |  | 0 | 0.0015 | 0.10971 | 0 | 0 | 16 | K | 2 |  |  |  | ROZPOCET |  |  |  |  | 0 | 0 | 0 | 0 | 0 | 1 | 0 | 16 | -1134786996
341 | K | 771591115 | Podlahy spárování silikonem | m | 73.14 |  | 0 | CS ÚRS 2023 01 |  | základní |  | 0 | 3e-05 | 0.0021942 | 0 | 0 | 16 | K | 2 |  |  |  | ROZPOCET |  |  |  |  | 0 | 0 | 0 | 0 | 0 | 1 | 0 | 16 | 990479677
342 | K | 998771202 | Přesun hmot procentní pro podlahy z dlaždic v objektech v přes 6 do 12 m | % |  |  | 0 | CS ÚRS 2023 01 |  | základní |  | 0 | 0 | 0 | 0 | 0 | 16 | K | 2 |  |  |  | ROZPOCET |  |  |  |  | 0 | 0 | 0 | 0 | 0 | 1 | 0 | 16 | -1233190733
| D | 772 | Podlahy z kamene |  |  |  | 0 |  |  |  |  | 0 |  | 0.85934 |  | 0 | 2 | D | 1 |  |  |  | ROZPOCET | [10 empty] | 0
343 | K | 772 01 | Očištění a kamenická repase stávajících schodišťových stupňů | sou | 1 |  | 0 | R cena orientační |  | základní |  | 0 | 0 | 0 | 0 | 0 | 16 | K | 2 |  |  |  | ROZPOCET |  |  |  |  | 0 | 0 | 0 | 0 | 0 | 1 | 0 | 16 | -1926267212
344 | K | 772 02 | Výměna prošlapaných schodišťových stupňů - předpoklad 5ks | sou | 1 |  | 0 | R cena orientační |  | základní |  | 0 | 0 | 0 | 0 | 0 | 16 | K | 2 |  |  |  | ROZPOCET |  |  |  |  | 0 | 0 | 0 | 0 | 0 | 1 | 0 | 16 | -199111399
| P |  | Poznámka k položce: tech. zpr. str. 11 | [14 empty] | P | 2
345 | K | 772521160 | Kladení dlažby z kamene z pravoúhlých desek a dlaždic do malty tl do 70 mm | m2 | 4.53 |  | 0 | CS ÚRS 2023 01 |  | základní |  | 0 | 0.0412 | 0.18664 | 0 | 0 | 16 | K | 2 |  |  |  | ROZPOCET |  |  |  |  | 0 | 0 | 0 | 0 | 0 | 1 | 0 | 16 | -102949858
| VV |  | P12 |  | 4.53 | [12 empty] | VV | 2 | 2 | True | 1 | ROZPOCET
346 | M | 58381174 | deska dlažební tryskaná žula 600x300mm tl 50mm | m2 | 4.983 |  | 0 | CS ÚRS 2023 01 |  | základní |  | 0 | 0.135 | 0.6727 | 0 | 0 | 32 | M | 2 |  |  |  | ROZPOCET |  |  |  |  | 0 | 0 | 0 | 0 | 0 | 1 | 0 | 16 | 1972024332
| VV |  | 4,53*1,1 'Přepočtené koeficientem množství |  | 4.983 | [12 empty] | VV | 2 | 2 | False | 1 | ROZPOCET
347 | K | 998772202 | Přesun hmot procentní pro podlahy z kamene v objektech v přes 6 do 12 m | % |  |  | 0 | CS ÚRS 2023 01 |  | základní |  | 0 | 0 | 0 | 0 | 0 | 16 | K | 2 |  |  |  | ROZPOCET |  |  |  |  | 0 | 0 | 0 | 0 | 0 | 1 | 0 | 16 | 43483368
| D | 776 | Podlahy povlakové |  |  |  | 0 |  |  |  |  | 0 |  | 1.8054 |  | 0.36442 | 2 | D | 1 |  |  |  | ROZPOCET | [10 empty] | 0
348 | K | 776121111 | Vodou ředitelná penetrace savého podkladu povlakových podlah ředěná v poměru 1:3 | m2 | 166.95 |  | 0 | CS ÚRS 2023 01 |  | základní |  | 0 | 3e-05 | 0.0050085 | 0 | 0 | 16 | K | 2 |  |  |  | ROZPOCET |  |  |  |  | 0 | 0 | 0 | 0 | 0 | 1 | 0 | 16 | -2120999725
| VV |  | P13+P14+P15+P20 |  | 230.46 | [12 empty] | VV | 2 | 2 | True | 0 | ROZPOCET
| VV |  | "m.č. 207" -7,66 |  | -7.66 | [12 empty] | VV | 2 | 2 | True | 0 | ROZPOCET
| VV |  | "3np byt" -(3,52+20,43+19,34+6,32+6,24) |  | -55.85 | [12 empty] | VV | 2 | 2 | True | 0 | ROZPOCET
| VV |  | Součet |  | 166.95 | [12 empty] | VV | 2 | 4 | True | 1 | ROZPOCET
349 | K | 776141112 | Vyrovnání podkladu povlakových podlah stěrkou pevnosti 20 MPa tl 5 mm | m2 | 166.95 |  | 0 | CS ÚRS 2023 01 |  | základní |  | 0 | 0.00758 | 1.2655 | 0 | 0 | 16 | K | 2 |  |  |  | ROZPOCET |  |  |  |  | 0 | 0 | 0 | 0 | 0 | 1 | 0 | 16 | -2146061467
350 | K | 776201811 | Demontáž lepených povlakových podlah bez podložky ručně | m2 | 145.77 |  | 0 | CS ÚRS 2023 01 |  | základní |  | 0 | 0 | 0 | 0.0025 | 0.36442 | 16 | K | 2 |  |  |  | ROZPOCET |  |  |  |  | 0 | 0 | 0 | 0 | 0 | 1 | 0 | 16 | 2032914249
| VV |  | "2np" | [14 empty] | VV | 2 | 1 | True | 0 | ROZPOCET
| VV |  | 28,55 |  | 28.55 | [12 empty] | VV | 2 | 2 | True | 0 | ROZPOCET
| VV |  | "3np" | [14 empty] | VV | 2 | 1 | True | 0 | ROZPOCET
| VV |  | 6,32+3,52+20,02+19,82+19,84+5,27+42,43 |  | 117.22 | [12 empty] | VV | 2 | 2 | True | 0 | ROZPOCET
| VV |  | Součet |  | 145.77 | [12 empty] | VV | 2 | 4 | True | 1 | ROZPOCET
351 | K | 776221111 | Lepení pásů z PVC standardním lepidlem | m2 | 166.95 |  | 0 | CS ÚRS 2023 01 |  | základní |  | 0 | 0.0003 | 0.050085 | 0 | 0 | 16 | K | 2 |  |  |  | ROZPOCET |  |  |  |  | 0 | 0 | 0 | 0 | 0 | 1 | 0 | 16 | 1035961313
352 | M | 28412245 | krytina podlahová heterogenní š 1,5m tl 2mm | m2 | 183.645 |  | 0 | CS ÚRS 2023 01 |  | základní |  | 0 | 0.00264 | 0.48482 | 0 | 0 | 32 | M | 2 |  |  |  | ROZPOCET |  |  |  |  | 0 | 0 | 0 | 0 | 0 | 1 | 0 | 16 | 298064056
| VV |  | 166,95*1,1 'Přepočtené koeficientem množství |  | 183.645 | [12 empty] | VV | 2 | 2 | False | 1 | ROZPOCET
353 | K | 998776202 | Přesun hmot procentní pro podlahy povlakové v objektech v přes 6 do 12 m | % |  |  | 0 | CS ÚRS 2023 01 |  | základní |  | 0 | 0 | 0 | 0 | 0 | 16 | K | 2 |  |  |  | ROZPOCET |  |  |  |  | 0 | 0 | 0 | 0 | 0 | 1 | 0 | 16 | 419986917
| D | 777 | Podlahy lité |  |  |  | 0 |  |  |  |  | 0 |  | 1.2161 |  | 0 | 2 | D | 1 |  |  |  | ROZPOCET | [10 empty] | 0
354 | K | 777131101 | Penetrační epoxidový nátěr podlahy na suchý a vyzrálý podklad | m2 | 467.73 |  | 0 | CS ÚRS 2023 01 |  | základní |  | 0 | 0.0003 | 0.14032 | 0 | 0 | 16 | K | 2 |  |  |  | ROZPOCET |  |  |  |  | 0 | 0 | 0 | 0 | 0 | 1 | 0 | 16 | 1021824298
| VV |  | "D.1.1.31" | [14 empty] | VV | 2 | 1 | True | 0 | ROZPOCET
| VV |  | P8+P9 |  | 464.67 | [12 empty] | VV | 2 | 2 | True | 0 | ROZPOCET
| VV |  | P17 |  | 3.06 | [12 empty] | VV | 2 | 2 | True | 0 | ROZPOCET
| VV |  | Součet |  | 467.73 | [12 empty] | VV | 2 | 4 | True | 1 | ROZPOCET
355 | K | 777511131.r1 | Krycí epoxidová stěrka | m2 | 467.73 |  | 0 | R cena orientační |  | základní |  | 0 | 0.0023 | 1.0758 | 0 | 0 | 16 | K | 2 |  |  |  | ROZPOCET |  |  |  |  | 0 | 0 | 0 | 0 | 0 | 1 | 0 | 16 | -1176013588
| P |  | Poznámka k položce: vč. soklu | [14 empty] | P | 2
356 | K | 998777202 | Přesun hmot procentní pro podlahy lité v objektech v přes 6 do 12 m | % |  |  | 0 | CS ÚRS 2023 01 |  | základní |  | 0 | 0 | 0 | 0 | 0 | 16 | K | 2 |  |  |  | ROZPOCET |  |  |  |  | 0 | 0 | 0 | 0 | 0 | 1 | 0 | 16 | 1786498113
| D | 781 | Dokončovací práce - obklady |  |  |  | 0 |  |  |  |  | 0 |  | 2.9565 |  | 0 | 2 | D | 1 |  |  |  | ROZPOCET | [10 empty] | 0
357 | K | 781121011 | Nátěr penetrační na stěnu | m2 | 139.739 |  | 0 | CS ÚRS 2023 01 |  | základní |  | 0 | 0.0003 | 0.041922 | 0 | 0 | 16 | K | 2 |  |  |  | ROZPOCET |  |  |  |  | 0 | 0 | 0 | 0 | 0 | 1 | 0 | 16 | 614895622
| VV |  | "na omítku" | [14 empty] | VV | 2 | 1 | True | 0 | ROZPOCET
| VV |  | "ve stávajícím" | [14 empty] | VV | 2 | 1 | True | 0 | ROZPOCET
| VV |  | "102" 1,8*(2,61+1,0)*2-0,7*2,0+1,8*1,2 |  | 13.756 | [12 empty] | VV | 2 | 2 | True | 0 | ROZPOCET
| VV |  | "103a,b" 2,5*2,19+1,8*0,4 |  | 6.195 | [12 empty] | VV | 2 | 2 | True | 0 | ROZPOCET
| VV |  | "204" 2,5*1,95+1,8*0,4 |  | 5.595 | [12 empty] | VV | 2 | 2 | True | 0 | ROZPOCET
| VV |  | "206" 1,8*(1,7+(1,7+1,0)*2+(2,6+1,2+1,0+1,25+1,0+1,1)*2)-0,7*2,0*2-0,6*2,0*4 |  | 34.52 | [12 empty] | VV | 2 | 2 | True | 0 | ROZPOCET
| VV |  | "305" 0,6*2,2 |  | 1.32 | [12 empty] | VV | 2 | 2 | True | 0 | ROZPOCET
| VV | obklady1 | Mezisoučet |  | 61.386 | [12 empty] | VV | 2 | 3 | True | 0 | ROZPOCET
| VV |  | "na porobeton" | [14 empty] | VV | 2 | 1 | True | 0 | ROZPOCET
| VV |  | "ve stávajícím" | [14 empty] | VV | 2 | 1 | True | 0 | ROZPOCET
| VV |  | "103a" 1,8*(1,695*2+2,19)-0,7*2,0-0,8*2,0 |  | 7.044 | [12 empty] | VV | 2 | 2 | True | 0 | ROZPOCET
| VV |  | "103b" 2,5*(1,97*2+2,19+0,92)-0,7*2,0 |  | 16.225 | [12 empty] | VV | 2 | 2 | True | 0 | ROZPOCET
| VV |  | "106" 1,5*1,5 |  | 2.25 | [12 empty] | VV | 2 | 2 | True | 0 | ROZPOCET
| VV |  | "108" 1,8*1,04 |  | 1.872 | [12 empty] | VV | 2 | 2 | True | 0 | ROZPOCET
| VV |  | "204" 1,8*(1,79*2+1,96)-0,7*2,0-0,8*2,0+2,5*(1,98*2+1,96+0,92)*2-0,7*2,0 |  | 39.772 | [12 empty] | VV | 2 | 2 | True | 0 | ROZPOCET
| VV |  | "205" 1,5*2,95 |  | 4.425 | [12 empty] | VV | 2 | 2 | True | 0 | ROZPOCET
| VV |  | "208" 1,5*1,76 |  | 2.64 | [12 empty] | VV | 2 | 2 | True | 0 | ROZPOCET
| VV |  | "209" 1,5*1,25 |  | 1.875 | [12 empty] | VV | 2 | 2 | True | 0 | ROZPOCET
| VV |  | "210" 1,8*1,25 |  | 2.25 | [12 empty] | VV | 2 | 2 | True | 0 | ROZPOCET
| VV | obklady2 | Mezisoučet |  | 78.353 | [12 empty] | VV | 2 | 3 | True | 0 | ROZPOCET
| VV | obklady | Součet |  | 139.739 | [12 empty] | VV | 2 | 4 | True | 1 | ROZPOCET
358 | K | 781131112 | Izolace pod obklad nátěrem nebo stěrkou ve dvou vrstvách | m2 | 139.739 |  | 0 | CS ÚRS 2023 01 |  | základní |  | 0 | 0.0015 | 0.20961 | 0 | 0 | 16 | K | 2 |  |  |  | ROZPOCET |  |  |  |  | 0 | 0 | 0 | 0 | 0 | 1 | 0 | 16 | -1347475214
| VV |  | obklady |  | 139.739 | [12 empty] | VV | 2 | 2 | True | 0 | ROZPOCET
| VV |  | Součet |  | 139.739 | [12 empty] | VV | 2 | 4 | True | 1 | ROZPOCET
359 | K | 781474112 | Montáž obkladů vnitřních keramických hladkých do 12 ks/m2 lepených flexibilním lepidlem | m2 | 139.739 |  | 0 | CS ÚRS 2023 01 |  | základní |  | 0 | 0.006 | 0.83843 | 0 | 0 | 16 | K | 2 |  |  |  | ROZPOCET |  |  |  |  | 0 | 0 | 0 | 0 | 0 | 1 | 0 | 16 | -1235187027
| VV |  | obklady |  | 139.739 | [12 empty] | VV | 2 | 2 | True | 0 | ROZPOCET
| VV |  | Součet |  | 139.739 | [12 empty] | VV | 2 | 4 | True | 1 | ROZPOCET
360 | M | 59761026 | obklad keramický hladký do 12ks/m2 | m2 | 153.713 |  | 0 | CS ÚRS 2023 01 |  | základní |  | 0 | 0.0118 | 1.8138 | 0 | 0 | 32 | M | 2 |  |  |  | ROZPOCET |  |  |  |  | 0 | 0 | 0 | 0 | 0 | 1 | 0 | 16 | -1977594703
| VV |  | 139,739*1,1 'Přepočtené koeficientem množství |  | 153.713 | [12 empty] | VV | 2 | 2 | False | 1 | ROZPOCET
361 | K | 781494111 | Plastové profily rohové lepené flexibilním lepidlem | m | 23 |  | 0 | CS ÚRS 2023 01 |  | základní |  | 0 | 0.00055 | 0.01265 | 0 | 0 | 16 | K | 2 |  |  |  | ROZPOCET |  |  |  |  | 0 | 0 | 0 | 0 | 0 | 1 | 0 | 16 | 1713944873
| VV |  | "ve stávajícím" | [14 empty] | VV | 2 | 1 | True | 0 | ROZPOCET
| VV |  | "1np" (0,4*2+0,6)+2,5*2 |  | 6.4 | [12 empty] | VV | 2 | 2 | True | 0 | ROZPOCET
| VV |  | "2np" 1,8*4+(0,8*2+0,6)*2+2,5*2 |  | 16.6 | [12 empty] | VV | 2 | 2 | True | 0 | ROZPOCET
| VV |  | Součet |  | 23 | [12 empty] | VV | 2 | 4 | True | 1 | ROZPOCET
362 | K | 781494511 | Plastové profily ukončovací lepené flexibilním lepidlem | m | 80.105 |  | 0 | CS ÚRS 2023 01 |  | základní |  | 0 | 0.0005 | 0.040052 | 0 | 0 | 16 | K | 2 |  |  |  | ROZPOCET |  |  |  |  | 0 | 0 | 0 | 0 | 0 | 1 | 0 | 16 | -2107543548
| VV |  | "ve stávajícím" | [14 empty] | VV | 2 | 1 | True | 0 | ROZPOCET
| VV |  | "102" (2,61+1,0)*2-0,7+1,8+1,2 |  | 9.52 | [12 empty] | VV | 2 | 2 | True | 0 | ROZPOCET
| VV |  | "103a,b" 0,4+1,695+2,19+(2,19+1,97+0,92)*2-0,7*2 |  | 13.045 | [12 empty] | VV | 2 | 2 | True | 0 | ROZPOCET
| VV |  | "106" 1,5*2+1,5 |  | 4.5 | [12 empty] | VV | 2 | 2 | True | 0 | ROZPOCET
| VV |  | "108" 1,8*2+1,04 |  | 4.64 | [12 empty] | VV | 2 | 2 | True | 0 | ROZPOCET
| VV |  | "204" 0,4+1,79+1,96+(1,96+1,98+0,92)*2-0,7*2 |  | 12.47 | [12 empty] | VV | 2 | 2 | True | 0 | ROZPOCET
| VV |  | "205" 2,95+1,5 |  | 4.45 | [12 empty] | VV | 2 | 2 | True | 0 | ROZPOCET
| VV |  | "206" 1,8+(1,7+1,0)*2+(2,6+1,0)*2+(1,0*2+1,25+1,1)*2-0,6*4-0,7*2 |  | 19.3 | [12 empty] | VV | 2 | 2 | True | 0 | ROZPOCET
| VV |  | "208" 1,76+1,5 |  | 3.26 | [12 empty] | VV | 2 | 2 | True | 0 | ROZPOCET
| VV |  | "209" 1,25+1,5 |  | 2.75 | [12 empty] | VV | 2 | 2 | True | 0 | ROZPOCET
| VV |  | "210" 1,25+1,8*2 |  | 4.85 | [12 empty] | VV | 2 | 2 | True | 0 | ROZPOCET
| VV |  | "305" 0,6*2,2 |  | 1.32 | [12 empty] | VV | 2 | 2 | True | 0 | ROZPOCET
| VV |  | Součet |  | 80.105 | [12 empty] | VV | 2 | 4 | True | 1 | ROZPOCET
363 | K | 998781202 | Přesun hmot procentní pro obklady keramické v objektech v přes 6 do 12 m | % |  |  | 0 | CS ÚRS 2023 01 |  | základní |  | 0 | 0 | 0 | 0 | 0 | 16 | K | 2 |  |  |  | ROZPOCET |  |  |  |  | 0 | 0 | 0 | 0 | 0 | 1 | 0 | 16 | -972377345
| D | 783 | Dokončovací práce - nátěry |  |  |  | 0 |  |  |  |  | 0 |  | 0.033681 |  | 0 | 2 | D | 1 |  |  |  | ROZPOCET | [10 empty] | 0
364 | K | 783117.R1 | Nátěr stávajících dveří ve 3np vč. zárubní | m2 | 16.02 |  | 0 | R cena orientační |  | základní |  | 0 | 0 | 0 | 0 | 0 | 16 | K | 2 |  |  |  | ROZPOCET |  |  |  |  | 0 | 0 | 0 | 0 | 0 | 1 | 0 | 16 | 201378639
| P |  | Poznámka k položce: vč. přípravy podkladu a přesunu dveří na místo nátěru a zpětné osazení | [14 empty] | P | 2
| VV |  | "dveře" (1,2*2,1 +1,2*2,0)*2 |  | 9.84 | [12 empty] | VV | 2 | 2 | True | 0 | ROZPOCET
| VV |  | "zárubně" (0,45*2,1*2+1,2)*2 |  | 6.18 | [12 empty] | VV | 2 | 2 | True | 0 | ROZPOCET
| VV |  | Součet |  | 16.02 | [12 empty] | VV | 2 | 4 | True | 1 | ROZPOCET
365 | K | 783314101 | Základní jednonásobný syntetický nátěr zámečnických konstrukcí | m2 | 88.634 |  | 0 | CS ÚRS 2023 01 |  | základní |  | 0 | 0.00014 | 0.012409 | 0 | 0 | 16 | K | 2 |  |  |  | ROZPOCET |  |  |  |  | 0 | 0 | 0 | 0 | 0 | 1 | 0 | 16 | 1186242161
| VV |  | "podpěrné kce ve stávajícím 1pp" | [14 empty] | VV | 2 | 1 | True | 0 | ROZPOCET
| VV |  | "HEB140" (1,93+1,83+1,95+1,71*2)*0,82 |  | 7.487 | [12 empty] | VV | 2 | 2 | True | 0 | ROZPOCET
| VV |  | "HEB220" (7,785+0,25*2+7,825+0,2*2+0,25*2+3,46+1,0+3,435+0,25*2+10,4)*1,27 |  | 45.472 | [12 empty] | VV | 2 | 2 | True | 0 | ROZPOCET
| VV |  | "ostatní pl" (0,25*0,25*2+0,02*0,25*4)*5*2 |  | 1.45 | [12 empty] | VV | 2 | 2 | True | 0 | ROZPOCET
| VV |  | "zárubně" | [14 empty] | VV | 2 | 1 | True | 0 | ROZPOCET
| VV |  | (0,05*2+0,15)*(2,0*2+1,25)*6 |  | 7.875 | [12 empty] | VV | 2 | 2 | True | 0 | ROZPOCET
| VV |  | (0,05*2+0,15)*(2,0*2+1,6) |  | 1.4 | [12 empty] | VV | 2 | 2 | True | 0 | ROZPOCET
| VV |  | (0,05*2+0,15)*(2,0*2+0,9)*2 |  | 2.45 | [12 empty] | VV | 2 | 2 | True | 0 | ROZPOCET
| VV |  | (0,05*2+0,15)*(2,0*2+0,8)*10 |  | 12 | [12 empty] | VV | 2 | 2 | True | 0 | ROZPOCET
| VV |  | (0,05*2+0,15)*(2,0*2+0,7)*6 |  | 7.05 | [12 empty] | VV | 2 | 2 | True | 0 | ROZPOCET
| VV |  | (0,05*2+0,15)*(2,0*2+0,6)*3 |  | 3.45 | [12 empty] | VV | 2 | 2 | True | 0 | ROZPOCET
| VV |  | Součet |  | 88.634 | [12 empty] | VV | 2 | 4 | True | 1 | ROZPOCET
366 | K | 783315101 | Mezinátěr jednonásobný syntetický standardní zámečnických konstrukcí | m2 | 88.634 |  | 0 | CS ÚRS 2023 01 |  | základní |  | 0 | 0.00012 | 0.010636 | 0 | 0 | 16 | K | 2 |  |  |  | ROZPOCET |  |  |  |  | 0 | 0 | 0 | 0 | 0 | 1 | 0 | 16 | 1839847785
367 | K | 783317101 | Krycí jednonásobný syntetický standardní nátěr zámečnických konstrukcí | m2 | 88.634 |  | 0 | CS ÚRS 2023 01 |  | základní |  | 0 | 0.00012 | 0.010636 | 0 | 0 | 16 | K | 2 |  |  |  | ROZPOCET |  |  |  |  | 0 | 0 | 0 | 0 | 0 | 1 | 0 | 16 | -109287363
| D | 784 | Dokončovací práce - malby a tapety |  |  |  | 0 |  |  |  |  | 0 |  | 1.3137 |  | 0 | 2 | D | 1 |  |  |  | ROZPOCET | [10 empty] | 0
368 | K | 784181101 | Základní akrylátová jednonásobná bezbarvá penetrace podkladu v místnostech výšky do 3,80 m | m2 | 2681.028 |  | 0 | CS ÚRS 2023 01 |  | základní |  | 0 | 0.0002 | 0.53621 | 0 | 0 | 16 | K | 2 |  |  |  | ROZPOCET |  |  |  |  | 0 | 0 | 0 | 0 | 0 | 1 | 0 | 16 | 1553833935
| VV |  | "ve stávajícím" | [14 empty] | VV | 2 | 1 | True | 0 | ROZPOCET
| VV |  | "1np" | [14 empty] | VV | 2 | 1 | True | 0 | ROZPOCET
| VV |  | 3,5*(2,22+0,45+2,48+2,35+0,9+2,61+4,95+2,48+16,38+5,85+8,03+1,91+3,75+5,74)*2 |  | 420.7 | [12 empty] | VV | 2 | 2 | True | 0 | ROZPOCET
| VV |  | 3,5*(5,85+1,825+0,125+3,36+1,735+2,55+3,36+10,61+5,85+5,205+5,85)*2 |  | 324.24 | [12 empty] | VV | 2 | 2 | True | 0 | ROZPOCET
| VV |  | 2,8*(4,155+4,995)*2 -3,2*23 |  | -22.36 | [12 empty] | VV | 2 | 2 | True | 0 | ROZPOCET
| VV |  | 1,0*(0,95+2,61)*2 +3,0*(1,695+2,19)*2 +0,5*(2,19+1,97+0,92)*2 |  | 35.51 | [12 empty] | VV | 2 | 2 | True | 0 | ROZPOCET
| VV |  | "2np" | [14 empty] | VV | 2 | 1 | True | 0 | ROZPOCET
| VV |  | 3,22*(7,02+4,58+2,3+3,225+4,96+5,85*2+11,295+1,825+0,125+3,36+12,67+3,82+4,52+3,36+4,175)*2 |  | 508.341 | [12 empty] | VV | 2 | 2 | True | 0 | ROZPOCET
| VV |  | 3,0*(2,5+2,41+1,345+3,84+1,96+1,79)*2 |  | 83.07 | [12 empty] | VV | 2 | 2 | True | 0 | ROZPOCET
| VV |  | 1,2*(2,58+1,13+1,24+1,0*2+1,12)*2 |  | 19.368 | [12 empty] | VV | 2 | 2 | True | 0 | ROZPOCET
| VV |  | 0,5*(1,98+1,96+0,92)*2 |  | 4.86 | [12 empty] | VV | 2 | 2 | True | 0 | ROZPOCET
| VV |  | 3,45*(10,61+5,85*2+5,205)*2 |  | 189.854 | [12 empty] | VV | 2 | 2 | True | 0 | ROZPOCET
| VV |  | -(3,22)*(2,3+3,225)*2 |  | -35.581 | [12 empty] | VV | 2 | 2 | True | 0 | ROZPOCET
| VV |  | "3np" | [14 empty] | VV | 2 | 1 | True | 0 | ROZPOCET
| VV |  | 2,85*(7,05+8,67+3,44+2,58+2,5+4,65+4,525+4,65+1,325+3,315+5,85*2+3,37+4,64+4,545+4,64+1,355+2,22+1,795+3,605+5,85*2+1,56+8,2+4,205)*2 |  | 605.568 | [12 empty] | VV | 2 | 2 | True | 0 | ROZPOCET
| VV |  | "byt" -2,85*(2,58+2,5+2,5+2,0+4,65+4,525+3,315+5,85+1,325+4,65)*2 |  | -193.202 | [12 empty] | VV | 2 | 2 | True | 0 | ROZPOCET
| VV |  | "stropy" | [14 empty] | VV | 2 | 1 | True | 0 | ROZPOCET
| VV |  | "1np m.č. 101-110" 23,69+5,43+3,54+3,71+20,82+33,52+95+13,95+64,47+29,91+20,4 |  | 314.44 | [12 empty] | VV | 2 | 2 | True | 0 | ROZPOCET
| VV |  | "2np m.č. 201-212" 21,38+29,85+17,03+7,18+4,54+11,1+28,39+65,88+61,9+30,07+13,69 |  | 291.01 | [12 empty] | VV | 2 | 2 | True | 0 | ROZPOCET
| VV |  | "3np" 196,89 |  | 196.89 | [12 empty] | VV | 2 | 2 | True | 0 | ROZPOCET
| VV |  | "odpočet byt 3np nezpůsobilé" -(3,52+20,43+19,34+6,32+5,83+6,24) |  | -61.68 | [12 empty] | VV | 2 | 2 | True | 0 | ROZPOCET
| VV | malba1 | Součet |  | 2681.028 | [12 empty] | VV | 2 | 4 | True | 1 | ROZPOCET
369 | K | 784221101 | Dvojnásobné bílé malby ze směsí za sucha dobře otěruvzdorných v místnostech do 3,80 m | m2 | 2681.028 |  | 0 | CS ÚRS 2023 01 |  | základní |  | 0 | 0.00029 | 0.7775 | 0 | 0 | 16 | K | 2 |  |  |  | ROZPOCET |  |  |  |  | 0 | 0 | 0 | 0 | 0 | 1 | 0 | 16 | 1816694222
| VV |  | malba1 |  | 2681.028 | [12 empty] | VV | 2 | 2 | True | 1 | ROZPOCET
| D | M | Práce a dodávky M |  |  |  | 0 |  |  |  |  | 0 |  | 0 |  | 0 | 3 | D | 0 |  |  |  | ROZPOCET | [10 empty] | 0
| D | 33-M | Montáže dopr.zaříz.,sklad. zař. a váh |  |  |  | 0 |  |  |  |  | 0 |  | 0 |  | 0 | 3 | D | 1 |  |  |  | ROZPOCET | [10 empty] | 0
370 | K | 330 01.1 | D+M Zdvihací plošina pro imobilní | ks | 1 |  | 0 | R cena orientační |  | základní |  | 0 | 0 | 0 | 0 | 0 | 64 | K | 2 |  |  |  | ROZPOCET |  |  |  |  | 0 | 0 | 0 | 0 | 0 | 1 | 0 | 64 | -1772585635
| P |  | Poznámka k položce: Nosnost 415 kg Počet stanic 3 Počet nástupišť 3 Dopravní rychlost 0,15 m/s Dopravní zdvih 5,00 m El. motor 2,2 kW Šachta zděná- zmonolitněná | [14 empty] | P | 2
| VV |  | "D.1.1.32 str. 63" 1 |  | 1 | [12 empty] | VV | 2 | 2 | True | 1 | ROZPOCET
371 | K | 330 01.2 | Pomocná konstrukce k montáži zdvihací plošiny | ks | 1 |  | 0 | R cena orientační |  | základní |  | 0 | 0 | 0 | 0 | 0 | 64 | K | 2 |  |  |  | ROZPOCET |  |  |  |  | 0 | 0 | 0 | 0 | 0 | 1 | 0 | 64 | 1718905505

## SO 02.02 - ZTI II.etapa S...
{4be9943e-53af-4c95-b1c2-bd869667d9c9}
2
| KRYCÍ LIST SOUPISU PRACÍ | [7 empty] | v --- níže se nacházejí doplnkové a pomocné údaje k sestavám --- v | [8 empty] | False
Stavba:
PŘÍSTAVBA A STAVEBNÍ ÚPRAVY DÍLEN HORSKÁ 258, VRCHLABÍ
Objekt:
II.ZP - II. etapa STAVEBNÍ ÚPRAVY - ZPŮSOBILÉ VÝDAJE
Soupis:
II.ZP-HL - II. etapa STAVEBNÍ ÚPRAVY - HLAVNÍ ČÁST
Úroveň 3:
SO 02.02 - ZTI II.etapa STAVEBNÍ ÚPRAVY
| KSO: |  |  |  |  | CC-CZ:
| Místo: |  | Vrchlabí |  |  | Datum: | 25. 10. 2023
| Zadavatel: |  |  |  |  | IČ:
|  | Královéhradecký kraj |  |  |  | DIČ:
| Uchazeč: |  |  |  |  | IČ: | Vyplň údaj
|  | Vyplň údaj |  |  |  | DIČ: | Vyplň údaj
| Projektant: |  |  |  |  | IČ:
DIČ:
| Zpracovatel: |  |  |  |  | IČ:
|  | IRBOS s.r.o. |  |  |  | DIČ:
Poznámka:
| Cena bez DPH | [5 empty] | 0
|  |  | Základ daně |  |  | Sazba daně | Výše daně
| DPH | základní | 0 |  |  | 21% | 0
|  | snížená | 0 |  |  | 15% | 0
|  | zákl. přenesená | 0 |  |  | 21% | 0
|  | sníž. přenesená | 0 |  |  | 15% | 0
|  | nulová | 0 |  |  | 0% | 0
| Cena s DPH |  |  | v | CZK |  | 0
| Projektant |  |  | Zpracovatel
| Datum a podpis: |  | Razítko | Datum a podpis: |  |  | Razítko
| Objednavatel |  |  | Uchazeč
| Datum a podpis: |  | Razítko | Datum a podpis: |  |  | Razítko
REKAPITULACE ČLENĚNÍ SOUPISU PRACÍ
Stavba:
PŘÍSTAVBA A STAVEBNÍ ÚPRAVY DÍLEN HORSKÁ 258, VRCHLABÍ
Objekt:
II.ZP - II. etapa STAVEBNÍ ÚPRAVY - ZPŮSOBILÉ VÝDAJE
Soupis:
II.ZP-HL - II. etapa STAVEBNÍ ÚPRAVY - HLAVNÍ ČÁST
Úroveň 3:
SO 02.02 - ZTI II.etapa STAVEBNÍ ÚPRAVY
Místo: |  |  | Vrchlabí |  |  | Datum: | 25. 10. 2023
Zadavatel: |  |  | Královéhradecký kraj |  |  | Projektant:
Uchazeč: |  |  | Vyplň údaj |  |  | Zpracovatel: | IRBOS s.r.o.
Kód dílu - Popis | [6 empty] | Cena celkem [CZK]
Náklady ze soupisu prací | [6 empty] | 0 | [11 empty] | -1
| PSV - Práce a dodávky PSV | [5 empty] | 0
| 721 - Zdravotechnika - vnitřní kanalizace | [5 empty] | 0
| 722 - Zdravotechnika - vnitřní vodovod | [5 empty] | 0
| 725 - Zdravotechnika - zařizovací předměty | [5 empty] | 0
| 726 - Zdravotechnika - předstěnové instalace | [5 empty] | 0
| HZS - Hodinové zúčtovací sazby | [5 empty] | 0
SOUPIS PRACÍ
Stavba:
PŘÍSTAVBA A STAVEBNÍ ÚPRAVY DÍLEN HORSKÁ 258, VRCHLABÍ
Objekt:
II.ZP - II. etapa STAVEBNÍ ÚPRAVY - ZPŮSOBILÉ VÝDAJE
Soupis:
II.ZP-HL - II. etapa STAVEBNÍ ÚPRAVY - HLAVNÍ ČÁST
Úroveň 3:
SO 02.02 - ZTI II.etapa STAVEBNÍ ÚPRAVY
Místo: |  |  | Vrchlabí |  |  | Datum: | 25. 10. 2023
Zadavatel: |  |  | Královéhradecký kraj |  |  | Projektant:
Uchazeč: |  |  | Vyplň údaj |  |  | Zpracovatel: | IRBOS s.r.o.
PČ | Typ | Kód | Popis | MJ | Množství | J.cena [CZK] | Cena celkem [CZK] | Cenová soustava |  | DPH | J. Nh [h] | Nh celkem [h] | J. hmotnost [t] | Hmotnost celkem [t] | J. suť [t] | Suť Celkem [t]
Náklady soupisu celkem | [6 empty] | 0 |  |  |  |  | 0 |  | 1.0798 |  | 0 |  | D | -1 | [10 empty] | 0
| D | PSV | Práce a dodávky PSV |  |  |  | 0 |  |  |  |  | 0 |  | 1.0798 |  | 0 | 2 | D | 0 |  |  |  | ROZPOCET | [6 empty] | 0
| D | 721 | Zdravotechnika - vnitřní kanalizace |  |  |  | 0 |  |  |  |  | 0 |  | 0.16739 |  | 0 | 2 | D | 1 |  |  |  | ROZPOCET | [6 empty] | 0
1 | K | 721173.R02 | Potrubí kanalizační z PVC SN 4 svodné DN 200 - chránička | m | 3.5 |  | 0 | CS ÚRS 2023 01 |  | základní |  | 0 | 0 | 0 | 0 | 0 | 16 | K | 2 |  |  |  | ROZPOCET | 0 | 0 | 0 | 0 | 0 | 1 | 0 | 16 | 2
| VV |  | 0,8+1,35+1,35 |  | 3.5 | [12 empty] | VV | 2 | 2 | True | 0 | ROZPOCET
| VV |  | Součet |  | 3.5 | [12 empty] | VV | 2 | 4 | True | 1 | ROZPOCET
2 | K | 721173403 | Potrubí kanalizační z PVC SN 4 svodné DN 160 | m | 3 |  | 0 | CS ÚRS 2023 01 |  | základní |  | 0 | 0.01232 | 0.03696 | 0 | 0 | 16 | K | 2 |  |  |  | ROZPOCET | 0 | 0 | 0 | 0 | 0 | 1 | 0 | 16 | 4
| VV |  | "Odměřeno z výkresu D.1.4.a.6" 3 |  | 3 | [12 empty] | VV | 2 | 2 | True | 0 | ROZPOCET
| VV |  | Součet |  | 3 | [12 empty] | VV | 2 | 4 | True | 1 | ROZPOCET
3 | K | 721174024 | Potrubí kanalizační z PP odpadní DN 75 | m | 14 |  | 0 | CS ÚRS 2023 01 |  | základní |  | 0 | 0.00059 | 0.00826 | 0 | 0 | 16 | K | 2 |  |  |  | ROZPOCET | 0 | 0 | 0 | 0 | 0 | 1 | 0 | 16 | 6
| VV |  | "Odměřeno z výkresu D.1.4.a.11"14 |  | 14 | [12 empty] | VV | 2 | 2 | True | 0 | ROZPOCET
| VV |  | Součet |  | 14 | [12 empty] | VV | 2 | 4 | True | 1 | ROZPOCET
4 | K | 721174025 | Potrubí kanalizační z PP odpadní DN 110 | m | 17 |  | 0 | CS ÚRS 2023 01 |  | základní |  | 0 | 0.00201 | 0.03417 | 0 | 0 | 16 | K | 2 |  |  |  | ROZPOCET | 0 | 0 | 0 | 0 | 0 | 1 | 0 | 16 | 8
| VV |  | "Odměřeno z výkresu D.1.4.a.11"17 |  | 17 | [12 empty] | VV | 2 | 2 | True | 0 | ROZPOCET
| VV |  | Součet |  | 17 | [12 empty] | VV | 2 | 4 | True | 1 | ROZPOCET
5 | K | 721174042 | Potrubí kanalizační z PP připojovací DN 40 | m | 21 |  | 0 | CS ÚRS 2023 01 |  | základní |  | 0 | 0.00041 | 0.00861 | 0 | 0 | 16 | K | 2 |  |  |  | ROZPOCET | 0 | 0 | 0 | 0 | 0 | 1 | 0 | 16 | 10
| VV |  | "Odměřeno z výkresu D.1.4.a.6-9"21 |  | 21 | [12 empty] | VV | 2 | 2 | True | 0 | ROZPOCET
| VV |  | Součet |  | 21 | [12 empty] | VV | 2 | 4 | True | 1 | ROZPOCET
6 | K | 721174043 | Potrubí kanalizační z PP připojovací DN 50 | m | 34 |  | 0 | CS ÚRS 2023 01 |  | základní |  | 0 | 0.00048 | 0.01632 | 0 | 0 | 16 | K | 2 |  |  |  | ROZPOCET | 0 | 0 | 0 | 0 | 0 | 1 | 0 | 16 | 12
| VV |  | "Odměřeno z výkresu D.1.4.a.6-9"34 |  | 34 | [12 empty] | VV | 2 | 2 | True | 0 | ROZPOCET
| VV |  | Součet |  | 34 | [12 empty] | VV | 2 | 4 | True | 1 | ROZPOCET
7 | K | 721174044 | Potrubí kanalizační z PP připojovací DN 75 | m | 2 |  | 0 | CS ÚRS 2023 01 |  | základní |  | 0 | 0.00071 | 0.00142 | 0 | 0 | 16 | K | 2 |  |  |  | ROZPOCET | 0 | 0 | 0 | 0 | 0 | 1 | 0 | 16 | 14
| VV |  | "Odměřeno z výkresu D.1.4.a.6-9"2 |  | 2 | [12 empty] | VV | 2 | 2 | True | 0 | ROZPOCET
| VV |  | Součet |  | 2 | [12 empty] | VV | 2 | 4 | True | 1 | ROZPOCET
8 | K | 721174045 | Potrubí kanalizační z PP připojovací DN 110 | m | 26 |  | 0 | CS ÚRS 2023 01 |  | základní |  | 0 | 0.00224 | 0.05824 | 0 | 0 | 16 | K | 2 |  |  |  | ROZPOCET | 0 | 0 | 0 | 0 | 0 | 1 | 0 | 16 | 16
| VV |  | "Odměřeno z výkresu D.1.4.a.6-9"26 |  | 26 | [12 empty] | VV | 2 | 2 | True | 0 | ROZPOCET
| VV |  | Součet |  | 26 | [12 empty] | VV | 2 | 4 | True | 1 | ROZPOCET
9 | K | 721194104 | Vyvedení a upevnění odpadních výpustek DN 40 | kus | 15 |  | 0 | CS ÚRS 2023 01 |  | základní |  | 0 | 0 | 0 | 0 | 0 | 16 | K | 2 |  |  |  | ROZPOCET | 0 | 0 | 0 | 0 | 0 | 1 | 0 | 16 | 18
| VV |  | 13+1+1 |  | 15 | [12 empty] | VV | 2 | 2 | True | 0 | ROZPOCET
| VV |  | Součet |  | 15 | [12 empty] | VV | 2 | 4 | True | 1 | ROZPOCET
10 | K | 721194105 | Vyvedení a upevnění odpadních výpustek DN 50 | kus | 13 |  | 0 | CS ÚRS 2023 01 |  | základní |  | 0 | 0 | 0 | 0 | 0 | 16 | K | 2 |  |  |  | ROZPOCET | 0 | 0 | 0 | 0 | 0 | 1 | 0 | 16 | 20
| VV |  | 13 |  | 13 | [12 empty] | VV | 2 | 2 | True | 0 | ROZPOCET
| VV |  | Součet |  | 13 | [12 empty] | VV | 2 | 4 | True | 1 | ROZPOCET
11 | K | 721194109 | Vyvedení a upevnění odpadních výpustek DN 110 | kus | 6 |  | 0 | CS ÚRS 2023 01 |  | základní |  | 0 | 0 | 0 | 0 | 0 | 16 | K | 2 |  |  |  | ROZPOCET | 0 | 0 | 0 | 0 | 0 | 1 | 0 | 16 | 22
| VV |  | 5+1 |  | 6 | [12 empty] | VV | 2 | 2 | True | 0 | ROZPOCET
| VV |  | Součet |  | 6 | [12 empty] | VV | 2 | 4 | True | 1 | ROZPOCET
12 | K | 721211402 | Vpusť podlahová s vodorovným odtokem DN 40/50 s automatickým vztlakovým uzávěrem | kus | 2 |  | 0 | CS ÚRS 2023 01 |  | základní |  | 0 | 0.00112 | 0.00224 | 0 | 0 | 16 | K | 2 |  |  |  | ROZPOCET | 0 | 0 | 0 | 0 | 0 | 1 | 0 | 16 | 24
| VV |  | 1+1 |  | 2 | [12 empty] | VV | 2 | 2 | True | 0 | ROZPOCET
| VV |  | Součet |  | 2 | [12 empty] | VV | 2 | 4 | True | 1 | ROZPOCET
13 | K | 721226511 | Zápachová uzávěrka podomítková pro pračku a myčku DN 40 | kus | 1 |  | 0 | CS ÚRS 2023 01 |  | základní |  | 0 | 0.00034 | 0.00034 | 0 | 0 | 16 | K | 2 |  |  |  | ROZPOCET | 0 | 0 | 0 | 0 | 0 | 1 | 0 | 16 | 26
| VV |  | "Odměřeno z výkresu D.1.4.a.9"1 |  | 1 | [12 empty] | VV | 2 | 2 | True | 0 | ROZPOCET
| VV |  | Součet |  | 1 | [12 empty] | VV | 2 | 4 | True | 1 | ROZPOCET
14 | K | 721273153 | Hlavice ventilační polypropylen PP DN 110 | kus | 2 |  | 0 | CS ÚRS 2023 01 |  | základní |  | 0 | 0.00029 | 0.00058 | 0 | 0 | 16 | K | 2 |  |  |  | ROZPOCET | 0 | 0 | 0 | 0 | 0 | 1 | 0 | 16 | 28
| VV |  | "Odměřeno z výkresu D.1.4.a.10"2 |  | 2 | [12 empty] | VV | 2 | 2 | True | 0 | ROZPOCET
| VV |  | Součet |  | 2 | [12 empty] | VV | 2 | 4 | True | 1 | ROZPOCET
15 | K | 721274121 | Přivzdušňovací ventil vnitřní odpadních potrubí do DN 50 | kus | 1 |  | 0 | CS ÚRS 2023 01 |  | základní |  | 0 | 0.00017 | 0.00017 | 0 | 0 | 16 | K | 2 |  |  |  | ROZPOCET | 0 | 0 | 0 | 0 | 0 | 1 | 0 | 16 | 30
| VV |  | "Odměřeno z výkresu D.1.4.a.9"1 |  | 1 | [12 empty] | VV | 2 | 2 | True | 0 | ROZPOCET
| VV |  | Součet |  | 1 | [12 empty] | VV | 2 | 4 | True | 1 | ROZPOCET
16 | K | 721274125 | Přivzdušňovací ventil vnitřní odpadních potrubí DN 75 | kus | 1 |  | 0 | CS ÚRS 2023 01 |  | základní |  | 0 | 8e-05 | 8e-05 | 0 | 0 | 16 | K | 2 |  |  |  | ROZPOCET | 0 | 0 | 0 | 0 | 0 | 1 | 0 | 16 | 32
| VV |  | "Odměřeno z výkresu D.1.4.a.11"1 |  | 1 | [12 empty] | VV | 2 | 2 | True | 0 | ROZPOCET
| VV |  | Součet |  | 1 | [12 empty] | VV | 2 | 4 | True | 1 | ROZPOCET
17 | K | 721290112 | Zkouška těsnosti potrubí kanalizace vodou do DN 200 | m | 117 |  | 0 | CS ÚRS 2023 01 |  | základní |  | 0 | 0 | 0 | 0 | 0 | 16 | K | 2 |  |  |  | ROZPOCET | 0 | 0 | 0 | 0 | 0 | 1 | 0 | 16 | 34
| VV |  | 3+14+17+21+34+2+26 |  | 117 | [12 empty] | VV | 2 | 2 | True | 0 | ROZPOCET
| VV |  | Součet |  | 117 | [12 empty] | VV | 2 | 4 | True | 1 | ROZPOCET
18 | K | 998721202 | Přesun hmot procentní pro vnitřní kanalizace v objektech v do 12 m | % |  |  | 0 | CS ÚRS 2023 01 |  | základní |  | 0 | 0 | 0 | 0 | 0 | 16 | K | 2 |  |  |  | ROZPOCET | 0 | 0 | 0 | 0 | 0 | 1 | 0 | 16 | 36
19 | M | HLE.HL138.1 | HL sifon kondenzační podomítkový HL138 | kus | 1 |  | 0 | CS ÚRS 2023 01 |  | základní |  | 0 | 0 | 0 | 0 | 0 | 32 | M | 2 |  |  |  | ROZPOCET | 0 | 0 | 0 | 0 | 0 | 1 | 0 | 16 | 38
| VV |  | "Odměřeno z výkresu D.1.4.a.7"1 |  | 1 | [12 empty] | VV | 2 | 2 | True | 0 | ROZPOCET
| VV |  | Součet |  | 1 | [12 empty] | VV | 2 | 4 | True | 1 | ROZPOCET
| D | 722 | Zdravotechnika - vnitřní vodovod |  |  |  | 0 |  |  |  |  | 0 |  | 0.34011 |  | 0 | 2 | D | 1 |  |  |  | ROZPOCET | [6 empty] | 0
20 | K | 722174002 | Potrubí vodovodní plastové PPR svar polyfúze PN 16 D 20x2,8 mm | m | 104 |  | 0 | CS ÚRS 2023 01 |  | základní |  | 0 | 0.00084 | 0.08736 | 0 | 0 | 16 | K | 2 |  |  |  | ROZPOCET | 0 | 0 | 0 | 0 | 0 | 1 | 0 | 16 | 40
| VV |  | "Odměřeno z výkresu D.1.4.a.2-5"104 |  | 104 | [12 empty] | VV | 2 | 2 | True | 0 | ROZPOCET
| VV |  | Součet |  | 104 | [12 empty] | VV | 2 | 4 | True | 1 | ROZPOCET
21 | K | 722174003 | Potrubí vodovodní plastové PPR svar polyfúze PN 16 D 25x3,5 mm | m | 71 |  | 0 | CS ÚRS 2023 01 |  | základní |  | 0 | 0.00116 | 0.08236 | 0 | 0 | 16 | K | 2 |  |  |  | ROZPOCET | 0 | 0 | 0 | 0 | 0 | 1 | 0 | 16 | 42
| VV |  | "Odměřeno z výkresu D.1.4.a.2-5"71 |  | 71 | [12 empty] | VV | 2 | 2 | True | 0 | ROZPOCET
| VV |  | Součet |  | 71 | [12 empty] | VV | 2 | 4 | True | 1 | ROZPOCET
22 | K | 722174004 | Potrubí vodovodní plastové PPR svar polyfúze PN 16 D 32x4,4 mm | m | 42 |  | 0 | CS ÚRS 2023 01 |  | základní |  | 0 | 0.00144 | 0.06048 | 0 | 0 | 16 | K | 2 |  |  |  | ROZPOCET | 0 | 0 | 0 | 0 | 0 | 1 | 0 | 16 | 44
| VV |  | "Odměřeno z výkresu D.1.4.a.2-5"42 |  | 42 | [12 empty] | VV | 2 | 2 | True | 0 | ROZPOCET
| VV |  | Součet |  | 42 | [12 empty] | VV | 2 | 4 | True | 1 | ROZPOCET
23 | K | 722174005 | Potrubí vodovodní plastové PPR svar polyfúze PN 16 D 40x5,5 mm | m | 6 |  | 0 | CS ÚRS 2023 01 |  | základní |  | 0 | 0.00281 | 0.01686 | 0 | 0 | 16 | K | 2 |  |  |  | ROZPOCET | 0 | 0 | 0 | 0 | 0 | 1 | 0 | 16 | 46
| VV |  | "Odměřeno z výkresu D.1.4.a.2-5"6 |  | 6 | [12 empty] | VV | 2 | 2 | True | 0 | ROZPOCET
| VV |  | Součet |  | 6 | [12 empty] | VV | 2 | 4 | True | 1 | ROZPOCET
24 | K | 722181231 | Ochrana vodovodního potrubí přilepenými termoizolačními trubicemi z PE tl do 13 mm DN do 22 mm | m | 45 |  | 0 | CS ÚRS 2023 01 |  | základní |  | 0 | 7e-05 | 0.00315 | 0 | 0 | 16 | K | 2 |  |  |  | ROZPOCET | 0 | 0 | 0 | 0 | 0 | 1 | 0 | 16 | 48
| VV |  | "Odměřeno z výkresu D.1.4.a.2-5"45 |  | 45 | [12 empty] | VV | 2 | 2 | True | 0 | ROZPOCET
| VV |  | Součet |  | 45 | [12 empty] | VV | 2 | 4 | True | 1 | ROZPOCET
25 | K | 722181232 | Ochrana vodovodního potrubí přilepenými termoizolačními trubicemi z PE tl do 13 mm DN do 45 mm | m | 72 |  | 0 | CS ÚRS 2023 01 |  | základní |  | 0 | 9e-05 | 0.00648 | 0 | 0 | 16 | K | 2 |  |  |  | ROZPOCET | 0 | 0 | 0 | 0 | 0 | 1 | 0 | 16 | 50
| VV |  | "Odměřeno z výkresu D.1.4.a.2-5"72 |  | 72 | [12 empty] | VV | 2 | 2 | True | 0 | ROZPOCET
| VV |  | Součet |  | 72 | [12 empty] | VV | 2 | 4 | True | 1 | ROZPOCET
26 | K | 722181241 | Ochrana vodovodního potrubí přilepenými termoizolačními trubicemi z PE tl do 20 mm DN do 22 mm | m | 59 |  | 0 | CS ÚRS 2023 01 |  | základní |  | 0 | 0.00012 | 0.00708 | 0 | 0 | 16 | K | 2 |  |  |  | ROZPOCET | 0 | 0 | 0 | 0 | 0 | 1 | 0 | 16 | 52
| VV |  | "Odměřeno z výkresu D.1.4.a.2-5"59 |  | 59 | [12 empty] | VV | 2 | 2 | True | 0 | ROZPOCET
| VV |  | Součet |  | 59 | [12 empty] | VV | 2 | 4 | True | 1 | ROZPOCET
27 | K | 722181242 | Ochrana vodovodního potrubí přilepenými termoizolačními trubicemi z PE tl do 20 mm DN do 45 mm | m | 47 |  | 0 | CS ÚRS 2023 01 |  | základní |  | 0 | 0.00016 | 0.00752 | 0 | 0 | 16 | K | 2 |  |  |  | ROZPOCET | 0 | 0 | 0 | 0 | 0 | 1 | 0 | 16 | 54
| VV |  | "Odměřeno z výkresu D.1.4.a.2-5"47 |  | 47 | [12 empty] | VV | 2 | 2 | True | 0 | ROZPOCET
| VV |  | Součet |  | 47 | [12 empty] | VV | 2 | 4 | True | 1 | ROZPOCET
28 | K | 722182011 | Podpůrný žlab pro potrubí D 20 | m | 11 |  | 0 | CS ÚRS 2023 01 |  | základní |  | 0 | 0.00019 | 0.00209 | 0 | 0 | 16 | K | 2 |  |  |  | ROZPOCET | 0 | 0 | 0 | 0 | 0 | 1 | 0 | 16 | 56
| VV |  | "Odměřeno z výkresu D.1.4.a.2-5"11 |  | 11 | [12 empty] | VV | 2 | 2 | True | 0 | ROZPOCET
| VV |  | Součet |  | 11 | [12 empty] | VV | 2 | 4 | True | 1 | ROZPOCET
29 | K | 722182012 | Podpůrný žlab pro potrubí D 25 | m | 11 |  | 0 | CS ÚRS 2023 01 |  | základní |  | 0 | 0.00025 | 0.00275 | 0 | 0 | 16 | K | 2 |  |  |  | ROZPOCET | 0 | 0 | 0 | 0 | 0 | 1 | 0 | 16 | 58
| VV |  | "Odměřeno z výkresu D.1.4.a.2-5"11 |  | 11 | [12 empty] | VV | 2 | 2 | True | 0 | ROZPOCET
| VV |  | Součet |  | 11 | [12 empty] | VV | 2 | 4 | True | 1 | ROZPOCET
30 | K | 722182013 | Podpůrný žlab pro potrubí D 32 | m | 12 |  | 0 | CS ÚRS 2023 01 |  | základní |  | 0 | 0.00026 | 0.00312 | 0 | 0 | 16 | K | 2 |  |  |  | ROZPOCET | 0 | 0 | 0 | 0 | 0 | 1 | 0 | 16 | 60
| VV |  | "Odměřeno z výkresu D.1.4.a.2-5"12 |  | 12 | [12 empty] | VV | 2 | 2 | True | 0 | ROZPOCET
| VV |  | Součet |  | 12 | [12 empty] | VV | 2 | 4 | True | 1 | ROZPOCET
31 | K | 722182014 | Podpůrný žlab pro potrubí D 40 | m | 6 |  | 0 | CS ÚRS 2023 01 |  | základní |  | 0 | 0.00027 | 0.00162 | 0 | 0 | 16 | K | 2 |  |  |  | ROZPOCET | 0 | 0 | 0 | 0 | 0 | 1 | 0 | 16 | 62
| VV |  | "Odměřeno z výkresu D.1.4.a.2-5"6 |  | 6 | [12 empty] | VV | 2 | 2 | True | 0 | ROZPOCET
| VV |  | Součet |  | 6 | [12 empty] | VV | 2 | 4 | True | 1 | ROZPOCET
32 | K | 722190401 | Vyvedení a upevnění výpustku do DN 25 | kus | 53 |  | 0 | CS ÚRS 2023 01 |  | základní |  | 0 | 0 | 0 | 0 | 0 | 16 | K | 2 |  |  |  | ROZPOCET | 0 | 0 | 0 | 0 | 0 | 1 | 0 | 16 | 64
| VV |  | 26+8+6+2+5+3+2+1 |  | 53 | [12 empty] | VV | 2 | 2 | True | 0 | ROZPOCET
| VV |  | Součet |  | 53 | [12 empty] | VV | 2 | 4 | True | 1 | ROZPOCET
33 | K | 722220231 | Přechodka dGK PPR PN 20 D 20 x G 1/2" s kovovým vnitřním závitem | kus | 6 |  | 0 | CS ÚRS 2023 01 |  | základní |  | 0 | 6e-05 | 0.00036 | 0 | 0 | 16 | K | 2 |  |  |  | ROZPOCET | 0 | 0 | 0 | 0 | 0 | 1 | 0 | 16 | 66
| VV |  | "Odměřeno z výkresu D.1.4.a.2-5"6 |  | 6 | [12 empty] | VV | 2 | 2 | True | 0 | ROZPOCET
| VV |  | Součet |  | 6 | [12 empty] | VV | 2 | 4 | True | 1 | ROZPOCET
34 | K | 722220232 | Přechodka dGK PPR PN 20 D 25 x G 3/4" s kovovým vnitřním závitem | kus | 4 |  | 0 | CS ÚRS 2023 01 |  | základní |  | 0 | 0.0001 | 0.0004 | 0 | 0 | 16 | K | 2 |  |  |  | ROZPOCET | 0 | 0 | 0 | 0 | 0 | 1 | 0 | 16 | 68
| VV |  | "Odměřeno z výkresu D.1.4.a.2-5"4 |  | 4 | [12 empty] | VV | 2 | 2 | True | 0 | ROZPOCET
| VV |  | Součet |  | 4 | [12 empty] | VV | 2 | 4 | True | 1 | ROZPOCET
35 | K | 722220233 | Přechodka dGK PPR PN 20 D 32 x G 1" s kovovým vnitřním závitem | kus | 16 |  | 0 | CS ÚRS 2023 01 |  | základní |  | 0 | 0.00018 | 0.00288 | 0 | 0 | 16 | K | 2 |  |  |  | ROZPOCET | 0 | 0 | 0 | 0 | 0 | 1 | 0 | 16 | 70
| VV |  | "Odměřeno z výkresu D.1.4.a.2-5"16 |  | 16 | [12 empty] | VV | 2 | 2 | True | 0 | ROZPOCET
| VV |  | Součet |  | 16 | [12 empty] | VV | 2 | 4 | True | 1 | ROZPOCET
36 | K | 722220235 | Přechodka dGK PPR PN 20 D 50 x G 6/4" s kovovým vnitřním závitem | kus | 2 |  | 0 | CS ÚRS 2023 01 |  | základní |  | 0 | 0.00036 | 0.00072 | 0 | 0 | 16 | K | 2 |  |  |  | ROZPOCET | 0 | 0 | 0 | 0 | 0 | 1 | 0 | 16 | 72
| VV |  | "Odměřeno z výkresu D.1.4.a.2-5"2 |  | 2 | [12 empty] | VV | 2 | 2 | True | 0 | ROZPOCET
| VV |  | Součet |  | 2 | [12 empty] | VV | 2 | 4 | True | 1 | ROZPOCET
37 | K | 722232.R02 | Automatický termostatický ventil s obtokem pro vyvážení cirkulace teplé vody s vnitřním závitem DN15 | kus | 3 |  | 0 | CS ÚRS 2023 01 |  | základní |  | 0 | 0 | 0 | 0 | 0 | 16 | K | 2 |  |  |  | ROZPOCET | 0 | 0 | 0 | 0 | 0 | 1 | 0 | 16 | 74
| VV |  | "Odměřeno z výkresu D.1.4.a.2-5"3 |  | 3 | [12 empty] | VV | 2 | 2 | True | 0 | ROZPOCET
| VV |  | Součet |  | 3 | [12 empty] | VV | 2 | 4 | True | 1 | ROZPOCET
38 | K | 722232044 | Kohout kulový přímý G 3/4" PN 42 do 185°C vnitřní závit | kus | 4 |  | 0 | CS ÚRS 2023 01 |  | základní |  | 0 | 0.00034 | 0.00136 | 0 | 0 | 16 | K | 2 |  |  |  | ROZPOCET | 0 | 0 | 0 | 0 | 0 | 1 | 0 | 16 | 76
| VV |  | "Odměřeno z výkresu D.1.4.a.2-5"4 |  | 4 | [12 empty] | VV | 2 | 2 | True | 0 | ROZPOCET
| VV |  | Součet |  | 4 | [12 empty] | VV | 2 | 4 | True | 1 | ROZPOCET
39 | K | 722232045 | Kohout kulový přímý G 1" PN 42 do 185°C vnitřní závit | kus | 6 |  | 0 | CS ÚRS 2023 01 |  | základní |  | 0 | 0.0005 | 0.003 | 0 | 0 | 16 | K | 2 |  |  |  | ROZPOCET | 0 | 0 | 0 | 0 | 0 | 1 | 0 | 16 | 78
| VV |  | "Odměřeno z výkresu D.1.4.a.2-5"6 |  | 6 | [12 empty] | VV | 2 | 2 | True | 0 | ROZPOCET
| VV |  | Součet |  | 6 | [12 empty] | VV | 2 | 4 | True | 1 | ROZPOCET
40 | K | 722263211 | Vodoměr závitový vícevtokový mokroběžný do 100°C G 3/4"x 160 mm Qn 1,5 m3/h horizontální | kus | 2 |  | 0 | CS ÚRS 2023 01 |  | základní |  | 0 | 0.00296 | 0.00592 | 0 | 0 | 16 | K | 2 |  |  |  | ROZPOCET | 0 | 0 | 0 | 0 | 0 | 1 | 0 | 16 | 80
| VV |  | "Odměřeno z výkresu D.1.4.a.5"2 |  | 2 | [12 empty] | VV | 2 | 2 | True | 0 | ROZPOCET
| VV |  | Součet |  | 2 | [12 empty] | VV | 2 | 4 | True | 1 | ROZPOCET
41 | K | 722290226 | Zkouška těsnosti vodovodního potrubí do DN 50 | m | 223 |  | 0 | CS ÚRS 2023 01 |  | základní |  | 0 | 0.00019 | 0.04237 | 0 | 0 | 16 | K | 2 |  |  |  | ROZPOCET | 0 | 0 | 0 | 0 | 0 | 1 | 0 | 16 | 82
| VV |  | 104+71+42+6 |  | 223 | [12 empty] | VV | 2 | 2 | True | 0 | ROZPOCET
| VV |  | Součet |  | 223 | [12 empty] | VV | 2 | 4 | True | 1 | ROZPOCET
42 | K | 722290234 | Proplach a dezinfekce vodovodního potrubí do DN 80 | m | 223 |  | 0 | CS ÚRS 2023 01 |  | základní |  | 0 | 1e-05 | 0.00223 | 0 | 0 | 16 | K | 2 |  |  |  | ROZPOCET | 0 | 0 | 0 | 0 | 0 | 1 | 0 | 16 | 84
| VV |  | 104+71+42+6 |  | 223 | [12 empty] | VV | 2 | 2 | True | 0 | ROZPOCET
| VV |  | Součet |  | 223 | [12 empty] | VV | 2 | 4 | True | 1 | ROZPOCET
43 | K | 998722202 | Přesun hmot procentní pro vnitřní vodovod v objektech v do 12 m | % |  |  | 0 | CS ÚRS 2023 01 |  | základní |  | 0 | 0 | 0 | 0 | 0 | 16 | K | 2 |  |  |  | ROZPOCET | 0 | 0 | 0 | 0 | 0 | 1 | 0 | 16 | 86
| D | 725 | Zdravotechnika - zařizovací předměty |  |  |  | 0 |  |  |  |  | 0 |  | 0.57183 |  | 0 | 2 | D | 1 |  |  |  | ROZPOCET | [6 empty] | 0
44 | K | 725112171 | Kombi klozet s hlubokým splachováním odpad vodorovný | soubor | 4 |  | 0 | CS ÚRS 2023 01 |  | základní |  | 0 | 0.02894 | 0.11576 | 0 | 0 | 16 | K | 2 |  |  |  | ROZPOCET | 0 | 0 | 0 | 0 | 0 | 1 | 0 | 16 | 88
| VV |  | "Odměřeno z výkresu D.1.4.a.2-5"5 |  | 5 | [12 empty] | VV | 2 | 2 | True | 0 | ROZPOCET
| VV |  | "neuznatelné byt 3np" -1 |  | -1 | [12 empty] | VV | 2 | 2 | True | 0 | ROZPOCET
| VV |  | Součet |  | 4 | [12 empty] | VV | 2 | 4 | True | 1 | ROZPOCET
45 | K | 725121525 | Pisoárový záchodek automatický s radarovým senzorem | soubor | 3 |  | 0 | CS ÚRS 2023 01 |  | základní |  | 0 | 0.01808 | 0.05424 | 0 | 0 | 16 | K | 2 |  |  |  | ROZPOCET | 0 | 0 | 0 | 0 | 0 | 1 | 0 | 16 | 90
| VV |  | "Odměřeno z výkresu D.1.4.a.2-5"3 |  | 3 | [12 empty] | VV | 2 | 2 | True | 0 | ROZPOCET
| VV |  | Součet |  | 3 | [12 empty] | VV | 2 | 4 | True | 1 | ROZPOCET
46 | K | 725211604 | Umyvadlo keramické bílé šířky 650 mm bez krytu na sifon připevněné na stěnu šrouby | soubor | 12 |  | 0 | CS ÚRS 2023 01 |  | základní |  | 0 | 0.01797 | 0.21564 | 0 | 0 | 16 | K | 2 |  |  |  | ROZPOCET | 0 | 0 | 0 | 0 | 0 | 1 | 0 | 16 | 92
| VV |  | "Odměřeno z výkresu D.1.4.a.2-5"13 |  | 13 | [12 empty] | VV | 2 | 2 | True | 0 | ROZPOCET
| VV |  | "neuznatelné byt 3np" -1 |  | -1 | [12 empty] | VV | 2 | 2 | True | 0 | ROZPOCET
| VV |  | Součet |  | 12 | [12 empty] | VV | 2 | 4 | True | 1 | ROZPOCET
48 | K | 725241112 | Vanička sprchová akrylátová čtvercová 900x900 mm | soubor | 4 |  | 0 | CS ÚRS 2023 01 |  | základní |  | 0 | 0.01452 | 0.05808 | 0 | 0 | 16 | K | 2 |  |  |  | ROZPOCET | 0 | 0 | 0 | 0 | 0 | 1 | 0 | 16 | 96
| VV |  | "Odměřeno z výkresu D.1.4.a.2-5"4 |  | 4 | [12 empty] | VV | 2 | 2 | True | 0 | ROZPOCET
| VV |  | Součet |  | 4 | [12 empty] | VV | 2 | 4 | True | 1 | ROZPOCET
49 | K | 725244103 | Dveře sprchové rámové se skleněnou výplní tl. 5 mm otvíravé jednokřídlové do niky na vaničku šířky 900 mm | soubor | 4 |  | 0 | CS ÚRS 2023 01 |  | základní |  | 0 | 0.01937 | 0.07748 | 0 | 0 | 16 | K | 2 |  |  |  | ROZPOCET | 0 | 0 | 0 | 0 | 0 | 1 | 0 | 16 | 98
| VV |  | "Odměřeno z výkresu D.1.4.a.2-5"4 |  | 4 | [12 empty] | VV | 2 | 2 | True | 0 | ROZPOCET
| VV |  | Součet |  | 4 | [12 empty] | VV | 2 | 4 | True | 1 | ROZPOCET
50 | K | 725331111 | Výlevka závěsná bez výtokových armatur keramická se sklopnou plastovou mřížkou 500 mm | soubor | 1 |  | 0 | CS ÚRS 2023 01 |  | základní |  | 0 | 0.01475 | 0.01475 | 0 | 0 | 16 | K | 2 |  |  |  | ROZPOCET | 0 | 0 | 0 | 0 | 0 | 1 | 0 | 16 | 100
| VV |  | "Odměřeno z výkresu D.1.4.a.4"1 |  | 1 | [12 empty] | VV | 2 | 2 | True | 0 | ROZPOCET
| VV |  | Součet |  | 1 | [12 empty] | VV | 2 | 4 | True | 1 | ROZPOCET
51 | K | 725813111 | Ventil rohový bez připojovací trubičky nebo flexi hadičky G 1/2" | soubor | 32 |  | 0 | CS ÚRS 2023 01 |  | základní |  | 0 | 0.00024 | 0.00768 | 0 | 0 | 16 | K | 2 |  |  |  | ROZPOCET | 0 | 0 | 0 | 0 | 0 | 1 | 0 | 16 | 102
| VV |  | "Odměřeno z výkresu D.1.4.a.2-5"32 |  | 32 | [12 empty] | VV | 2 | 2 | True | 0 | ROZPOCET
| VV |  | Součet |  | 32 | [12 empty] | VV | 2 | 4 | True | 1 | ROZPOCET
53 | K | 725821312 | Baterie dřezová nástěnná páková s otáčivým kulatým ústím a délkou ramínka 210 mm | soubor | 2 |  | 0 | CS ÚRS 2023 01 |  | základní |  | 0 | 0.00172 | 0.00344 | 0 | 0 | 16 | K | 2 |  |  |  | ROZPOCET | 0 | 0 | 0 | 0 | 0 | 1 | 0 | 16 | 106
| VV |  | "Odměřeno z výkresu D.1.4.a.5"3 |  | 3 | [12 empty] | VV | 2 | 2 | True | 0 | ROZPOCET
| VV |  | "neuznatelné byt 3np" -1 |  | -1 | [12 empty] | VV | 2 | 2 | True | 0 | ROZPOCET
| VV |  | Součet |  | 2 | [12 empty] | VV | 2 | 4 | True | 1 | ROZPOCET
54 | K | 725822611 | Baterie umyvadlová stojánková páková bez výpusti | soubor | 12 |  | 0 | CS ÚRS 2023 01 |  | základní |  | 0 | 0.0018 | 0.0216 | 0 | 0 | 16 | K | 2 |  |  |  | ROZPOCET | 0 | 0 | 0 | 0 | 0 | 1 | 0 | 16 | 108
| VV |  | "Odměřeno z výkresu D.1.4.a.2-5"13 |  | 13 | [12 empty] | VV | 2 | 2 | True | 0 | ROZPOCET
| VV |  | "neuznatelné byt 3np" -1 |  | -1 | [12 empty] | VV | 2 | 2 | True | 0 | ROZPOCET
| VV |  | Součet |  | 12 | [12 empty] | VV | 2 | 4 | True | 1 | ROZPOCET
56 | K | 725841.R01 | Baterie sprchová nástěnná páková vč. sprchové hadice a ruční sprchy | soubor | 4 |  | 0 | CS ÚRS 2023 01 |  | základní |  | 0 | 0 | 0 | 0 | 0 | 16 | K | 2 |  |  |  | ROZPOCET | 0 | 0 | 0 | 0 | 0 | 1 | 0 | 16 | 112
| VV |  | "Odměřeno z výkresu D.1.4.a.2-5"4 |  | 4 | [12 empty] | VV | 2 | 2 | True | 0 | ROZPOCET
| VV |  | Součet |  | 4 | [12 empty] | VV | 2 | 4 | True | 1 | ROZPOCET
57 | K | 725861102 | Zápachová uzávěrka pro umyvadla DN 40 | kus | 12 |  | 0 | CS ÚRS 2023 01 |  | základní |  | 0 | 0.00024 | 0.00288 | 0 | 0 | 16 | K | 2 |  |  |  | ROZPOCET | 0 | 0 | 0 | 0 | 0 | 1 | 0 | 16 | 114
| VV |  | "Odměřeno z výkresu D.1.4.a.2-5"13 |  | 13 | [12 empty] | VV | 2 | 2 | True | 0 | ROZPOCET
| VV |  | "neuznatelné byt 3np" -1 |  | -1 | [12 empty] | VV | 2 | 2 | True | 0 | ROZPOCET
| VV |  | Součet |  | 12 | [12 empty] | VV | 2 | 4 | True | 1 | ROZPOCET
58 | K | 725862103 | Zápachová uzávěrka pro dřezy DN 40/50 | kus | 1 |  | 0 | CS ÚRS 2023 01 |  | základní |  | 0 | 0.00028 | 0.00028 | 0 | 0 | 16 | K | 2 |  |  |  | ROZPOCET | 0 | 0 | 0 | 0 | 0 | 1 | 0 | 16 | 116
| VV |  | "Odměřeno z výkresu D.1.4.a.2-5"2 |  | 2 | [12 empty] | VV | 2 | 2 | True | 0 | ROZPOCET
| VV |  | "neuznatelné byt 3np" -1 |  | -1 | [12 empty] | VV | 2 | 2 | True | 0 | ROZPOCET
| VV |  | Součet |  | 1 | [12 empty] | VV | 2 | 4 | True | 1 | ROZPOCET
59 | K | 998725202 | Přesun hmot procentní pro zařizovací předměty v objektech v do 12 m | % |  |  | 0 | CS ÚRS 2023 01 |  | základní |  | 0 | 0 | 0 | 0 | 0 | 16 | K | 2 |  |  |  | ROZPOCET | 0 | 0 | 0 | 0 | 0 | 1 | 0 | 16 | 118
| D | 726 | Zdravotechnika - předstěnové instalace |  |  |  | 0 |  |  |  |  | 0 |  | 0.0005 |  | 0 | 2 | D | 1 |  |  |  | ROZPOCET | [6 empty] | 0
60 | K | 726131.R011 | Instalační předstěna - výlevka závěsná v 1300 mm s ovládáním zepředu do lehkých stěn s kovovou kcí | soubor | 1 |  | 0 | CS ÚRS 2023 01 |  | základní |  | 0 | 0 | 0 | 0 | 0 | 16 | K | 2 |  |  |  | ROZPOCET | 0 | 0 | 0 | 0 | 0 | 1 | 0 | 16 | 120
| VV |  | "Odměřeno z výkresu D.1.4.a.4"1 |  | 1 | [12 empty] | VV | 2 | 2 | True | 0 | ROZPOCET
| VV |  | Součet |  | 1 | [12 empty] | VV | 2 | 4 | True | 1 | ROZPOCET
61 | K | 726191002 | Souprava pro předstěnovou montáž | soubor | 1 |  | 0 | CS ÚRS 2023 01 |  | základní |  | 0 | 0.0005 | 0.0005 | 0 | 0 | 16 | K | 2 |  |  |  | ROZPOCET | 0 | 0 | 0 | 0 | 0 | 1 | 0 | 16 | 122
| VV |  | "Odměřeno z výkresu D.1.4.a.4"1 |  | 1 | [12 empty] | VV | 2 | 2 | True | 0 | ROZPOCET
| VV |  | Součet |  | 1 | [12 empty] | VV | 2 | 4 | True | 1 | ROZPOCET
62 | K | 998726212 | Přesun hmot procentní pro instalační prefabrikáty v objektech v do 12 m | % |  |  | 0 | CS ÚRS 2023 01 |  | základní |  | 0 | 0 | 0 | 0 | 0 | 16 | K | 2 |  |  |  | ROZPOCET | 0 | 0 | 0 | 0 | 0 | 1 | 0 | 16 | 124
| D | HZS | Hodinové zúčtovací sazby |  |  |  | 0 |  |  |  |  | 0 |  | 0 |  | 0 | 4 | D | 0 |  |  |  | ROZPOCET | [6 empty] | 0
63 | K | HZS2212 | Hodinová zúčtovací sazba instalatér odborný - napojení na stávající rozvody vody | hod | 5 |  | 0 | CS ÚRS 2023 01 |  | základní |  | 0 | 0 | 0 | 0 | 0 | 262144 | K | 1 |  |  |  | ROZPOCET | 0 | 0 | 0 | 0 | 0 | 1 | 0 | 262144 | 126
64 | K | HZS2491 | Hodinová zúčtovací sazba dělník zednických výpomocí | hod | 25 |  | 0 | CS ÚRS 2023 01 |  | základní |  | 0 | 0 | 0 | 0 | 0 | 262144 | K | 1 |  |  |  | ROZPOCET | 0 | 0 | 0 | 0 | 0 | 1 | 0 | 262144 | 128

## SO 02.03 - STLAČENÝ VZDUC...
{e9d0d535-f316-47a5-90ff-ea7deb831e9b}
2
| KRYCÍ LIST SOUPISU PRACÍ | [7 empty] | v --- níže se nacházejí doplnkové a pomocné údaje k sestavám --- v | [8 empty] | False
Stavba:
PŘÍSTAVBA A STAVEBNÍ ÚPRAVY DÍLEN HORSKÁ 258, VRCHLABÍ
Objekt:
II.ZP - II. etapa STAVEBNÍ ÚPRAVY - ZPŮSOBILÉ VÝDAJE
Soupis:
II.ZP-HL - II. etapa STAVEBNÍ ÚPRAVY - HLAVNÍ ČÁST
Úroveň 3:
SO 02.03 - STLAČENÝ VZDUCH II.etapa STAVEBNÍ ÚPRAVY
| KSO: |  |  |  |  | CC-CZ:
| Místo: |  | Vrchlabí |  |  | Datum: | 25. 10. 2023
| Zadavatel: |  |  |  |  | IČ:
|  | Královéhradecký kraj |  |  |  | DIČ:
| Uchazeč: |  |  |  |  | IČ: | Vyplň údaj
|  | Vyplň údaj |  |  |  | DIČ: | Vyplň údaj
| Projektant: |  |  |  |  | IČ:
DIČ:
| Zpracovatel: |  |  |  |  | IČ:
|  | IRBOS s.r.o. |  |  |  | DIČ:
Poznámka:
| Cena bez DPH | [5 empty] | 0
|  |  | Základ daně |  |  | Sazba daně | Výše daně
| DPH | základní | 0 |  |  | 21% | 0
|  | snížená | 0 |  |  | 15% | 0
|  | zákl. přenesená | 0 |  |  | 21% | 0
|  | sníž. přenesená | 0 |  |  | 15% | 0
|  | nulová | 0 |  |  | 0% | 0
| Cena s DPH |  |  | v | CZK |  | 0
| Projektant |  |  | Zpracovatel
| Datum a podpis: |  | Razítko | Datum a podpis: |  |  | Razítko
| Objednavatel |  |  | Uchazeč
| Datum a podpis: |  | Razítko | Datum a podpis: |  |  | Razítko
REKAPITULACE ČLENĚNÍ SOUPISU PRACÍ
Stavba:
PŘÍSTAVBA A STAVEBNÍ ÚPRAVY DÍLEN HORSKÁ 258, VRCHLABÍ
Objekt:
II.ZP - II. etapa STAVEBNÍ ÚPRAVY - ZPŮSOBILÉ VÝDAJE
Soupis:
II.ZP-HL - II. etapa STAVEBNÍ ÚPRAVY - HLAVNÍ ČÁST
Úroveň 3:
SO 02.03 - STLAČENÝ VZDUCH II.etapa STAVEBNÍ ÚPRAVY
Místo: |  |  | Vrchlabí |  |  | Datum: | 25. 10. 2023
Zadavatel: |  |  | Královéhradecký kraj |  |  | Projektant:
Uchazeč: |  |  | Vyplň údaj |  |  | Zpracovatel: | IRBOS s.r.o.
Kód dílu - Popis | [6 empty] | Cena celkem [CZK]
Náklady ze soupisu prací | [6 empty] | 0 | [11 empty] | -1
| PSV - Práce a dodávky PSV | [5 empty] | 0
| 722 - Zdravotechnika - vnitřní vodovod | [5 empty] | 0
| 723 - Zdravotechnika - vnitřní plynovod | [5 empty] | 0
| HZS - Hodinové zúčtovací sazby | [5 empty] | 0
SOUPIS PRACÍ
Stavba:
PŘÍSTAVBA A STAVEBNÍ ÚPRAVY DÍLEN HORSKÁ 258, VRCHLABÍ
Objekt:
II.ZP - II. etapa STAVEBNÍ ÚPRAVY - ZPŮSOBILÉ VÝDAJE
Soupis:
II.ZP-HL - II. etapa STAVEBNÍ ÚPRAVY - HLAVNÍ ČÁST
Úroveň 3:
SO 02.03 - STLAČENÝ VZDUCH II.etapa STAVEBNÍ ÚPRAVY
Místo: |  |  | Vrchlabí |  |  | Datum: | 25. 10. 2023
Zadavatel: |  |  | Královéhradecký kraj |  |  | Projektant:
Uchazeč: |  |  | Vyplň údaj |  |  | Zpracovatel: | IRBOS s.r.o.
PČ | Typ | Kód | Popis | MJ | Množství | J.cena [CZK] | Cena celkem [CZK] | Cenová soustava |  | DPH | J. Nh [h] | Nh celkem [h] | J. hmotnost [t] | Hmotnost celkem [t] | J. suť [t] | Suť Celkem [t]
Náklady soupisu celkem | [6 empty] | 0 |  |  |  |  | 0 |  | 0.0967 |  | 0 |  | D | -1 | [10 empty] | 0
| D | PSV | Práce a dodávky PSV |  |  |  | 0 |  |  |  |  | 0 |  | 0.0967 |  | 0 | 2 | D | 0 |  |  |  | ROZPOCET | [6 empty] | 0
| D | 722 | Zdravotechnika - vnitřní vodovod |  |  |  | 0 |  |  |  |  | 0 |  | 0.09502 |  | 0 | 2 | D | 1 |  |  |  | ROZPOCET | [6 empty] | 0
1 | K | 722174023 | Potrubí vodovodní plastové PPR svar polyfúze PN 20 D 25x4,2 mm | m | 15 |  | 0 | CS ÚRS 2023 01 |  | základní |  | 0 | 0.00126 | 0.0189 | 0 | 0 | 16 | K | 2 |  |  |  | ROZPOCET | 0 | 0 | 0 | 0 | 0 | 1 | 0 | 16 | 2
| VV |  | "Odměřeno z výkresu D.1.4.a.20-22"15 |  | 15 | [12 empty] | VV | 2 | 2 | True | 0 | ROZPOCET
| VV |  | Součet |  | 15 | [12 empty] | VV | 2 | 4 | True | 1 | ROZPOCET
2 | K | 722174024 | Potrubí vodovodní plastové PPR svar polyfúze PN 20 D 32x5,4 mm | m | 45 |  | 0 | CS ÚRS 2023 01 |  | základní |  | 0 | 0.00153 | 0.06885 | 0 | 0 | 16 | K | 2 |  |  |  | ROZPOCET | 0 | 0 | 0 | 0 | 0 | 1 | 0 | 16 | 4
| VV |  | "Odměřeno z výkresu D.1.4.a.20-22"45 |  | 45 | [12 empty] | VV | 2 | 2 | True | 0 | ROZPOCET
| VV |  | Součet |  | 45 | [12 empty] | VV | 2 | 4 | True | 1 | ROZPOCET
3 | K | 722182.R01 | Pomocné ocelové nosné kostrukce včetně povrchové úpravy a pomocný nosný materiál potrubí | Kg | 42 |  | 0 | Tržní cena roku 2021 |  | základní |  | 0 | 0 | 0 | 0 | 0 | 16 | K | 2 |  |  |  | ROZPOCET | 0 | 0 | 0 | 0 | 0 | 1 | 0 | 16 | 6
| VV |  | "Odměřeno z výkresu D.1.4.a.20-22"6*7 |  | 42 | [12 empty] | VV | 2 | 2 | True | 0 | ROZPOCET
| VV |  | Součet |  | 42 | [12 empty] | VV | 2 | 4 | True | 1 | ROZPOCET
4 | K | 722182013 | Podpůrný žlab pro potrubí D 32 | m | 25 |  | 0 | CS ÚRS 2023 01 |  | základní |  | 0 | 0.00026 | 0.0065 | 0 | 0 | 16 | K | 2 |  |  |  | ROZPOCET | 0 | 0 | 0 | 0 | 0 | 1 | 0 | 16 | 8
| VV |  | "Odměřeno z výkresu D.1.4.a.20-22"25 |  | 25 | [12 empty] | VV | 2 | 2 | True | 0 | ROZPOCET
| VV |  | Součet |  | 25 | [12 empty] | VV | 2 | 4 | True | 1 | ROZPOCET
5 | K | 722190401 | Vyvedení a upevnění výpustku do DN 25 | kus | 7 |  | 0 | CS ÚRS 2023 01 |  | základní |  | 0 | 0 | 0 | 0 | 0 | 16 | K | 2 |  |  |  | ROZPOCET | 0 | 0 | 0 | 0 | 0 | 1 | 0 | 16 | 10
| VV |  | "Odměřeno z výkresu D.1.4.a.20-22"7 |  | 7 | [12 empty] | VV | 2 | 2 | True | 0 | ROZPOCET
| VV |  | Součet |  | 7 | [12 empty] | VV | 2 | 4 | True | 1 | ROZPOCET
6 | K | 722220241 | Přechodka dGK PPR PN 20 D 20 x G 1/2" s kovovým vnitřním závitem a převlečnou maticí | kus | 7 |  | 0 | CS ÚRS 2023 01 |  | základní |  | 0 | 0.00011 | 0.00077 | 0 | 0 | 16 | K | 2 |  |  |  | ROZPOCET | 0 | 0 | 0 | 0 | 0 | 1 | 0 | 16 | 12
| VV |  | "Odměřeno z výkresu D.1.4.a.20-22"7 |  | 7 | [12 empty] | VV | 2 | 2 | True | 0 | ROZPOCET
| VV |  | Součet |  | 7 | [12 empty] | VV | 2 | 4 | True | 1 | ROZPOCET
7 | K | 998722202 | Přesun hmot procentní pro vnitřní vodovod v objektech v přes 6 do 12 m | % |  |  | 0 | CS ÚRS 2023 01 |  | základní |  | 0 | 0 | 0 | 0 | 0 | 16 | K | 2 |  |  |  | ROZPOCET | 0 | 0 | 0 | 0 | 0 | 1 | 0 | 16 | -1220465419
| D | 723 | Zdravotechnika - vnitřní plynovod |  |  |  | 0 |  |  |  |  | 0 |  | 0.00168 |  | 0 | 2 | D | 1 |  |  |  | ROZPOCET | [6 empty] | 0
8 | K | 723111.R02 | Samočinné armatury - rychlouzávěr - koncový element rozvodu sltačeného vzduchu 1/2" | ks | 7 |  | 0 | Tržní cena roku 2021 |  | základní |  | 0 | 0 | 0 | 0 | 0 | 16 | K | 2 |  |  |  | ROZPOCET | 0 | 0 | 0 | 0 | 0 | 1 | 0 | 16 | 14
| VV |  | "Odměřeno z výkresu D.1.4.a.20-22"7 |  | 7 | [12 empty] | VV | 2 | 2 | True | 0 | ROZPOCET
| VV |  | Součet |  | 7 | [12 empty] | VV | 2 | 4 | True | 1 | ROZPOCET
9 | K | 723111.R03 | Tlakoměr s pevným stonkem a zpětnou klapkou spodní připojení (radiální) tlaku 0–16 bar průměru 50 mm | ks | 7 |  | 0 | Tržní cena roku 2021 |  | základní |  | 0 | 0 | 0 | 0 | 0 | 16 | K | 2 |  |  |  | ROZPOCET | 0 | 0 | 0 | 0 | 0 | 1 | 0 | 16 | 16
| VV |  | "Odměřeno z výkresu D.1.4.a.20-22"7 |  | 7 | [12 empty] | VV | 2 | 2 | True | 0 | ROZPOCET
| VV |  | Součet |  | 7 | [12 empty] | VV | 2 | 4 | True | 1 | ROZPOCET
10 | K | 723190.R01 | Tlaková zkouška vedení stlačeného vzduchu DN20-32 | M | 60 |  | 0 | CS ÚRS 2021 02 |  | základní |  | 0 | 0 | 0 | 0 | 0 | 16 | K | 2 |  |  |  | ROZPOCET | 0 | 0 | 0 | 0 | 0 | 1 | 0 | 16 | 18
| VV |  | "Odměřeno z výkresu D.1.4.a.20-22"15+45 |  | 60 | [12 empty] | VV | 2 | 2 | True | 0 | ROZPOCET
| VV |  | Součet |  | 60 | [12 empty] | VV | 2 | 4 | True | 1 | ROZPOCET
11 | K | 723231162 | Kohout kulový přímý G 1/2" PN 42 do 185°C plnoprůtokový vnitřní závit těžká řada | kus | 7 |  | 0 | CS ÚRS 2023 01 |  | základní |  | 0 | 0.00024 | 0.00168 | 0 | 0 | 16 | K | 2 |  |  |  | ROZPOCET | 0 | 0 | 0 | 0 | 0 | 1 | 0 | 16 | 20
| VV |  | "Odměřeno z výkresu D.1.4.a.20-22"7 |  | 7 | [12 empty] | VV | 2 | 2 | True | 0 | ROZPOCET
| VV |  | Součet |  | 7 | [12 empty] | VV | 2 | 4 | True | 1 | ROZPOCET
12 | K | 998723202 | Přesun hmot procentní pro vnitřní plynovod v objektech v přes 6 do 12 m | % |  |  | 0 | CS ÚRS 2023 01 |  | základní |  | 0 | 0 | 0 | 0 | 0 | 16 | K | 2 |  |  |  | ROZPOCET | 0 | 0 | 0 | 0 | 0 | 1 | 0 | 16 | -473345804
| D | HZS | Hodinové zúčtovací sazby |  |  |  | 0 |  |  |  |  | 0 |  | 0 |  | 0 | 4 | D | 0 |  |  |  | ROZPOCET | [6 empty] | 0
13 | K | HZS2491 | Hodinová zúčtovací sazba dělník zednických výpomocí | hod | 10 |  | 0 | CS ÚRS 2023 01 |  | základní |  | 0 | 0 | 0 | 0 | 0 | 262144 | K | 1 |  |  |  | ROZPOCET | 0 | 0 | 0 | 0 | 0 | 1 | 0 | 262144 | 22

## SO 02.04 - VYTÁPĚNÍ II.et...
{ea3a6239-9226-416e-9d11-a55403b50a13}
2
| KRYCÍ LIST SOUPISU PRACÍ | [7 empty] | v --- níže se nacházejí doplnkové a pomocné údaje k sestavám --- v | [8 empty] | False
Stavba:
PŘÍSTAVBA A STAVEBNÍ ÚPRAVY DÍLEN HORSKÁ 258, VRCHLABÍ
Objekt:
II.ZP - II. etapa STAVEBNÍ ÚPRAVY - ZPŮSOBILÉ VÝDAJE
Soupis:
II.ZP-HL - II. etapa STAVEBNÍ ÚPRAVY - HLAVNÍ ČÁST
Úroveň 3:
SO 02.04 - VYTÁPĚNÍ II.etapa STAVEBNÍ ÚPRAVY
| KSO: |  |  |  |  | CC-CZ:
| Místo: |  | Vrchlabí |  |  | Datum: | 25. 10. 2023
| Zadavatel: |  |  |  |  | IČ:
|  | Královéhradecký kraj |  |  |  | DIČ:
| Uchazeč: |  |  |  |  | IČ: | Vyplň údaj
|  | Vyplň údaj |  |  |  | DIČ: | Vyplň údaj
| Projektant: |  |  |  |  | IČ:
DIČ:
| Zpracovatel: |  |  |  |  | IČ:
|  | IRBOS s.r.o. |  |  |  | DIČ:
Poznámka:
| Cena bez DPH | [5 empty] | 0
|  |  | Základ daně |  |  | Sazba daně | Výše daně
| DPH | základní | 0 |  |  | 21% | 0
|  | snížená | 0 |  |  | 15% | 0
|  | zákl. přenesená | 0 |  |  | 21% | 0
|  | sníž. přenesená | 0 |  |  | 15% | 0
|  | nulová | 0 |  |  | 0% | 0
| Cena s DPH |  |  | v | CZK |  | 0
| Projektant |  |  | Zpracovatel
| Datum a podpis: |  | Razítko | Datum a podpis: |  |  | Razítko
| Objednavatel |  |  | Uchazeč
| Datum a podpis: |  | Razítko | Datum a podpis: |  |  | Razítko
REKAPITULACE ČLENĚNÍ SOUPISU PRACÍ
Stavba:
PŘÍSTAVBA A STAVEBNÍ ÚPRAVY DÍLEN HORSKÁ 258, VRCHLABÍ
Objekt:
II.ZP - II. etapa STAVEBNÍ ÚPRAVY - ZPŮSOBILÉ VÝDAJE
Soupis:
II.ZP-HL - II. etapa STAVEBNÍ ÚPRAVY - HLAVNÍ ČÁST
Úroveň 3:
SO 02.04 - VYTÁPĚNÍ II.etapa STAVEBNÍ ÚPRAVY
Místo: |  |  | Vrchlabí |  |  | Datum: | 25. 10. 2023
Zadavatel: |  |  | Královéhradecký kraj |  |  | Projektant:
Uchazeč: |  |  | Vyplň údaj |  |  | Zpracovatel: | IRBOS s.r.o.
Kód dílu - Popis | [6 empty] | Cena celkem [CZK]
Náklady ze soupisu prací | [6 empty] | 0 | [11 empty] | -1
| PSV - Práce a dodávky PSV | [5 empty] | 0
| 733 - Ústřední vytápění - rozvodné potrubí | [5 empty] | 0
| 734 - Ústřední vytápění - armatury | [5 empty] | 0
| 735 - Ústřední vytápění - otopná tělesa | [5 empty] | 0
| HZS - Hodinové zúčtovací sazby | [5 empty] | 0
SOUPIS PRACÍ
Stavba:
PŘÍSTAVBA A STAVEBNÍ ÚPRAVY DÍLEN HORSKÁ 258, VRCHLABÍ
Objekt:
II.ZP - II. etapa STAVEBNÍ ÚPRAVY - ZPŮSOBILÉ VÝDAJE
Soupis:
II.ZP-HL - II. etapa STAVEBNÍ ÚPRAVY - HLAVNÍ ČÁST
Úroveň 3:
SO 02.04 - VYTÁPĚNÍ II.etapa STAVEBNÍ ÚPRAVY
Místo: |  |  | Vrchlabí |  |  | Datum: | 25. 10. 2023
Zadavatel: |  |  | Královéhradecký kraj |  |  | Projektant:
Uchazeč: |  |  | Vyplň údaj |  |  | Zpracovatel: | IRBOS s.r.o.
PČ | Typ | Kód | Popis | MJ | Množství | J.cena [CZK] | Cena celkem [CZK] | Cenová soustava |  | DPH | J. Nh [h] | Nh celkem [h] | J. hmotnost [t] | Hmotnost celkem [t] | J. suť [t] | Suť Celkem [t]
Náklady soupisu celkem | [6 empty] | 0 |  |  |  |  | 0 |  | 2.7392 |  | 0 |  | D | -1 | [10 empty] | 0
| D | PSV | Práce a dodávky PSV |  |  |  | 0 |  |  |  |  | 0 |  | 2.7392 |  | 0 | 2 | D | 0 |  |  |  | ROZPOCET | [6 empty] | 0
| D | 733 | Ústřední vytápění - rozvodné potrubí |  |  |  | 0 |  |  |  |  | 0 |  | 0.5202 |  | 0 | 2 | D | 1 |  |  |  | ROZPOCET | [6 empty] | 0
6 | K | 733223302 | Potrubí měděné tvrdé spojované lisováním DN 15 ÚT | m | 360 |  | 0 | CS ÚRS 2023 01 |  | základní |  | 0 | 0.00055 | 0.198 | 0 | 0 | 16 | K | 2 |  |  |  | ROZPOCET | 0 | 0 | 0 | 0 | 0 | 1 | 0 | 16 | 12
7 | K | 733223302.1 | Potrubí měděné tvrdé spojované lisováním DN 18 ÚT | m | 180 |  | 0 | CS ÚRS 2023 01 |  | základní |  | 0 | 0 | 0 | 0 | 0 | 16 | K | 2 |  |  |  | ROZPOCET | 0 | 0 | 0 | 0 | 0 | 1 | 0 | 16 | 14
8 | K | 733223303 | Potrubí měděné tvrdé spojované lisováním DN 20 ÚT | m | 288 |  | 0 | CS ÚRS 2023 01 |  | základní |  | 0 | 0.00071 | 0.20448 | 0 | 0 | 16 | K | 2 |  |  |  | ROZPOCET | 0 | 0 | 0 | 0 | 0 | 1 | 0 | 16 | 16
9 | K | 733223304 | Potrubí měděné tvrdé spojované lisováním DN 25 ÚT | m | 36 |  | 0 | CS ÚRS 2023 01 |  | základní |  | 0 | 0.00125 | 0.045 | 0 | 0 | 16 | K | 2 |  |  |  | ROZPOCET | 0 | 0 | 0 | 0 | 0 | 1 | 0 | 16 | 18
10 | K | 733223306 | Potrubí měděné tvrdé spojované lisováním DN 40 ÚT | m | 36 |  | 0 | CS ÚRS 2023 01 |  | základní |  | 0 | 0.00197 | 0.07092 | 0 | 0 | 16 | K | 2 |  |  |  | ROZPOCET | 0 | 0 | 0 | 0 | 0 | 1 | 0 | 16 | 20
11 | K | 733224222 | Příplatek k potrubí měděnému za zhotovení přípojky z trubek měděných D 15x1 | kus | 180 |  | 0 | CS ÚRS 2023 01 |  | základní |  | 0 | 1e-05 | 0.0018 | 0 | 0 | 16 | K | 2 |  |  |  | ROZPOCET | 0 | 0 | 0 | 0 | 0 | 1 | 0 | 16 | 22
| VV |  | "Odměřeno z výkresu D.1.4.b.2 až 5"180 |  | 180 | [12 empty] | VV | 2 | 2 | True | 0 | ROZPOCET
| VV |  | Součet |  | 180 | [12 empty] | VV | 2 | 4 | True | 1 | ROZPOCET
12 | K | 733291101 | Zkouška těsnosti potrubí měděné do D 35x1,5 | m | 864 |  | 0 | CS ÚRS 2023 01 |  | základní |  | 0 | 0 | 0 | 0 | 0 | 16 | K | 2 |  |  |  | ROZPOCET | 0 | 0 | 0 | 0 | 0 | 1 | 0 | 16 | 24
| VV |  | "Součet položek 47 - 50"360+180+288+36 |  | 864 | [12 empty] | VV | 2 | 2 | True | 0 | ROZPOCET
| VV |  | Součet |  | 864 | [12 empty] | VV | 2 | 4 | True | 1 | ROZPOCET
13 | K | 733291102 | Zkouška těsnosti potrubí měděné do D 64x2 | m | 36 |  | 0 | CS ÚRS 2023 01 |  | základní |  | 0 | 0 | 0 | 0 | 0 | 16 | K | 2 |  |  |  | ROZPOCET | 0 | 0 | 0 | 0 | 0 | 1 | 0 | 16 | 26
| VV |  | "Součet položek 51"36 |  | 36 | [12 empty] | VV | 2 | 2 | True | 0 | ROZPOCET
| VV |  | Součet |  | 36 | [12 empty] | VV | 2 | 4 | True | 1 | ROZPOCET
14 | K | 733POX01 | Těsnění prostupů požárně - dělících konstrukcí požárním tmelem | kus | 60 |  | 0 | CS ÚRS 2023 01 |  | základní |  | 0 | 0 | 0 | 0 | 0 | 16 | K | 2 |  |  |  | ROZPOCET | 0 | 0 | 0 | 0 | 0 | 1 | 0 | 16 | 28
| VV |  | "Odměřeno z výkresu D.1.4.b.2 až 5"60 |  | 60 | [12 empty] | VV | 2 | 2 | True | 0 | ROZPOCET
| VV |  | Součet |  | 60 | [12 empty] | VV | 2 | 4 | True | 1 | ROZPOCET
15 | K | 998733202 | Přesun hmot procentní pro rozvody potrubí v objektech v přes 6 do 12 m | % |  |  | 0 | CS ÚRS 2023 01 |  | základní |  | 0 | 0 | 0 | 0 | 0 | 16 | K | 2 |  |  |  | ROZPOCET | 0 | 0 | 0 | 0 | 0 | 1 | 0 | 16 | -755423456
| D | 734 | Ústřední vytápění - armatury |  |  |  | 0 |  |  |  |  | 0 |  | 0 |  | 0 | 2 | D | 1 |  |  |  | ROZPOCET | [6 empty] | 0
16 | M | 734OTX01 | Termostatická hlavice otopných těles s regulačním rozsahem 6°C - 28°C a zabezpečením proti zcizení pomocí bezpečnostního kroužku | kus | 47 |  | 0 | CS ÚRS 2023 01 |  | základní |  | 0 | 0 | 0 | 0 | 0 | 32 | M | 2 |  |  |  | ROZPOCET | 0 | 0 | 0 | 0 | 0 | 1 | 0 | 16 | 30
| VV |  | "Odměřeno z výkresu D.1.4.b.2 až 5"51 |  | 51 | [12 empty] | VV | 2 | 2 | True | 0 | ROZPOCET
| VV |  | "byt 3np nezpůsobilé" -4 |  | -4 | [12 empty] | VV | 2 | 2 | True | 0 | ROZPOCET
| VV |  | Součet |  | 47 | [12 empty] | VV | 2 | 4 | True | 1 | ROZPOCET
17 | M | 734OTX02 | H šroubení uzavírací s integrovaným automatickým omezovačem průtoku 10 - 150 l/h, bez vypouštění pro otopná tělesa se spodním připojením a ventilovou vložkou 1/2" rohové | kus | 44 |  | 0 | CS ÚRS 2023 01 |  | základní |  | 0 | 0 | 0 | 0 | 0 | 32 | M | 2 |  |  |  | ROZPOCET | 0 | 0 | 0 | 0 | 0 | 1 | 0 | 16 | 32
| VV |  | "Odměřeno z výkresu D.1.4.b.2 až 5"48 |  | 48 | [12 empty] | VV | 2 | 2 | True | 0 | ROZPOCET
| VV |  | "byt 3np nezpůsobilé" -4 |  | -4 | [12 empty] | VV | 2 | 2 | True | 0 | ROZPOCET
| VV |  | Součet |  | 44 | [12 empty] | VV | 2 | 4 | True | 1 | ROZPOCET
18 | M | 734OTX03 | Termostatický ventil pro otopná tělesa bez ventilové vložky dvoubodový, připojovací rozteč 50mm, 1/2" rohový s přednastavením, integrovaný automatický omezovač průtoku 10 - 150 l/h | kus | 3 |  | 0 | CS ÚRS 2023 01 |  | základní |  | 0 | 0 | 0 | 0 | 0 | 32 | M | 2 |  |  |  | ROZPOCET | 0 | 0 | 0 | 0 | 0 | 1 | 0 | 16 | 34
| VV |  | "Odměřeno z výkresu D.1.4.b.2 až 5"3 |  | 3 | [12 empty] | VV | 2 | 2 | True | 0 | ROZPOCET
| VV |  | Součet |  | 3 | [12 empty] | VV | 2 | 4 | True | 1 | ROZPOCET
19 | M | 734OTX04 | Svěrné šroubení pro měděné trubky Cu 15*1 | kus | 94 |  | 0 | CS ÚRS 2023 01 |  | základní |  | 0 | 0 | 0 | 0 | 0 | 32 | M | 2 |  |  |  | ROZPOCET | 0 | 0 | 0 | 0 | 0 | 1 | 0 | 16 | 36
| VV |  | "Odměřeno z výkresu D.1.4.b.2 až 5"51*2 |  | 102 | [12 empty] | VV | 2 | 2 | True | 0 | ROZPOCET
| VV |  | "byt 3np nezpůsobilé" -4*2 |  | -8 | [12 empty] | VV | 2 | 2 | True | 0 | ROZPOCET
| VV |  | Součet |  | 94 | [12 empty] | VV | 2 | 4 | True | 1 | ROZPOCET
20 | M | 734OSX01 | Příslušenství armatur, ostatní a topenářská šroubení | kus | 1 |  | 0 | CS ÚRS 2023 01 |  | základní |  | 0 | 0 | 0 | 0 | 0 | 32 | M | 2 |  |  |  | ROZPOCET | 0 | 0 | 0 | 0 | 0 | 1 | 0 | 16 | 38
| VV |  | "Odměřeno z výkresu D.1.4.b.2 až 5"1 |  | 1 | [12 empty] | VV | 2 | 2 | True | 0 | ROZPOCET
| VV |  | Součet |  | 1 | [12 empty] | VV | 2 | 4 | True | 1 | ROZPOCET
21 | K | 998734202 | Přesun hmot procentní pro armatury v objektech v přes 6 do 12 m | % |  |  | 0 | CS ÚRS 2023 01 |  | základní |  | 0 | 0 | 0 | 0 | 0 | 16 | K | 2 |  |  |  | ROZPOCET | 0 | 0 | 0 | 0 | 0 | 1 | 0 | 16 | 537916297
| D | 735 | Ústřední vytápění - otopná tělesa |  |  |  | 0 |  |  |  |  | 0 |  | 2.219 |  | 0 | 2 | D | 1 |  |  |  | ROZPOCET | [6 empty] | 0
22 | K | 735000912 | Vyregulování radiátorových ventilů a regulačních šroubení | kus | 47 |  | 0 | CS ÚRS 2023 01 |  | základní |  | 0 | 0 | 0 | 0 | 0 | 16 | K | 2 |  |  |  | ROZPOCET | 0 | 0 | 0 | 0 | 0 | 1 | 0 | 16 | 40
| VV |  | "Odměřeno z výkresu D.1.4.b.2 až 5"1+1+1+1+1+1+6+9+3+1+3+3+2+4+5+4+1+1+3 |  | 51 | [12 empty] | VV | 2 | 2 | True | 0 | ROZPOCET
| VV |  | "byt 3np nezpůsobilé" -4 |  | -4 | [12 empty] | VV | 2 | 2 | True | 0 | ROZPOCET
| VV |  | Součet |  | 47 | [12 empty] | VV | 2 | 4 | True | 1 | ROZPOCET
23 | K | 735152472 | Otopné těleso panelové VK dvoudeskové 1 přídavná přestupní plocha výška/délka 600/500 mm_dodávka a montáž včetně uložení | kus | 1 |  | 0 | CS ÚRS 2023 01 |  | základní |  | 0 | 0.01655 | 0.01655 | 0 | 0 | 16 | K | 2 |  |  |  | ROZPOCET | 0 | 0 | 0 | 0 | 0 | 1 | 0 | 16 | 42
| VV |  | "Odměřeno z výkresu D.1.4.b.2 až 5"1 |  | 1 | [12 empty] | VV | 2 | 2 | True | 0 | ROZPOCET
| VV |  | Součet |  | 1 | [12 empty] | VV | 2 | 4 | True | 1 | ROZPOCET
24 | K | 735152475 | Otopné těleso panelové VK dvoudeskové 1 přídavná přestupní plocha výška/délka 600/800 mm_dodávka a montáž včetně uložení | kus | 1 |  | 0 | CS ÚRS 2023 01 |  | základní |  | 0 | 0.02516 | 0.02516 | 0 | 0 | 16 | K | 2 |  |  |  | ROZPOCET | 0 | 0 | 0 | 0 | 0 | 1 | 0 | 16 | 44
| VV |  | "Odměřeno z výkresu D.1.4.b.2 až 5"1 |  | 1 | [12 empty] | VV | 2 | 2 | True | 0 | ROZPOCET
| VV |  | Součet |  | 1 | [12 empty] | VV | 2 | 4 | True | 1 | ROZPOCET
25 | K | 735152477 | Otopné těleso panelové VK dvoudeskové 1 přídavná přestupní plocha výška/délka 600/1000 mm_dodávka a montáž včetně uložení | kus | 0 |  | 0 | CS ÚRS 2023 01 |  | základní |  | 0 | 0.0309 | 0 | 0 | 0 | 16 | K | 2 |  |  |  | ROZPOCET | 0 | 0 | 0 | 0 | 0 | 1 | 0 | 16 | 46
| VV |  | "Odměřeno z výkresu D.1.4.b.2 až 5"1 |  | 1 | [12 empty] | VV | 2 | 2 | True | 0 | ROZPOCET
| VV |  | "byt 3np nezpůsobilé" -1 |  | -1 | [12 empty] | VV | 2 | 2 | True | 0 | ROZPOCET
| VV |  | Součet |  | 0 | [12 empty] | VV | 2 | 4 | True | 1 | ROZPOCET
26 | K | 735152541 | Otopné těleso panelové VK dvoudeskové 2 přídavné přestupní plochy výška/délka 400/1600 mm_dodávka a montáž včetně uložení | kus | 1 |  | 0 | CS ÚRS 2023 01 |  | základní |  | 0 | 0.04028 | 0.04028 | 0 | 0 | 16 | K | 2 |  |  |  | ROZPOCET | 0 | 0 | 0 | 0 | 0 | 1 | 0 | 16 | 48
| VV |  | "Odměřeno z výkresu D.1.4.b.2 až 5"1 |  | 1 | [12 empty] | VV | 2 | 2 | True | 0 | ROZPOCET
| VV |  | Součet |  | 1 | [12 empty] | VV | 2 | 4 | True | 1 | ROZPOCET
27 | K | 735152571 | Otopné těleso panelové VK dvoudeskové 2 přídavné přestupní plochy výška/délka 600/400 mm_dodávka a montáž včetně uložení | kus | 1 |  | 0 | CS ÚRS 2023 01 |  | základní |  | 0 | 0.0154 | 0.0154 | 0 | 0 | 16 | K | 2 |  |  |  | ROZPOCET | 0 | 0 | 0 | 0 | 0 | 1 | 0 | 16 | 50
| VV |  | "Odměřeno z výkresu D.1.4.b.2 až 5"1 |  | 1 | [12 empty] | VV | 2 | 2 | True | 0 | ROZPOCET
| VV |  | Součet |  | 1 | [12 empty] | VV | 2 | 4 | True | 1 | ROZPOCET
28 | K | 735152573 | Otopné těleso panelové VK dvoudeskové 2 přídavné přestupní plochy výška/délka 600/600 mm_dodávka a montáž včetně uložení | kus | 1 |  | 0 | CS ÚRS 2023 01 |  | základní |  | 0 | 0.02176 | 0.02176 | 0 | 0 | 16 | K | 2 |  |  |  | ROZPOCET | 0 | 0 | 0 | 0 | 0 | 1 | 0 | 16 | 52
| VV |  | "Odměřeno z výkresu D.1.4.b.2 až 5"1 |  | 1 | [12 empty] | VV | 2 | 2 | True | 0 | ROZPOCET
| VV |  | Součet |  | 1 | [12 empty] | VV | 2 | 4 | True | 1 | ROZPOCET
29 | K | 735152577 | Otopné těleso panelové VK dvoudeskové 2 přídavné přestupní plochy výška/délka 600/1000 mm_dodávka a montáž včetně uložení | kus | 6 |  | 0 | CS ÚRS 2023 01 |  | základní |  | 0 | 0.0348 | 0.2088 | 0 | 0 | 16 | K | 2 |  |  |  | ROZPOCET | 0 | 0 | 0 | 0 | 0 | 1 | 0 | 16 | 54
| VV |  | "Odměřeno z výkresu D.1.4.b.2 až 5"6 |  | 6 | [12 empty] | VV | 2 | 2 | True | 0 | ROZPOCET
| VV |  | Součet |  | 6 | [12 empty] | VV | 2 | 4 | True | 1 | ROZPOCET
30 | K | 735152579 | Otopné těleso panelové VK dvoudeskové 2 přídavné přestupní plochy výška/délka 600/1200 mm_dodávka a montáž včetně uložení | kus | 9 |  | 0 | CS ÚRS 2023 01 |  | základní |  | 0 | 0.04132 | 0.37188 | 0 | 0 | 16 | K | 2 |  |  |  | ROZPOCET | 0 | 0 | 0 | 0 | 0 | 1 | 0 | 16 | 56
| VV |  | "Odměřeno z výkresu D.1.4.b.2 až 5"9 |  | 9 | [12 empty] | VV | 2 | 2 | True | 0 | ROZPOCET
| VV |  | Součet |  | 9 | [12 empty] | VV | 2 | 4 | True | 1 | ROZPOCET
31 | K | 735152580 | Otopné těleso panelové VK dvoudeskové 2 přídavné přestupní plochy výška/délka 600/1400 mm_dodávka a montáž včetně uložení | kus | 3 |  | 0 | CS ÚRS 2023 01 |  | základní |  | 0 | 0.04784 | 0.14352 | 0 | 0 | 16 | K | 2 |  |  |  | ROZPOCET | 0 | 0 | 0 | 0 | 0 | 1 | 0 | 16 | 58
| VV |  | "Odměřeno z výkresu D.1.4.b.2 až 5"3 |  | 3 | [12 empty] | VV | 2 | 2 | True | 0 | ROZPOCET
| VV |  | Součet |  | 3 | [12 empty] | VV | 2 | 4 | True | 1 | ROZPOCET
32 | K | 735152582 | Otopné těleso panelové VK dvoudeskové 2 přídavné přestupní plochy výška/délka 600/1800 mm_dodávka a montáž včetně uložení | kus | 1 |  | 0 | CS ÚRS 2023 01 |  | základní |  | 0 | 0.06198 | 0.06198 | 0 | 0 | 16 | K | 2 |  |  |  | ROZPOCET | 0 | 0 | 0 | 0 | 0 | 1 | 0 | 16 | 60
| VV |  | "Odměřeno z výkresu D.1.4.b.2 až 5"1 |  | 1 | [12 empty] | VV | 2 | 2 | True | 0 | ROZPOCET
| VV |  | Součet |  | 1 | [12 empty] | VV | 2 | 4 | True | 1 | ROZPOCET
33 | K | 735152583 | Otopné těleso panelové VK dvoudeskové 2 přídavné přestupní plochy výška/délka 600/2000 mm_dodávka a montáž včetně uložení | kus | 1 |  | 0 | CS ÚRS 2023 01 |  | základní |  | 0 | 0.0685 | 0.0685 | 0 | 0 | 16 | K | 2 |  |  |  | ROZPOCET | 0 | 0 | 0 | 0 | 0 | 1 | 0 | 16 | 62
| VV |  | "Odměřeno z výkresu D.1.4.b.2 až 5"3 |  | 3 | [12 empty] | VV | 2 | 2 | True | 0 | ROZPOCET
| VV |  | "byt 3np nezpůsobilé" -2 |  | -2 | [12 empty] | VV | 2 | 2 | True | 0 | ROZPOCET
| VV |  | Součet |  | 1 | [12 empty] | VV | 2 | 4 | True | 1 | ROZPOCET
34 | K | 735152595 | Otopné těleso panelové VK dvoudeskové 2 přídavné přestupní plochy výška/délka 900/800 mm_dodávka a montáž včetně uložení | kus | 3 |  | 0 | CS ÚRS 2023 01 |  | základní |  | 0 | 0.04532 | 0.13596 | 0 | 0 | 16 | K | 2 |  |  |  | ROZPOCET | 0 | 0 | 0 | 0 | 0 | 1 | 0 | 16 | 64
| VV |  | "Odměřeno z výkresu D.1.4.b.2 až 5"3 |  | 3 | [12 empty] | VV | 2 | 2 | True | 0 | ROZPOCET
| VV |  | Součet |  | 3 | [12 empty] | VV | 2 | 4 | True | 1 | ROZPOCET
35 | K | 735152673 | Otopné těleso panelové VK třídeskové 3 přídavné přestupní plochy výška/délka 600/600 mm_dodávka a montáž včetně uložení | kus | 2 |  | 0 | CS ÚRS 2023 01 |  | základní |  | 0 | 0.03568 | 0.07136 | 0 | 0 | 16 | K | 2 |  |  |  | ROZPOCET | 0 | 0 | 0 | 0 | 0 | 1 | 0 | 16 | 66
| VV |  | "Odměřeno z výkresu D.1.4.b.2 až 5"2 |  | 2 | [12 empty] | VV | 2 | 2 | True | 0 | ROZPOCET
| VV |  | Součet |  | 2 | [12 empty] | VV | 2 | 4 | True | 1 | ROZPOCET
36 | K | 735152675 | Otopné těleso panelové VK třídeskové 3 přídavné přestupní plochy výška/délka 600/800 mm_dodávka a montáž včetně uložení | kus | 4 |  | 0 | CS ÚRS 2023 01 |  | základní |  | 0 | 0.04684 | 0.18736 | 0 | 0 | 16 | K | 2 |  |  |  | ROZPOCET | 0 | 0 | 0 | 0 | 0 | 1 | 0 | 16 | 68
| VV |  | "Odměřeno z výkresu D.1.4.b.2 až 5"4 |  | 4 | [12 empty] | VV | 2 | 2 | True | 0 | ROZPOCET
| VV |  | Součet |  | 4 | [12 empty] | VV | 2 | 4 | True | 1 | ROZPOCET
37 | K | 735152677 | Otopné těleso panelové VK třídeskové 3 přídavné přestupní plochy výška/délka 600/1000mm_dodávka a montáž včetně uložení | kus | 5 |  | 0 | CS ÚRS 2023 01 |  | základní |  | 0 | 0.058 | 0.29 | 0 | 0 | 16 | K | 2 |  |  |  | ROZPOCET | 0 | 0 | 0 | 0 | 0 | 1 | 0 | 16 | 70
| VV |  | "Odměřeno z výkresu D.1.4.b.2 až 5"5 |  | 5 | [12 empty] | VV | 2 | 2 | True | 0 | ROZPOCET
| VV |  | Součet |  | 5 | [12 empty] | VV | 2 | 4 | True | 1 | ROZPOCET
38 | K | 735152679 | Otopné těleso panelové VK třídeskové 3 přídavné přestupní plochy výška/délka 600/1200mm_dodávka a montáž včetně uložení | kus | 4 |  | 0 | CS ÚRS 2023 01 |  | základní |  | 0 | 0.06916 | 0.27664 | 0 | 0 | 16 | K | 2 |  |  |  | ROZPOCET | 0 | 0 | 0 | 0 | 0 | 1 | 0 | 16 | 72
| VV |  | "Odměřeno z výkresu D.1.4.b.2 až 5"4 |  | 4 | [12 empty] | VV | 2 | 2 | True | 0 | ROZPOCET
| VV |  | Součet |  | 4 | [12 empty] | VV | 2 | 4 | True | 1 | ROZPOCET
39 | K | 735152681 | Otopné těleso panelové VK třídeskové 3 přídavné přestupní plochy výška/délka 600/1600 mm_dodávka a montáž včetně uložení | kus | 1 |  | 0 | CS ÚRS 2023 01 |  | základní |  | 0 | 0.09148 | 0.09148 | 0 | 0 | 16 | K | 2 |  |  |  | ROZPOCET | 0 | 0 | 0 | 0 | 0 | 1 | 0 | 16 | 74
| VV |  | "Odměřeno z výkresu D.1.4.b.2 až 5"1 |  | 1 | [12 empty] | VV | 2 | 2 | True | 0 | ROZPOCET
| VV |  | Součet |  | 1 | [12 empty] | VV | 2 | 4 | True | 1 | ROZPOCET
40 | K | 735152699 | Otopné těleso panelové VK třídeskové 3 přídavné přestupní plochy výška/délka 900/1200 mm_dodávka a montáž včetně uložení | kus | 1 |  | 0 | CS ÚRS 2023 01 |  | základní |  | 0 | 0.0976 | 0.0976 | 0 | 0 | 16 | K | 2 |  |  |  | ROZPOCET | 0 | 0 | 0 | 0 | 0 | 1 | 0 | 16 | 76
| VV |  | "Odměřeno z výkresu D.1.4.b.2 až 5"1 |  | 1 | [12 empty] | VV | 2 | 2 | True | 0 | ROZPOCET
| VV |  | Součet |  | 1 | [12 empty] | VV | 2 | 4 | True | 1 | ROZPOCET
41 | K | 735164273 | Otopné těleso trubkové koupelnové se zvětšenou výhřevnou plochou a spodním středovým připojením - výška 1820mm / šířka 750mm_dodávka a montáž včetně uložení | kus | 2 |  | 0 | CS ÚRS 2023 01 |  | základní |  | 0 | 0.0474 | 0.0948 | 0 | 0 | 16 | K | 2 |  |  |  | ROZPOCET | 0 | 0 | 0 | 0 | 0 | 1 | 0 | 16 | 78
| VV |  | "Odměřeno z výkresu D.1.4.b.2 až 5"3 |  | 3 | [12 empty] | VV | 2 | 2 | True | 0 | ROZPOCET
| VV |  | "byt 3np nezpůsobilé" -1 |  | -1 | [12 empty] | VV | 2 | 2 | True | 0 | ROZPOCET
| VV |  | Součet |  | 2 | [12 empty] | VV | 2 | 4 | True | 1 | ROZPOCET
42 | K | 735191905 | Odvzdušnění otopných těles | kus | 47 |  | 0 | CS ÚRS 2023 01 |  | základní |  | 0 | 0 | 0 | 0 | 0 | 16 | K | 2 |  |  |  | ROZPOCET | 0 | 0 | 0 | 0 | 0 | 1 | 0 | 16 | 80
| VV |  | "Odměřeno z výkresu D.1.4.b.2 až 5"1+1+1+1+1+1+6+9+3+1+3+3+2+4+5+4+1+1+3 |  | 51 | [12 empty] | VV | 2 | 2 | True | 0 | ROZPOCET
| VV |  | "byt 3np nezpůsobilé" -4 |  | -4 | [12 empty] | VV | 2 | 2 | True | 0 | ROZPOCET
| VV |  | Součet |  | 47 | [12 empty] | VV | 2 | 4 | True | 1 | ROZPOCET
43 | K | 735191910 | Napuštění vody do otopného systému | m2 | 1000 |  | 0 | CS ÚRS 2023 01 |  | základní |  | 0 | 0 | 0 | 0 | 0 | 16 | K | 2 |  |  |  | ROZPOCET | 0 | 0 | 0 | 0 | 0 | 1 | 0 | 16 | 82
| VV |  | "Odměřeno z výkresu D.1.4.b.2 až 5"1000 |  | 1000 | [12 empty] | VV | 2 | 2 | True | 0 | ROZPOCET
| VV |  | Součet |  | 1000 | [12 empty] | VV | 2 | 4 | True | 1 | ROZPOCET
44 | K | 998735202 | Přesun hmot procentní pro otopná tělesa v objektech v přes 6 do 12 m | % |  |  | 0 | CS ÚRS 2023 01 |  | základní |  | 0 | 0 | 0 | 0 | 0 | 16 | K | 2 |  |  |  | ROZPOCET | 0 | 0 | 0 | 0 | 0 | 1 | 0 | 16 | -1266024050
| D | HZS | Hodinové zúčtovací sazby |  |  |  | 0 |  |  |  |  | 0 |  | 0 |  | 0 | 4 | D | 0 |  |  |  | ROZPOCET | [6 empty] | 0
45 | K | HZS1292 | Hodinová zúčtovací sazba stavební dělník | hod | 24 |  | 0 | CS ÚRS 2023 01 |  | základní |  | 0 | 0 | 0 | 0 | 0 | 262144 | K | 1 |  |  |  | ROZPOCET | 0 | 0 | 0 | 0 | 0 | 1 | 0 | 262144 | 84
| VV |  | "Odborné pomocné práce"24 |  | 24 | [12 empty] | VV | 1 | 2 | True | 0 | ROZPOCET
| VV |  | Součet |  | 24 | [12 empty] | VV | 1 | 4 | True | 1 | ROZPOCET
46 | K | HZS1312 | Hodinová zúčtovací sazba omítkář - štukatér | hod | 12 |  | 0 | CS ÚRS 2023 01 |  | základní |  | 0 | 0 | 0 | 0 | 0 | 262144 | K | 1 |  |  |  | ROZPOCET | 0 | 0 | 0 | 0 | 0 | 1 | 0 | 262144 | 86
| VV |  | "Odborné pomocné práce"12 |  | 12 | [12 empty] | VV | 1 | 2 | True | 0 | ROZPOCET
| VV |  | Součet |  | 12 | [12 empty] | VV | 1 | 4 | True | 1 | ROZPOCET
47 | K | HZS2311 | Hodinová zúčtovací sazba malíř, natěrač, lakýrník | hod | 8 |  | 0 | CS ÚRS 2023 01 |  | základní |  | 0 | 0 | 0 | 0 | 0 | 262144 | K | 1 |  |  |  | ROZPOCET | 0 | 0 | 0 | 0 | 0 | 1 | 0 | 262144 | 88
| VV |  | "Odborné pomocné práce"8 |  | 8 | [12 empty] | VV | 1 | 2 | True | 0 | ROZPOCET
| VV |  | Součet |  | 8 | [12 empty] | VV | 1 | 4 | True | 1 | ROZPOCET
48 | K | HZS3112 | Hodinová zúčtovací sazba montér potrubí odborný | hod | 32 |  | 0 | CS ÚRS 2023 01 |  | základní |  | 0 | 0 | 0 | 0 | 0 | 262144 | K | 1 |  |  |  | ROZPOCET | 0 | 0 | 0 | 0 | 0 | 1 | 0 | 262144 | 90
| VV |  | "Odborné pomocné práce"32 |  | 32 | [12 empty] | VV | 1 | 2 | True | 0 | ROZPOCET
| VV |  | Součet |  | 32 | [12 empty] | VV | 1 | 4 | True | 1 | ROZPOCET
49 | K | HZS3122 | Hodinová zúčtovací sazba montér ocelových konstrukcí odborný | hod | 4 |  | 0 | CS ÚRS 2023 01 |  | základní |  | 0 | 0 | 0 | 0 | 0 | 262144 | K | 1 |  |  |  | ROZPOCET | 0 | 0 | 0 | 0 | 0 | 1 | 0 | 262144 | 92
| VV |  | "Odborné pomocné práce"4 |  | 4 | [12 empty] | VV | 1 | 2 | True | 0 | ROZPOCET
| VV |  | Součet |  | 4 | [12 empty] | VV | 1 | 4 | True | 1 | ROZPOCET

## SO 02.05 - VZDUCHOTECHNIK...
{ccfadf8a-aeec-4471-ba2c-a290cef8c15f}
2
| KRYCÍ LIST SOUPISU PRACÍ | [7 empty] | v --- níže se nacházejí doplnkové a pomocné údaje k sestavám --- v | [8 empty] | False
Stavba:
PŘÍSTAVBA A STAVEBNÍ ÚPRAVY DÍLEN HORSKÁ 258, VRCHLABÍ
Objekt:
II.ZP - II. etapa STAVEBNÍ ÚPRAVY - ZPŮSOBILÉ VÝDAJE
Soupis:
II.ZP-HL - II. etapa STAVEBNÍ ÚPRAVY - HLAVNÍ ČÁST
Úroveň 3:
SO 02.05 - VZDUCHOTECHNIKA II.etapa STAVEBNÍ ÚPRAVY
| KSO: |  |  |  |  | CC-CZ:
| Místo: |  | Vrchlabí |  |  | Datum: | 25. 10. 2023
| Zadavatel: |  |  |  |  | IČ:
|  | Královéhradecký kraj |  |  |  | DIČ:
| Uchazeč: |  |  |  |  | IČ: | Vyplň údaj
|  | Vyplň údaj |  |  |  | DIČ: | Vyplň údaj
| Projektant: |  |  |  |  | IČ:
DIČ:
| Zpracovatel: |  |  |  |  | IČ:
|  | IRBOS s.r.o. |  |  |  | DIČ:
Poznámka:
| Cena bez DPH | [5 empty] | 0
|  |  | Základ daně |  |  | Sazba daně | Výše daně
| DPH | základní | 0 |  |  | 21% | 0
|  | snížená | 0 |  |  | 15% | 0
|  | zákl. přenesená | 0 |  |  | 21% | 0
|  | sníž. přenesená | 0 |  |  | 15% | 0
|  | nulová | 0 |  |  | 0% | 0
| Cena s DPH |  |  | v | CZK |  | 0
| Projektant |  |  | Zpracovatel
| Datum a podpis: |  | Razítko | Datum a podpis: |  |  | Razítko
| Objednavatel |  |  | Uchazeč
| Datum a podpis: |  | Razítko | Datum a podpis: |  |  | Razítko
REKAPITULACE ČLENĚNÍ SOUPISU PRACÍ
Stavba:
PŘÍSTAVBA A STAVEBNÍ ÚPRAVY DÍLEN HORSKÁ 258, VRCHLABÍ
Objekt:
II.ZP - II. etapa STAVEBNÍ ÚPRAVY - ZPŮSOBILÉ VÝDAJE
Soupis:
II.ZP-HL - II. etapa STAVEBNÍ ÚPRAVY - HLAVNÍ ČÁST
Úroveň 3:
SO 02.05 - VZDUCHOTECHNIKA II.etapa STAVEBNÍ ÚPRAVY
Místo: |  |  | Vrchlabí |  |  | Datum: | 25. 10. 2023
Zadavatel: |  |  | Královéhradecký kraj |  |  | Projektant:
Uchazeč: |  |  | Vyplň údaj |  |  | Zpracovatel: | IRBOS s.r.o.
Kód dílu - Popis | [6 empty] | Cena celkem [CZK]
Náklady ze soupisu prací | [6 empty] | 0 | [11 empty] | -1
| PSV - Práce a dodávky PSV | [5 empty] | 0
| Zařízení č.1 - Rekup - Zařízení č.1 - Větrání hygienického zázemí | [5 empty] | 0
| Zařízení č.2 - Rekup - Zařízení č.2 – technologické odtahy | [5 empty] | 0
SOUPIS PRACÍ
Stavba:
PŘÍSTAVBA A STAVEBNÍ ÚPRAVY DÍLEN HORSKÁ 258, VRCHLABÍ
Objekt:
II.ZP - II. etapa STAVEBNÍ ÚPRAVY - ZPŮSOBILÉ VÝDAJE
Soupis:
II.ZP-HL - II. etapa STAVEBNÍ ÚPRAVY - HLAVNÍ ČÁST
Úroveň 3:
SO 02.05 - VZDUCHOTECHNIKA II.etapa STAVEBNÍ ÚPRAVY
Místo: |  |  | Vrchlabí |  |  | Datum: | 25. 10. 2023
Zadavatel: |  |  | Královéhradecký kraj |  |  | Projektant:
Uchazeč: |  |  | Vyplň údaj |  |  | Zpracovatel: | IRBOS s.r.o.
PČ | Typ | Kód | Popis | MJ | Množství | J.cena [CZK] | Cena celkem [CZK] | Cenová soustava |  | DPH | J. Nh [h] | Nh celkem [h] | J. hmotnost [t] | Hmotnost celkem [t] | J. suť [t] | Suť Celkem [t]
Náklady soupisu celkem | [6 empty] | 0 |  |  |  |  | 0 |  | 0.26944 |  | 0 |  | D | -1 | [10 empty] | 0
| D | PSV | Práce a dodávky PSV |  |  |  | 0 |  |  |  |  | 0 |  | 0.26944 |  | 0 | 2 | D | 0 |  |  |  | ROZPOCET | [6 empty] | 0
| D | Zařízení č.1 - Rekup | Zařízení č.1 - Větrání hygienického zázemí |  |  |  | 0 |  |  |  |  | 0 |  | 0.17864 |  | 0 | 1 | D | 1 |  |  |  | ROZPOCET | [6 empty] | 0
1 | K | 751122011 | Montáž ventilátoru radiálního nízkotlakého nástěnného základního D do 100 mm | kus | 2 |  | 0 | CS ÚRS 2023 01 |  | základní |  | 0 | 0 | 0 | 0 | 0 | 4 | K | 2 |  |  |  | ROZPOCET | 0 | 0 | 0 | 0 | 0 | 1 | 0 | 4 | 2
| VV |  | "Odměřeno z výkresu D.1.4.c.2-5" "Pozice 1.1"1 |  | 1 | [12 empty] | VV | 2 | 2 | True | 0 | ROZPOCET
| VV |  | "Odměřeno z výkresu D.1.4.c.2-5" "Pozice 1.2"1 |  | 1 | [12 empty] | VV | 2 | 2 | True | 0 | ROZPOCET
| VV |  | Součet |  | 2 | [12 empty] | VV | 2 | 4 | True | 1 | ROZPOCET
2 | M | 54233.R01 | Odvodní radiální ventilátor se zpětnou klapkou s montáží na stěnu a doběhem ( Δp= 40 Pa, V=100 m3/h, 30 W, 230V) | kus | 2 |  | 0 | katalogová cena dle katalogu malých radiálních ven |  | základní |  | 0 | 0 | 0 | 0 | 0 | 8 | M | 2 |  |  |  | ROZPOCET | 0 | 0 | 0 | 0 | 0 | 1 | 0 | 4 | 4
3 | K | 751122051 | Montáž ventilátoru radiálního nízkotlakého podhledového základního D do 100 mm | kus | 1 |  | 0 | CS ÚRS 2023 01 |  | základní |  | 0 | 0 | 0 | 0 | 0 | 4 | K | 2 |  |  |  | ROZPOCET | 0 | 0 | 0 | 0 | 0 | 1 | 0 | 4 | 6
| VV |  | "Odměřeno z výkresu D.1.4.c.2-5" "Pozice 3.2"1 |  | 1 | [12 empty] | VV | 2 | 2 | True | 0 | ROZPOCET
| VV |  | Součet |  | 1 | [12 empty] | VV | 2 | 4 | True | 1 | ROZPOCET
4 | M | 54233103 | Odvodní radiální ventilátor se zpětnou klapkou s montáží do podhledu a doběhem ( Δp= 100 Pa, V=100 m3/h, 50 W, 230V) | kus | 1 |  | 0 | CS ÚRS 2023 01 |  | základní |  | 0 | 0.0016 | 0.0016 | 0 | 0 | 8 | M | 2 |  |  |  | ROZPOCET | 0 | 0 | 0 | 0 | 0 | 1 | 0 | 4 | 8
5 | K | 751133012 | Mtž vent diag ntl potrubního D do 200 mm | kus | 3 |  | 0 | CS ÚRS 2023 01 |  | základní |  | 0 | 0 | 0 | 0 | 0 | 4 | K | 2 |  |  |  | ROZPOCET | 0 | 0 | 0 | 0 | 0 | 1 | 0 | 4 | 10
| VV |  | "Odměřeno z výkresu D.1.4.c.2-5" "Pozice 2.2"3 |  | 3 | [12 empty] | VV | 2 | 2 | True | 0 | ROZPOCET
| VV |  | Součet |  | 3 | [12 empty] | VV | 2 | 4 | True | 1 | ROZPOCET
6 | M | 42914.R02 | Diagonální odvodní ventilátor ∅160 s montáží do kruhového potrubí s doběhem, ultra tichý ( Δp= 120 Pa, V=400 m3/h, 40 W, 230V, 0,3A ) | kus | 3 |  | 0 | katalogová cena dle katalogu ventilátorů do kruhov |  | základní |  | 0 | 0 | 0 | 0 | 0 | 8 | M | 2 |  |  |  | ROZPOCET | 0 | 0 | 0 | 0 | 0 | 1 | 0 | 4 | 12
7 | K | X021.R01 | Pružná spojka k potrubnímu ventilátoru pr. 160 mm_dodávka a montáž | kus | 6 |  | 0 | katalogová cena dle katalogu ventilátorů do kruhov |  | základní |  | 0 | 0 | 0 | 0 | 0 | 4 | K | 2 |  |  |  | ROZPOCET | 0 | 0 | 0 | 0 | 0 | 1 | 0 | 4 | 14
| VV |  | "Odměřeno z výkresu D.1.4.c.2-5" 3+3 |  | 6 | [12 empty] | VV | 2 | 2 | True | 0 | ROZPOCET
| VV |  | Součet |  | 6 | [12 empty] | VV | 2 | 4 | True | 1 | ROZPOCET
8 | K | 751322011 | Montáž talířového ventilátoru D do 100 mm | kus | 2 |  | 0 | CS ÚRS 2023 01 |  | základní |  | 0 | 0 | 0 | 0 | 0 | 4 | K | 2 |  |  |  | ROZPOCET | 0 | 0 | 0 | 0 | 0 | 1 | 0 | 4 | 16
| VV |  | "Odměřeno z výkresu D.1.4.c.2-5" 2 |  | 2 | [12 empty] | VV | 2 | 2 | True | 0 | ROZPOCET
| VV |  | Součet |  | 2 | [12 empty] | VV | 2 | 4 | True | 1 | ROZPOCET
9 | M | 42972206 | talířový ventil pro přívod vzduchu kovový D 100mm | kus | 2 |  | 0 | CS ÚRS 2023 01 |  | základní |  | 0 | 0.0004 | 0.0008 | 0 | 0 | 8 | M | 2 |  |  |  | ROZPOCET | 0 | 0 | 0 | 0 | 0 | 1 | 0 | 4 | 18
10 | K | 751322012 | Montáž talířového ventilátoru D přes 100 do 200 mm | kus | 8 |  | 0 | CS ÚRS 2023 01 |  | základní |  | 0 | 0 | 0 | 0 | 0 | 4 | K | 2 |  |  |  | ROZPOCET | 0 | 0 | 0 | 0 | 0 | 1 | 0 | 4 | 20
| VV |  | "Odměřeno z výkresu D.1.4.c.2-5" 8 |  | 8 | [12 empty] | VV | 2 | 2 | True | 0 | ROZPOCET
| VV |  | Součet |  | 8 | [12 empty] | VV | 2 | 4 | True | 1 | ROZPOCET
11 | M | 42972214 | talířový ventil pro odvod vzduchu kovový D 150mm | kus | 4 |  | 0 | CS ÚRS 2023 01 |  | základní |  | 0 | 0.0005 | 0.002 | 0 | 0 | 8 | M | 2 |  |  |  | ROZPOCET | 0 | 0 | 0 | 0 | 0 | 1 | 0 | 4 | 22
12 | M | 42972216 | talířový ventil pro odvod vzduchu kovový D 200mm | kus | 4 |  | 0 | CS ÚRS 2023 01 |  | základní |  | 0 | 0.0008 | 0.0032 | 0 | 0 | 8 | M | 2 |  |  |  | ROZPOCET | 0 | 0 | 0 | 0 | 0 | 1 | 0 | 4 | 24
13 | K | 751514662 | Montáž škrtící klapky nebo zpětné klapky do plechového potrubí kruhové s přírubou D přes 100 do 200 mm | kus | 3 |  | 0 | CS ÚRS 2023 01 |  | základní |  | 0 | 0 | 0 | 0 | 0 | 4 | K | 2 |  |  |  | ROZPOCET | 0 | 0 | 0 | 0 | 0 | 1 | 0 | 4 | 26
| VV |  | "Odměřeno z výkresu D.1.4.c.2-5" 1+1+1 |  | 3 | [12 empty] | VV | 2 | 2 | True | 0 | ROZPOCET
| VV |  | Součet |  | 3 | [12 empty] | VV | 2 | 4 | True | 1 | ROZPOCET
14 | M | 42971022 | klapka kruhová zpětná Pz D 160mm | kus | 3 |  | 0 | CS ÚRS 2023 01 |  | základní |  | 0 | 0.0011 | 0.0033 | 0 | 0 | 8 | M | 2 |  |  |  | ROZPOCET | 0 | 0 | 0 | 0 | 0 | 1 | 0 | 4 | 28
15 | K | X011019 | Izolace tepelná z minerální vaty o tl. 40 mm s AL polepem a povrchovýnm oplechováním_dodávka a montáž | m2 | 10 |  | 0 | katalogová cena dle katalogu tepelných izolací |  | základní |  | 0 | 0 | 0 | 0 | 0 | 4 | K | 2 |  |  |  | ROZPOCET | 0 | 0 | 0 | 0 | 0 | 1 | 0 | 4 | 30
| VV |  | "Odměřeno z výkresu D.1.4.c.2-5" 10 |  | 10 | [12 empty] | VV | 2 | 2 | True | 0 | ROZPOCET
| VV |  | Součet |  | 10 | [12 empty] | VV | 2 | 4 | True | 1 | ROZPOCET
16 | K | X011020 | Ohebná Al hadice pro vzduchotechniká potrubí Ø 100_dodávka a montáž | m | 5 |  | 0 | katalogová cena dle katralogu ohebných hadic |  | základní |  | 0 | 0 | 0 | 0 | 0 | 4 | K | 2 |  |  |  | ROZPOCET | 0 | 0 | 0 | 0 | 0 | 1 | 0 | 4 | 32
| VV |  | "Odměřeno z výkresu D.1.4.c.2-5" 5 |  | 5 | [12 empty] | VV | 2 | 2 | True | 0 | ROZPOCET
| VV |  | Součet |  | 5 | [12 empty] | VV | 2 | 4 | True | 1 | ROZPOCET
17 | K | X011021 | Ohebná Al hadice pro vzduchotechniká potrubí Ø 150_dodávka a montáž | m | 4 |  | 0 | katalogová cena dle katralogu ohebných hadic |  | základní |  | 0 | 0 | 0 | 0 | 0 | 4 | K | 2 |  |  |  | ROZPOCET | 0 | 0 | 0 | 0 | 0 | 1 | 0 | 4 | 34
| VV |  | "Odměřeno z výkresu D.1.4.c.2-5" 4 |  | 4 | [12 empty] | VV | 2 | 2 | True | 0 | ROZPOCET
| VV |  | Součet |  | 4 | [12 empty] | VV | 2 | 4 | True | 1 | ROZPOCET
18 | K | X011022 | Ohebná Al hadice pro vzduchotechniká potrubí Ø 200_dodávka a montáž | m | 4 |  | 0 | katalogová cena dle katralogu ohebných hadic |  | základní |  | 0 | 0 | 0 | 0 | 0 | 4 | K | 2 |  |  |  | ROZPOCET | 0 | 0 | 0 | 0 | 0 | 1 | 0 | 4 | 36
| VV |  | "Odměřeno z výkresu D.1.4.c.2-5" 4 |  | 4 | [12 empty] | VV | 2 | 2 | True | 0 | ROZPOCET
| VV |  | Součet |  | 4 | [12 empty] | VV | 2 | 4 | True | 1 | ROZPOCET
19 | K | 751511181 | Mtž potrubí plech skupiny I kruh bez příruby tloušťky plechu 0,6 mm D do 100 mm | m | 9 |  | 0 | CS ÚRS 2023 01 |  | základní |  | 0 | 0 | 0 | 0 | 0 | 4 | K | 2 |  |  |  | ROZPOCET | 0 | 0 | 0 | 0 | 0 | 1 | 0 | 4 | 38
| VV |  | "Odměřeno z výkresu D.1.4.c.2-5" 9 |  | 9 | [12 empty] | VV | 2 | 2 | True | 0 | ROZPOCET
| VV |  | Součet |  | 9 | [12 empty] | VV | 2 | 4 | True | 1 | ROZPOCET
20 | M | 42981010 | trouba spirálně vinutá Pz D 100mm, l=3000mm | m | 10.8 |  | 0 | CS ÚRS 2023 01 |  | základní |  | 0 | 0.0015 | 0.0162 | 0 | 0 | 8 | M | 2 |  |  |  | ROZPOCET | 0 | 0 | 0 | 0 | 0 | 1 | 0 | 4 | 40
| VV |  | 9*1,2 "Přepočtené koeficientem množství |  | 10.8 | [12 empty] | VV | 2 | 2 | True | 0 | ROZPOCET
| VV |  | Součet |  | 10.8 | [12 empty] | VV | 2 | 4 | True | 1 | ROZPOCET
21 | K | 751511182 | Montáž potrubí plechového skupiny I kruhového bez příruby tloušťky plechu 0,6 mm D přes 100 do 200 mm, vč. tvarovek | m | 56 |  | 0 | CS ÚRS 2023 01 |  | základní |  | 0 | 0 | 0 | 0 | 0 | 4 | K | 2 |  |  |  | ROZPOCET | 0 | 0 | 0 | 0 | 0 | 1 | 0 | 4 | 42
| VV |  | "Odměřeno z výkresu D.1.4.c.2-5" 30+6+20 |  | 56 | [12 empty] | VV | 2 | 2 | True | 0 | ROZPOCET
| VV |  | Součet |  | 56 | [12 empty] | VV | 2 | 4 | True | 1 | ROZPOCET
22 | M | 42981098 | trouba spirálně vinutá Pz D 150mm, l=3000mm | m | 3.6 |  | 0 | CS ÚRS 2023 01 |  | základní |  | 0 | 0.0019 | 0.00684 | 0 | 0 | 8 | M | 2 |  |  |  | ROZPOCET | 0 | 0 | 0 | 0 | 0 | 1 | 0 | 4 | 44
| VV |  | 3*1,2 "Přepočtené koeficientem množství |  | 3.6 | [12 empty] | VV | 2 | 2 | True | 0 | ROZPOCET
| VV |  | Součet |  | 3.6 | [12 empty] | VV | 2 | 4 | True | 1 | ROZPOCET
23 | M | 42981099 | trouba spirálně vinutá Pz D 160mm, l=3000mm | m | 36 |  | 0 | CS ÚRS 2023 01 |  | základní |  | 0 | 0.0021 | 0.0756 | 0 | 0 | 8 | M | 2 |  |  |  | ROZPOCET | 0 | 0 | 0 | 0 | 0 | 1 | 0 | 4 | 46
| VV |  | 30*1,2 "Přepočtené koeficientem množství |  | 36 | [12 empty] | VV | 2 | 2 | True | 0 | ROZPOCET
| VV |  | Součet |  | 36 | [12 empty] | VV | 2 | 4 | True | 1 | ROZPOCET
24 | M | 42981015 | trouba spirálně vinutá Pz D 200mm, l=3000mm | m | 24 |  | 0 | CS ÚRS 2023 01 |  | základní |  | 0 | 0.0028 | 0.0672 | 0 | 0 | 8 | M | 2 |  |  |  | ROZPOCET | 0 | 0 | 0 | 0 | 0 | 1 | 0 | 4 | 48
| VV |  | 20*1,2 "Přepočtené koeficientem množství |  | 24 | [12 empty] | VV | 2 | 2 | True | 0 | ROZPOCET
| VV |  | Součet |  | 24 | [12 empty] | VV | 2 | 4 | True | 1 | ROZPOCET
25 | K | 751398041 | Montáž protidešťové žaluzie nebo žaluziové klapky na kruhové potrubí D do 300 mm | kus | 4 |  | 0 | CS ÚRS 2023 01 |  | základní |  | 0 | 0 | 0 | 0 | 0 | 4 | K | 2 |  |  |  | ROZPOCET | 0 | 0 | 0 | 0 | 0 | 1 | 0 | 4 | 50
| VV |  | "Odměřeno z výkresu D.1.4.c.2-5" 2+1+1 |  | 4 | [12 empty] | VV | 2 | 2 | True | 0 | ROZPOCET
| VV |  | Součet |  | 4 | [12 empty] | VV | 2 | 4 | True | 1 | ROZPOCET
26 | M | 42972.R01 | žaluzie protidešťová plastová s pevnými lamelami, pro potrubí D 150mm | kus | 2 |  | 0 | CS ÚRS 2021 02 |  | základní |  | 0 | 0 | 0 | 0 | 0 | 8 | M | 2 |  |  |  | ROZPOCET | 0 | 0 | 0 | 0 | 0 | 1 | 0 | 4 | 52
27 | M | 42972901 | žaluzie protidešťová plastová s pevnými lamelami, pro potrubí D 160mm | kus | 1 |  | 0 | CS ÚRS 2023 01 |  | základní |  | 0 | 0.0008 | 0.0008 | 0 | 0 | 8 | M | 2 |  |  |  | ROZPOCET | 0 | 0 | 0 | 0 | 0 | 1 | 0 | 4 | 54
28 | M | 42972902 | žaluzie protidešťová plastová s pevnými lamelami, pro potrubí D 200mm | kus | 1 |  | 0 | CS ÚRS 2023 01 |  | základní |  | 0 | 0.0011 | 0.0011 | 0 | 0 | 8 | M | 2 |  |  |  | ROZPOCET | 0 | 0 | 0 | 0 | 0 | 1 | 0 | 4 | 56
29 | K | X011030 | Zaslepení dna stoupacího potrubí opatřené nástavcem pro odvod kondenzátu_dodávka a montáž | kus | 1 |  | 0 | CS ÚRS 2021 02 |  | základní |  | 0 | 0 | 0 | 0 | 0 | 4 | K | 2 |  |  |  | ROZPOCET | 0 | 0 | 0 | 0 | 0 | 1 | 0 | 4 | 58
| VV |  | "Odměřeno z výkresu D.1.4.c.2-5"1 |  | 1 | [12 empty] | VV | 2 | 2 | True | 0 | ROZPOCET
| VV |  | Součet |  | 1 | [12 empty] | VV | 2 | 4 | True | 1 | ROZPOCET
| D | Zařízení č.2 - Rekup | Zařízení č.2 – technologické odtahy |  |  |  | 0 |  |  |  |  | 0 |  | 0.0908 |  | 0 | 1 | D | 1 |  |  |  | ROZPOCET | [6 empty] | 0
30 | K | 751133012 | Mtž vent diag ntl potrubního D do 200 mm | kus | 2 |  | 0 | CS ÚRS 2023 01 |  | základní |  | 0 | 0 | 0 | 0 | 0 | 4 | K | 2 |  |  |  | ROZPOCET | 0 | 0 | 0 | 0 | 0 | 1 | 0 | 4 | 60
| VV |  | "Odměřeno z výkresu D.1.4.c.2-5" "Pozice 2.1"2 |  | 2 | [12 empty] | VV | 2 | 2 | True | 0 | ROZPOCET
| VV |  | Součet |  | 2 | [12 empty] | VV | 2 | 4 | True | 1 | ROZPOCET
31 | M | 42917.R01 | Pozice 2.1 - diagonální odvodní ventilátor ∅200 do kruhového potrubí s doběhem, ultra tichý ( Δp= 200 Pa, V=700 m3/h, 100 W, 230V, 0,7A )_dodávka a montáž | kus | 2 |  | 0 | katalogová cena dle katalogu ventilátorů do kruhov |  | základní |  | 0 | 0 | 0 | 0 | 0 | 8 | M | 2 |  |  |  | ROZPOCET | 0 | 0 | 0 | 0 | 0 | 1 | 0 | 4 | 62
32 | K | 751514662 | Montáž škrtící klapky nebo zpětné klapky do plechového potrubí kruhové s přírubou D přes 100 do 200 mm | kus | 2 |  | 0 | CS ÚRS 2023 01 |  | základní |  | 0 | 0 | 0 | 0 | 0 | 4 | K | 2 |  |  |  | ROZPOCET | 0 | 0 | 0 | 0 | 0 | 1 | 0 | 4 | 64
| VV |  | "Odměřeno z výkresu D.1.4.c.2-5" 2 |  | 2 | [12 empty] | VV | 2 | 2 | True | 0 | ROZPOCET
| VV |  | Součet |  | 2 | [12 empty] | VV | 2 | 4 | True | 1 | ROZPOCET
33 | M | 42971024 | klapka kruhová zpětná Pz D 200mm | kus | 2 |  | 0 | CS ÚRS 2023 01 |  | základní |  | 0 | 0.0015 | 0.003 | 0 | 0 | 8 | M | 2 |  |  |  | ROZPOCET | 0 | 0 | 0 | 0 | 0 | 1 | 0 | 4 | 66
34 | K | X021012 | Pružná spojka k potrubnímu ventilátoru pr. 200 mm_dodávka a montáž | kus | 4 |  | 0 | katalogová cena dle katalogu ventilátorů do kruhov |  | základní |  | 0 | 0 | 0 | 0 | 0 | 4 | K | 2 |  |  |  | ROZPOCET | 0 | 0 | 0 | 0 | 0 | 1 | 0 | 4 | 68
| VV |  | "Odměřeno z výkresu D.1.4.c.2-5" 4 |  | 4 | [12 empty] | VV | 2 | 2 | True | 0 | ROZPOCET
| VV |  | Součet |  | 4 | [12 empty] | VV | 2 | 4 | True | 1 | ROZPOCET
35 | K | 751366012 | Montáž filtru kazetového na potrubí D přes 100 do 300 mm | kus | 2 |  | 0 | CS ÚRS 2023 01 |  | základní |  | 0 | 0 | 0 | 0 | 0 | 4 | K | 2 |  |  |  | ROZPOCET | 0 | 0 | 0 | 0 | 0 | 1 | 0 | 4 | 70
| VV |  | "Odměřeno z výkresu D.1.4.c.2-5" 2 |  | 2 | [12 empty] | VV | 2 | 2 | True | 0 | ROZPOCET
| VV |  | Součet |  | 2 | [12 empty] | VV | 2 | 4 | True | 1 | ROZPOCET
36 | M | 42922024 | filtr kazetový pro kruhové potrubí Pz D 200mm | kus | 2 |  | 0 | CS ÚRS 2023 01 |  | základní |  | 0 | 0.0025 | 0.005 | 0 | 0 | 8 | M | 2 |  |  |  | ROZPOCET | 0 | 0 | 0 | 0 | 0 | 1 | 0 | 4 | 72
37 | K | 751377043 | Montáž odsávacího zákrytu (digestoř) průmyslového závěsného přes 2,5 do 3,5 m2 | kus | 2 |  | 0 | CS ÚRS 2023 01 |  | základní |  | 0 | 0 | 0 | 0 | 0 | 4 | K | 2 |  |  |  | ROZPOCET | 0 | 0 | 0 | 0 | 0 | 1 | 0 | 4 | 74
| VV |  | "Odměřeno z výkresu D.1.4.c.2-5" 2 |  | 2 | [12 empty] | VV | 2 | 2 | True | 0 | ROZPOCET
| VV |  | Součet |  | 2 | [12 empty] | VV | 2 | 4 | True | 1 | ROZPOCET
38 | M | 42958.R01 | zákryt průmyslový odsávací závěsný (digestoř) s otvory 1x D 200mm, 1500x2000mm | kus | 2 |  | 0 | zakázková výroba - zámečnický výrobek |  | základní |  | 0 | 0 | 0 | 0 | 0 | 8 | M | 2 |  |  |  | ROZPOCET | 0 | 0 | 0 | 0 | 0 | 1 | 0 | 4 | 76
39 | K | 751344112 | Montáž tlumiče hluku pro kruhové potrubí D přes 100 do 200 mm | kus | 2 |  | 0 | CS ÚRS 2023 01 |  | základní |  | 0 | 0 | 0 | 0 | 0 | 4 | K | 2 |  |  |  | ROZPOCET | 0 | 0 | 0 | 0 | 0 | 1 | 0 | 4 | 78
| VV |  | "Odměřeno z výkresu D.1.4.c.2-5" 2 |  | 2 | [12 empty] | VV | 2 | 2 | True | 0 | ROZPOCET
| VV |  | Součet |  | 2 | [12 empty] | VV | 2 | 4 | True | 1 | ROZPOCET
40 | M | 42976006 | tlumič hluku kruhový Pz, D 200mm, l=1000mm | kus | 2 |  | 0 | CS ÚRS 2023 01 |  | základní |  | 0 | 0.0039 | 0.0078 | 0 | 0 | 8 | M | 2 |  |  |  | ROZPOCET | 0 | 0 | 0 | 0 | 0 | 1 | 0 | 4 | 80
41 | K | 751511182 | Montáž potrubí plechového skupiny I kruhového bez příruby tloušťky plechu 0,6 mm D přes 100 do 200 mm, vč. tvarovek | m | 20 |  | 0 | CS ÚRS 2023 01 |  | základní |  | 0 | 0 | 0 | 0 | 0 | 4 | K | 2 |  |  |  | ROZPOCET | 0 | 0 | 0 | 0 | 0 | 1 | 0 | 4 | 82
| VV |  | "Odměřeno z výkresu D.1.4.c.2-5" 20 |  | 20 | [12 empty] | VV | 2 | 2 | True | 0 | ROZPOCET
| VV |  | Součet |  | 20 | [12 empty] | VV | 2 | 4 | True | 1 | ROZPOCET
42 | M | 42981015 | trouba spirálně vinutá Pz D 200mm, l=3000mm | m | 24 |  | 0 | CS ÚRS 2023 01 |  | základní |  | 0 | 0.0028 | 0.0672 | 0 | 0 | 8 | M | 2 |  |  |  | ROZPOCET | 0 | 0 | 0 | 0 | 0 | 1 | 0 | 4 | 84
| VV |  | 20*1,2 "Přepočtené koeficientem množství |  | 24 | [12 empty] | VV | 2 | 2 | True | 0 | ROZPOCET
| VV |  | Součet |  | 24 | [12 empty] | VV | 2 | 4 | True | 1 | ROZPOCET
43 | K | 751398041 | Montáž protidešťové žaluzie nebo žaluziové klapky na kruhové potrubí D do 300 mm | kus | 2 |  | 0 | CS ÚRS 2023 01 |  | základní |  | 0 | 0 | 0 | 0 | 0 | 4 | K | 2 |  |  |  | ROZPOCET | 0 | 0 | 0 | 0 | 0 | 1 | 0 | 4 | 86
| VV |  | "Odměřeno z výkresu D.1.4.c.2-5" 2 |  | 2 | [12 empty] | VV | 2 | 2 | True | 0 | ROZPOCET
| VV |  | Součet |  | 2 | [12 empty] | VV | 2 | 4 | True | 1 | ROZPOCET
44 | M | 42972902 | žaluzie protidešťová plastová s pevnými lamelami, pro potrubí D 200mm | kus | 2 |  | 0 | CS ÚRS 2023 01 |  | základní |  | 0 | 0.0011 | 0.0022 | 0 | 0 | 8 | M | 2 |  |  |  | ROZPOCET | 0 | 0 | 0 | 0 | 0 | 1 | 0 | 4 | 88
45 | K | 751398051 | Montáž protidešťové žaluzie nebo žaluziové klapky na čtyřhranné potrubí do 0,150 m2 | kus | 2 |  | 0 | CS ÚRS 2023 01 |  | základní |  | 0 | 0 | 0 | 0 | 0 | 4 | K | 2 |  |  |  | ROZPOCET | 0 | 0 | 0 | 0 | 0 | 1 | 0 | 4 | 90
| VV |  | "Odměřeno z výkresu D.1.4.c.2-5" 2 |  | 2 | [12 empty] | VV | 2 | 2 | True | 0 | ROZPOCET
| VV |  | Součet |  | 2 | [12 empty] | VV | 2 | 4 | True | 1 | ROZPOCET
46 | M | 42972913 | žaluzie protidešťová s pevnými lamelami, pozink, pro potrubí 160x160mm | kus | 2 |  | 0 | CS ÚRS 2023 01 |  | základní |  | 0 | 0.0028 | 0.0056 | 0 | 0 | 8 | M | 2 |  |  |  | ROZPOCET | 0 | 0 | 0 | 0 | 0 | 1 | 0 | 4 | 92
47 | K | X021019 | Síťka vnitřní 150 mm x 150 mm_dodávka a montáž | kus | 2 |  | 0 | CS ÚRS 2021 02 |  | základní |  | 0 | 0 | 0 | 0 | 0 | 4 | K | 2 |  |  |  | ROZPOCET | 0 | 0 | 0 | 0 | 0 | 1 | 0 | 4 | 94
| VV |  | "Odměřeno z výkresu D.1.4.c.2-5" 2 |  | 2 | [12 empty] | VV | 2 | 2 | True | 0 | ROZPOCET
| VV |  | Součet |  | 2 | [12 empty] | VV | 2 | 4 | True | 1 | ROZPOCET

## SO 02.06 - ELEKTROINSTALA...
{ede2568a-fea5-471e-8351-4d0079ebdef5}
2
| KRYCÍ LIST SOUPISU PRACÍ | [7 empty] | v --- níže se nacházejí doplnkové a pomocné údaje k sestavám --- v | [8 empty] | False
Stavba:
PŘÍSTAVBA A STAVEBNÍ ÚPRAVY DÍLEN HORSKÁ 258, VRCHLABÍ
Objekt:
II.ZP - II. etapa STAVEBNÍ ÚPRAVY - ZPŮSOBILÉ VÝDAJE
Soupis:
II.ZP-HL - II. etapa STAVEBNÍ ÚPRAVY - HLAVNÍ ČÁST
Úroveň 3:
SO 02.06 - ELEKTROINSTALACE II.etapa STAVEBNÍ ÚPRAVY
| KSO: |  |  |  |  | CC-CZ:
| Místo: |  | Vrchlabí |  |  | Datum: | 25. 10. 2023
| Zadavatel: |  |  |  |  | IČ:
|  | Královéhradecký kraj |  |  |  | DIČ:
| Uchazeč: |  |  |  |  | IČ: | Vyplň údaj
|  | Vyplň údaj |  |  |  | DIČ: | Vyplň údaj
| Projektant: |  |  |  |  | IČ: | 25933094
|  | IRBOS s.r.o. |  |  |  | DIČ:
| Zpracovatel: |  |  |  |  | IČ:
|  | IRBOS s.r.o. |  |  |  | DIČ:
Poznámka:
| Cena bez DPH | [5 empty] | 0
|  |  | Základ daně |  |  | Sazba daně | Výše daně
| DPH | základní | 0 |  |  | 21% | 0
|  | snížená | 0 |  |  | 15% | 0
|  | zákl. přenesená | 0 |  |  | 21% | 0
|  | sníž. přenesená | 0 |  |  | 15% | 0
|  | nulová | 0 |  |  | 0% | 0
| Cena s DPH |  |  | v | CZK |  | 0
| Projektant |  |  | Zpracovatel
| Datum a podpis: |  | Razítko | Datum a podpis: |  |  | Razítko
| Objednavatel |  |  | Uchazeč
| Datum a podpis: |  | Razítko | Datum a podpis: |  |  | Razítko
REKAPITULACE ČLENĚNÍ SOUPISU PRACÍ
Stavba:
PŘÍSTAVBA A STAVEBNÍ ÚPRAVY DÍLEN HORSKÁ 258, VRCHLABÍ
Objekt:
II.ZP - II. etapa STAVEBNÍ ÚPRAVY - ZPŮSOBILÉ VÝDAJE
Soupis:
II.ZP-HL - II. etapa STAVEBNÍ ÚPRAVY - HLAVNÍ ČÁST
Úroveň 3:
SO 02.06 - ELEKTROINSTALACE II.etapa STAVEBNÍ ÚPRAVY
Místo: |  |  | Vrchlabí |  |  | Datum: | 25. 10. 2023
Zadavatel: |  |  | Královéhradecký kraj |  |  | Projektant: | IRBOS s.r.o.
Uchazeč: |  |  | Vyplň údaj |  |  | Zpracovatel: | IRBOS s.r.o.
Kód dílu - Popis | [6 empty] | Cena celkem [CZK]
Náklady ze soupisu prací | [6 empty] | 0 | [11 empty] | -1
| C21M - C21M - ELEKTROMONTÁŽE | [5 empty] | 0
| C22M - C22M- Slaboproudé elektroinstalace | [5 empty] | 0
| C46M - C46M - Zemní práce | [5 empty] | 0
| C801-3 - C801-3 - Stavební práce - výseky, kapsy, rýhy | [5 empty] | 0
| revize - Výchozí revize elektro | [5 empty] | 0
| ZSS - Zakreslení skutečného stavu | [5 empty] | 0
| mat - Materiály | [5 empty] | 0
| dod - Dodávky zařízení (specifikace) | [5 empty] | 0
| HZS - Práce v HZS | [5 empty] | 0
| PSV - Práce a dodávky PSV | [5 empty] | 0
| 741 - Elektroinstalace - silnoproud | [5 empty] | 0
| OST - Ostatní POLOŽKY Z REKAPITULACE | [5 empty] | 0
SOUPIS PRACÍ
Stavba:
PŘÍSTAVBA A STAVEBNÍ ÚPRAVY DÍLEN HORSKÁ 258, VRCHLABÍ
Objekt:
II.ZP - II. etapa STAVEBNÍ ÚPRAVY - ZPŮSOBILÉ VÝDAJE
Soupis:
II.ZP-HL - II. etapa STAVEBNÍ ÚPRAVY - HLAVNÍ ČÁST
Úroveň 3:
SO 02.06 - ELEKTROINSTALACE II.etapa STAVEBNÍ ÚPRAVY
Místo: |  |  | Vrchlabí |  |  | Datum: | 25. 10. 2023
Zadavatel: |  |  | Královéhradecký kraj |  |  | Projektant: | IRBOS s.r.o.
Uchazeč: |  |  | Vyplň údaj |  |  | Zpracovatel: | IRBOS s.r.o.
PČ | Typ | Kód | Popis | MJ | Množství | J.cena [CZK] | Cena celkem [CZK] | Cenová soustava |  | DPH | J. Nh [h] | Nh celkem [h] | J. hmotnost [t] | Hmotnost celkem [t] | J. suť [t] | Suť Celkem [t]
Náklady soupisu celkem | [6 empty] | 0 |  |  |  |  | 0 |  | 0 |  | 0 |  | D | -1 | [10 empty] | 0
| D | C21M | C21M - ELEKTROMONTÁŽE |  |  |  | 0 |  |  |  |  | 0 |  | 0 |  | 0 | 1 | D | 0 |  |  |  | ROZPOCET | [6 empty] | 0
1 | K | 210170032 | 1-fázový transformátor nn IP55, max. 5Pisoárů | ks | 1 |  | 0 | CS ÚRS 2023 01 |  | základní |  | 0 | 0 | 0 | 0 | 0 | 4 | K | 1 |  |  |  | ROZPOCET | 0 | 0 | 0 | 0 | 0 | 1 | 0 | 4 | 838299133
| VV |  | 1 |  | 1 | [12 empty] | VV | 1 | 2 | True | 1 | ROZPOCET
| VV |  | Výkres: D.1.4.d.3- D.1.4.d.9 | [14 empty] | VV | 1 | 1 | True | 0 | ROZPOCET
2 | K | 210201064 | C1-LED interiérové, stropní přisazené, 1 x LEDLine, 30W, 3720lm, Ra85, 4000K, IP54 | ks | 67 |  | 0 | CS ÚRS 2023 01 |  | základní |  | 0 | 0 | 0 | 0 | 0 | 4 | K | 1 |  |  |  | ROZPOCET | 0 | 0 | 0 | 0 | 0 | 1 | 0 | 4 | 1457246956
| VV |  | 18 |  | 18 | [12 empty] | VV | 1 | 2 | True | 0 | ROZPOCET
| VV |  | 12 |  | 12 | [12 empty] | VV | 1 | 2 | True | 0 | ROZPOCET
| VV |  | 9 |  | 9 | [12 empty] | VV | 1 | 2 | True | 0 | ROZPOCET
| VV |  | 11 |  | 11 | [12 empty] | VV | 1 | 2 | True | 0 | ROZPOCET
| VV |  | 12 |  | 12 | [12 empty] | VV | 1 | 2 | True | 0 | ROZPOCET
| VV |  | 5 |  | 5 | [12 empty] | VV | 1 | 2 | True | 0 | ROZPOCET
| VV |  | Součet |  | 67 | [12 empty] | VV | 1 | 4 | True | 1 | ROZPOCET
| VV |  | Výkres: D.1.4.d.3- D.1.4.d.9 | [14 empty] | VV | 1 | 1 | True | 0 | ROZPOCET
3 | K | 210220011 | asfaltový nátěr svárů - spojek | ks | 3 |  | 0 | CS ÚRS 2023 01 |  | základní |  | 0 | 0 | 0 | 0 | 0 | 4 | K | 1 |  |  |  | ROZPOCET | 0 | 0 | 0 | 0 | 0 | 1 | 0 | 4 | -1476194111
| VV |  | 3 |  | 3 | [12 empty] | VV | 1 | 2 | True | 1 | ROZPOCET
| VV |  | Výkres: D.1.4.d.3- D.1.4.d.9 | [14 empty] | VV | 1 | 1 | True | 0 | ROZPOCET
4 | K | 210201080 | B1-LED,průmyslové,základna z PC,difuzor translucentní PC, 1 x LEDLine, 22W, 2810lm, Ra85, 4000K, IP66 | ks | 7 |  | 0 | CS ÚRS 2023 01 |  | základní |  | 0 | 0 | 0 | 0 | 0 | 4 | K | 1 |  |  |  | ROZPOCET | 0 | 0 | 0 | 0 | 0 | 1 | 0 | 4 | -1639657392
| VV |  | 3 |  | 3 | [12 empty] | VV | 1 | 2 | True | 0 | ROZPOCET
| VV |  | 2 |  | 2 | [12 empty] | VV | 1 | 2 | True | 0 | ROZPOCET
| VV |  | 2 |  | 2 | [12 empty] | VV | 1 | 2 | True | 0 | ROZPOCET
| VV |  | Součet |  | 7 | [12 empty] | VV | 1 | 4 | True | 1 | ROZPOCET
| VV |  | Výkres: D.1.4.d.3- D.1.4.d.9 | [14 empty] | VV | 1 | 1 | True | 0 | ROZPOCET
5 | K | 210201001 | B2-LED,průmyslové,základna z PC,difuzor translucentní PC, 1 x LEDLine, 27W, 3530lm, Ra85, 4000K, IP66 | ks | 1 |  | 0 | CS ÚRS 2023 01 |  | základní |  | 0 | 0 | 0 | 0 | 0 | 4 | K | 1 |  |  |  | ROZPOCET | 0 | 0 | 0 | 0 | 0 | 1 | 0 | 4 | 2082300281
| VV |  | 1 |  | 1 | [12 empty] | VV | 1 | 2 | True | 1 | ROZPOCET
| VV |  | Výkres: D.1.4.d.3- D.1.4.d.9 | [14 empty] | VV | 1 | 1 | True | 0 | ROZPOCET
6 | K | 210201065 | C1-LED interiérové, stropní přisazené, 1 x LEDLine, 30W, 3720lm, Ra85, 4000K, IP54 | ks | 25 |  | 0 | CS ÚRS 2023 01 |  | základní |  | 0 | 0 | 0 | 0 | 0 | 4 | K | 1 |  |  |  | ROZPOCET | 0 | 0 | 0 | 0 | 0 | 1 | 0 | 4 | -570405905
| VV |  | 2 |  | 2 | [12 empty] | VV | 1 | 2 | True | 0 | ROZPOCET
| VV |  | 3 |  | 3 | [12 empty] | VV | 1 | 2 | True | 0 | ROZPOCET
| VV |  | 2 |  | 2 | [12 empty] | VV | 1 | 2 | True | 0 | ROZPOCET
| VV |  | 1 |  | 1 | [12 empty] | VV | 1 | 2 | True | 0 | ROZPOCET
| VV |  | 4 |  | 4 | [12 empty] | VV | 1 | 2 | True | 0 | ROZPOCET
| VV |  | 4 |  | 4 | [12 empty] | VV | 1 | 2 | True | 0 | ROZPOCET
| VV |  | 6 |  | 6 | [12 empty] | VV | 1 | 2 | True | 0 | ROZPOCET
| VV |  | 5 |  | 5 | [12 empty] | VV | 1 | 2 | True | 0 | ROZPOCET
| VV |  | 4 |  | 4 | [12 empty] | VV | 1 | 2 | True | 0 | ROZPOCET
| VV |  | "byt 3np" -6 |  | -6 | [12 empty] | VV | 1 | 2 | True | 0 | ROZPOCET
| VV |  | Součet |  | 25 | [12 empty] | VV | 1 | 4 | True | 1 | ROZPOCET
| VV |  | Výkres: D.1.4.d.3- D.1.4.d.9 | [14 empty] | VV | 1 | 1 | True | 0 | ROZPOCET
7 | K | 210201081 | C2-LED interiérové, stropní přisazené, 1 x LEDLine, 35W, 4330lm, Ra85, 4000K, IP54 | ks | 11 |  | 0 | CS ÚRS 2023 01 |  | základní |  | 0 | 0 | 0 | 0 | 0 | 4 | K | 1 |  |  |  | ROZPOCET | 0 | 0 | 0 | 0 | 0 | 1 | 0 | 4 | 216218437
| VV |  | 3 |  | 3 | [12 empty] | VV | 1 | 2 | True | 0 | ROZPOCET
| VV |  | 2 |  | 2 | [12 empty] | VV | 1 | 2 | True | 0 | ROZPOCET
| VV |  | 5 |  | 5 | [12 empty] | VV | 1 | 2 | True | 0 | ROZPOCET
| VV |  | 1 |  | 1 | [12 empty] | VV | 1 | 2 | True | 0 | ROZPOCET
| VV |  | Součet |  | 11 | [12 empty] | VV | 1 | 4 | True | 1 | ROZPOCET
| VV |  | Výkres: D.1.4.d.3- D.1.4.d.9 | [14 empty] | VV | 1 | 1 | True | 0 | ROZPOCET
8 | K | 210802411 | CGSG 3Cx1.5mm2 (H05RR-F 3G1.5) (VU) | m | 3 |  | 0 | CS ÚRS 2023 01 |  | základní |  | 0 | 0 | 0 | 0 | 0 | 4 | K | 1 |  |  |  | ROZPOCET | 0 | 0 | 0 | 0 | 0 | 1 | 0 | 4 | -1459356045
| VV |  | 3 |  | 3 | [12 empty] | VV | 1 | 2 | True | 1 | ROZPOCET
| VV |  | Výkres: D.1.4.d.3- D.1.4.d.9 | [14 empty] | VV | 1 | 1 | True | 0 | ROZPOCET
9 | K | 210802429 | CGSG 5Cx4mm2 (H05RR-F 5G4) (VU) | m | 54 |  | 0 | CS ÚRS 2023 01 |  | základní |  | 0 | 0 | 0 | 0 | 0 | 4 | K | 1 |  |  |  | ROZPOCET | 0 | 0 | 0 | 0 | 0 | 1 | 0 | 4 | -43287051
| VV |  | 5 |  | 5 | [12 empty] | VV | 1 | 2 | True | 0 | ROZPOCET
| VV |  | 4 |  | 4 | [12 empty] | VV | 1 | 2 | True | 0 | ROZPOCET
| VV |  | 5 |  | 5 | [12 empty] | VV | 1 | 2 | True | 0 | ROZPOCET
| VV |  | 10 |  | 10 | [12 empty] | VV | 1 | 2 | True | 0 | ROZPOCET
| VV |  | 10 |  | 10 | [12 empty] | VV | 1 | 2 | True | 0 | ROZPOCET
| VV |  | 10 |  | 10 | [12 empty] | VV | 1 | 2 | True | 0 | ROZPOCET
| VV |  | 10 |  | 10 | [12 empty] | VV | 1 | 2 | True | 0 | ROZPOCET
| VV |  | Součet |  | 54 | [12 empty] | VV | 1 | 4 | True | 1 | ROZPOCET
| VV |  | Výkres: D.1.4.d.3- D.1.4.d.9 | [14 empty] | VV | 1 | 1 | True | 0 | ROZPOCET
10 | K | 210800526 | CY 4mm2 (H07V-U) zelenožlutý (VU) | m | 270 |  | 0 | CS ÚRS 2023 01 |  | základní |  | 0 | 0 | 0 | 0 | 0 | 4 | K | 1 |  |  |  | ROZPOCET | 0 | 0 | 0 | 0 | 0 | 1 | 0 | 4 | 467391130
| VV |  | 40 |  | 40 | [12 empty] | VV | 1 | 2 | True | 0 | ROZPOCET
| VV |  | 40 |  | 40 | [12 empty] | VV | 1 | 2 | True | 0 | ROZPOCET
| VV |  | 80 |  | 80 | [12 empty] | VV | 1 | 2 | True | 0 | ROZPOCET
| VV |  | 30 |  | 30 | [12 empty] | VV | 1 | 2 | True | 0 | ROZPOCET
| VV |  | 20 |  | 20 | [12 empty] | VV | 1 | 2 | True | 0 | ROZPOCET
| VV |  | 10 |  | 10 | [12 empty] | VV | 1 | 2 | True | 0 | ROZPOCET
| VV |  | 50 |  | 50 | [12 empty] | VV | 1 | 2 | True | 0 | ROZPOCET
| VV |  | Součet |  | 270 | [12 empty] | VV | 1 | 4 | True | 1 | ROZPOCET
| VV |  | Výkres: D.1.4.d.3- D.1.4.d.9 | [14 empty] | VV | 1 | 1 | True | 0 | ROZPOCET
11 | K | 210800646 | CYA 6mm2 (H07V-K) zelenožlutý (PO) | m | 324 |  | 0 | CS ÚRS 2023 01 |  | základní |  | 0 | 0 | 0 | 0 | 0 | 4 | K | 1 |  |  |  | ROZPOCET | 0 | 0 | 0 | 0 | 0 | 1 | 0 | 4 | -1987334283
| VV |  | 24 |  | 24 | [12 empty] | VV | 1 | 2 | True | 0 | ROZPOCET
| VV |  | 56 |  | 56 | [12 empty] | VV | 1 | 2 | True | 0 | ROZPOCET
| VV |  | 87 |  | 87 | [12 empty] | VV | 1 | 2 | True | 0 | ROZPOCET
| VV |  | 54 |  | 54 | [12 empty] | VV | 1 | 2 | True | 0 | ROZPOCET
| VV |  | 64 |  | 64 | [12 empty] | VV | 1 | 2 | True | 0 | ROZPOCET
| VV |  | 31 |  | 31 | [12 empty] | VV | 1 | 2 | True | 0 | ROZPOCET
| VV |  | 8 |  | 8 | [12 empty] | VV | 1 | 2 | True | 0 | ROZPOCET
| VV |  | Součet |  | 324 | [12 empty] | VV | 1 | 4 | True | 1 | ROZPOCET
| VV |  | Výkres: D.1.4.d.3- D.1.4.d.9 | [14 empty] | VV | 1 | 1 | True | 0 | ROZPOCET
12 | K | 210800105 | CYKY 3Ax1.5mm2 (CYKY 3O1.5) 750V (PO) | m | 543 |  | 0 | CS ÚRS 2023 01 |  | základní |  | 0 | 0 | 0 | 0 | 0 | 4 | K | 1 |  |  |  | ROZPOCET | 0 | 0 | 0 | 0 | 0 | 1 | 0 | 4 | 1279692748
| VV |  | 89 |  | 89 | [12 empty] | VV | 1 | 2 | True | 0 | ROZPOCET
| VV |  | 45 |  | 45 | [12 empty] | VV | 1 | 2 | True | 0 | ROZPOCET
| VV |  | 21 |  | 21 | [12 empty] | VV | 1 | 2 | True | 0 | ROZPOCET
| VV |  | 24 |  | 24 | [12 empty] | VV | 1 | 2 | True | 0 | ROZPOCET
| VV |  | 26 |  | 26 | [12 empty] | VV | 1 | 2 | True | 0 | ROZPOCET
| VV |  | 27 |  | 27 | [12 empty] | VV | 1 | 2 | True | 0 | ROZPOCET
| VV |  | 54 |  | 54 | [12 empty] | VV | 1 | 2 | True | 0 | ROZPOCET
| VV |  | 64 |  | 64 | [12 empty] | VV | 1 | 2 | True | 0 | ROZPOCET
| VV |  | 57 |  | 57 | [12 empty] | VV | 1 | 2 | True | 0 | ROZPOCET
| VV |  | 54 |  | 54 | [12 empty] | VV | 1 | 2 | True | 0 | ROZPOCET
| VV |  | 82 |  | 82 | [12 empty] | VV | 1 | 2 | True | 0 | ROZPOCET
| VV |  | Součet |  | 543 | [12 empty] | VV | 1 | 4 | True | 1 | ROZPOCET
| VV |  | Výkres: D.1.4.d.3- D.1.4.d.9 | [14 empty] | VV | 1 | 1 | True | 0 | ROZPOCET
13 | K | 210800105.1 | CYKY 3Cx1.5mm2 (CYKY 3J1.5) 750V (PO) | m | 1825 |  | 0 | CS ÚRS 2023 01 |  | základní |  | 0 | 0 | 0 | 0 | 0 | 4 | K | 1 |  |  |  | ROZPOCET | 0 | 0 | 0 | 0 | 0 | 1 | 0 | 4 | -856300397
| VV |  | 47 |  | 47 | [12 empty] | VV | 1 | 2 | True | 0 | ROZPOCET
| VV |  | 98 |  | 98 | [12 empty] | VV | 1 | 2 | True | 0 | ROZPOCET
| VV |  | 54 |  | 54 | [12 empty] | VV | 1 | 2 | True | 0 | ROZPOCET
| VV |  | 124 |  | 124 | [12 empty] | VV | 1 | 2 | True | 0 | ROZPOCET
| VV |  | 126 |  | 126 | [12 empty] | VV | 1 | 2 | True | 0 | ROZPOCET
| VV |  | 14 |  | 14 | [12 empty] | VV | 1 | 2 | True | 0 | ROZPOCET
| VV |  | 56 |  | 56 | [12 empty] | VV | 1 | 2 | True | 0 | ROZPOCET
| VV |  | 48 |  | 48 | [12 empty] | VV | 1 | 2 | True | 0 | ROZPOCET
| VV |  | 46 |  | 46 | [12 empty] | VV | 1 | 2 | True | 0 | ROZPOCET
| VV |  | 21 |  | 21 | [12 empty] | VV | 1 | 2 | True | 0 | ROZPOCET
| VV |  | 94 |  | 94 | [12 empty] | VV | 1 | 2 | True | 0 | ROZPOCET
| VV |  | 58 |  | 58 | [12 empty] | VV | 1 | 2 | True | 0 | ROZPOCET
| VV |  | 61 |  | 61 | [12 empty] | VV | 1 | 2 | True | 0 | ROZPOCET
| VV |  | 45 |  | 45 | [12 empty] | VV | 1 | 2 | True | 0 | ROZPOCET
| VV |  | 120 |  | 120 | [12 empty] | VV | 1 | 2 | True | 0 | ROZPOCET
| VV |  | 134 |  | 134 | [12 empty] | VV | 1 | 2 | True | 0 | ROZPOCET
| VV |  | 94 |  | 94 | [12 empty] | VV | 1 | 2 | True | 0 | ROZPOCET
| VV |  | 232 |  | 232 | [12 empty] | VV | 1 | 2 | True | 0 | ROZPOCET
| VV |  | 101 |  | 101 | [12 empty] | VV | 1 | 2 | True | 0 | ROZPOCET
| VV |  | 56 |  | 56 | [12 empty] | VV | 1 | 2 | True | 0 | ROZPOCET
| VV |  | 29 |  | 29 | [12 empty] | VV | 1 | 2 | True | 0 | ROZPOCET
| VV |  | 12 |  | 12 | [12 empty] | VV | 1 | 2 | True | 0 | ROZPOCET
| VV |  | 3 |  | 3 | [12 empty] | VV | 1 | 2 | True | 0 | ROZPOCET
| VV |  | 152 |  | 152 | [12 empty] | VV | 1 | 2 | True | 0 | ROZPOCET
| VV |  | Součet |  | 1825 | [12 empty] | VV | 1 | 4 | True | 1 | ROZPOCET
| VV |  | Výkres: D.1.4.d.3- D.1.4.d.9 | [14 empty] | VV | 1 | 1 | True | 0 | ROZPOCET
14 | K | 210800106 | CYKY 3Cx2.5mm2 (CYKY 3J2.5) 750V (PO) | m | 1095 |  | 0 | CS ÚRS 2023 01 |  | základní |  | 0 | 0 | 0 | 0 | 0 | 4 | K | 1 |  |  |  | ROZPOCET | 0 | 0 | 0 | 0 | 0 | 1 | 0 | 4 | 1120889455
| VV |  | 46 |  | 46 | [12 empty] | VV | 1 | 2 | True | 0 | ROZPOCET
| VV |  | 102 |  | 102 | [12 empty] | VV | 1 | 2 | True | 0 | ROZPOCET
| VV |  | 64 |  | 64 | [12 empty] | VV | 1 | 2 | True | 0 | ROZPOCET
| VV |  | 56 |  | 56 | [12 empty] | VV | 1 | 2 | True | 0 | ROZPOCET
| VV |  | 31 |  | 31 | [12 empty] | VV | 1 | 2 | True | 0 | ROZPOCET
| VV |  | 45 |  | 45 | [12 empty] | VV | 1 | 2 | True | 0 | ROZPOCET
| VV |  | 21 |  | 21 | [12 empty] | VV | 1 | 2 | True | 0 | ROZPOCET
| VV |  | 56 |  | 56 | [12 empty] | VV | 1 | 2 | True | 0 | ROZPOCET
| VV |  | 48 |  | 48 | [12 empty] | VV | 1 | 2 | True | 0 | ROZPOCET
| VV |  | 56 |  | 56 | [12 empty] | VV | 1 | 2 | True | 0 | ROZPOCET
| VV |  | 45 |  | 45 | [12 empty] | VV | 1 | 2 | True | 0 | ROZPOCET
| VV |  | 123 |  | 123 | [12 empty] | VV | 1 | 2 | True | 0 | ROZPOCET
| VV |  | 64 |  | 64 | [12 empty] | VV | 1 | 2 | True | 0 | ROZPOCET
| VV |  | 56 |  | 56 | [12 empty] | VV | 1 | 2 | True | 0 | ROZPOCET
| VV |  | 41 |  | 41 | [12 empty] | VV | 1 | 2 | True | 0 | ROZPOCET
| VV |  | 32 |  | 32 | [12 empty] | VV | 1 | 2 | True | 0 | ROZPOCET
| VV |  | 94 |  | 94 | [12 empty] | VV | 1 | 2 | True | 0 | ROZPOCET
| VV |  | 37 |  | 37 | [12 empty] | VV | 1 | 2 | True | 0 | ROZPOCET
| VV |  | 78 |  | 78 | [12 empty] | VV | 1 | 2 | True | 0 | ROZPOCET
| VV |  | Součet |  | 1095 | [12 empty] | VV | 1 | 4 | True | 1 | ROZPOCET
| VV |  | Výkres: D.1.4.d.3- D.1.4.d.9 | [14 empty] | VV | 1 | 1 | True | 0 | ROZPOCET
15 | K | 210800115 | CYKY 5Cx1.5mm2 (CYKY 5J1.5) 750V (PO) | m | 220 |  | 0 | CS ÚRS 2023 01 |  | základní |  | 0 | 0 | 0 | 0 | 0 | 4 | K | 1 |  |  |  | ROZPOCET | 0 | 0 | 0 | 0 | 0 | 1 | 0 | 4 | 1947550521
| VV |  | 32 |  | 32 | [12 empty] | VV | 1 | 2 | True | 0 | ROZPOCET
| VV |  | 21 |  | 21 | [12 empty] | VV | 1 | 2 | True | 0 | ROZPOCET
| VV |  | 45 |  | 45 | [12 empty] | VV | 1 | 2 | True | 0 | ROZPOCET
| VV |  | 12 |  | 12 | [12 empty] | VV | 1 | 2 | True | 0 | ROZPOCET
| VV |  | 46 |  | 46 | [12 empty] | VV | 1 | 2 | True | 0 | ROZPOCET
| VV |  | 45 |  | 45 | [12 empty] | VV | 1 | 2 | True | 0 | ROZPOCET
| VV |  | 19 |  | 19 | [12 empty] | VV | 1 | 2 | True | 0 | ROZPOCET
| VV |  | Součet |  | 220 | [12 empty] | VV | 1 | 4 | True | 1 | ROZPOCET
| VV |  | Výkres: D.1.4.d.3- D.1.4.d.9 | [14 empty] | VV | 1 | 1 | True | 0 | ROZPOCET
16 | K | 210800118 | CYKY 5Cx6mm2 (CYKY 5J6) 750V (PO) | m | 466 |  | 0 | CS ÚRS 2023 01 |  | základní |  | 0 | 0 | 0 | 0 | 0 | 4 | K | 1 |  |  |  | ROZPOCET | 0 | 0 | 0 | 0 | 0 | 1 | 0 | 4 | 1674611260
| VV |  | 64 |  | 64 | [12 empty] | VV | 1 | 2 | True | 0 | ROZPOCET
| VV |  | 21 |  | 21 | [12 empty] | VV | 1 | 2 | True | 0 | ROZPOCET
| VV |  | 57 |  | 57 | [12 empty] | VV | 1 | 2 | True | 0 | ROZPOCET
| VV |  | 56 |  | 56 | [12 empty] | VV | 1 | 2 | True | 0 | ROZPOCET
| VV |  | 14 |  | 14 | [12 empty] | VV | 1 | 2 | True | 0 | ROZPOCET
| VV |  | 16 |  | 16 | [12 empty] | VV | 1 | 2 | True | 0 | ROZPOCET
| VV |  | 45 |  | 45 | [12 empty] | VV | 1 | 2 | True | 0 | ROZPOCET
| VV |  | 25 |  | 25 | [12 empty] | VV | 1 | 2 | True | 0 | ROZPOCET
| VV |  | 31 |  | 31 | [12 empty] | VV | 1 | 2 | True | 0 | ROZPOCET
| VV |  | 21 |  | 21 | [12 empty] | VV | 1 | 2 | True | 0 | ROZPOCET
| VV |  | 25 |  | 25 | [12 empty] | VV | 1 | 2 | True | 0 | ROZPOCET
| VV |  | 24 |  | 24 | [12 empty] | VV | 1 | 2 | True | 0 | ROZPOCET
| VV |  | 31 |  | 31 | [12 empty] | VV | 1 | 2 | True | 0 | ROZPOCET
| VV |  | 15 |  | 15 | [12 empty] | VV | 1 | 2 | True | 0 | ROZPOCET
| VV |  | 16 |  | 16 | [12 empty] | VV | 1 | 2 | True | 0 | ROZPOCET
| VV |  | 5 |  | 5 | [12 empty] | VV | 1 | 2 | True | 0 | ROZPOCET
| VV |  | Součet |  | 466 | [12 empty] | VV | 1 | 4 | True | 1 | ROZPOCET
| VV |  | Výkres: D.1.4.d.3- D.1.4.d.9 | [14 empty] | VV | 1 | 1 | True | 0 | ROZPOCET
17 | K | 210810111 | CYKY-CYKYm 3Bx50+35mm2 (CYKY 3J50+35) 1kV (PU) | m | 23 |  | 0 | CS ÚRS 2023 01 |  | základní |  | 0 | 0 | 0 | 0 | 0 | 4 | K | 1 |  |  |  | ROZPOCET | 0 | 0 | 0 | 0 | 0 | 1 | 0 | 4 | -1613389328
| VV |  | 23 |  | 23 | [12 empty] | VV | 1 | 2 | True | 1 | ROZPOCET
| VV |  | Výkres: D.1.4.d.3- D.1.4.d.9 | [14 empty] | VV | 1 | 1 | True | 0 | ROZPOCET
18 | K | 210810109 | CYKY-CYKYm 4Bx25mm2 (CYKY 4J25) 1kV (PU) | m | 10 |  | 0 | CS ÚRS 2023 01 |  | základní |  | 0 | 0 | 0 | 0 | 0 | 4 | K | 1 |  |  |  | ROZPOCET | 0 | 0 | 0 | 0 | 0 | 1 | 0 | 4 | 57413198
| VV |  | 10 |  | 10 | [12 empty] | VV | 1 | 2 | True | 1 | ROZPOCET
| VV |  | Výkres: D.1.4.d.3- D.1.4.d.9 | [14 empty] | VV | 1 | 1 | True | 0 | ROZPOCET
19 | K | 210810053 | CYKY-CYKYm 5Bx10mm2 (CYKY 5J10) 750V (PU) | m | 20 |  | 0 | CS ÚRS 2023 01 |  | základní |  | 0 | 0 | 0 | 0 | 0 | 4 | K | 1 |  |  |  | ROZPOCET | 0 | 0 | 0 | 0 | 0 | 1 | 0 | 4 | 67144015
| VV |  | 20 |  | 20 | [12 empty] | VV | 1 | 2 | True | 1 | ROZPOCET
| VV |  | Výkres: D.1.4.d.3- D.1.4.d.9 | [14 empty] | VV | 1 | 1 | True | 0 | ROZPOCET
20 | K | 210810056 | CYKY-CYKYm 5Cx2.5mm2 (CYKY 5J2.5) 750V (PU) | m | 76 |  | 0 | CS ÚRS 2023 01 |  | základní |  | 0 | 0 | 0 | 0 | 0 | 4 | K | 1 |  |  |  | ROZPOCET | 0 | 0 | 0 | 0 | 0 | 1 | 0 | 4 | 1142330810
| VV |  | 16 |  | 16 | [12 empty] | VV | 1 | 2 | True | 0 | ROZPOCET
| VV |  | 15 |  | 15 | [12 empty] | VV | 1 | 2 | True | 0 | ROZPOCET
| VV |  | 32 |  | 32 | [12 empty] | VV | 1 | 2 | True | 0 | ROZPOCET
| VV |  | 7 |  | 7 | [12 empty] | VV | 1 | 2 | True | 0 | ROZPOCET
| VV |  | 6 |  | 6 | [12 empty] | VV | 1 | 2 | True | 0 | ROZPOCET
| VV |  | Součet |  | 76 | [12 empty] | VV | 1 | 4 | True | 1 | ROZPOCET
| VV |  | Výkres: D.1.4.d.3- D.1.4.d.9 | [14 empty] | VV | 1 | 1 | True | 0 | ROZPOCET
21 | K | 210810052 | CYKY-CYKYm 5Cx4mm2 (CYKY 4J6) 750V (PU) | m | 214 |  | 0 | CS ÚRS 2023 01 |  | základní |  | 0 | 0 | 0 | 0 | 0 | 4 | K | 1 |  |  |  | ROZPOCET | 0 | 0 | 0 | 0 | 0 | 1 | 0 | 4 | -1326499907
| VV |  | 21 |  | 21 | [12 empty] | VV | 1 | 2 | True | 0 | ROZPOCET
| VV |  | 45 |  | 45 | [12 empty] | VV | 1 | 2 | True | 0 | ROZPOCET
| VV |  | 61 |  | 61 | [12 empty] | VV | 1 | 2 | True | 0 | ROZPOCET
| VV |  | 31 |  | 31 | [12 empty] | VV | 1 | 2 | True | 0 | ROZPOCET
| VV |  | 45 |  | 45 | [12 empty] | VV | 1 | 2 | True | 0 | ROZPOCET
| VV |  | 11 |  | 11 | [12 empty] | VV | 1 | 2 | True | 0 | ROZPOCET
| VV |  | Součet |  | 214 | [12 empty] | VV | 1 | 4 | True | 1 | ROZPOCET
| VV |  | Výkres: D.1.4.d.3- D.1.4.d.9 | [14 empty] | VV | 1 | 1 | True | 0 | ROZPOCET
22 | K | 210810054 | CYKY-CYKYm 5x16mm2 (CYKY 5J16) 750V (PU) | m | 20 |  | 0 | CS ÚRS 2023 01 |  | základní |  | 0 | 0 | 0 | 0 | 0 | 4 | K | 1 |  |  |  | ROZPOCET | 0 | 0 | 0 | 0 | 0 | 1 | 0 | 4 | 1252521292
| VV |  | 20 |  | 20 | [12 empty] | VV | 1 | 2 | True | 1 | ROZPOCET
| VV |  | Výkres: D.1.4.d.3- D.1.4.d.9 | [14 empty] | VV | 1 | 1 | True | 0 | ROZPOCET
23 | K | 210800006 | CYY 16mm2 zelenožlutý (PO) | m | 180 |  | 0 | CS ÚRS 2023 01 |  | základní |  | 0 | 0 | 0 | 0 | 0 | 4 | K | 1 |  |  |  | ROZPOCET | 0 | 0 | 0 | 0 | 0 | 1 | 0 | 4 | 1027940344
| VV |  | 12 |  | 12 | [12 empty] | VV | 1 | 2 | True | 0 | ROZPOCET
| VV |  | 34 |  | 34 | [12 empty] | VV | 1 | 2 | True | 0 | ROZPOCET
| VV |  | 51 |  | 51 | [12 empty] | VV | 1 | 2 | True | 0 | ROZPOCET
| VV |  | 43 |  | 43 | [12 empty] | VV | 1 | 2 | True | 0 | ROZPOCET
| VV |  | 24 |  | 24 | [12 empty] | VV | 1 | 2 | True | 0 | ROZPOCET
| VV |  | 6 |  | 6 | [12 empty] | VV | 1 | 2 | True | 0 | ROZPOCET
| VV |  | 10 |  | 10 | [12 empty] | VV | 1 | 2 | True | 0 | ROZPOCET
| VV |  | Součet |  | 180 | [12 empty] | VV | 1 | 4 | True | 1 | ROZPOCET
| VV |  | Výkres: D.1.4.d.3- D.1.4.d.9 | [14 empty] | VV | 1 | 1 | True | 0 | ROZPOCET
24 | K | 210110042 | čidlo pohybové na povrch | ks | 20 |  | 0 | CS ÚRS 2023 01 |  | základní |  | 0 | 0 | 0 | 0 | 0 | 4 | K | 1 |  |  |  | ROZPOCET | 0 | 0 | 0 | 0 | 0 | 1 | 0 | 4 | 347396818
| VV |  | 3 |  | 3 | [12 empty] | VV | 1 | 2 | True | 0 | ROZPOCET
| VV |  | 4 |  | 4 | [12 empty] | VV | 1 | 2 | True | 0 | ROZPOCET
| VV |  | 2 |  | 2 | [12 empty] | VV | 1 | 2 | True | 0 | ROZPOCET
| VV |  | 2 |  | 2 | [12 empty] | VV | 1 | 2 | True | 0 | ROZPOCET
| VV |  | 1 |  | 1 | [12 empty] | VV | 1 | 2 | True | 0 | ROZPOCET
| VV |  | 5 |  | 5 | [12 empty] | VV | 1 | 2 | True | 0 | ROZPOCET
| VV |  | 3 |  | 3 | [12 empty] | VV | 1 | 2 | True | 0 | ROZPOCET
| VV |  | Součet |  | 20 | [12 empty] | VV | 1 | 4 | True | 1 | ROZPOCET
| VV |  | Výkres: D.1.4.d.3- D.1.4.d.9 | [14 empty] | VV | 1 | 1 | True | 0 | ROZPOCET
25 | K | 210110042.1 | čidlo pohybové+ přítomnostní 360° | ks | 6 |  | 0 | CS ÚRS 2023 01 |  | základní |  | 0 | 0 | 0 | 0 | 0 | 4 | K | 1 |  |  |  | ROZPOCET | 0 | 0 | 0 | 0 | 0 | 1 | 0 | 4 | 103228137
| VV |  | 2 |  | 2 | [12 empty] | VV | 1 | 2 | True | 0 | ROZPOCET
| VV |  | 1 |  | 1 | [12 empty] | VV | 1 | 2 | True | 0 | ROZPOCET
| VV |  | 1 |  | 1 | [12 empty] | VV | 1 | 2 | True | 0 | ROZPOCET
| VV |  | 2 |  | 2 | [12 empty] | VV | 1 | 2 | True | 0 | ROZPOCET
| VV |  | Součet |  | 6 | [12 empty] | VV | 1 | 4 | True | 1 | ROZPOCET
| VV |  | Výkres: D.1.4.d.3- D.1.4.d.9 | [14 empty] | VV | 1 | 1 | True | 0 | ROZPOCET
26 | K | 216201034 | D-LED,interierové,přisazené,difuzor translucentní PC, 1 x LEDLine, 35W, 3770lm, Ra85, 4000K, IP40 | ks | 3 |  | 0 | CS ÚRS 2023 01 |  | základní |  | 0 | 0 | 0 | 0 | 0 | 4 | K | 1 |  |  |  | ROZPOCET | 0 | 0 | 0 | 0 | 0 | 1 | 0 | 4 | 1151244511
| VV |  | 1 |  | 1 | [12 empty] | VV | 1 | 2 | True | 0 | ROZPOCET
| VV |  | 1 |  | 1 | [12 empty] | VV | 1 | 2 | True | 0 | ROZPOCET
| VV |  | 1 |  | 1 | [12 empty] | VV | 1 | 2 | True | 0 | ROZPOCET
| VV |  | Součet |  | 3 | [12 empty] | VV | 1 | 4 | True | 1 | ROZPOCET
| VV |  | Výkres: D.1.4.d.3- D.1.4.d.9 | [14 empty] | VV | 1 | 1 | True | 0 | ROZPOCET
27 | K | 210800007 | Dvojlinka 2x1 černo/červená | m | 15 |  | 0 | CS ÚRS 2023 01 |  | základní |  | 0 | 0 | 0 | 0 | 0 | 4 | K | 1 |  |  |  | ROZPOCET | 0 | 0 | 0 | 0 | 0 | 1 | 0 | 4 | 2037428206
| VV |  | 5 |  | 5 | [12 empty] | VV | 1 | 2 | True | 0 | ROZPOCET
| VV |  | 5 |  | 5 | [12 empty] | VV | 1 | 2 | True | 0 | ROZPOCET
| VV |  | 5 |  | 5 | [12 empty] | VV | 1 | 2 | True | 0 | ROZPOCET
| VV |  | Součet |  | 15 | [12 empty] | VV | 1 | 4 | True | 1 | ROZPOCET
| VV |  | Výkres: D.1.4.d.3- D.1.4.d.9 | [14 empty] | VV | 1 | 1 | True | 0 | ROZPOCET
28 | K | 210201006 | E1-Svítidlo nástěnné čirá/bílá 100W E27 IP44, LED žárovka 15W E27,IP44 | ks | 9 |  | 0 | CS ÚRS 2023 01 |  | základní |  | 0 | 0 | 0 | 0 | 0 | 4 | K | 1 |  |  |  | ROZPOCET | 0 | 0 | 0 | 0 | 0 | 1 | 0 | 4 | -1362010388
| VV |  | 1 |  | 1 | [12 empty] | VV | 1 | 2 | True | 0 | ROZPOCET
| VV |  | 1 |  | 1 | [12 empty] | VV | 1 | 2 | True | 0 | ROZPOCET
| VV |  | 2 |  | 2 | [12 empty] | VV | 1 | 2 | True | 0 | ROZPOCET
| VV |  | 2 |  | 2 | [12 empty] | VV | 1 | 2 | True | 0 | ROZPOCET
| VV |  | 3 |  | 3 | [12 empty] | VV | 1 | 2 | True | 0 | ROZPOCET
| VV |  | Součet |  | 9 | [12 empty] | VV | 1 | 4 | True | 1 | ROZPOCET
| VV |  | Výkres: D.1.4.d.3- D.1.4.d.9 | [14 empty] | VV | 1 | 1 | True | 0 | ROZPOCET
29 | K | 216220371 | ekvipotenciální svorkovnice s krabicí | ks | 4 |  | 0 | CS ÚRS 2023 01 |  | základní |  | 0 | 0 | 0 | 0 | 0 | 4 | K | 1 |  |  |  | ROZPOCET | 0 | 0 | 0 | 0 | 0 | 1 | 0 | 4 | 1665686575
| VV |  | 1 |  | 1 | [12 empty] | VV | 1 | 2 | True | 0 | ROZPOCET
| VV |  | 1 |  | 1 | [12 empty] | VV | 1 | 2 | True | 0 | ROZPOCET
| VV |  | 1 |  | 1 | [12 empty] | VV | 1 | 2 | True | 0 | ROZPOCET
| VV |  | 1 |  | 1 | [12 empty] | VV | 1 | 2 | True | 0 | ROZPOCET
| VV |  | Součet |  | 4 | [12 empty] | VV | 1 | 4 | True | 1 | ROZPOCET
| VV |  | Výkres: D.1.4.d.3- D.1.4.d.9 | [14 empty] | VV | 1 | 1 | True | 0 | ROZPOCET
30 | K | 210204201 | elektrovýzbroj stožáru pro 1 okruh | ks | 1 |  | 0 | CS ÚRS 2023 01 |  | základní |  | 0 | 0 | 0 | 0 | 0 | 4 | K | 1 |  |  |  | ROZPOCET | 0 | 0 | 0 | 0 | 0 | 1 | 0 | 4 | 1915710293
| VV |  | 1 |  | 1 | [12 empty] | VV | 1 | 2 | True | 1 | ROZPOCET
| VV |  | Výkres: D.1.4.d.3- D.1.4.d.9 | [14 empty] | VV | 1 | 1 | True | 0 | ROZPOCET
31 | K | 216201007 | E-Přisazené LED svítidlo, opálový PMMA kryt, průměr 285mm, 1 x LED, 20W, 2000lm, Ra80, 4000K | ks | 14 |  | 0 | CS ÚRS 2023 01 |  | základní |  | 0 | 0 | 0 | 0 | 0 | 4 | K | 1 |  |  |  | ROZPOCET | 0 | 0 | 0 | 0 | 0 | 1 | 0 | 4 | 2122278895
| VV |  | 4 |  | 4 | [12 empty] | VV | 1 | 2 | True | 0 | ROZPOCET
| VV |  | 3 |  | 3 | [12 empty] | VV | 1 | 2 | True | 0 | ROZPOCET
| VV |  | 1 |  | 1 | [12 empty] | VV | 1 | 2 | True | 0 | ROZPOCET
| VV |  | 1 |  | 1 | [12 empty] | VV | 1 | 2 | True | 0 | ROZPOCET
| VV |  | 2 |  | 2 | [12 empty] | VV | 1 | 2 | True | 0 | ROZPOCET
| VV |  | 3 |  | 3 | [12 empty] | VV | 1 | 2 | True | 0 | ROZPOCET
| VV |  | Součet |  | 14 | [12 empty] | VV | 1 | 4 | True | 1 | ROZPOCET
| VV |  | Výkres: D.1.4.d.3- D.1.4.d.9 | [14 empty] | VV | 1 | 1 | True | 0 | ROZPOCET
32 | K | 210201005 | F1- LED svítidlo nad vchodové dveře, RAL 9006, 4000K, 9,2W, 42xLED3528, IP44 | ks | 6 |  | 0 | CS ÚRS 2023 01 |  | základní |  | 0 | 0 | 0 | 0 | 0 | 4 | K | 1 |  |  |  | ROZPOCET | 0 | 0 | 0 | 0 | 0 | 1 | 0 | 4 | -863420114
| VV |  | 1 |  | 1 | [12 empty] | VV | 1 | 2 | True | 0 | ROZPOCET
| VV |  | 1 |  | 1 | [12 empty] | VV | 1 | 2 | True | 0 | ROZPOCET
| VV |  | 1 |  | 1 | [12 empty] | VV | 1 | 2 | True | 0 | ROZPOCET
| VV |  | 1 |  | 1 | [12 empty] | VV | 1 | 2 | True | 0 | ROZPOCET
| VV |  | 1 |  | 1 | [12 empty] | VV | 1 | 2 | True | 0 | ROZPOCET
| VV |  | 1 |  | 1 | [12 empty] | VV | 1 | 2 | True | 0 | ROZPOCET
| VV |  | Součet |  | 6 | [12 empty] | VV | 1 | 4 | True | 1 | ROZPOCET
| VV |  | Výkres: D.1.4.d.3- D.1.4.d.9 | [14 empty] | VV | 1 | 1 | True | 0 | ROZPOCET
33 | K | 210201039 | F2- LED reflektor s IP 66. Max. příkon 76 W, 1x27W, 220V, 2151lm, hliník sklo, RAL 9006, 3000K | ks | 2 |  | 0 | CS ÚRS 2023 01 |  | základní |  | 0 | 0 | 0 | 0 | 0 | 4 | K | 1 |  |  |  | ROZPOCET | 0 | 0 | 0 | 0 | 0 | 1 | 0 | 4 | 2060059257
| VV |  | 2 |  | 2 | [12 empty] | VV | 1 | 2 | True | 1 | ROZPOCET
| VV |  | Výkres: D.1.4.d.3- D.1.4.d.9 | [14 empty] | VV | 1 | 1 | True | 0 | ROZPOCET
34 | K | 210220211 | jímací tyč do 2m délky do dřeva/ zdi vč. upevnění | ks | 3 |  | 0 | CS ÚRS 2023 01 |  | základní |  | 0 | 0 | 0 | 0 | 0 | 4 | K | 1 |  |  |  | ROZPOCET | 0 | 0 | 0 | 0 | 0 | 1 | 0 | 4 | 672109965
| VV |  | 3 |  | 3 | [12 empty] | VV | 1 | 2 | True | 1 | ROZPOCET
| VV |  | Výkres: D.1.4.d.23 | [14 empty] | VV | 1 | 1 | True | 0 | ROZPOCET
35 | K | 210220001 | Jímací vedení na povrchu AIMgSI průměr 8mm bez nátěru | m | 106 |  | 0 | CS ÚRS 2023 01 |  | základní |  | 0 | 0 | 0 | 0 | 0 | 4 | K | 1 |  |  |  | ROZPOCET | 0 | 0 | 0 | 0 | 0 | 1 | 0 | 4 | 1365987963
| VV |  | 6 |  | 6 | [12 empty] | VV | 1 | 2 | True | 0 | ROZPOCET
| VV |  | 15 |  | 15 | [12 empty] | VV | 1 | 2 | True | 0 | ROZPOCET
| VV |  | 23 |  | 23 | [12 empty] | VV | 1 | 2 | True | 0 | ROZPOCET
| VV |  | 31 |  | 31 | [12 empty] | VV | 1 | 2 | True | 0 | ROZPOCET
| VV |  | 31 |  | 31 | [12 empty] | VV | 1 | 2 | True | 0 | ROZPOCET
| VV |  | Součet |  | 106 | [12 empty] | VV | 1 | 4 | True | 1 | ROZPOCET
| VV |  | Výkres: D.1.4.d.23 | [14 empty] | VV | 1 | 1 | True | 0 | ROZPOCET
36 | K | 210860222 | JYTY 4x1mm s Al laminovanou folií (PU) | m | 48 |  | 0 | CS ÚRS 2023 01 |  | základní |  | 0 | 0 | 0 | 0 | 0 | 4 | K | 1 |  |  |  | ROZPOCET | 0 | 0 | 0 | 0 | 0 | 1 | 0 | 4 | -315117727
| VV |  | 12 |  | 12 | [12 empty] | VV | 1 | 2 | True | 0 | ROZPOCET
| VV |  | 21 |  | 21 | [12 empty] | VV | 1 | 2 | True | 0 | ROZPOCET
| VV |  | 5 |  | 5 | [12 empty] | VV | 1 | 2 | True | 0 | ROZPOCET
| VV |  | 10 |  | 10 | [12 empty] | VV | 1 | 2 | True | 0 | ROZPOCET
| VV |  | Součet |  | 48 | [12 empty] | VV | 1 | 4 | True | 1 | ROZPOCET
| VV |  | Výkres: D.1.4.d.3- D.1.4.d.9 | [14 empty] | VV | 1 | 1 | True | 0 | ROZPOCET
37 | K | 210020305 | kabelový žlab MARS 125/50mm vč. víka a podpěrek | m | 146 |  | 0 | CS ÚRS 2023 01 |  | základní |  | 0 | 0 | 0 | 0 | 0 | 4 | K | 1 |  |  |  | ROZPOCET | 0 | 0 | 0 | 0 | 0 | 1 | 0 | 4 | -237747253
| VV |  | 31 |  | 31 | [12 empty] | VV | 1 | 2 | True | 0 | ROZPOCET
| VV |  | 45 |  | 45 | [12 empty] | VV | 1 | 2 | True | 0 | ROZPOCET
| VV |  | 32 |  | 32 | [12 empty] | VV | 1 | 2 | True | 0 | ROZPOCET
| VV |  | 21 |  | 21 | [12 empty] | VV | 1 | 2 | True | 0 | ROZPOCET
| VV |  | 17 |  | 17 | [12 empty] | VV | 1 | 2 | True | 0 | ROZPOCET
| VV |  | Součet |  | 146 | [12 empty] | VV | 1 | 4 | True | 1 | ROZPOCET
| VV |  | Výkres: D.1.4.d.3- D.1.4.d.9 | [14 empty] | VV | 1 | 1 | True | 0 | ROZPOCET
38 | K | 210020309 | kabelový žlab MARS 250/50mm vč. víka a podpěrek | m | 54 |  | 0 | CS ÚRS 2023 01 |  | základní |  | 0 | 0 | 0 | 0 | 0 | 4 | K | 1 |  |  |  | ROZPOCET | 0 | 0 | 0 | 0 | 0 | 1 | 0 | 4 | 123376870
| VV |  | 20 |  | 20 | [12 empty] | VV | 1 | 2 | True | 0 | ROZPOCET
| VV |  | 20 |  | 20 | [12 empty] | VV | 1 | 2 | True | 0 | ROZPOCET
| VV |  | 14 |  | 14 | [12 empty] | VV | 1 | 2 | True | 0 | ROZPOCET
| VV |  | Součet |  | 54 | [12 empty] | VV | 1 | 4 | True | 1 | ROZPOCET
| VV |  | Výkres: D.1.4.d.3- D.1.4.d.9 | [14 empty] | VV | 1 | 1 | True | 0 | ROZPOCET
39 | K | 210020303 | kabelový žlab MARS 62/50mm vč. víka a podpěrek | m | 51 |  | 0 | CS ÚRS 2023 01 |  | základní |  | 0 | 0 | 0 | 0 | 0 | 4 | K | 1 |  |  |  | ROZPOCET | 0 | 0 | 0 | 0 | 0 | 1 | 0 | 4 | -1044255261
| VV |  | 12 |  | 12 | [12 empty] | VV | 1 | 2 | True | 0 | ROZPOCET
| VV |  | 12 |  | 12 | [12 empty] | VV | 1 | 2 | True | 0 | ROZPOCET
| VV |  | 14 |  | 14 | [12 empty] | VV | 1 | 2 | True | 0 | ROZPOCET
| VV |  | 3 |  | 3 | [12 empty] | VV | 1 | 2 | True | 0 | ROZPOCET
| VV |  | 10 |  | 10 | [12 empty] | VV | 1 | 2 | True | 0 | ROZPOCET
| VV |  | Součet |  | 51 | [12 empty] | VV | 1 | 4 | True | 1 | ROZPOCET
| VV |  | Výkres: D.1.4.d.3- D.1.4.d.9 | [14 empty] | VV | 1 | 1 | True | 0 | ROZPOCET
40 | K | 210020477 | kotva kovová | ks | 260 |  | 0 | CS ÚRS 2023 01 |  | základní |  | 0 | 0 | 0 | 0 | 0 | 4 | K | 1 |  |  |  | ROZPOCET | 0 | 0 | 0 | 0 | 0 | 1 | 0 | 4 | -1774339110
| VV |  | 31 |  | 31 | [12 empty] | VV | 1 | 2 | True | 0 | ROZPOCET
| VV |  | 45 |  | 45 | [12 empty] | VV | 1 | 2 | True | 0 | ROZPOCET
| VV |  | 32 |  | 32 | [12 empty] | VV | 1 | 2 | True | 0 | ROZPOCET
| VV |  | 21 |  | 21 | [12 empty] | VV | 1 | 2 | True | 0 | ROZPOCET
| VV |  | 17 |  | 17 | [12 empty] | VV | 1 | 2 | True | 0 | ROZPOCET
| VV |  | 54 |  | 54 | [12 empty] | VV | 1 | 2 | True | 0 | ROZPOCET
| VV |  | 17 |  | 17 | [12 empty] | VV | 1 | 2 | True | 0 | ROZPOCET
| VV |  | 15 |  | 15 | [12 empty] | VV | 1 | 2 | True | 0 | ROZPOCET
| VV |  | 24 |  | 24 | [12 empty] | VV | 1 | 2 | True | 0 | ROZPOCET
| VV |  | 4 |  | 4 | [12 empty] | VV | 1 | 2 | True | 0 | ROZPOCET
| VV |  | Součet |  | 260 | [12 empty] | VV | 1 | 4 | True | 1 | ROZPOCET
| VV |  | Výkres: D.1.4.d.3- D.1.4.d.9 | [14 empty] | VV | 1 | 1 | True | 0 | ROZPOCET
41 | K | 216010333 | krabice instalační OBO A11 | ks | 247 |  | 0 | CS ÚRS 2023 01 |  | základní |  | 0 | 0 | 0 | 0 | 0 | 4 | K | 1 |  |  |  | ROZPOCET | 0 | 0 | 0 | 0 | 0 | 1 | 0 | 4 | 1437277408
| VV |  | 4 |  | 4 | [12 empty] | VV | 1 | 2 | True | 0 | ROZPOCET
| VV |  | 5 |  | 5 | [12 empty] | VV | 1 | 2 | True | 0 | ROZPOCET
| VV |  | 6 |  | 6 | [12 empty] | VV | 1 | 2 | True | 0 | ROZPOCET
| VV |  | 14 |  | 14 | [12 empty] | VV | 1 | 2 | True | 0 | ROZPOCET
| VV |  | 15 |  | 15 | [12 empty] | VV | 1 | 2 | True | 0 | ROZPOCET
| VV |  | 23 |  | 23 | [12 empty] | VV | 1 | 2 | True | 0 | ROZPOCET
| VV |  | 14 |  | 14 | [12 empty] | VV | 1 | 2 | True | 0 | ROZPOCET
| VV |  | 31 |  | 31 | [12 empty] | VV | 1 | 2 | True | 0 | ROZPOCET
| VV |  | 45 |  | 45 | [12 empty] | VV | 1 | 2 | True | 0 | ROZPOCET
| VV |  | 14 |  | 14 | [12 empty] | VV | 1 | 2 | True | 0 | ROZPOCET
| VV |  | 21 |  | 21 | [12 empty] | VV | 1 | 2 | True | 0 | ROZPOCET
| VV |  | 5 |  | 5 | [12 empty] | VV | 1 | 2 | True | 0 | ROZPOCET
| VV |  | 32 |  | 32 | [12 empty] | VV | 1 | 2 | True | 0 | ROZPOCET
| VV |  | 6 |  | 6 | [12 empty] | VV | 1 | 2 | True | 0 | ROZPOCET
| VV |  | 5 |  | 5 | [12 empty] | VV | 1 | 2 | True | 0 | ROZPOCET
| VV |  | 7 |  | 7 | [12 empty] | VV | 1 | 2 | True | 0 | ROZPOCET
| VV |  | Součet |  | 247 | [12 empty] | VV | 1 | 4 | True | 1 | ROZPOCET
| VV |  | Výkres: D.1.4.d.3- D.1.4.d.9 | [14 empty] | VV | 1 | 1 | True | 0 | ROZPOCET
42 | K | 210010313 | krabice odbočná s víčkem (KO 125) čtvercová bez zapojení | ks | 8 |  | 0 | CS ÚRS 2023 01 |  | základní |  | 0 | 0 | 0 | 0 | 0 | 4 | K | 1 |  |  |  | ROZPOCET | 0 | 0 | 0 | 0 | 0 | 1 | 0 | 4 | -268756714
| VV |  | 2 |  | 2 | [12 empty] | VV | 1 | 2 | True | 0 | ROZPOCET
| VV |  | 2 |  | 2 | [12 empty] | VV | 1 | 2 | True | 0 | ROZPOCET
| VV |  | 2 |  | 2 | [12 empty] | VV | 1 | 2 | True | 0 | ROZPOCET
| VV |  | 2 |  | 2 | [12 empty] | VV | 1 | 2 | True | 0 | ROZPOCET
| VV |  | Součet |  | 8 | [12 empty] | VV | 1 | 4 | True | 1 | ROZPOCET
| VV |  | Výkres: D.1.4.d.3- D.1.4.d.9 | [14 empty] | VV | 1 | 1 | True | 0 | ROZPOCET
43 | K | 210010321 | krabice odbočná s víčkem a svork. (1903, KR 68) kruhová vč. zapojení | ks | 16 |  | 0 | CS ÚRS 2023 01 |  | základní |  | 0 | 0 | 0 | 0 | 0 | 4 | K | 1 |  |  |  | ROZPOCET | 0 | 0 | 0 | 0 | 0 | 1 | 0 | 4 | -1229454899
| VV |  | 4 |  | 4 | [12 empty] | VV | 1 | 2 | True | 0 | ROZPOCET
| VV |  | 8 |  | 8 | [12 empty] | VV | 1 | 2 | True | 0 | ROZPOCET
| VV |  | 4 |  | 4 | [12 empty] | VV | 1 | 2 | True | 0 | ROZPOCET
| VV |  | Součet |  | 16 | [12 empty] | VV | 1 | 4 | True | 1 | ROZPOCET
| VV |  | Výkres: D.1.4.d.3- D.1.4.d.9 | [14 empty] | VV | 1 | 1 | True | 0 | ROZPOCET
44 | K | 210010301 | krabice přístrojová (1901, KU 68/1, KP 67, KP 68; KZ 3) bez zapojení | ks | 206 |  | 0 | CS ÚRS 2023 01 |  | základní |  | 0 | 0 | 0 | 0 | 0 | 4 | K | 1 |  |  |  | ROZPOCET | 0 | 0 | 0 | 0 | 0 | 1 | 0 | 4 | 1013323570
| VV |  | 14 |  | 14 | [12 empty] | VV | 1 | 2 | True | 0 | ROZPOCET
| VV |  | 12 |  | 12 | [12 empty] | VV | 1 | 2 | True | 0 | ROZPOCET
| VV |  | 23 |  | 23 | [12 empty] | VV | 1 | 2 | True | 0 | ROZPOCET
| VV |  | 21 |  | 21 | [12 empty] | VV | 1 | 2 | True | 0 | ROZPOCET
| VV |  | 24 |  | 24 | [12 empty] | VV | 1 | 2 | True | 0 | ROZPOCET
| VV |  | 16 |  | 16 | [12 empty] | VV | 1 | 2 | True | 0 | ROZPOCET
| VV |  | 17 |  | 17 | [12 empty] | VV | 1 | 2 | True | 0 | ROZPOCET
| VV |  | 19 |  | 19 | [12 empty] | VV | 1 | 2 | True | 0 | ROZPOCET
| VV |  | 18 |  | 18 | [12 empty] | VV | 1 | 2 | True | 0 | ROZPOCET
| VV |  | 12 |  | 12 | [12 empty] | VV | 1 | 2 | True | 0 | ROZPOCET
| VV |  | 4 |  | 4 | [12 empty] | VV | 1 | 2 | True | 0 | ROZPOCET
| VV |  | 6 |  | 6 | [12 empty] | VV | 1 | 2 | True | 0 | ROZPOCET
| VV |  | 10 |  | 10 | [12 empty] | VV | 1 | 2 | True | 0 | ROZPOCET
| VV |  | 10 |  | 10 | [12 empty] | VV | 1 | 2 | True | 0 | ROZPOCET
| VV |  | Součet |  | 206 | [12 empty] | VV | 1 | 4 | True | 1 | ROZPOCET
| VV |  | Výkres: D.1.4.d.3- D.1.4.d.9 | [14 empty] | VV | 1 | 1 | True | 0 | ROZPOCET
45 | K | 210110005 | křížový přepínač nástěnný prostředí obyčejné řazení 7 | ks | 2 |  | 0 | CS ÚRS 2023 01 |  | základní |  | 0 | 0 | 0 | 0 | 0 | 4 | K | 1 |  |  |  | ROZPOCET | 0 | 0 | 0 | 0 | 0 | 1 | 0 | 4 | 1852028337
| VV |  | 2 |  | 2 | [12 empty] | VV | 1 | 2 | True | 1 | ROZPOCET
| VV |  | Výkres: D.1.4.d.3- D.1.4.d.9 | [14 empty] | VV | 1 | 1 | True | 0 | ROZPOCET
46 | K | 210020557 | Lankový závěs | ks | 2 |  | 0 | CS ÚRS 2023 01 |  | základní |  | 0 | 0 | 0 | 0 | 0 | 4 | K | 1 |  |  |  | ROZPOCET | 0 | 0 | 0 | 0 | 0 | 1 | 0 | 4 | -1762398079
| VV |  | 2 |  | 2 | [12 empty] | VV | 1 | 2 | True | 1 | ROZPOCET
| VV |  | Výkres: D.1.4.d.3- D.1.4.d.9 | [14 empty] | VV | 1 | 1 | True | 0 | ROZPOCET
47 | K | 216201021 | M- volný vývod zakončen objímkou E27, včetmě žárovky, | ks | 8 |  | 0 | CS ÚRS 2023 01 |  | základní |  | 0 | 0 | 0 | 0 | 0 | 4 | K | 1 |  |  |  | ROZPOCET | 0 | 0 | 0 | 0 | 0 | 1 | 0 | 4 | 1836085280
| VV |  | 3 |  | 3 | [12 empty] | VV | 1 | 2 | True | 0 | ROZPOCET
| VV |  | 3 |  | 3 | [12 empty] | VV | 1 | 2 | True | 0 | ROZPOCET
| VV |  | 2 |  | 2 | [12 empty] | VV | 1 | 2 | True | 0 | ROZPOCET
| VV |  | Součet |  | 8 | [12 empty] | VV | 1 | 4 | True | 1 | ROZPOCET
| VV |  | Výkres: D.1.4.d.3- D.1.4.d.9 | [14 empty] | VV | 1 | 1 | True | 0 | ROZPOCET
48 | K | 215991100 | měření zemních odporů 1 svod | ks | 4 |  | 0 | CS ÚRS 2023 01 |  | základní |  | 0 | 0 | 0 | 0 | 0 | 4 | K | 1 |  |  |  | ROZPOCET | 0 | 0 | 0 | 0 | 0 | 1 | 0 | 4 | 1346730198
| VV |  | 4 |  | 4 | [12 empty] | VV | 1 | 2 | True | 1 | ROZPOCET
| VV |  | Výkres: D.1.4.d.3- D.1.4.d.9 | [14 empty] | VV | 1 | 1 | True | 0 | ROZPOCET
49 | K | 210190001 | montáž oceloplech. rozvodnic do 20kg | ks | 3 |  | 0 | CS ÚRS 2023 01 |  | základní |  | 0 | 0 | 0 | 0 | 0 | 4 | K | 1 |  |  |  | ROZPOCET | 0 | 0 | 0 | 0 | 0 | 1 | 0 | 4 | -1012771215
| VV |  | 3 |  | 3 | [12 empty] | VV | 1 | 2 | True | 1 | ROZPOCET
| VV |  | Výkres: D.1.4.d.3- D.1.4.d.9 | [14 empty] | VV | 1 | 1 | True | 0 | ROZPOCET
50 | K | 210190002 | montáž oceloplech. rozvodnic do 50kg | ks | 5 |  | 0 | CS ÚRS 2023 01 |  | základní |  | 0 | 0 | 0 | 0 | 0 | 4 | K | 1 |  |  |  | ROZPOCET | 0 | 0 | 0 | 0 | 0 | 1 | 0 | 4 | 736582784
| VV |  | 1 |  | 1 | [12 empty] | VV | 1 | 2 | True | 0 | ROZPOCET
| VV |  | 1 |  | 1 | [12 empty] | VV | 1 | 2 | True | 0 | ROZPOCET
| VV |  | 1 |  | 1 | [12 empty] | VV | 1 | 2 | True | 0 | ROZPOCET
| VV |  | 1 |  | 1 | [12 empty] | VV | 1 | 2 | True | 0 | ROZPOCET
| VV |  | 1 |  | 1 | [12 empty] | VV | 1 | 2 | True | 0 | ROZPOCET
| VV |  | Součet |  | 5 | [12 empty] | VV | 1 | 4 | True | 1 | ROZPOCET
| VV |  | Výkres: D.1.4.d.3- D.1.4.d.9 | [14 empty] | VV | 1 | 1 | True | 0 | ROZPOCET
51 | K | 361410231 | Montáž plovákového spínače hladiny | ks | 1 |  | 0 | CS ÚRS 2023 01 |  | základní |  | 0 | 0 | 0 | 0 | 0 | 4 | K | 1 |  |  |  | ROZPOCET | 0 | 0 | 0 | 0 | 0 | 1 | 0 | 4 | 764746266
| VV |  | 1 |  | 1 | [12 empty] | VV | 1 | 2 | True | 1 | ROZPOCET
| VV |  | Výkres: D.1.4.d.3- D.1.4.d.9 | [14 empty] | VV | 1 | 1 | True | 0 | ROZPOCET
52 | K | 216220122 | montáž podpěry PV 21 | ks | 61 |  | 0 | CS ÚRS 2023 01 |  | základní |  | 0 | 0 | 0 | 0 | 0 | 4 | K | 1 |  |  |  | ROZPOCET | 0 | 0 | 0 | 0 | 0 | 1 | 0 | 4 | 91023340
| VV |  | 20 |  | 20 | [12 empty] | VV | 1 | 2 | True | 0 | ROZPOCET
| VV |  | 20 |  | 20 | [12 empty] | VV | 1 | 2 | True | 0 | ROZPOCET
| VV |  | 11 |  | 11 | [12 empty] | VV | 1 | 2 | True | 0 | ROZPOCET
| VV |  | 10 |  | 10 | [12 empty] | VV | 1 | 2 | True | 0 | ROZPOCET
| VV |  | Součet |  | 61 | [12 empty] | VV | 1 | 4 | True | 1 | ROZPOCET
| VV |  | Výkres: D.1.4.d.23 | [14 empty] | VV | 1 | 1 | True | 0 | ROZPOCET
53 | K | 216220123 | montáž podpěry PV 22 | ks | 56 |  | 0 | CS ÚRS 2023 01 |  | základní |  | 0 | 0 | 0 | 0 | 0 | 4 | K | 1 |  |  |  | ROZPOCET | 0 | 0 | 0 | 0 | 0 | 1 | 0 | 4 | -1384073981
| VV |  | 12 |  | 12 | [12 empty] | VV | 1 | 2 | True | 0 | ROZPOCET
| VV |  | 14 |  | 14 | [12 empty] | VV | 1 | 2 | True | 0 | ROZPOCET
| VV |  | 7 |  | 7 | [12 empty] | VV | 1 | 2 | True | 0 | ROZPOCET
| VV |  | 20 |  | 20 | [12 empty] | VV | 1 | 2 | True | 0 | ROZPOCET
| VV |  | 3 |  | 3 | [12 empty] | VV | 1 | 2 | True | 0 | ROZPOCET
| VV |  | Součet |  | 56 | [12 empty] | VV | 1 | 4 | True | 1 | ROZPOCET
| VV |  | Výkres: D.1.4.d.23 | [14 empty] | VV | 1 | 1 | True | 0 | ROZPOCET
54 | K | 216220235 | montáž svorky SJ01 | ks | 3 |  | 0 | CS ÚRS 2023 01 |  | základní |  | 0 | 0 | 0 | 0 | 0 | 4 | K | 1 |  |  |  | ROZPOCET | 0 | 0 | 0 | 0 | 0 | 1 | 0 | 4 | 479816411
| VV |  | 3 |  | 3 | [12 empty] | VV | 1 | 2 | True | 1 | ROZPOCET
| VV |  | Výkres: D.1.4.d.23 | [14 empty] | VV | 1 | 1 | True | 0 | ROZPOCET
55 | K | 216220242 | montáž svorky SR03 | ks | 16 |  | 0 | CS ÚRS 2023 01 |  | základní |  | 0 | 0 | 0 | 0 | 0 | 4 | K | 1 |  |  |  | ROZPOCET | 0 | 0 | 0 | 0 | 0 | 1 | 0 | 4 | -865890440
| VV |  | 5 |  | 5 | [12 empty] | VV | 1 | 2 | True | 0 | ROZPOCET
| VV |  | 5 |  | 5 | [12 empty] | VV | 1 | 2 | True | 0 | ROZPOCET
| VV |  | 6 |  | 6 | [12 empty] | VV | 1 | 2 | True | 0 | ROZPOCET
| VV |  | Součet |  | 16 | [12 empty] | VV | 1 | 4 | True | 1 | ROZPOCET
| VV |  | Výkres: D.1.4.d.23 | [14 empty] | VV | 1 | 1 | True | 0 | ROZPOCET
56 | K | 216220255 | montáž svorky SU FeZn | ks | 15 |  | 0 | CS ÚRS 2023 01 |  | základní |  | 0 | 0 | 0 | 0 | 0 | 4 | K | 1 |  |  |  | ROZPOCET | 0 | 0 | 0 | 0 | 0 | 1 | 0 | 4 | -1399932411
| VV |  | 2 |  | 2 | [12 empty] | VV | 1 | 2 | True | 0 | ROZPOCET
| VV |  | 3 |  | 3 | [12 empty] | VV | 1 | 2 | True | 0 | ROZPOCET
| VV |  | 5 |  | 5 | [12 empty] | VV | 1 | 2 | True | 0 | ROZPOCET
| VV |  | 5 |  | 5 | [12 empty] | VV | 1 | 2 | True | 0 | ROZPOCET
| VV |  | Součet |  | 15 | [12 empty] | VV | 1 | 4 | True | 1 | ROZPOCET
| VV |  | Výkres: D.1.4.d.23 | [14 empty] | VV | 1 | 1 | True | 0 | ROZPOCET
57 | K | 216140002 | Montáž, ventilátoru a časového spínače | ks | 8 |  | 0 | CS ÚRS 2023 01 |  | základní |  | 0 | 0 | 0 | 0 | 0 | 4 | K | 1 |  |  |  | ROZPOCET | 0 | 0 | 0 | 0 | 0 | 1 | 0 | 4 | -819468857
| VV |  | 2 |  | 2 | [12 empty] | VV | 1 | 2 | True | 0 | ROZPOCET
| VV |  | 1 |  | 1 | [12 empty] | VV | 1 | 2 | True | 0 | ROZPOCET
| VV |  | 1 |  | 1 | [12 empty] | VV | 1 | 2 | True | 0 | ROZPOCET
| VV |  | 1 |  | 1 | [12 empty] | VV | 1 | 2 | True | 0 | ROZPOCET
| VV |  | 2 |  | 2 | [12 empty] | VV | 1 | 2 | True | 0 | ROZPOCET
| VV |  | 1 |  | 1 | [12 empty] | VV | 1 | 2 | True | 0 | ROZPOCET
| VV |  | Součet |  | 8 | [12 empty] | VV | 1 | 4 | True | 1 | ROZPOCET
| VV |  | Výkres: D.1.4.d.3- D.1.4.d.9 | [14 empty] | VV | 1 | 1 | True | 0 | ROZPOCET
58 | K | 216201025 | N-LED přisazené nouzové svítidlo LED ECONOMIC, 1W, 1 x ECL/1W, 1,2W, 110lm, Ra80, 4000K, IP65 | ks | 36 |  | 0 | CS ÚRS 2023 01 |  | základní |  | 0 | 0 | 0 | 0 | 0 | 4 | K | 1 |  |  |  | ROZPOCET | 0 | 0 | 0 | 0 | 0 | 1 | 0 | 4 | -1140750585
| VV |  | 2 |  | 2 | [12 empty] | VV | 1 | 2 | True | 0 | ROZPOCET
| VV |  | 3 |  | 3 | [12 empty] | VV | 1 | 2 | True | 0 | ROZPOCET
| VV |  | 2 |  | 2 | [12 empty] | VV | 1 | 2 | True | 0 | ROZPOCET
| VV |  | 4 |  | 4 | [12 empty] | VV | 1 | 2 | True | 0 | ROZPOCET
| VV |  | 5 |  | 5 | [12 empty] | VV | 1 | 2 | True | 0 | ROZPOCET
| VV |  | 2 |  | 2 | [12 empty] | VV | 1 | 2 | True | 0 | ROZPOCET
| VV |  | 3 |  | 3 | [12 empty] | VV | 1 | 2 | True | 0 | ROZPOCET
| VV |  | 5 |  | 5 | [12 empty] | VV | 1 | 2 | True | 0 | ROZPOCET
| VV |  | 4 |  | 4 | [12 empty] | VV | 1 | 2 | True | 0 | ROZPOCET
| VV |  | 3 |  | 3 | [12 empty] | VV | 1 | 2 | True | 0 | ROZPOCET
| VV |  | 2 |  | 2 | [12 empty] | VV | 1 | 2 | True | 0 | ROZPOCET
| VV |  | 1 |  | 1 | [12 empty] | VV | 1 | 2 | True | 0 | ROZPOCET
| VV |  | Součet |  | 36 | [12 empty] | VV | 1 | 4 | True | 1 | ROZPOCET
| VV |  | Výkres: D.1.4.d.3- D.1.4.d.9 | [14 empty] | VV | 1 | 1 | True | 0 | ROZPOCET
59 | K | 210020472 | Nosný profil C | ks | 90 |  | 0 | CS ÚRS 2023 01 |  | základní |  | 0 | 0 | 0 | 0 | 0 | 4 | K | 1 |  |  |  | ROZPOCET | 0 | 0 | 0 | 0 | 0 | 1 | 0 | 4 | 109664942
| VV |  | 5 |  | 5 | [12 empty] | VV | 1 | 2 | True | 0 | ROZPOCET
| VV |  | 10 |  | 10 | [12 empty] | VV | 1 | 2 | True | 0 | ROZPOCET
| VV |  | 10 |  | 10 | [12 empty] | VV | 1 | 2 | True | 0 | ROZPOCET
| VV |  | 15 |  | 15 | [12 empty] | VV | 1 | 2 | True | 0 | ROZPOCET
| VV |  | 36 |  | 36 | [12 empty] | VV | 1 | 2 | True | 0 | ROZPOCET
| VV |  | 4 |  | 4 | [12 empty] | VV | 1 | 2 | True | 0 | ROZPOCET
| VV |  | 10 |  | 10 | [12 empty] | VV | 1 | 2 | True | 0 | ROZPOCET
| VV |  | Součet |  | 90 | [12 empty] | VV | 1 | 4 | True | 1 | ROZPOCET
| VV |  | Výkres: D.1.4.d.3- D.1.4.d.9 | [14 empty] | VV | 1 | 1 | True | 0 | ROZPOCET
60 | K | 210192551 | ochranné pospojování v prádelně, koupelně apod. Cu 4-16mm2 (PU) | ks | 3 |  | 0 | CS ÚRS 2023 01 |  | základní |  | 0 | 0 | 0 | 0 | 0 | 4 | K | 1 |  |  |  | ROZPOCET | 0 | 0 | 0 | 0 | 0 | 1 | 0 | 4 | -2000378290
| VV |  | 1 |  | 1 | [12 empty] | VV | 1 | 2 | True | 0 | ROZPOCET
| VV |  | 1 |  | 1 | [12 empty] | VV | 1 | 2 | True | 0 | ROZPOCET
| VV |  | 1 |  | 1 | [12 empty] | VV | 1 | 2 | True | 0 | ROZPOCET
| VV |  | Součet |  | 3 | [12 empty] | VV | 1 | 4 | True | 1 | ROZPOCET
| VV |  | Výkres: D.1.4.d.3- D.1.4.d.9 | [14 empty] | VV | 1 | 1 | True | 0 | ROZPOCET
61 | K | 210220373 | ochranný úhelník do zdiva | ks | 8 |  | 0 | CS ÚRS 2023 01 |  | základní |  | 0 | 0 | 0 | 0 | 0 | 4 | K | 1 |  |  |  | ROZPOCET | 0 | 0 | 0 | 0 | 0 | 1 | 0 | 4 | 146712285
| VV |  | 1 |  | 1 | [12 empty] | VV | 1 | 2 | True | 0 | ROZPOCET
| VV |  | 1 |  | 1 | [12 empty] | VV | 1 | 2 | True | 0 | ROZPOCET
| VV |  | 1 |  | 1 | [12 empty] | VV | 1 | 2 | True | 0 | ROZPOCET
| VV |  | 1 |  | 1 | [12 empty] | VV | 1 | 2 | True | 0 | ROZPOCET
| VV |  | 1 |  | 1 | [12 empty] | VV | 1 | 2 | True | 0 | ROZPOCET
| VV |  | 1 |  | 1 | [12 empty] | VV | 1 | 2 | True | 0 | ROZPOCET
| VV |  | 1 |  | 1 | [12 empty] | VV | 1 | 2 | True | 0 | ROZPOCET
| VV |  | 1 |  | 1 | [12 empty] | VV | 1 | 2 | True | 0 | ROZPOCET
| VV |  | Součet |  | 8 | [12 empty] | VV | 1 | 4 | True | 1 | ROZPOCET
| VV |  | Výkres: D.1.4.d.3- D.1.4.d.9 | [14 empty] | VV | 1 | 1 | True | 0 | ROZPOCET
62 | K | 210220401 | označení svodu štítky smalt/umělá hmota | ks | 8 |  | 0 | CS ÚRS 2023 01 |  | základní |  | 0 | 0 | 0 | 0 | 0 | 4 | K | 1 |  |  |  | ROZPOCET | 0 | 0 | 0 | 0 | 0 | 1 | 0 | 4 | -100770329
| VV |  | 1 |  | 1 | [12 empty] | VV | 1 | 2 | True | 0 | ROZPOCET
| VV |  | 1 |  | 1 | [12 empty] | VV | 1 | 2 | True | 0 | ROZPOCET
| VV |  | 1 |  | 1 | [12 empty] | VV | 1 | 2 | True | 0 | ROZPOCET
| VV |  | 1 |  | 1 | [12 empty] | VV | 1 | 2 | True | 0 | ROZPOCET
| VV |  | 1 |  | 1 | [12 empty] | VV | 1 | 2 | True | 0 | ROZPOCET
| VV |  | 1 |  | 1 | [12 empty] | VV | 1 | 2 | True | 0 | ROZPOCET
| VV |  | 1 |  | 1 | [12 empty] | VV | 1 | 2 | True | 0 | ROZPOCET
| VV |  | 1 |  | 1 | [12 empty] | VV | 1 | 2 | True | 0 | ROZPOCET
| VV |  | Součet |  | 8 | [12 empty] | VV | 1 | 4 | True | 1 | ROZPOCET
| VV |  | Výkres: D.1.4.d.3- D.1.4.d.9 | [14 empty] | VV | 1 | 1 | True | 0 | ROZPOCET
63 | K | 210120001 | pojistka včetně vložek E 27 do 25 A | ks | 1 |  | 0 | CS ÚRS 2023 01 |  | základní |  | 0 | 0 | 0 | 0 | 0 | 4 | K | 1 |  |  |  | ROZPOCET | 0 | 0 | 0 | 0 | 0 | 1 | 0 | 4 | 1611203733
| VV |  | 1 |  | 1 | [12 empty] | VV | 1 | 2 | True | 1 | ROZPOCET
| VV |  | Výkres: D.1.4.d.3- D.1.4.d.9 | [14 empty] | VV | 1 | 1 | True | 0 | ROZPOCET
64 | K | 210020931 | protipožární ucpávky | kpl | 1 |  | 0 | CS ÚRS 2023 01 |  | základní |  | 0 | 0 | 0 | 0 | 0 | 4 | K | 1 |  |  |  | ROZPOCET | 0 | 0 | 0 | 0 | 0 | 1 | 0 | 4 | -646673069
| VV |  | 1 |  | 1 | [12 empty] | VV | 1 | 2 | True | 1 | ROZPOCET
| VV |  | Výkres: D.1.4.d.3- D.1.4.d.9 | [14 empty] | VV | 1 | 1 | True | 0 | ROZPOCET
65 | K | 216140011 | Připojení 1f vývodů | ks | 10 |  | 0 | CS ÚRS 2023 01 |  | základní |  | 0 | 0 | 0 | 0 | 0 | 4 | K | 1 |  |  |  | ROZPOCET | 0 | 0 | 0 | 0 | 0 | 1 | 0 | 4 | 818277269
| VV |  | 1 |  | 1 | [12 empty] | VV | 1 | 2 | True | 0 | ROZPOCET
| VV |  | 1 |  | 1 | [12 empty] | VV | 1 | 2 | True | 0 | ROZPOCET
| VV |  | 1 |  | 1 | [12 empty] | VV | 1 | 2 | True | 0 | ROZPOCET
| VV |  | 1 |  | 1 | [12 empty] | VV | 1 | 2 | True | 0 | ROZPOCET
| VV |  | 2 |  | 2 | [12 empty] | VV | 1 | 2 | True | 0 | ROZPOCET
| VV |  | 2 |  | 2 | [12 empty] | VV | 1 | 2 | True | 0 | ROZPOCET
| VV |  | 2 |  | 2 | [12 empty] | VV | 1 | 2 | True | 0 | ROZPOCET
| VV |  | Součet |  | 10 | [12 empty] | VV | 1 | 4 | True | 1 | ROZPOCET
| VV |  | Výkres: D.1.4.d.3- D.1.4.d.9 | [14 empty] | VV | 1 | 1 | True | 0 | ROZPOCET
66 | K | 216140010 | Připojení 3f vývodů | ks | 16 |  | 0 | CS ÚRS 2023 01 |  | základní |  | 0 | 0 | 0 | 0 | 0 | 4 | K | 1 |  |  |  | ROZPOCET | 0 | 0 | 0 | 0 | 0 | 1 | 0 | 4 | -1929066362
| VV |  | 3 |  | 3 | [12 empty] | VV | 1 | 2 | True | 0 | ROZPOCET
| VV |  | 3 |  | 3 | [12 empty] | VV | 1 | 2 | True | 0 | ROZPOCET
| VV |  | 2 |  | 2 | [12 empty] | VV | 1 | 2 | True | 0 | ROZPOCET
| VV |  | 1 |  | 1 | [12 empty] | VV | 1 | 2 | True | 0 | ROZPOCET
| VV |  | 1 |  | 1 | [12 empty] | VV | 1 | 2 | True | 0 | ROZPOCET
| VV |  | 4 |  | 4 | [12 empty] | VV | 1 | 2 | True | 0 | ROZPOCET
| VV |  | 2 |  | 2 | [12 empty] | VV | 1 | 2 | True | 0 | ROZPOCET
| VV |  | Součet |  | 16 | [12 empty] | VV | 1 | 4 | True | 1 | ROZPOCET
| VV |  | Výkres: D.1.4.d.3- D.1.4.d.9 | [14 empty] | VV | 1 | 1 | True | 0 | ROZPOCET
67 | K | Pol14 | P-Svítidlo nástěnné čirá/bílá 100W E27 IP44, LED žárovka 15W E27 | ks | 28 |  | 0 | CS ÚRS 2023 01 |  | základní |  | 0 | 0 | 0 | 0 | 0 | 4 | K | 1 |  |  |  | ROZPOCET | 0 | 0 | 0 | 0 | 0 | 1 | 0 | 4 | -793618067
| VV |  | 2 |  | 2 | [12 empty] | VV | 1 | 2 | True | 0 | ROZPOCET
| VV |  | 3 |  | 3 | [12 empty] | VV | 1 | 2 | True | 0 | ROZPOCET
| VV |  | 3 |  | 3 | [12 empty] | VV | 1 | 2 | True | 0 | ROZPOCET
| VV |  | 1 |  | 1 | [12 empty] | VV | 1 | 2 | True | 0 | ROZPOCET
| VV |  | 2 |  | 2 | [12 empty] | VV | 1 | 2 | True | 0 | ROZPOCET
| VV |  | 2 |  | 2 | [12 empty] | VV | 1 | 2 | True | 0 | ROZPOCET
| VV |  | 8 |  | 8 | [12 empty] | VV | 1 | 2 | True | 0 | ROZPOCET
| VV |  | 3 |  | 3 | [12 empty] | VV | 1 | 2 | True | 0 | ROZPOCET
| VV |  | 4 |  | 4 | [12 empty] | VV | 1 | 2 | True | 0 | ROZPOCET
| VV |  | Součet |  | 28 | [12 empty] | VV | 1 | 4 | True | 1 | ROZPOCET
| VV |  | Výkres: D.1.4.d.3- D.1.4.d.9 | [14 empty] | VV | 1 | 1 | True | 0 | ROZPOCET
68 | K | 210220013 | smršťovací návlek - chránička | ks | 8 |  | 0 | CS ÚRS 2023 01 |  | základní |  | 0 | 0 | 0 | 0 | 0 | 4 | K | 1 |  |  |  | ROZPOCET | 0 | 0 | 0 | 0 | 0 | 1 | 0 | 4 | 407486161
| VV |  | 1 |  | 1 | [12 empty] | VV | 1 | 2 | True | 0 | ROZPOCET
| VV |  | 1 |  | 1 | [12 empty] | VV | 1 | 2 | True | 0 | ROZPOCET
| VV |  | 1 |  | 1 | [12 empty] | VV | 1 | 2 | True | 0 | ROZPOCET
| VV |  | 1 |  | 1 | [12 empty] | VV | 1 | 2 | True | 0 | ROZPOCET
| VV |  | 1 |  | 1 | [12 empty] | VV | 1 | 2 | True | 0 | ROZPOCET
| VV |  | 1 |  | 1 | [12 empty] | VV | 1 | 2 | True | 0 | ROZPOCET
| VV |  | 1 |  | 1 | [12 empty] | VV | 1 | 2 | True | 0 | ROZPOCET
| VV |  | 1 |  | 1 | [12 empty] | VV | 1 | 2 | True | 0 | ROZPOCET
| VV |  | Součet |  | 8 | [12 empty] | VV | 1 | 4 | True | 1 | ROZPOCET
| VV |  | Výkres: D.1.4.d.23 | [14 empty] | VV | 1 | 1 | True | 0 | ROZPOCET
69 | K | 210110001 | spínač nástěnný prostředí vlhké 1-pólový řazení 1 | ks | 17 |  | 0 | CS ÚRS 2023 01 |  | základní |  | 0 | 0 | 0 | 0 | 0 | 4 | K | 1 |  |  |  | ROZPOCET | 0 | 0 | 0 | 0 | 0 | 1 | 0 | 4 | 286645729
| VV |  | 3 |  | 3 | [12 empty] | VV | 1 | 2 | True | 0 | ROZPOCET
| VV |  | 3 |  | 3 | [12 empty] | VV | 1 | 2 | True | 0 | ROZPOCET
| VV |  | 3 |  | 3 | [12 empty] | VV | 1 | 2 | True | 0 | ROZPOCET
| VV |  | 2 |  | 2 | [12 empty] | VV | 1 | 2 | True | 0 | ROZPOCET
| VV |  | 1 |  | 1 | [12 empty] | VV | 1 | 2 | True | 0 | ROZPOCET
| VV |  | 2 |  | 2 | [12 empty] | VV | 1 | 2 | True | 0 | ROZPOCET
| VV |  | 3 |  | 3 | [12 empty] | VV | 1 | 2 | True | 0 | ROZPOCET
| VV |  | Součet |  | 17 | [12 empty] | VV | 1 | 4 | True | 1 | ROZPOCET
| VV |  | Výkres: D.1.4.d.3- D.1.4.d.9 | [14 empty] | VV | 1 | 1 | True | 0 | ROZPOCET
70 | K | 215110503 | spínač typu S 40A/400V IP65, montáž na povrch | ks | 26 |  | 0 | CS ÚRS 2023 01 |  | základní |  | 0 | 0 | 0 | 0 | 0 | 4 | K | 1 |  |  |  | ROZPOCET | 0 | 0 | 0 | 0 | 0 | 1 | 0 | 4 | 1712140890
| VV |  | 5 |  | 5 | [12 empty] | VV | 1 | 2 | True | 0 | ROZPOCET
| VV |  | 4 |  | 4 | [12 empty] | VV | 1 | 2 | True | 0 | ROZPOCET
| VV |  | 3 |  | 3 | [12 empty] | VV | 1 | 2 | True | 0 | ROZPOCET
| VV |  | 5 |  | 5 | [12 empty] | VV | 1 | 2 | True | 0 | ROZPOCET
| VV |  | 2 |  | 2 | [12 empty] | VV | 1 | 2 | True | 0 | ROZPOCET
| VV |  | 1 |  | 1 | [12 empty] | VV | 1 | 2 | True | 0 | ROZPOCET
| VV |  | 3 |  | 3 | [12 empty] | VV | 1 | 2 | True | 0 | ROZPOCET
| VV |  | 3 |  | 3 | [12 empty] | VV | 1 | 2 | True | 0 | ROZPOCET
| VV |  | Součet |  | 26 | [12 empty] | VV | 1 | 4 | True | 1 | ROZPOCET
| VV |  | Výkres: D.1.4.d.3- D.1.4.d.9 | [14 empty] | VV | 1 | 1 | True | 0 | ROZPOCET
71 | K | 210110041 | spínač zapuštěný 1-pólový řazení 1 | ks | 15 |  | 0 | CS ÚRS 2023 01 |  | základní |  | 0 | 0 | 0 | 0 | 0 | 4 | K | 1 |  |  |  | ROZPOCET | 0 | 0 | 0 | 0 | 0 | 1 | 0 | 4 | -1227512274
| VV |  | 2 |  | 2 | [12 empty] | VV | 1 | 2 | True | 0 | ROZPOCET
| VV |  | 5 |  | 5 | [12 empty] | VV | 1 | 2 | True | 0 | ROZPOCET
| VV |  | 3 |  | 3 | [12 empty] | VV | 1 | 2 | True | 0 | ROZPOCET
| VV |  | 1 |  | 1 | [12 empty] | VV | 1 | 2 | True | 0 | ROZPOCET
| VV |  | 4 |  | 4 | [12 empty] | VV | 1 | 2 | True | 0 | ROZPOCET
| VV |  | Součet |  | 15 | [12 empty] | VV | 1 | 4 | True | 1 | ROZPOCET
| VV |  | Výkres: D.1.4.d.3- D.1.4.d.9 | [14 empty] | VV | 1 | 1 | True | 0 | ROZPOCET
72 | K | 8595637900547 | Stožár sadový K 6 bezpaticový třístupňový | ks | 1 |  | 0 | CS ÚRS 2023 01 |  | základní |  | 0 | 0 | 0 | 0 | 0 | 4 | K | 1 |  |  |  | ROZPOCET | 0 | 0 | 0 | 0 | 0 | 1 | 0 | 4 | 1961322430
| VV |  | Výkres: D.1.4.d.3- D.1.4.d.9 | [14 empty] | VV | 1 | 1 | True | 0 | ROZPOCET
| VV |  | 1 |  | 1 | [12 empty] | VV | 1 | 2 | True | 1 | ROZPOCET
73 | K | 210204120 | stožárová ochranná manžeta | ks | 1 |  | 0 | CS ÚRS 2023 01 |  | základní |  | 0 | 0 | 0 | 0 | 0 | 4 | K | 1 |  |  |  | ROZPOCET | 0 | 0 | 0 | 0 | 0 | 1 | 0 | 4 | -862033756
| VV |  | 1 |  | 1 | [12 empty] | VV | 1 | 2 | True | 1 | ROZPOCET
| VV |  | Výkres: D.1.4.d.3- D.1.4.d.9 | [14 empty] | VV | 1 | 1 | True | 0 | ROZPOCET
74 | K | 210110004 | střídavý přepínač nástěnný prostředí vlhké řazení 6 | ks | 2 |  | 0 | CS ÚRS 2023 01 |  | základní |  | 0 | 0 | 0 | 0 | 0 | 4 | K | 1 |  |  |  | ROZPOCET | 0 | 0 | 0 | 0 | 0 | 1 | 0 | 4 | 1585718780
| VV |  | 2 |  | 2 | [12 empty] | VV | 1 | 2 | True | 1 | ROZPOCET
| VV |  | Výkres: D.1.4.d.3- D.1.4.d.9 | [14 empty] | VV | 1 | 1 | True | 0 | ROZPOCET
75 | K | 210110045 | střídavý přepínač zapuštěný - řazení 6 | ks | 20 |  | 0 | CS ÚRS 2023 01 |  | základní |  | 0 | 0 | 0 | 0 | 0 | 4 | K | 1 |  |  |  | ROZPOCET | 0 | 0 | 0 | 0 | 0 | 1 | 0 | 4 | 2104500825
| VV |  | 2 |  | 2 | [12 empty] | VV | 1 | 2 | True | 0 | ROZPOCET
| VV |  | 3 |  | 3 | [12 empty] | VV | 1 | 2 | True | 0 | ROZPOCET
| VV |  | 5 |  | 5 | [12 empty] | VV | 1 | 2 | True | 0 | ROZPOCET
| VV |  | 1 |  | 1 | [12 empty] | VV | 1 | 2 | True | 0 | ROZPOCET
| VV |  | 5 |  | 5 | [12 empty] | VV | 1 | 2 | True | 0 | ROZPOCET
| VV |  | 4 |  | 4 | [12 empty] | VV | 1 | 2 | True | 0 | ROZPOCET
| VV |  | Součet |  | 20 | [12 empty] | VV | 1 | 4 | True | 1 | ROZPOCET
| VV |  | Výkres: D.1.4.d.3- D.1.4.d.9 | [14 empty] | VV | 1 | 1 | True | 0 | ROZPOCET
76 | K | 216202013 | svítidlo LED na sloup - výložník | ks | 1 |  | 0 | CS ÚRS 2023 01 |  | základní |  | 0 | 0 | 0 | 0 | 0 | 4 | K | 1 |  |  |  | ROZPOCET | 0 | 0 | 0 | 0 | 0 | 1 | 0 | 4 | 622167587
| VV |  | 1 |  | 1 | [12 empty] | VV | 1 | 2 | True | 1 | ROZPOCET
| VV |  | Výkres: D.1.4.d.3- D.1.4.d.9 | [14 empty] | VV | 1 | 1 | True | 0 | ROZPOCET
77 | K | 210220101 | svodové vodiče FeZn a Al průměru 10mm, Cu, AlMgSi průměr 8mm vč. podpěr | m | 106 |  | 0 | CS ÚRS 2023 01 |  | základní |  | 0 | 0 | 0 | 0 | 0 | 4 | K | 1 |  |  |  | ROZPOCET | 0 | 0 | 0 | 0 | 0 | 1 | 0 | 4 | 422196982
| VV |  | 15 |  | 15 | [12 empty] | VV | 1 | 2 | True | 0 | ROZPOCET
| VV |  | 15 |  | 15 | [12 empty] | VV | 1 | 2 | True | 0 | ROZPOCET
| VV |  | 15 |  | 15 | [12 empty] | VV | 1 | 2 | True | 0 | ROZPOCET
| VV |  | 16 |  | 16 | [12 empty] | VV | 1 | 2 | True | 0 | ROZPOCET
| VV |  | 24 |  | 24 | [12 empty] | VV | 1 | 2 | True | 0 | ROZPOCET
| VV |  | 21 |  | 21 | [12 empty] | VV | 1 | 2 | True | 0 | ROZPOCET
| VV |  | Součet |  | 106 | [12 empty] | VV | 1 | 4 | True | 1 | ROZPOCET
| VV |  | Výkres: D.1.4.d.3- D.1.4.d.9 | [14 empty] | VV | 1 | 1 | True | 0 | ROZPOCET
78 | K | 210220321 | svorka na potrubí "Bernard" vč. pásku (bez vodiče a připojení) | ks | 21 |  | 0 | CS ÚRS 2023 01 |  | základní |  | 0 | 0 | 0 | 0 | 0 | 4 | K | 1 |  |  |  | ROZPOCET | 0 | 0 | 0 | 0 | 0 | 1 | 0 | 4 | -1380498147
| VV |  | 5 |  | 5 | [12 empty] | VV | 1 | 2 | True | 0 | ROZPOCET
| VV |  | 3 |  | 3 | [12 empty] | VV | 1 | 2 | True | 0 | ROZPOCET
| VV |  | 5 |  | 5 | [12 empty] | VV | 1 | 2 | True | 0 | ROZPOCET
| VV |  | 4 |  | 4 | [12 empty] | VV | 1 | 2 | True | 0 | ROZPOCET
| VV |  | 4 |  | 4 | [12 empty] | VV | 1 | 2 | True | 0 | ROZPOCET
| VV |  | Součet |  | 21 | [12 empty] | VV | 1 | 4 | True | 1 | ROZPOCET
| VV |  | Výkres: D.1.4.d.3- D.1.4.d.9 | [14 empty] | VV | 1 | 1 | True | 0 | ROZPOCET
79 | K | 210110083 | svorkovnice pro pohyblivý přívod | ks | 1 |  | 0 | CS ÚRS 2023 01 |  | základní |  | 0 | 0 | 0 | 0 | 0 | 4 | K | 1 |  |  |  | ROZPOCET | 0 | 0 | 0 | 0 | 0 | 1 | 0 | 4 | 221540487
| VV |  | 1 |  | 1 | [12 empty] | VV | 1 | 2 | True | 1 | ROZPOCET
| VV |  | Výkres: D.1.4.d.3- D.1.4.d.9 | [14 empty] | VV | 1 | 1 | True | 0 | ROZPOCET
80 | K | 210220301.1 | svorky hromosvodové do 2 šroubu (SS, SR 03) | ks | 49 |  | 0 | CS ÚRS 2023 01 |  | základní |  | 0 | 0 | 0 | 0 | 0 | 4 | K | 1 |  |  |  | ROZPOCET | 0 | 0 | 0 | 0 | 0 | 1 | 0 | 4 | 1804910538
| VV |  | 3 |  | 3 | [12 empty] | VV | 1 | 2 | True | 0 | ROZPOCET
| VV |  | 3 |  | 3 | [12 empty] | VV | 1 | 2 | True | 0 | ROZPOCET
| VV |  | 3 |  | 3 | [12 empty] | VV | 1 | 2 | True | 0 | ROZPOCET
| VV |  | 3 |  | 3 | [12 empty] | VV | 1 | 2 | True | 0 | ROZPOCET
| VV |  | 3 |  | 3 | [12 empty] | VV | 1 | 2 | True | 0 | ROZPOCET
| VV |  | 3 |  | 3 | [12 empty] | VV | 1 | 2 | True | 0 | ROZPOCET
| VV |  | 5 |  | 5 | [12 empty] | VV | 1 | 2 | True | 0 | ROZPOCET
| VV |  | 4 |  | 4 | [12 empty] | VV | 1 | 2 | True | 0 | ROZPOCET
| VV |  | 2 |  | 2 | [12 empty] | VV | 1 | 2 | True | 0 | ROZPOCET
| VV |  | 2 |  | 2 | [12 empty] | VV | 1 | 2 | True | 0 | ROZPOCET
| VV |  | 6 |  | 6 | [12 empty] | VV | 1 | 2 | True | 0 | ROZPOCET
| VV |  | 3 |  | 3 | [12 empty] | VV | 1 | 2 | True | 0 | ROZPOCET
| VV |  | 5 |  | 5 | [12 empty] | VV | 1 | 2 | True | 0 | ROZPOCET
| VV |  | 4 |  | 4 | [12 empty] | VV | 1 | 2 | True | 0 | ROZPOCET
| VV |  | Součet |  | 49 | [12 empty] | VV | 1 | 4 | True | 1 | ROZPOCET
| VV |  | Výkres: D.1.4.d.23 | [14 empty] | VV | 1 | 1 | True | 0 | ROZPOCET
81 | K | 210220301 | svorky hromosvodové do 2 šroubu (SS, SR 03) | ks | 17 |  | 0 | CS ÚRS 2023 01 |  | základní |  | 0 | 0 | 0 | 0 | 0 | 4 | K | 1 |  |  |  | ROZPOCET | 0 | 0 | 0 | 0 | 0 | 1 | 0 | 4 | 1790326600
| VV |  | 2 |  | 2 | [12 empty] | VV | 1 | 2 | True | 0 | ROZPOCET
| VV |  | 3 |  | 3 | [12 empty] | VV | 1 | 2 | True | 0 | ROZPOCET
| VV |  | 4 |  | 4 | [12 empty] | VV | 1 | 2 | True | 0 | ROZPOCET
| VV |  | 5 |  | 5 | [12 empty] | VV | 1 | 2 | True | 0 | ROZPOCET
| VV |  | 3 |  | 3 | [12 empty] | VV | 1 | 2 | True | 0 | ROZPOCET
| VV |  | Součet |  | 17 | [12 empty] | VV | 1 | 4 | True | 1 | ROZPOCET
| VV |  | Výkres: D.1.4.d.23 | [14 empty] | VV | 1 | 1 | True | 0 | ROZPOCET
82 | K | 210220302 | svorky hromosvodové nad 2 šrouby -SZ | ks | 8 |  | 0 | CS ÚRS 2023 01 |  | základní |  | 0 | 0 | 0 | 0 | 0 | 4 | K | 1 |  |  |  | ROZPOCET | 0 | 0 | 0 | 0 | 0 | 1 | 0 | 4 | -1720111183
| VV |  | 4 |  | 4 | [12 empty] | VV | 1 | 2 | True | 0 | ROZPOCET
| VV |  | 4 |  | 4 | [12 empty] | VV | 1 | 2 | True | 0 | ROZPOCET
| VV |  | Součet |  | 8 | [12 empty] | VV | 1 | 4 | True | 1 | ROZPOCET
| VV |  | Výkres: D.1.4.d.23 | [14 empty] | VV | 1 | 1 | True | 0 | ROZPOCET
83 | K | 210010301.1 | Svorky(2x,2,5 bílá,3x2,5 oranžová,5x2,5 žlutá) včetně zapojení | ks | 800 |  | 0 | CS ÚRS 2023 01 |  | základní |  | 0 | 0 | 0 | 0 | 0 | 4 | K | 1 |  |  |  | ROZPOCET | 0 | 0 | 0 | 0 | 0 | 1 | 0 | 4 | -1157998065
| VV |  | 4 |  | 4 | [12 empty] | VV | 1 | 2 | True | 0 | ROZPOCET
| VV |  | 55 |  | 55 | [12 empty] | VV | 1 | 2 | True | 0 | ROZPOCET
| VV |  | 54 |  | 54 | [12 empty] | VV | 1 | 2 | True | 0 | ROZPOCET
| VV |  | 62 |  | 62 | [12 empty] | VV | 1 | 2 | True | 0 | ROZPOCET
| VV |  | 13 |  | 13 | [12 empty] | VV | 1 | 2 | True | 0 | ROZPOCET
| VV |  | 12 |  | 12 | [12 empty] | VV | 1 | 2 | True | 0 | ROZPOCET
| VV |  | 45 |  | 45 | [12 empty] | VV | 1 | 2 | True | 0 | ROZPOCET
| VV |  | 23 |  | 23 | [12 empty] | VV | 1 | 2 | True | 0 | ROZPOCET
| VV |  | 21 |  | 21 | [12 empty] | VV | 1 | 2 | True | 0 | ROZPOCET
| VV |  | 51 |  | 51 | [12 empty] | VV | 1 | 2 | True | 0 | ROZPOCET
| VV |  | 31 |  | 31 | [12 empty] | VV | 1 | 2 | True | 0 | ROZPOCET
| VV |  | 23 |  | 23 | [12 empty] | VV | 1 | 2 | True | 0 | ROZPOCET
| VV |  | 45 |  | 45 | [12 empty] | VV | 1 | 2 | True | 0 | ROZPOCET
| VV |  | 24 |  | 24 | [12 empty] | VV | 1 | 2 | True | 0 | ROZPOCET
| VV |  | 35 |  | 35 | [12 empty] | VV | 1 | 2 | True | 0 | ROZPOCET
| VV |  | 15 |  | 15 | [12 empty] | VV | 1 | 2 | True | 0 | ROZPOCET
| VV |  | 13 |  | 13 | [12 empty] | VV | 1 | 2 | True | 0 | ROZPOCET
| VV |  | 32 |  | 32 | [12 empty] | VV | 1 | 2 | True | 0 | ROZPOCET
| VV |  | 54 |  | 54 | [12 empty] | VV | 1 | 2 | True | 0 | ROZPOCET
| VV |  | 56 |  | 56 | [12 empty] | VV | 1 | 2 | True | 0 | ROZPOCET
| VV |  | 13 |  | 13 | [12 empty] | VV | 1 | 2 | True | 0 | ROZPOCET
| VV |  | 21 |  | 21 | [12 empty] | VV | 1 | 2 | True | 0 | ROZPOCET
| VV |  | 31 |  | 31 | [12 empty] | VV | 1 | 2 | True | 0 | ROZPOCET
| VV |  | 24 |  | 24 | [12 empty] | VV | 1 | 2 | True | 0 | ROZPOCET
| VV |  | 23 |  | 23 | [12 empty] | VV | 1 | 2 | True | 0 | ROZPOCET
| VV |  | 20 |  | 20 | [12 empty] | VV | 1 | 2 | True | 0 | ROZPOCET
| VV |  | Součet |  | 800 | [12 empty] | VV | 1 | 4 | True | 1 | ROZPOCET
| VV |  | Výkres: D.1.4.d.3- D.1.4.d.9 | [14 empty] | VV | 1 | 1 | True | 0 | ROZPOCET
84 | K | 210110084 | tlačítko STOP, montáž na povrch, žluté s červeným hřibem, chráněno proti nechtěnému sepnutí | ks | 9 |  | 0 | CS ÚRS 2023 01 |  | základní |  | 0 | 0 | 0 | 0 | 0 | 4 | K | 1 |  |  |  | ROZPOCET | 0 | 0 | 0 | 0 | 0 | 1 | 0 | 4 | -1424386421
| VV |  | 2 |  | 2 | [12 empty] | VV | 1 | 2 | True | 0 | ROZPOCET
| VV |  | 3 |  | 3 | [12 empty] | VV | 1 | 2 | True | 0 | ROZPOCET
| VV |  | 1 |  | 1 | [12 empty] | VV | 1 | 2 | True | 0 | ROZPOCET
| VV |  | 1 |  | 1 | [12 empty] | VV | 1 | 2 | True | 0 | ROZPOCET
| VV |  | 2 |  | 2 | [12 empty] | VV | 1 | 2 | True | 0 | ROZPOCET
| VV |  | Součet |  | 9 | [12 empty] | VV | 1 | 4 | True | 1 | ROZPOCET
| VV |  | Výkres: D.1.4.d.3- D.1.4.d.9 | [14 empty] | VV | 1 | 1 | True | 0 | ROZPOCET
85 | K | 216010051 | trubka instalační KOPOFLEX průměr 40mm | m | 60 |  | 0 | CS ÚRS 2023 01 |  | základní |  | 0 | 0 | 0 | 0 | 0 | 4 | K | 1 |  |  |  | ROZPOCET | 0 | 0 | 0 | 0 | 0 | 1 | 0 | 4 | 62335145
| VV |  | 20 |  | 20 | [12 empty] | VV | 1 | 2 | True | 0 | ROZPOCET
| VV |  | 20 |  | 20 | [12 empty] | VV | 1 | 2 | True | 0 | ROZPOCET
| VV |  | 20 |  | 20 | [12 empty] | VV | 1 | 2 | True | 0 | ROZPOCET
| VV |  | Součet |  | 60 | [12 empty] | VV | 1 | 4 | True | 1 | ROZPOCET
| VV |  | Výkres: D.1.4.d.3- D.1.4.d.9 | [14 empty] | VV | 1 | 1 | True | 0 | ROZPOCET
86 | K | 210010131 | trubka ochranná plastová tuhá do průměru 20mm (PU) | m | 102 |  | 0 | CS ÚRS 2023 01 |  | základní |  | 0 | 0 | 0 | 0 | 0 | 4 | K | 1 |  |  |  | ROZPOCET | 0 | 0 | 0 | 0 | 0 | 1 | 0 | 4 | -1805699524
| VV |  | 20 |  | 20 | [12 empty] | VV | 1 | 2 | True | 0 | ROZPOCET
| VV |  | 30 |  | 30 | [12 empty] | VV | 1 | 2 | True | 0 | ROZPOCET
| VV |  | 20 |  | 20 | [12 empty] | VV | 1 | 2 | True | 0 | ROZPOCET
| VV |  | 30 |  | 30 | [12 empty] | VV | 1 | 2 | True | 0 | ROZPOCET
| VV |  | 2 |  | 2 | [12 empty] | VV | 1 | 2 | True | 0 | ROZPOCET
| VV |  | Součet |  | 102 | [12 empty] | VV | 1 | 4 | True | 1 | ROZPOCET
| VV |  | Výkres: D.1.4.d.3- D.1.4.d.9 | [14 empty] | VV | 1 | 1 | True | 0 | ROZPOCET
87 | K | 210010025 | trubka plastová ohebná instalační průměr 16mm (PU) | m | 222 |  | 0 | CS ÚRS 2023 01 |  | základní |  | 0 | 0 | 0 | 0 | 0 | 4 | K | 1 |  |  |  | ROZPOCET | 0 | 0 | 0 | 0 | 0 | 1 | 0 | 4 | 1992126493
| VV |  | 21 |  | 21 | [12 empty] | VV | 1 | 2 | True | 0 | ROZPOCET
| VV |  | 23 |  | 23 | [12 empty] | VV | 1 | 2 | True | 0 | ROZPOCET
| VV |  | 56 |  | 56 | [12 empty] | VV | 1 | 2 | True | 0 | ROZPOCET
| VV |  | 85 |  | 85 | [12 empty] | VV | 1 | 2 | True | 0 | ROZPOCET
| VV |  | 5 |  | 5 | [12 empty] | VV | 1 | 2 | True | 0 | ROZPOCET
| VV |  | 10 |  | 10 | [12 empty] | VV | 1 | 2 | True | 0 | ROZPOCET
| VV |  | 22 |  | 22 | [12 empty] | VV | 1 | 2 | True | 0 | ROZPOCET
| VV |  | Součet |  | 222 | [12 empty] | VV | 1 | 4 | True | 1 | ROZPOCET
| VV |  | Výkres: D.1.4.d.3- D.1.4.d.9 | [14 empty] | VV | 1 | 1 | True | 0 | ROZPOCET
88 | K | 210010025.1 | trubka plastová ohebná instalační průměr 16mm (VU) | m | 120 |  | 0 | CS ÚRS 2023 01 |  | základní |  | 0 | 0 | 0 | 0 | 0 | 4 | K | 1 |  |  |  | ROZPOCET | 0 | 0 | 0 | 0 | 0 | 1 | 0 | 4 | -1523690381
| VV |  | 20 |  | 20 | [12 empty] | VV | 1 | 2 | True | 0 | ROZPOCET
| VV |  | 20 |  | 20 | [12 empty] | VV | 1 | 2 | True | 0 | ROZPOCET
| VV |  | 30 |  | 30 | [12 empty] | VV | 1 | 2 | True | 0 | ROZPOCET
| VV |  | 50 |  | 50 | [12 empty] | VV | 1 | 2 | True | 0 | ROZPOCET
| VV |  | Součet |  | 120 | [12 empty] | VV | 1 | 4 | True | 1 | ROZPOCET
| VV |  | Výkres: D.1.4.d.3- D.1.4.d.9 | [14 empty] | VV | 1 | 1 | True | 0 | ROZPOCET
89 | K | 210010017 | trubka plastová ohebná instalační průměr 29mm (VU) | m | 270 |  | 0 | CS ÚRS 2023 01 |  | základní |  | 0 | 0 | 0 | 0 | 0 | 4 | K | 1 |  |  |  | ROZPOCET | 0 | 0 | 0 | 0 | 0 | 1 | 0 | 4 | -340052123
| VV |  | 70 |  | 70 | [12 empty] | VV | 1 | 2 | True | 0 | ROZPOCET
| VV |  | 100 |  | 100 | [12 empty] | VV | 1 | 2 | True | 0 | ROZPOCET
| VV |  | 100 |  | 100 | [12 empty] | VV | 1 | 2 | True | 0 | ROZPOCET
| VV |  | Součet |  | 270 | [12 empty] | VV | 1 | 4 | True | 1 | ROZPOCET
| VV |  | Výkres: D.1.4.d.3- D.1.4.d.9 | [14 empty] | VV | 1 | 1 | True | 0 | ROZPOCET
90 | K | 210010018 | trubka plastová ohebná instalační průměr 36mm (VU) | m | 200 |  | 0 | CS ÚRS 2023 01 |  | základní |  | 0 | 0 | 0 | 0 | 0 | 4 | K | 1 |  |  |  | ROZPOCET | 0 | 0 | 0 | 0 | 0 | 1 | 0 | 4 | 1918341061
| VV |  | 50 |  | 50 | [12 empty] | VV | 1 | 2 | True | 0 | ROZPOCET
| VV |  | 50 |  | 50 | [12 empty] | VV | 1 | 2 | True | 0 | ROZPOCET
| VV |  | 50 |  | 50 | [12 empty] | VV | 1 | 2 | True | 0 | ROZPOCET
| VV |  | 50 |  | 50 | [12 empty] | VV | 1 | 2 | True | 0 | ROZPOCET
| VV |  | Součet |  | 200 | [12 empty] | VV | 1 | 4 | True | 1 | ROZPOCET
| VV |  | Výkres: D.1.4.d.3- D.1.4.d.9 | [14 empty] | VV | 1 | 1 | True | 0 | ROZPOCET
91 | K | 210010021 | trubka plastová tuhá instalační průměr 16mm (PU) | m | 551 |  | 0 | CS ÚRS 2023 01 |  | základní |  | 0 | 0 | 0 | 0 | 0 | 4 | K | 1 |  |  |  | ROZPOCET | 0 | 0 | 0 | 0 | 0 | 1 | 0 | 4 | -1351008329
| VV |  | 45 |  | 45 | [12 empty] | VV | 1 | 2 | True | 0 | ROZPOCET
| VV |  | 62 |  | 62 | [12 empty] | VV | 1 | 2 | True | 0 | ROZPOCET
| VV |  | 45 |  | 45 | [12 empty] | VV | 1 | 2 | True | 0 | ROZPOCET
| VV |  | 26 |  | 26 | [12 empty] | VV | 1 | 2 | True | 0 | ROZPOCET
| VV |  | 75 |  | 75 | [12 empty] | VV | 1 | 2 | True | 0 | ROZPOCET
| VV |  | 84 |  | 84 | [12 empty] | VV | 1 | 2 | True | 0 | ROZPOCET
| VV |  | 56 |  | 56 | [12 empty] | VV | 1 | 2 | True | 0 | ROZPOCET
| VV |  | 14 |  | 14 | [12 empty] | VV | 1 | 2 | True | 0 | ROZPOCET
| VV |  | 65 |  | 65 | [12 empty] | VV | 1 | 2 | True | 0 | ROZPOCET
| VV |  | 30 |  | 30 | [12 empty] | VV | 1 | 2 | True | 0 | ROZPOCET
| VV |  | 40 |  | 40 | [12 empty] | VV | 1 | 2 | True | 0 | ROZPOCET
| VV |  | 9 |  | 9 | [12 empty] | VV | 1 | 2 | True | 0 | ROZPOCET
| VV |  | Součet |  | 551 | [12 empty] | VV | 1 | 4 | True | 1 | ROZPOCET
| VV |  | Výkres: D.1.4.d.3- D.1.4.d.9 | [14 empty] | VV | 1 | 1 | True | 0 | ROZPOCET
92 | K | 210220431 | tvarováni mont. dílu - jímače, ochranné trubky, úhelníky | ks | 8 |  | 0 | CS ÚRS 2023 01 |  | základní |  | 0 | 0 | 0 | 0 | 0 | 4 | K | 1 |  |  |  | ROZPOCET | 0 | 0 | 0 | 0 | 0 | 1 | 0 | 4 | 2001235977
| VV |  | 2 |  | 2 | [12 empty] | VV | 1 | 2 | True | 0 | ROZPOCET
| VV |  | 2 |  | 2 | [12 empty] | VV | 1 | 2 | True | 0 | ROZPOCET
| VV |  | 1 |  | 1 | [12 empty] | VV | 1 | 2 | True | 0 | ROZPOCET
| VV |  | 3 |  | 3 | [12 empty] | VV | 1 | 2 | True | 0 | ROZPOCET
| VV |  | Součet |  | 8 | [12 empty] | VV | 1 | 4 | True | 1 | ROZPOCET
| VV |  | Výkres: D.1.4.d.23 | [14 empty] | VV | 1 | 1 | True | 0 | ROZPOCET
93 | K | 210100003 | ukončení vodiče v rozvaděči vč. zapojení a koncovky do 16mm2 | ks | 12 |  | 0 | CS ÚRS 2023 01 |  | základní |  | 0 | 0 | 0 | 0 | 0 | 4 | K | 1 |  |  |  | ROZPOCET | 0 | 0 | 0 | 0 | 0 | 1 | 0 | 4 | -127655333
| VV |  | 2 |  | 2 | [12 empty] | VV | 1 | 2 | True | 0 | ROZPOCET
| VV |  | 3 |  | 3 | [12 empty] | VV | 1 | 2 | True | 0 | ROZPOCET
| VV |  | 2 |  | 2 | [12 empty] | VV | 1 | 2 | True | 0 | ROZPOCET
| VV |  | 3 |  | 3 | [12 empty] | VV | 1 | 2 | True | 0 | ROZPOCET
| VV |  | 2 |  | 2 | [12 empty] | VV | 1 | 2 | True | 0 | ROZPOCET
| VV |  | Součet |  | 12 | [12 empty] | VV | 1 | 4 | True | 1 | ROZPOCET
| VV |  | Výkres: D.1.4.d.3- D.1.4.d.9 | [14 empty] | VV | 1 | 1 | True | 0 | ROZPOCET
94 | K | 210100001 | ukončení vodiče v rozvaděči vč. zapojení a koncovky do 2.5mm2 | ks | 286 |  | 0 | CS ÚRS 2023 01 |  | základní |  | 0 | 0 | 0 | 0 | 0 | 4 | K | 1 |  |  |  | ROZPOCET | 0 | 0 | 0 | 0 | 0 | 1 | 0 | 4 | -1767719548
| VV |  | 2 |  | 2 | [12 empty] | VV | 1 | 2 | True | 0 | ROZPOCET
| VV |  | 6 |  | 6 | [12 empty] | VV | 1 | 2 | True | 0 | ROZPOCET
| VV |  | 32 |  | 32 | [12 empty] | VV | 1 | 2 | True | 0 | ROZPOCET
| VV |  | 14 |  | 14 | [12 empty] | VV | 1 | 2 | True | 0 | ROZPOCET
| VV |  | 56 |  | 56 | [12 empty] | VV | 1 | 2 | True | 0 | ROZPOCET
| VV |  | 45 |  | 45 | [12 empty] | VV | 1 | 2 | True | 0 | ROZPOCET
| VV |  | 21 |  | 21 | [12 empty] | VV | 1 | 2 | True | 0 | ROZPOCET
| VV |  | 64 |  | 64 | [12 empty] | VV | 1 | 2 | True | 0 | ROZPOCET
| VV |  | 46 |  | 46 | [12 empty] | VV | 1 | 2 | True | 0 | ROZPOCET
| VV |  | Součet |  | 286 | [12 empty] | VV | 1 | 4 | True | 1 | ROZPOCET
| VV |  | Výkres: D.1.4.d.3- D.1.4.d.9 | [14 empty] | VV | 1 | 1 | True | 0 | ROZPOCET
95 | K | 210100004 | ukončení vodiče v rozvaděči vč. zapojení a koncovky do 25mm2 | ks | 6 |  | 0 | CS ÚRS 2023 01 |  | základní |  | 0 | 0 | 0 | 0 | 0 | 4 | K | 1 |  |  |  | ROZPOCET | 0 | 0 | 0 | 0 | 0 | 1 | 0 | 4 | -1802479695
| VV |  | 3 |  | 3 | [12 empty] | VV | 1 | 2 | True | 0 | ROZPOCET
| VV |  | 3 |  | 3 | [12 empty] | VV | 1 | 2 | True | 0 | ROZPOCET
| VV |  | Součet |  | 6 | [12 empty] | VV | 1 | 4 | True | 1 | ROZPOCET
| VV |  | Výkres: D.1.4.d.3- D.1.4.d.9 | [14 empty] | VV | 1 | 1 | True | 0 | ROZPOCET
96 | K | 210100006 | ukončení vodiče v rozvaděči vč. zapojení a koncovky do 50mm2 | ks | 6 |  | 0 | CS ÚRS 2023 01 |  | základní |  | 0 | 0 | 0 | 0 | 0 | 4 | K | 1 |  |  |  | ROZPOCET | 0 | 0 | 0 | 0 | 0 | 1 | 0 | 4 | -220525849
| VV |  | 3 |  | 3 | [12 empty] | VV | 1 | 2 | True | 0 | ROZPOCET
| VV |  | 3 |  | 3 | [12 empty] | VV | 1 | 2 | True | 0 | ROZPOCET
| VV |  | Součet |  | 6 | [12 empty] | VV | 1 | 4 | True | 1 | ROZPOCET
| VV |  | Výkres: D.1.4.d.3- D.1.4.d.9 | [14 empty] | VV | 1 | 1 | True | 0 | ROZPOCET
97 | K | 210100002 | ukončení vodiče v rozvaděči vč. zapojení a koncovky do 6mm2 | ks | 183 |  | 0 | CS ÚRS 2023 01 |  | základní |  | 0 | 0 | 0 | 0 | 0 | 4 | K | 1 |  |  |  | ROZPOCET | 0 | 0 | 0 | 0 | 0 | 1 | 0 | 4 | -1680524914
| VV |  | 32 |  | 32 | [12 empty] | VV | 1 | 2 | True | 0 | ROZPOCET
| VV |  | 21 |  | 21 | [12 empty] | VV | 1 | 2 | True | 0 | ROZPOCET
| VV |  | 56 |  | 56 | [12 empty] | VV | 1 | 2 | True | 0 | ROZPOCET
| VV |  | 21 |  | 21 | [12 empty] | VV | 1 | 2 | True | 0 | ROZPOCET
| VV |  | 23 |  | 23 | [12 empty] | VV | 1 | 2 | True | 0 | ROZPOCET
| VV |  | 30 |  | 30 | [12 empty] | VV | 1 | 2 | True | 0 | ROZPOCET
| VV |  | Součet |  | 183 | [12 empty] | VV | 1 | 4 | True | 1 | ROZPOCET
| VV |  | Výkres: D.1.4.d.3- D.1.4.d.9 | [14 empty] | VV | 1 | 1 | True | 0 | ROZPOCET
98 | K | 210220001.1 | uzemnění v zemi pásek FeZn 30x4 | m | 132 |  | 0 | CS ÚRS 2023 01 |  | základní |  | 0 | 0 | 0 | 0 | 0 | 4 | K | 1 |  |  |  | ROZPOCET | 0 | 0 | 0 | 0 | 0 | 1 | 0 | 4 | 1612870076
| VV |  | 20 |  | 20 | [12 empty] | VV | 1 | 2 | True | 0 | ROZPOCET
| VV |  | 32 |  | 32 | [12 empty] | VV | 1 | 2 | True | 0 | ROZPOCET
| VV |  | 45 |  | 45 | [12 empty] | VV | 1 | 2 | True | 0 | ROZPOCET
| VV |  | 21 |  | 21 | [12 empty] | VV | 1 | 2 | True | 0 | ROZPOCET
| VV |  | 10 |  | 10 | [12 empty] | VV | 1 | 2 | True | 0 | ROZPOCET
| VV |  | 4 |  | 4 | [12 empty] | VV | 1 | 2 | True | 0 | ROZPOCET
| VV |  | Součet |  | 132 | [12 empty] | VV | 1 | 4 | True | 1 | ROZPOCET
| VV |  | Výkres: D.1.4.d.23 | [14 empty] | VV | 1 | 1 | True | 0 | ROZPOCET
99 | K | 215221114 | uzemňovací drát FeZn průměr 10mm | m | 40 |  | 0 | CS ÚRS 2023 01 |  | základní |  | 0 | 0 | 0 | 0 | 0 | 4 | K | 1 |  |  |  | ROZPOCET | 0 | 0 | 0 | 0 | 0 | 1 | 0 | 4 | -1485421023
| VV |  | 5 |  | 5 | [12 empty] | VV | 1 | 2 | True | 0 | ROZPOCET
| VV |  | 5 |  | 5 | [12 empty] | VV | 1 | 2 | True | 0 | ROZPOCET
| VV |  | 5 |  | 5 | [12 empty] | VV | 1 | 2 | True | 0 | ROZPOCET
| VV |  | 5 |  | 5 | [12 empty] | VV | 1 | 2 | True | 0 | ROZPOCET
| VV |  | 5 |  | 5 | [12 empty] | VV | 1 | 2 | True | 0 | ROZPOCET
| VV |  | 5 |  | 5 | [12 empty] | VV | 1 | 2 | True | 0 | ROZPOCET
| VV |  | 10 |  | 10 | [12 empty] | VV | 1 | 2 | True | 0 | ROZPOCET
| VV |  | Součet |  | 40 | [12 empty] | VV | 1 | 4 | True | 1 | ROZPOCET
| VV |  | Výkres: D.1.4.d.23 | [14 empty] | VV | 1 | 1 | True | 0 | ROZPOCET
100 | K | 215221113 | uzemňovací drát FeZn průměr 8mm | m | 12 |  | 0 | CS ÚRS 2023 01 |  | základní |  | 0 | 0 | 0 | 0 | 0 | 4 | K | 1 |  |  |  | ROZPOCET | 0 | 0 | 0 | 0 | 0 | 1 | 0 | 4 | -1799749485
| VV |  | 12 |  | 12 | [12 empty] | VV | 1 | 2 | True | 1 | ROZPOCET
| VV |  | Výkres: D.1.4.d.23 | [14 empty] | VV | 1 | 1 | True | 0 | ROZPOCET
101 | K | 216111221 | zásuvka 230V/16A, polozapuštěná, průběžná montáž | ks | 55 |  | 0 | CS ÚRS 2023 01 |  | základní |  | 0 | 0 | 0 | 0 | 0 | 4 | K | 1 |  |  |  | ROZPOCET | 0 | 0 | 0 | 0 | 0 | 1 | 0 | 4 | 544443769
| VV |  | 5 |  | 5 | [12 empty] | VV | 1 | 2 | True | 0 | ROZPOCET
| VV |  | 6 |  | 6 | [12 empty] | VV | 1 | 2 | True | 0 | ROZPOCET
| VV |  | 14 |  | 14 | [12 empty] | VV | 1 | 2 | True | 0 | ROZPOCET
| VV |  | 13 |  | 13 | [12 empty] | VV | 1 | 2 | True | 0 | ROZPOCET
| VV |  | 5 |  | 5 | [12 empty] | VV | 1 | 2 | True | 0 | ROZPOCET
| VV |  | 4 |  | 4 | [12 empty] | VV | 1 | 2 | True | 0 | ROZPOCET
| VV |  | 8 |  | 8 | [12 empty] | VV | 1 | 2 | True | 0 | ROZPOCET
| VV |  | 14 |  | 14 | [12 empty] | VV | 1 | 2 | True | 0 | ROZPOCET
| VV |  | "byt 3np" -14 |  | -14 | [12 empty] | VV | 1 | 2 | True | 0 | ROZPOCET
| VV |  | Součet |  | 55 | [12 empty] | VV | 1 | 4 | True | 1 | ROZPOCET
| VV |  | Výkres: D.1.4.d.3- D.1.4.d.9 | [14 empty] | VV | 1 | 1 | True | 0 | ROZPOCET
102 | K | 210111012 | zásuvka polozap./zapuštěná 10/16A 250V 2P+Z průběžná montáž | ks | 27 |  | 0 | CS ÚRS 2023 01 |  | základní |  | 0 | 0 | 0 | 0 | 0 | 4 | K | 1 |  |  |  | ROZPOCET | 0 | 0 | 0 | 0 | 0 | 1 | 0 | 4 | 279454911
| VV |  | 7 |  | 7 | [12 empty] | VV | 1 | 2 | True | 0 | ROZPOCET
| VV |  | 8 |  | 8 | [12 empty] | VV | 1 | 2 | True | 0 | ROZPOCET
| VV |  | 5 |  | 5 | [12 empty] | VV | 1 | 2 | True | 0 | ROZPOCET
| VV |  | 7 |  | 7 | [12 empty] | VV | 1 | 2 | True | 0 | ROZPOCET
| VV |  | Součet |  | 27 | [12 empty] | VV | 1 | 4 | True | 1 | ROZPOCET
| VV |  | Výkres: D.1.4.d.3- D.1.4.d.9 | [14 empty] | VV | 1 | 1 | True | 0 | ROZPOCET
103 | K | 210111144 | zásuvka prům. CEE do 500V typ CPG 6343/6345 H/S/Z 3P+Z | ks | 24 |  | 0 | CS ÚRS 2023 01 |  | základní |  | 0 | 0 | 0 | 0 | 0 | 4 | K | 1 |  |  |  | ROZPOCET | 0 | 0 | 0 | 0 | 0 | 1 | 0 | 4 | 1497011252
| VV |  | 6 |  | 6 | [12 empty] | VV | 1 | 2 | True | 0 | ROZPOCET
| VV |  | 5 |  | 5 | [12 empty] | VV | 1 | 2 | True | 0 | ROZPOCET
| VV |  | 4 |  | 4 | [12 empty] | VV | 1 | 2 | True | 0 | ROZPOCET
| VV |  | 1 |  | 1 | [12 empty] | VV | 1 | 2 | True | 0 | ROZPOCET
| VV |  | 2 |  | 2 | [12 empty] | VV | 1 | 2 | True | 0 | ROZPOCET
| VV |  | 3 |  | 3 | [12 empty] | VV | 1 | 2 | True | 0 | ROZPOCET
| VV |  | 3 |  | 3 | [12 empty] | VV | 1 | 2 | True | 0 | ROZPOCET
| VV |  | Součet |  | 24 | [12 empty] | VV | 1 | 4 | True | 1 | ROZPOCET
| VV |  | Výkres: D.1.4.d.3- D.1.4.d.9 | [14 empty] | VV | 1 | 1 | True | 0 | ROZPOCET
104 | K | 210111021 | zásuvka v krabici prostředí vlhké 10/16A 250V 2P+Z | ks | 69 |  | 0 | CS ÚRS 2023 01 |  | základní |  | 0 | 0 | 0 | 0 | 0 | 4 | K | 1 |  |  |  | ROZPOCET | 0 | 0 | 0 | 0 | 0 | 1 | 0 | 4 | -1654938664
| VV |  | 7 |  | 7 | [12 empty] | VV | 1 | 2 | True | 0 | ROZPOCET
| VV |  | 8 |  | 8 | [12 empty] | VV | 1 | 2 | True | 0 | ROZPOCET
| VV |  | 9 |  | 9 | [12 empty] | VV | 1 | 2 | True | 0 | ROZPOCET
| VV |  | 10 |  | 10 | [12 empty] | VV | 1 | 2 | True | 0 | ROZPOCET
| VV |  | 24 |  | 24 | [12 empty] | VV | 1 | 2 | True | 0 | ROZPOCET
| VV |  | 5 |  | 5 | [12 empty] | VV | 1 | 2 | True | 0 | ROZPOCET
| VV |  | 2 |  | 2 | [12 empty] | VV | 1 | 2 | True | 0 | ROZPOCET
| VV |  | 3 |  | 3 | [12 empty] | VV | 1 | 2 | True | 0 | ROZPOCET
| VV |  | 1 |  | 1 | [12 empty] | VV | 1 | 2 | True | 0 | ROZPOCET
| VV |  | 2 |  | 2 | [12 empty] | VV | 1 | 2 | True | 0 | ROZPOCET
| VV |  | "byt 3np" -2 |  | -2 | [12 empty] | VV | 1 | 2 | True | 0 | ROZPOCET
| VV |  | Součet |  | 69 | [12 empty] | VV | 1 | 4 | True | 1 | ROZPOCET
| VV |  | Výkres: D.1.4.d.3- D.1.4.d.9 | [14 empty] | VV | 1 | 1 | True | 0 | ROZPOCET
105 | K | 210020475 | závitová tyč M8 1m | ks | 115 |  | 0 | CS ÚRS 2023 01 |  | základní |  | 0 | 0 | 0 | 0 | 0 | 4 | K | 1 |  |  |  | ROZPOCET | 0 | 0 | 0 | 0 | 0 | 1 | 0 | 4 | 1409868350
| VV |  | 8 |  | 8 | [12 empty] | VV | 1 | 2 | True | 0 | ROZPOCET
| VV |  | 10 |  | 10 | [12 empty] | VV | 1 | 2 | True | 0 | ROZPOCET
| VV |  | 14 |  | 14 | [12 empty] | VV | 1 | 2 | True | 0 | ROZPOCET
| VV |  | 16 |  | 16 | [12 empty] | VV | 1 | 2 | True | 0 | ROZPOCET
| VV |  | 16 |  | 16 | [12 empty] | VV | 1 | 2 | True | 0 | ROZPOCET
| VV |  | 24 |  | 24 | [12 empty] | VV | 1 | 2 | True | 0 | ROZPOCET
| VV |  | 10 |  | 10 | [12 empty] | VV | 1 | 2 | True | 0 | ROZPOCET
| VV |  | 10 |  | 10 | [12 empty] | VV | 1 | 2 | True | 0 | ROZPOCET
| VV |  | 2 |  | 2 | [12 empty] | VV | 1 | 2 | True | 0 | ROZPOCET
| VV |  | 5 |  | 5 | [12 empty] | VV | 1 | 2 | True | 0 | ROZPOCET
| VV |  | Součet |  | 115 | [12 empty] | VV | 1 | 4 | True | 1 | ROZPOCET
| VV |  | Výkres: D.1.4.d.3- D.1.4.d.9 | [14 empty] | VV | 1 | 1 | True | 0 | ROZPOCET
106 | K | 210020403 | žlab drátěný 150x50 | m | 171 |  | 0 | CS ÚRS 2023 01 |  | základní |  | 0 | 0 | 0 | 0 | 0 | 4 | K | 1 |  |  |  | ROZPOCET | 0 | 0 | 0 | 0 | 0 | 1 | 0 | 4 | 1224899101
| VV |  | 23 |  | 23 | [12 empty] | VV | 1 | 2 | True | 0 | ROZPOCET
| VV |  | 14 |  | 14 | [12 empty] | VV | 1 | 2 | True | 0 | ROZPOCET
| VV |  | 25 |  | 25 | [12 empty] | VV | 1 | 2 | True | 0 | ROZPOCET
| VV |  | 14 |  | 14 | [12 empty] | VV | 1 | 2 | True | 0 | ROZPOCET
| VV |  | 52 |  | 52 | [12 empty] | VV | 1 | 2 | True | 0 | ROZPOCET
| VV |  | 21 |  | 21 | [12 empty] | VV | 1 | 2 | True | 0 | ROZPOCET
| VV |  | 22 |  | 22 | [12 empty] | VV | 1 | 2 | True | 0 | ROZPOCET
| VV |  | Součet |  | 171 | [12 empty] | VV | 1 | 4 | True | 1 | ROZPOCET
| VV |  | Výkres: D.1.4.d.3- D.1.4.d.9 | [14 empty] | VV | 1 | 1 | True | 0 | ROZPOCET
107 | K | 210201011 | A1-LED,průmyslové,základna z PC s AL chladiči,difuzor translucentní PC,kab. výv. PG 13,5 1 x LEDLine, 58W, 8110lm, Ra85, 4000K, IP66 | ks | 4 |  | 0 | CS ÚRS 2023 01 |  | základní |  | 0 | 0 | 0 | 0 | 0 | 4 | K | 1 |  |  |  | ROZPOCET | 0 | 0 | 0 | 0 | 0 | 1 | 0 | 4 | -303106272
| VV |  | 1 |  | 1 | [12 empty] | VV | 1 | 2 | True | 0 | ROZPOCET
| VV |  | 1 |  | 1 | [12 empty] | VV | 1 | 2 | True | 0 | ROZPOCET
| VV |  | 1 |  | 1 | [12 empty] | VV | 1 | 2 | True | 0 | ROZPOCET
| VV |  | 1 |  | 1 | [12 empty] | VV | 1 | 2 | True | 0 | ROZPOCET
| VV |  | Součet |  | 4 | [12 empty] | VV | 1 | 4 | True | 1 | ROZPOCET
| VV |  | Výkres: D.1.4.d.3- D.1.4.d.9 | [14 empty] | VV | 1 | 1 | True | 0 | ROZPOCET
| D | C22M | C22M- Slaboproudé elektroinstalace |  |  |  | 0 |  |  |  |  | 0 |  | 0 |  | 0 | 1 | D | 0 |  |  |  | ROZPOCET | [6 empty] | 0
108 | K | 220291991u.2 | aktivní síťový prvek WIFI | ks | 3 |  | 0 | CS ÚRS 2023 01 |  | základní |  | 0 | 0 | 0 | 0 | 0 | 4 | K | 1 |  |  |  | ROZPOCET | 0 | 0 | 0 | 0 | 0 | 1 | 0 | 4 | 1245335824
| VV |  | 3 |  | 3 | [12 empty] | VV | 1 | 2 | True | 0 | ROZPOCET
| VV |  | Součet |  | 3 | [12 empty] | VV | 1 | 4 | True | 1 | ROZPOCET
109 | K | 700344.1 | Dvoustranné čtyřmístné digitální hodiny, čitelnost 25m, sinchronizace MOBALINE, 100-240VAC, 15VA 333x118x78, IP40 | ks | 2 |  | 0 | CS ÚRS 2023 01 |  | základní |  | 0 | 0 | 0 | 0 | 0 | 4 | K | 1 |  |  |  | ROZPOCET | 0 | 0 | 0 | 0 | 0 | 1 | 0 | 4 | 885117775
| VV |  | 1 |  | 1 | [12 empty] | VV | 1 | 2 | True | 0 | ROZPOCET
| VV |  | 1 |  | 1 | [12 empty] | VV | 1 | 2 | True | 0 | ROZPOCET
| VV |  | Součet |  | 2 | [12 empty] | VV | 1 | 4 | True | 1 | ROZPOCET
110 | K | 220325731u | Elektrický zámek, zapojení, přezkoušení funkce | ks | 2 |  | 0 | CS ÚRS 2023 01 |  | základní |  | 0 | 0 | 0 | 0 | 0 | 4 | K | 1 |  |  |  | ROZPOCET | 0 | 0 | 0 | 0 | 0 | 1 | 0 | 4 | 1151132525
| VV |  | 1 |  | 1 | [12 empty] | VV | 1 | 2 | True | 0 | ROZPOCET
| VV |  | 1 |  | 1 | [12 empty] | VV | 1 | 2 | True | 0 | ROZPOCET
| VV |  | Součet |  | 2 | [12 empty] | VV | 1 | 4 | True | 1 | ROZPOCET
111 | K | 210860221 | JYTY 2x1mm s Al laminovanou folií (PU) | m | 87 |  | 0 | CS ÚRS 2023 01 |  | základní |  | 0 | 0 | 0 | 0 | 0 | 4 | K | 1 |  |  |  | ROZPOCET | 0 | 0 | 0 | 0 | 0 | 1 | 0 | 4 | -970020019
| VV |  | 7 |  | 7 | [12 empty] | VV | 1 | 2 | True | 0 | ROZPOCET
| VV |  | 21 |  | 21 | [12 empty] | VV | 1 | 2 | True | 0 | ROZPOCET
| VV |  | 23 |  | 23 | [12 empty] | VV | 1 | 2 | True | 0 | ROZPOCET
| VV |  | 23 |  | 23 | [12 empty] | VV | 1 | 2 | True | 0 | ROZPOCET
| VV |  | 13 |  | 13 | [12 empty] | VV | 1 | 2 | True | 0 | ROZPOCET
| VV |  | Součet |  | 87 | [12 empty] | VV | 1 | 4 | True | 1 | ROZPOCET
112 | K | 220325021u | kamera na předem připravené úchyt.body, zapojení, nastavení, přezkoušení funkce | ks | 3 |  | 0 | CS ÚRS 2023 01 |  | základní |  | 0 | 0 | 0 | 0 | 0 | 4 | K | 1 |  |  |  | ROZPOCET | 0 | 0 | 0 | 0 | 0 | 1 | 0 | 4 | -618995695
| VV |  | 1 |  | 1 | [12 empty] | VV | 1 | 2 | True | 0 | ROZPOCET
| VV |  | 1 |  | 1 | [12 empty] | VV | 1 | 2 | True | 0 | ROZPOCET
| VV |  | 1 |  | 1 | [12 empty] | VV | 1 | 2 | True | 0 | ROZPOCET
| VV |  | Součet |  | 3 | [12 empty] | VV | 1 | 4 | True | 1 | ROZPOCET
113 | K | 210860249 | koax CB100F (VU) | m | 64 |  | 0 | CS ÚRS 2023 01 |  | základní |  | 0 | 0 | 0 | 0 | 0 | 4 | K | 1 |  |  |  | ROZPOCET | 0 | 0 | 0 | 0 | 0 | 1 | 0 | 4 | 1665546445
| VV |  | 32 |  | 32 | [12 empty] | VV | 1 | 2 | True | 0 | ROZPOCET
| VV |  | 32 |  | 32 | [12 empty] | VV | 1 | 2 | True | 0 | ROZPOCET
| VV |  | Součet |  | 64 | [12 empty] | VV | 1 | 4 | True | 1 | ROZPOCET
114 | K | 220370601p | kontrolní měření | ks | 1 |  | 0 | CS ÚRS 2023 01 |  | základní |  | 0 | 0 | 0 | 0 | 0 | 4 | K | 1 |  |  |  | ROZPOCET | 0 | 0 | 0 | 0 | 0 | 1 | 0 | 4 | -179918381
| VV |  | 1 |  | 1 | [12 empty] | VV | 1 | 2 | True | 1 | ROZPOCET
| VV |  | Výkres: D.1.4.e.2- D.1.4.e.5 | [14 empty] | VV | 1 | 1 | True | 0 | ROZPOCET
115 | K | 220293011p | kontrolní měření kabelu | ks | 46 |  | 0 | CS ÚRS 2023 01 |  | základní |  | 0 | 0 | 0 | 0 | 0 | 4 | K | 1 |  |  |  | ROZPOCET | 0 | 0 | 0 | 0 | 0 | 1 | 0 | 4 | 2068777205
| VV |  | 2 |  | 2 | [12 empty] | VV | 1 | 2 | True | 0 | ROZPOCET
| VV |  | 2 |  | 2 | [12 empty] | VV | 1 | 2 | True | 0 | ROZPOCET
| VV |  | 6 |  | 6 | [12 empty] | VV | 1 | 2 | True | 0 | ROZPOCET
| VV |  | 2 |  | 2 | [12 empty] | VV | 1 | 2 | True | 0 | ROZPOCET
| VV |  | 5 |  | 5 | [12 empty] | VV | 1 | 2 | True | 0 | ROZPOCET
| VV |  | 4 |  | 4 | [12 empty] | VV | 1 | 2 | True | 0 | ROZPOCET
| VV |  | 8 |  | 8 | [12 empty] | VV | 1 | 2 | True | 0 | ROZPOCET
| VV |  | 7 |  | 7 | [12 empty] | VV | 1 | 2 | True | 0 | ROZPOCET
| VV |  | 10 |  | 10 | [12 empty] | VV | 1 | 2 | True | 0 | ROZPOCET
| VV |  | Součet |  | 46 | [12 empty] | VV | 1 | 4 | True | 1 | ROZPOCET
116 | K | 220260008u | krabice KT 250 pod omítku, do připraveného lůžka, zhotovení otvorů pro trubky, vodiče, zavíčkování. Bez svorek a zapojení. | ks | 12 |  | 0 | CS ÚRS 2023 01 |  | základní |  | 0 | 0 | 0 | 0 | 0 | 4 | K | 1 |  |  |  | ROZPOCET | 0 | 0 | 0 | 0 | 0 | 1 | 0 | 4 | 681926958
| VV |  | 2 |  | 2 | [12 empty] | VV | 1 | 2 | True | 0 | ROZPOCET
| VV |  | 2 |  | 2 | [12 empty] | VV | 1 | 2 | True | 0 | ROZPOCET
| VV |  | 2 |  | 2 | [12 empty] | VV | 1 | 2 | True | 0 | ROZPOCET
| VV |  | 4 |  | 4 | [12 empty] | VV | 1 | 2 | True | 0 | ROZPOCET
| VV |  | 2 |  | 2 | [12 empty] | VV | 1 | 2 | True | 0 | ROZPOCET
| VV |  | Součet |  | 12 | [12 empty] | VV | 1 | 4 | True | 1 | ROZPOCET
117 | K | 220293012p | měření do protokolu | ks | 2 |  | 0 | CS ÚRS 2023 01 |  | základní |  | 0 | 0 | 0 | 0 | 0 | 4 | K | 1 |  |  |  | ROZPOCET | 0 | 0 | 0 | 0 | 0 | 1 | 0 | 4 | 2032190033
| VV |  | 2 |  | 2 | [12 empty] | VV | 1 | 2 | True | 1 | ROZPOCET
| VV |  | 2 |  | 2 | [12 empty] | VV | 1 | 2 | True | 0 | ROZPOCET
| VV |  | 23 |  | 23 | [12 empty] | VV | 1 | 2 | True | 0 | ROZPOCET
| VV |  | 2 |  | 2 | [12 empty] | VV | 1 | 2 | True | 0 | ROZPOCET
| VV |  | 3 |  | 3 | [12 empty] | VV | 1 | 2 | True | 0 | ROZPOCET
| VV |  | 1 |  | 1 | [12 empty] | VV | 1 | 2 | True | 0 | ROZPOCET
| VV |  | 5 |  | 5 | [12 empty] | VV | 1 | 2 | True | 0 | ROZPOCET
| VV |  | 6 |  | 6 | [12 empty] | VV | 1 | 2 | True | 0 | ROZPOCET
| VV |  | 2 |  | 2 | [12 empty] | VV | 1 | 2 | True | 0 | ROZPOCET
| VV |  | Součet |  | 46 | [12 empty] | VV | 1 | 4 | True | 0 | ROZPOCET
118 | K | 220290306u | modul RJ45 kat.5 | ks | 3 |  | 0 | CS ÚRS 2023 01 |  | základní |  | 0 | 0 | 0 | 0 | 0 | 4 | K | 1 |  |  |  | ROZPOCET | 0 | 0 | 0 | 0 | 0 | 1 | 0 | 4 | -692540448
| VV |  | 3 |  | 3 | [12 empty] | VV | 1 | 2 | True | 1 | ROZPOCET
| VV |  | Výkres: D.1.4.e.2- D.1.4.e.5 | [14 empty] | VV | 1 | 1 | True | 0 | ROZPOCET
119 | K | 220730375u | montáž F konektoru | ks | 2 |  | 0 | CS ÚRS 2023 01 |  | základní |  | 0 | 0 | 0 | 0 | 0 | 4 | K | 1 |  |  |  | ROZPOCET | 0 | 0 | 0 | 0 | 0 | 1 | 0 | 4 | -588562786
| VV |  | 1 |  | 1 | [12 empty] | VV | 1 | 2 | True | 0 | ROZPOCET
| VV |  | 1 |  | 1 | [12 empty] | VV | 1 | 2 | True | 0 | ROZPOCET
| VV |  | Součet |  | 2 | [12 empty] | VV | 1 | 4 | True | 1 | ROZPOCET
120 | K | 220290971u.1 | patch panel - ukončení kabelů | ks | 2 |  | 0 | CS ÚRS 2023 01 |  | základní |  | 0 | 0 | 0 | 0 | 0 | 4 | K | 1 |  |  |  | ROZPOCET | 0 | 0 | 0 | 0 | 0 | 1 | 0 | 4 | -335167939
| VV |  | 2 |  | 2 | [12 empty] | VV | 1 | 2 | True | 1 | ROZPOCET
| VV |  | Výkres: D.1.4.e.2- D.1.4.e.5 | [14 empty] | VV | 1 | 1 | True | 0 | ROZPOCET
121 | K | 220370151u | regulátor hlasitosti 20W pod omítku | ks | 4 |  | 0 | CS ÚRS 2023 01 |  | základní |  | 0 | 0 | 0 | 0 | 0 | 4 | K | 1 |  |  |  | ROZPOCET | 0 | 0 | 0 | 0 | 0 | 1 | 0 | 4 | -1254955261
| VV |  | 1 |  | 1 | [12 empty] | VV | 1 | 2 | True | 0 | ROZPOCET
| VV |  | 1 |  | 1 | [12 empty] | VV | 1 | 2 | True | 0 | ROZPOCET
| VV |  | 1 |  | 1 | [12 empty] | VV | 1 | 2 | True | 0 | ROZPOCET
| VV |  | 1 |  | 1 | [12 empty] | VV | 1 | 2 | True | 0 | ROZPOCET
| VV |  | Součet |  | 4 | [12 empty] | VV | 1 | 4 | True | 1 | ROZPOCET
122 | K | 220370101u | reproduktor skříňkový nástěnný | ks | 7 |  | 0 | CS ÚRS 2023 01 |  | základní |  | 0 | 0 | 0 | 0 | 0 | 4 | K | 1 |  |  |  | ROZPOCET | 0 | 0 | 0 | 0 | 0 | 1 | 0 | 4 | 669469940
| VV |  | 1 |  | 1 | [12 empty] | VV | 1 | 2 | True | 0 | ROZPOCET
| VV |  | 1 |  | 1 | [12 empty] | VV | 1 | 2 | True | 0 | ROZPOCET
| VV |  | 1 |  | 1 | [12 empty] | VV | 1 | 2 | True | 0 | ROZPOCET
| VV |  | 1 |  | 1 | [12 empty] | VV | 1 | 2 | True | 0 | ROZPOCET
| VV |  | 1 |  | 1 | [12 empty] | VV | 1 | 2 | True | 0 | ROZPOCET
| VV |  | 1 |  | 1 | [12 empty] | VV | 1 | 2 | True | 0 | ROZPOCET
| VV |  | 1 |  | 1 | [12 empty] | VV | 1 | 2 | True | 0 | ROZPOCET
| VV |  | Součet |  | 7 | [12 empty] | VV | 1 | 4 | True | 1 | ROZPOCET
123 | K | 210140521 | signalizační led svítidlo 24V, IPmin44, (signalizace hodinového zvonění/ volání domovního audiotelefonu) | ks | 8 |  | 0 | CS ÚRS 2023 01 |  | základní |  | 0 | 0 | 0 | 0 | 0 | 4 | K | 1 |  |  |  | ROZPOCET | 0 | 0 | 0 | 0 | 0 | 1 | 0 | 4 | 2091818987
| VV |  | 1 |  | 1 | [12 empty] | VV | 1 | 2 | True | 0 | ROZPOCET
| VV |  | 1 |  | 1 | [12 empty] | VV | 1 | 2 | True | 0 | ROZPOCET
| VV |  | 1 |  | 1 | [12 empty] | VV | 1 | 2 | True | 0 | ROZPOCET
| VV |  | 1 |  | 1 | [12 empty] | VV | 1 | 2 | True | 0 | ROZPOCET
| VV |  | 1 |  | 1 | [12 empty] | VV | 1 | 2 | True | 0 | ROZPOCET
| VV |  | 1 |  | 1 | [12 empty] | VV | 1 | 2 | True | 0 | ROZPOCET
| VV |  | 1 |  | 1 | [12 empty] | VV | 1 | 2 | True | 0 | ROZPOCET
| VV |  | 1 |  | 1 | [12 empty] | VV | 1 | 2 | True | 0 | ROZPOCET
| VV |  | Součet |  | 8 | [12 empty] | VV | 1 | 4 | True | 1 | ROZPOCET
124 | K | 210800007.1 | SYKFY 3x2x0,5 | m | 316 |  | 0 | CS ÚRS 2023 01 |  | základní |  | 0 | 0 | 0 | 0 | 0 | 4 | K | 1 |  |  |  | ROZPOCET | 0 | 0 | 0 | 0 | 0 | 1 | 0 | 4 | -463375653
| VV |  | 12 |  | 12 | [12 empty] | VV | 1 | 2 | True | 0 | ROZPOCET
| VV |  | 5 |  | 5 | [12 empty] | VV | 1 | 2 | True | 0 | ROZPOCET
| VV |  | 5 |  | 5 | [12 empty] | VV | 1 | 2 | True | 0 | ROZPOCET
| VV |  | 64 |  | 64 | [12 empty] | VV | 1 | 2 | True | 0 | ROZPOCET
| VV |  | 14 |  | 14 | [12 empty] | VV | 1 | 2 | True | 0 | ROZPOCET
| VV |  | 25 |  | 25 | [12 empty] | VV | 1 | 2 | True | 0 | ROZPOCET
| VV |  | 64 |  | 64 | [12 empty] | VV | 1 | 2 | True | 0 | ROZPOCET
| VV |  | 51 |  | 51 | [12 empty] | VV | 1 | 2 | True | 0 | ROZPOCET
| VV |  | 56 |  | 56 | [12 empty] | VV | 1 | 2 | True | 0 | ROZPOCET
| VV |  | 20 |  | 20 | [12 empty] | VV | 1 | 2 | True | 0 | ROZPOCET
| VV |  | Součet |  | 316 | [12 empty] | VV | 1 | 4 | True | 1 | ROZPOCET
125 | K | 220260552u | trubka plast.ohebná 16 pod omítku pro datovou kabeláž, včetně drážky | m | 464 |  | 0 | CS ÚRS 2023 01 |  | základní |  | 0 | 0 | 0 | 0 | 0 | 4 | K | 1 |  |  |  | ROZPOCET | 0 | 0 | 0 | 0 | 0 | 1 | 0 | 4 | -1015670014
| VV |  | 20 |  | 20 | [12 empty] | VV | 1 | 2 | True | 0 | ROZPOCET
| VV |  | 32 |  | 32 | [12 empty] | VV | 1 | 2 | True | 0 | ROZPOCET
| VV |  | 14 |  | 14 | [12 empty] | VV | 1 | 2 | True | 0 | ROZPOCET
| VV |  | 56 |  | 56 | [12 empty] | VV | 1 | 2 | True | 0 | ROZPOCET
| VV |  | 21 |  | 21 | [12 empty] | VV | 1 | 2 | True | 0 | ROZPOCET
| VV |  | 56 |  | 56 | [12 empty] | VV | 1 | 2 | True | 0 | ROZPOCET
| VV |  | 24 |  | 24 | [12 empty] | VV | 1 | 2 | True | 0 | ROZPOCET
| VV |  | 56 |  | 56 | [12 empty] | VV | 1 | 2 | True | 0 | ROZPOCET
| VV |  | 21 |  | 21 | [12 empty] | VV | 1 | 2 | True | 0 | ROZPOCET
| VV |  | 64 |  | 64 | [12 empty] | VV | 1 | 2 | True | 0 | ROZPOCET
| VV |  | 84 |  | 84 | [12 empty] | VV | 1 | 2 | True | 0 | ROZPOCET
| VV |  | 2 |  | 2 | [12 empty] | VV | 1 | 2 | True | 0 | ROZPOCET
| VV |  | 14 |  | 14 | [12 empty] | VV | 1 | 2 | True | 0 | ROZPOCET
| VV |  | Součet |  | 464 | [12 empty] | VV | 1 | 4 | True | 1 | ROZPOCET
126 | K | 210860248 | UTP/FTP cat6e (VU) | m | 980 |  | 0 | CS ÚRS 2023 01 |  | základní |  | 0 | 0 | 0 | 0 | 0 | 4 | K | 1 |  |  |  | ROZPOCET | 0 | 0 | 0 | 0 | 0 | 1 | 0 | 4 | -1072364750
| VV |  | 54 |  | 54 | [12 empty] | VV | 1 | 2 | True | 0 | ROZPOCET
| VV |  | 56 |  | 56 | [12 empty] | VV | 1 | 2 | True | 0 | ROZPOCET
| VV |  | 13 |  | 13 | [12 empty] | VV | 1 | 2 | True | 0 | ROZPOCET
| VV |  | 56 |  | 56 | [12 empty] | VV | 1 | 2 | True | 0 | ROZPOCET
| VV |  | 87 |  | 87 | [12 empty] | VV | 1 | 2 | True | 0 | ROZPOCET
| VV |  | 21 |  | 21 | [12 empty] | VV | 1 | 2 | True | 0 | ROZPOCET
| VV |  | 95 |  | 95 | [12 empty] | VV | 1 | 2 | True | 0 | ROZPOCET
| VV |  | 62 |  | 62 | [12 empty] | VV | 1 | 2 | True | 0 | ROZPOCET
| VV |  | 78 |  | 78 | [12 empty] | VV | 1 | 2 | True | 0 | ROZPOCET
| VV |  | 98 |  | 98 | [12 empty] | VV | 1 | 2 | True | 0 | ROZPOCET
| VV |  | 48 |  | 48 | [12 empty] | VV | 1 | 2 | True | 0 | ROZPOCET
| VV |  | 78 |  | 78 | [12 empty] | VV | 1 | 2 | True | 0 | ROZPOCET
| VV |  | 56 |  | 56 | [12 empty] | VV | 1 | 2 | True | 0 | ROZPOCET
| VV |  | 45 |  | 45 | [12 empty] | VV | 1 | 2 | True | 0 | ROZPOCET
| VV |  | 45 |  | 45 | [12 empty] | VV | 1 | 2 | True | 0 | ROZPOCET
| VV |  | 88 |  | 88 | [12 empty] | VV | 1 | 2 | True | 0 | ROZPOCET
| VV |  | Součet |  | 980 | [12 empty] | VV | 1 | 4 | True | 1 | ROZPOCET
127 | K | 800153.1 | Výkonný zvonek s motorovým pohonem , 19-28V DC. 20mA, 95dB. 1kg, 152x63 | ks | 5 |  | 0 | CS ÚRS 2023 01 |  | základní |  | 0 | 0 | 0 | 0 | 0 | 4 | K | 1 |  |  |  | ROZPOCET | 0 | 0 | 0 | 0 | 0 | 1 | 0 | 4 | 1183655029
| VV |  | 1 |  | 1 | [12 empty] | VV | 1 | 2 | True | 0 | ROZPOCET
| VV |  | 2 |  | 2 | [12 empty] | VV | 1 | 2 | True | 0 | ROZPOCET
| VV |  | 1 |  | 1 | [12 empty] | VV | 1 | 2 | True | 0 | ROZPOCET
| VV |  | 1 |  | 1 | [12 empty] | VV | 1 | 2 | True | 0 | ROZPOCET
| VV |  | Součet |  | 5 | [12 empty] | VV | 1 | 4 | True | 1 | ROZPOCET
128 | K | 216111453 | zásuvka datová 2x RJ45 5e | ks | 13 |  | 0 | CS ÚRS 2023 01 |  | základní |  | 0 | 0 | 0 | 0 | 0 | 4 | K | 1 |  |  |  | ROZPOCET | 0 | 0 | 0 | 0 | 0 | 1 | 0 | 4 | -513863658
| VV |  | 2 |  | 2 | [12 empty] | VV | 1 | 2 | True | 0 | ROZPOCET
| VV |  | 2 |  | 2 | [12 empty] | VV | 1 | 2 | True | 0 | ROZPOCET
| VV |  | 2 |  | 2 | [12 empty] | VV | 1 | 2 | True | 0 | ROZPOCET
| VV |  | 3 |  | 3 | [12 empty] | VV | 1 | 2 | True | 0 | ROZPOCET
| VV |  | 4 |  | 4 | [12 empty] | VV | 1 | 2 | True | 0 | ROZPOCET
| VV |  | Součet |  | 13 | [12 empty] | VV | 1 | 4 | True | 1 | ROZPOCET
129 | K | 216111456 | zásuvka datová- nástěnná | ks | 5 |  | 0 | CS ÚRS 2023 01 |  | základní |  | 0 | 0 | 0 | 0 | 0 | 4 | K | 1 |  |  |  | ROZPOCET | 0 | 0 | 0 | 0 | 0 | 1 | 0 | 4 | -107956950
| VV |  | 5 |  | 5 | [12 empty] | VV | 1 | 2 | True | 1 | ROZPOCET
| VV |  | Výkres: D.1.4.e.2- D.1.4.e.5 | [14 empty] | VV | 1 | 1 | True | 0 | ROZPOCET
130 | K | 216111454 | zásuvka televizní TV-R/sat | ks | 2 |  | 0 | CS ÚRS 2023 01 |  | základní |  | 0 | 0 | 0 | 0 | 0 | 4 | K | 1 |  |  |  | ROZPOCET | 0 | 0 | 0 | 0 | 0 | 1 | 0 | 4 | -1507797621
| VV |  | 2 |  | 2 | [12 empty] | VV | 1 | 2 | True | 1 | ROZPOCET
| VV |  | Výkres: D.1.4.e.2- D.1.4.e.5 | [14 empty] | VV | 1 | 1 | True | 0 | ROZPOCET
131 | K | 220370605p | závěr.měř.rozhlas.zař.s měř.srozumitelnosti | ks | 1 |  | 0 | CS ÚRS 2023 01 |  | základní |  | 0 | 0 | 0 | 0 | 0 | 4 | K | 1 |  |  |  | ROZPOCET | 0 | 0 | 0 | 0 | 0 | 1 | 0 | 4 | -1640149512
| VV |  | 1 |  | 1 | [12 empty] | VV | 1 | 2 | True | 1 | ROZPOCET
| VV |  | Výkres: D.1.4.e.2- D.1.4.e.5 | [14 empty] | VV | 1 | 1 | True | 0 | ROZPOCET
132 | K | 900205.1 | Závěs, boční lomený pro digitální hodiny (280mm) | ks | 2 |  | 0 | CS ÚRS 2023 01 |  | základní |  | 0 | 0 | 0 | 0 | 0 | 4 | K | 1 |  |  |  | ROZPOCET | 0 | 0 | 0 | 0 | 0 | 1 | 0 | 4 | -696677881
| VV |  | 2 |  | 2 | [12 empty] | VV | 1 | 2 | True | 1 | ROZPOCET
| VV |  | Výkres: D.1.4.e.2- D.1.4.e.5 | [14 empty] | VV | 1 | 1 | True | 0 | ROZPOCET
| D | C46M | C46M - Zemní práce |  |  |  | 0 |  |  |  |  | 0 |  | 0 |  | 0 | 1 | D | 0 |  |  |  | ROZPOCET | [6 empty] | 0
133 | K | 460490012 | fólie výstražná z PVC šířky 33cm | m | 41 |  | 0 | CS ÚRS 2023 01 |  | základní |  | 0 | 0 | 0 | 0 | 0 | 4 | K | 1 |  |  |  | ROZPOCET | 0 | 0 | 0 | 0 | 0 | 1 | 0 | 4 | -2059593174
| VV |  | 13 |  | 13 | [12 empty] | VV | 1 | 2 | True | 0 | ROZPOCET
| VV |  | 28 |  | 28 | [12 empty] | VV | 1 | 2 | True | 0 | ROZPOCET
| VV |  | Součet |  | 41 | [12 empty] | VV | 1 | 4 | True | 1 | ROZPOCET
134 | K | 460200153 | Hloubení kabelových nezapažených rýh ručně š. 35 cm, hl. 70 cm, v hornině tř. 3 | m | 162 |  | 0 | CS ÚRS 2023 01 |  | základní |  | 0 | 0 | 0 | 0 | 0 | 4 | K | 1 |  |  |  | ROZPOCET | 0 | 0 | 0 | 0 | 0 | 1 | 0 | 4 | 1289172122
| VV |  | 82 |  | 82 | [12 empty] | VV | 1 | 2 | True | 0 | ROZPOCET
| VV |  | 80 |  | 80 | [12 empty] | VV | 1 | 2 | True | 0 | ROZPOCET
| VV |  | Součet |  | 162 | [12 empty] | VV | 1 | 4 | True | 1 | ROZPOCET
135 | K | 460421182 | Lože kabelů z písku nebo štěrkopísku tl. 10 cm nad kabel, kryté plastovou folií, š. lože do 50 cm | m | 41 |  | 0 | CS ÚRS 2023 01 |  | základní |  | 0 | 0 | 0 | 0 | 0 | 4 | K | 1 |  |  |  | ROZPOCET | 0 | 0 | 0 | 0 | 0 | 1 | 0 | 4 | 219286624
| VV |  | 20 |  | 20 | [12 empty] | VV | 1 | 2 | True | 0 | ROZPOCET
| VV |  | 21 |  | 21 | [12 empty] | VV | 1 | 2 | True | 0 | ROZPOCET
| VV |  | Součet |  | 41 | [12 empty] | VV | 1 | 4 | True | 1 | ROZPOCET
136 | K | 460100001 | pouzdrový základ pro stožár VO mimo trasu 25x80 cm | ks | 1 |  | 0 | CS ÚRS 2023 01 |  | základní |  | 0 | 0 | 0 | 0 | 0 | 4 | K | 1 |  |  |  | ROZPOCET | 0 | 0 | 0 | 0 | 0 | 1 | 0 | 4 | -1400852241
| VV |  | 1 |  | 1 | [12 empty] | VV | 1 | 2 | True | 1 | ROZPOCET
| VV |  | Výkres: D.1.4.d.2 | [14 empty] | VV | 1 | 1 | True | 0 | ROZPOCET
137 | K | 460620013 | Provizorní úprava terénu se zhutněním, v hornině tř. 3 | m² | 162 |  | 0 | CS ÚRS 2023 01 |  | základní |  | 0 | 0 | 0 | 0 | 0 | 4 | K | 1 |  |  |  | ROZPOCET | 0 | 0 | 0 | 0 | 0 | 1 | 0 | 4 | 85225670
| VV |  | 80 |  | 80 | [12 empty] | VV | 1 | 2 | True | 0 | ROZPOCET
| VV |  | 82 |  | 82 | [12 empty] | VV | 1 | 2 | True | 0 | ROZPOCET
| VV |  | Součet |  | 162 | [12 empty] | VV | 1 | 4 | True | 1 | ROZPOCET
138 | K | 460680101 | Vybourání otvorů ve zdivu z lehkých betonů plochy do 0,09 m2, tl. do 15 cm | ks | 1 |  | 0 | CS ÚRS 2023 01 |  | základní |  | 0 | 0 | 0 | 0 | 0 | 4 | K | 1 |  |  |  | ROZPOCET | 0 | 0 | 0 | 0 | 0 | 1 | 0 | 4 | -940074834
| VV |  | 1 |  | 1 | [12 empty] | VV | 1 | 2 | True | 1 | ROZPOCET
| VV |  | Výkres: D.1.4.d.4 | [14 empty] | VV | 1 | 1 | True | 0 | ROZPOCET
139 | K | 460560153 | Zásyp rýh ručně šířky 35 cm, hloubky 70 cm, z horniny tř. 3 | m | 162 |  | 0 | CS ÚRS 2023 01 |  | základní |  | 0 | 0 | 0 | 0 | 0 | 4 | K | 1 |  |  |  | ROZPOCET | 0 | 0 | 0 | 0 | 0 | 1 | 0 | 4 | -642486759
| VV |  | 80 |  | 80 | [12 empty] | VV | 1 | 2 | True | 0 | ROZPOCET
| VV |  | 82 |  | 82 | [12 empty] | VV | 1 | 2 | True | 0 | ROZPOCET
| VV |  | Součet |  | 162 | [12 empty] | VV | 1 | 4 | True | 1 | ROZPOCET
| D | C801-3 | C801-3 - Stavební práce - výseky, kapsy, rýhy |  |  |  | 0 |  |  |  |  | 0 |  | 0 |  | 0 | 1 | D | 0 |  |  |  | ROZPOCET | [6 empty] | 0
140 | K | 97908-2121 | Vnitrostaven. doprava suti za každých dalších 5m | m | 5 |  | 0 | CS ÚRS 2023 01 |  | základní |  | 0 | 0 | 0 | 0 | 0 | 4 | K | 1 |  |  |  | ROZPOCET | 0 | 0 | 0 | 0 | 0 | 1 | 0 | 4 | -411022378
| VV |  | 1 |  | 1 | [12 empty] | VV | 1 | 2 | True | 0 | ROZPOCET
| VV |  | 2 |  | 2 | [12 empty] | VV | 1 | 2 | True | 0 | ROZPOCET
| VV |  | 2 |  | 2 | [12 empty] | VV | 1 | 2 | True | 0 | ROZPOCET
| VV |  | Součet |  | 5 | [12 empty] | VV | 1 | 4 | True | 1 | ROZPOCET
141 | K | 97908-2111 | Vnitrostaveništní doprava suti do 10m | ks | 4 |  | 0 | CS ÚRS 2023 01 |  | základní |  | 0 | 0 | 0 | 0 | 0 | 4 | K | 1 |  |  |  | ROZPOCET | 0 | 0 | 0 | 0 | 0 | 1 | 0 | 4 | 1709740826
| VV |  | 2 |  | 2 | [12 empty] | VV | 1 | 2 | True | 0 | ROZPOCET
| VV |  | 2 |  | 2 | [12 empty] | VV | 1 | 2 | True | 0 | ROZPOCET
| VV |  | Součet |  | 4 | [12 empty] | VV | 1 | 4 | True | 1 | ROZPOCET
142 | K | 97403-1121 | vysek.rýh cihla do hl.30mm š.do 30mm | m | 331 |  | 0 | CS ÚRS 2023 01 |  | základní |  | 0 | 0 | 0 | 0 | 0 | 4 | K | 1 |  |  |  | ROZPOCET | 0 | 0 | 0 | 0 | 0 | 1 | 0 | 4 | 1264510231
| VV |  | 32 |  | 32 | [12 empty] | VV | 1 | 2 | True | 0 | ROZPOCET
| VV |  | 21 |  | 21 | [12 empty] | VV | 1 | 2 | True | 0 | ROZPOCET
| VV |  | 24 |  | 24 | [12 empty] | VV | 1 | 2 | True | 0 | ROZPOCET
| VV |  | 25 |  | 25 | [12 empty] | VV | 1 | 2 | True | 0 | ROZPOCET
| VV |  | 23 |  | 23 | [12 empty] | VV | 1 | 2 | True | 0 | ROZPOCET
| VV |  | 45 |  | 45 | [12 empty] | VV | 1 | 2 | True | 0 | ROZPOCET
| VV |  | 68 |  | 68 | [12 empty] | VV | 1 | 2 | True | 0 | ROZPOCET
| VV |  | 22 |  | 22 | [12 empty] | VV | 1 | 2 | True | 0 | ROZPOCET
| VV |  | 13 |  | 13 | [12 empty] | VV | 1 | 2 | True | 0 | ROZPOCET
| VV |  | 23 |  | 23 | [12 empty] | VV | 1 | 2 | True | 0 | ROZPOCET
| VV |  | 14 |  | 14 | [12 empty] | VV | 1 | 2 | True | 0 | ROZPOCET
| VV |  | 11 |  | 11 | [12 empty] | VV | 1 | 2 | True | 0 | ROZPOCET
| VV |  | 10 |  | 10 | [12 empty] | VV | 1 | 2 | True | 0 | ROZPOCET
| VV |  | Součet |  | 331 | [12 empty] | VV | 1 | 4 | True | 1 | ROZPOCET
143 | K | 97403-1134 | vysek.rýh cihla do hl.50mm š.do 150mm | m | 46 |  | 0 | CS ÚRS 2023 01 |  | základní |  | 0 | 0 | 0 | 0 | 0 | 4 | K | 1 |  |  |  | ROZPOCET | 0 | 0 | 0 | 0 | 0 | 1 | 0 | 4 | -201187489
| VV |  | 12 |  | 12 | [12 empty] | VV | 1 | 2 | True | 0 | ROZPOCET
| VV |  | 12 |  | 12 | [12 empty] | VV | 1 | 2 | True | 0 | ROZPOCET
| VV |  | 14 |  | 14 | [12 empty] | VV | 1 | 2 | True | 0 | ROZPOCET
| VV |  | 8 |  | 8 | [12 empty] | VV | 1 | 2 | True | 0 | ROZPOCET
| VV |  | Součet |  | 46 | [12 empty] | VV | 1 | 4 | True | 1 | ROZPOCET
144 | K | 97403-1137 | vysek.rýh cihla do hl.50mm š.do 300mm | m | 100 |  | 0 | CS ÚRS 2023 01 |  | základní |  | 0 | 0 | 0 | 0 | 0 | 4 | K | 1 |  |  |  | ROZPOCET | 0 | 0 | 0 | 0 | 0 | 1 | 0 | 4 | 1817110231
| VV |  | 20 |  | 20 | [12 empty] | VV | 1 | 2 | True | 0 | ROZPOCET
| VV |  | 26 |  | 26 | [12 empty] | VV | 1 | 2 | True | 0 | ROZPOCET
| VV |  | 14 |  | 14 | [12 empty] | VV | 1 | 2 | True | 0 | ROZPOCET
| VV |  | 12 |  | 12 | [12 empty] | VV | 1 | 2 | True | 0 | ROZPOCET
| VV |  | 21 |  | 21 | [12 empty] | VV | 1 | 2 | True | 0 | ROZPOCET
| VV |  | 7 |  | 7 | [12 empty] | VV | 1 | 2 | True | 0 | ROZPOCET
| VV |  | Součet |  | 100 | [12 empty] | VV | 1 | 4 | True | 1 | ROZPOCET
145 | K | 97408-2272 | vysek.rýh strop/klenba cem.š.do 30mm | m | 360 |  | 0 | CS ÚRS 2023 01 |  | základní |  | 0 | 0 | 0 | 0 | 0 | 4 | K | 1 |  |  |  | ROZPOCET | 0 | 0 | 0 | 0 | 0 | 1 | 0 | 4 | -527814499
| VV |  | 5 |  | 5 | [12 empty] | VV | 1 | 2 | True | 0 | ROZPOCET
| VV |  | 23 |  | 23 | [12 empty] | VV | 1 | 2 | True | 0 | ROZPOCET
| VV |  | 21 |  | 21 | [12 empty] | VV | 1 | 2 | True | 0 | ROZPOCET
| VV |  | 2 |  | 2 | [12 empty] | VV | 1 | 2 | True | 0 | ROZPOCET
| VV |  | 6 |  | 6 | [12 empty] | VV | 1 | 2 | True | 0 | ROZPOCET
| VV |  | 4 |  | 4 | [12 empty] | VV | 1 | 2 | True | 0 | ROZPOCET
| VV |  | 5 |  | 5 | [12 empty] | VV | 1 | 2 | True | 0 | ROZPOCET
| VV |  | 8 |  | 8 | [12 empty] | VV | 1 | 2 | True | 0 | ROZPOCET
| VV |  | 9 |  | 9 | [12 empty] | VV | 1 | 2 | True | 0 | ROZPOCET
| VV |  | 7 |  | 7 | [12 empty] | VV | 1 | 2 | True | 0 | ROZPOCET
| VV |  | 16 |  | 16 | [12 empty] | VV | 1 | 2 | True | 0 | ROZPOCET
| VV |  | 14 |  | 14 | [12 empty] | VV | 1 | 2 | True | 0 | ROZPOCET
| VV |  | 16 |  | 16 | [12 empty] | VV | 1 | 2 | True | 0 | ROZPOCET
| VV |  | 14 |  | 14 | [12 empty] | VV | 1 | 2 | True | 0 | ROZPOCET
| VV |  | 52 |  | 52 | [12 empty] | VV | 1 | 2 | True | 0 | ROZPOCET
| VV |  | 31 |  | 31 | [12 empty] | VV | 1 | 2 | True | 0 | ROZPOCET
| VV |  | 14 |  | 14 | [12 empty] | VV | 1 | 2 | True | 0 | ROZPOCET
| VV |  | 12 |  | 12 | [12 empty] | VV | 1 | 2 | True | 0 | ROZPOCET
| VV |  | 34 |  | 34 | [12 empty] | VV | 1 | 2 | True | 0 | ROZPOCET
| VV |  | 56 |  | 56 | [12 empty] | VV | 1 | 2 | True | 0 | ROZPOCET
| VV |  | 11 |  | 11 | [12 empty] | VV | 1 | 2 | True | 0 | ROZPOCET
| VV |  | Součet |  | 360 | [12 empty] | VV | 1 | 4 | True | 1 | ROZPOCET
146 | K | 97303-1616 | vysek.zdi cihl.kapsy-krab.<100x100x50mm | ks | 154 |  | 0 | CS ÚRS 2023 01 |  | základní |  | 0 | 0 | 0 | 0 | 0 | 4 | K | 1 |  |  |  | ROZPOCET | 0 | 0 | 0 | 0 | 0 | 1 | 0 | 4 | -1511041885
| VV |  | 5 |  | 5 | [12 empty] | VV | 1 | 2 | True | 0 | ROZPOCET
| VV |  | 6 |  | 6 | [12 empty] | VV | 1 | 2 | True | 0 | ROZPOCET
| VV |  | 4 |  | 4 | [12 empty] | VV | 1 | 2 | True | 0 | ROZPOCET
| VV |  | 6 |  | 6 | [12 empty] | VV | 1 | 2 | True | 0 | ROZPOCET
| VV |  | 12 |  | 12 | [12 empty] | VV | 1 | 2 | True | 0 | ROZPOCET
| VV |  | 14 |  | 14 | [12 empty] | VV | 1 | 2 | True | 0 | ROZPOCET
| VV |  | 16 |  | 16 | [12 empty] | VV | 1 | 2 | True | 0 | ROZPOCET
| VV |  | 15 |  | 15 | [12 empty] | VV | 1 | 2 | True | 0 | ROZPOCET
| VV |  | 20 |  | 20 | [12 empty] | VV | 1 | 2 | True | 0 | ROZPOCET
| VV |  | 12 |  | 12 | [12 empty] | VV | 1 | 2 | True | 0 | ROZPOCET
| VV |  | 23 |  | 23 | [12 empty] | VV | 1 | 2 | True | 0 | ROZPOCET
| VV |  | 14 |  | 14 | [12 empty] | VV | 1 | 2 | True | 0 | ROZPOCET
| VV |  | 7 |  | 7 | [12 empty] | VV | 1 | 2 | True | 0 | ROZPOCET
| VV |  | Součet |  | 154 | [12 empty] | VV | 1 | 4 | True | 1 | ROZPOCET
147 | K | 360020591 | vyvrtání otvoru do R=20mm | ks | 46 |  | 0 | CS ÚRS 2023 01 |  | základní |  | 0 | 0 | 0 | 0 | 0 | 4 | K | 1 |  |  |  | ROZPOCET | 0 | 0 | 0 | 0 | 0 | 1 | 0 | 4 | 72353581
| VV |  | 6 |  | 6 | [12 empty] | VV | 1 | 2 | True | 0 | ROZPOCET
| VV |  | 6 |  | 6 | [12 empty] | VV | 1 | 2 | True | 0 | ROZPOCET
| VV |  | 5 |  | 5 | [12 empty] | VV | 1 | 2 | True | 0 | ROZPOCET
| VV |  | 2 |  | 2 | [12 empty] | VV | 1 | 2 | True | 0 | ROZPOCET
| VV |  | 3 |  | 3 | [12 empty] | VV | 1 | 2 | True | 0 | ROZPOCET
| VV |  | 2 |  | 2 | [12 empty] | VV | 1 | 2 | True | 0 | ROZPOCET
| VV |  | 1 |  | 1 | [12 empty] | VV | 1 | 2 | True | 0 | ROZPOCET
| VV |  | 1 |  | 1 | [12 empty] | VV | 1 | 2 | True | 0 | ROZPOCET
| VV |  | 4 |  | 4 | [12 empty] | VV | 1 | 2 | True | 0 | ROZPOCET
| VV |  | 6 |  | 6 | [12 empty] | VV | 1 | 2 | True | 0 | ROZPOCET
| VV |  | 10 |  | 10 | [12 empty] | VV | 1 | 2 | True | 0 | ROZPOCET
| VV |  | Součet |  | 46 | [12 empty] | VV | 1 | 4 | True | 1 | ROZPOCET
148 | K | 360020591.1 | vyvrtání otvoru do R=40mm | ks | 20 |  | 0 | CS ÚRS 2023 01 |  | základní |  | 0 | 0 | 0 | 0 | 0 | 4 | K | 1 |  |  |  | ROZPOCET | 0 | 0 | 0 | 0 | 0 | 1 | 0 | 4 | -860154901
| VV |  | 1 |  | 1 | [12 empty] | VV | 1 | 2 | True | 0 | ROZPOCET
| VV |  | 2 |  | 2 | [12 empty] | VV | 1 | 2 | True | 0 | ROZPOCET
| VV |  | 3 |  | 3 | [12 empty] | VV | 1 | 2 | True | 0 | ROZPOCET
| VV |  | 4 |  | 4 | [12 empty] | VV | 1 | 2 | True | 0 | ROZPOCET
| VV |  | 5 |  | 5 | [12 empty] | VV | 1 | 2 | True | 0 | ROZPOCET
| VV |  | 2 |  | 2 | [12 empty] | VV | 1 | 2 | True | 0 | ROZPOCET
| VV |  | 3 |  | 3 | [12 empty] | VV | 1 | 2 | True | 0 | ROZPOCET
| VV |  | Součet |  | 20 | [12 empty] | VV | 1 | 4 | True | 1 | ROZPOCET
| D | revize | Výchozí revize elektro |  |  |  | 0 |  |  |  |  | 0 |  | 0 |  | 0 | 1 | D | 0 |  |  |  | ROZPOCET | [6 empty] | 0
149 | K | 320410002 | Výchozí revize elektroinstalce druhé etapy | kpl | 1 |  | 0 | CS ÚRS 2023 01 |  | základní |  | 0 | 0 | 0 | 0 | 0 | 4 | K | 1 |  |  |  | ROZPOCET | 0 | 0 | 0 | 0 | 0 | 1 | 0 | 4 | -907711458
| VV |  | Výkres: D.1.4.d.3- D.1.4.d.9 | [14 empty] | VV | 1 | 1 | True | 0 | ROZPOCET
| VV |  | 1 |  | 1 | [12 empty] | VV | 1 | 2 | True | 1 | ROZPOCET
| D | ZSS | Zakreslení skutečného stavu |  |  |  | 0 |  |  |  |  | 0 |  | 0 |  | 0 | 1 | D | 0 |  |  |  | ROZPOCET | [6 empty] | 0
150 | K | 090001001 | Dokumentace skutečného provedení stavby dle vyhl. 499/2006 Sb. ve 3 listinných vyhotoveních + elektronicky | kpl | 1 |  | 0 | CS ÚRS 2023 01 |  | základní |  | 0 | 0 | 0 | 0 | 0 | 4 | K | 1 |  |  |  | ROZPOCET | 0 | 0 | 0 | 0 | 0 | 1 | 0 | 4 | 1949769780
| VV |  | 1 |  | 1 | [12 empty] | VV | 1 | 2 | True | 1 | ROZPOCET
| VV |  | Výkres: D.1.4.d.3- D.1.4.d.9 | [14 empty] | VV | 1 | 1 | True | 0 | ROZPOCET
| D | mat | Materiály |  |  |  | 0 |  |  |  |  | 0 |  | 0 |  | 0 | 1 | D | 0 |  |  |  | ROZPOCET | [6 empty] | 0
151 | M | 5004141 | Svorkovnice 5-pólová s krytem bílá | ks | 1 |  | 0 | CS ÚRS 2023 01 |  | základní |  | 0 | 0 | 0 | 0 | 0 | 8 | M | 1 |  |  |  | ROZPOCET | 0 | 0 | 0 | 0 | 0 | 1 | 0 | 4 | -1061920134
| VV |  | 1 |  | 1 | [12 empty] | VV | 1 | 2 | True | 0 | ROZPOCET
| VV |  | Součet |  | 1 | [12 empty] | VV | 1 | 4 | True | 1 | ROZPOCET
| VV |  | Výkres: D.1.4.d.3- D.1.4.d.9 | [14 empty] | VV | 1 | 1 | True | 0 | ROZPOCET
152 | M | 741313001 | Montáž zásuvek domovních se zapojením vodičů bezšroubové připojení polozapuštěných nebo zapuštěných 10/16 A, provedení 2P + PE | kus | 1 |  | 0 | CS ÚRS 2023 01 |  | základní |  | 0 | 0 | 0 | 0 | 0 | 8 | M | 1 |  |  |  | ROZPOCET | 0 | 0 | 0 | 0 | 0 | 1 | 0 | 4 | 717051807
153 | M | EYE-02 | 4MPix; IP bullet kamera; 12mm; WDR; EXIR 50m; H265+ | ks | 3 |  | 0 | CS ÚRS 2023 01 |  | základní |  | 0 | 0 | 0 | 0 | 0 | 8 | M | 1 |  |  |  | ROZPOCET | 0 | 0 | 0 | 0 | 0 | 1 | 0 | 4 | -1479048494
| VV |  | 1 |  | 1 | [12 empty] | VV | 1 | 2 | True | 0 | ROZPOCET
| VV |  | 1 |  | 1 | [12 empty] | VV | 1 | 2 | True | 0 | ROZPOCET
| VV |  | 1 |  | 1 | [12 empty] | VV | 1 | 2 | True | 0 | ROZPOCET
| VV |  | Součet |  | 3 | [12 empty] | VV | 1 | 4 | True | 1 | ROZPOCET
| VV |  | Výkres: D.1.4.e.2- D.1.4.e.5 | [14 empty] | VV | 1 | 1 | True | 0 | ROZPOCET
154 | M | 8590515750603 | A1-LED,průmyslové,základna z PC s AL chladiči,difuzor translucentní PC,kab. výv. PG 13,5 1 x LEDLine, 58W, 8110lm, Ra85, 4000K, IP66 | ks | 4 |  | 0 | CS ÚRS 2023 01 |  | základní |  | 0 | 0 | 0 | 0 | 0 | 8 | M | 1 |  |  |  | ROZPOCET | 0 | 0 | 0 | 0 | 0 | 1 | 0 | 4 | 1462474398
| VV |  | 1 |  | 1 | [12 empty] | VV | 1 | 2 | True | 0 | ROZPOCET
| VV |  | 1 |  | 1 | [12 empty] | VV | 1 | 2 | True | 0 | ROZPOCET
| VV |  | 1 |  | 1 | [12 empty] | VV | 1 | 2 | True | 0 | ROZPOCET
| VV |  | 1 |  | 1 | [12 empty] | VV | 1 | 2 | True | 0 | ROZPOCET
| VV |  | Výkres: D.1.4.d.3- D.1.4.d.9 | [14 empty] | VV | 1 | 1 | True | 0 | ROZPOCET
| VV |  | Součet |  | 4 | [12 empty] | VV | 1 | 4 | True | 1 | ROZPOCET
155 | M | 8590515750405 | A-LED,průmyslové,základna z PC s AL chladiči,difuzor translucentní PC,kab. výv. PG 13,5, 1 x LEDLine, 35W, 4910lm, Ra85, 4000K, IP66 | ks | 67 |  | 0 | CS ÚRS 2023 01 |  | základní |  | 0 | 0 | 0 | 0 | 0 | 8 | M | 1 |  |  |  | ROZPOCET | 0 | 0 | 0 | 0 | 0 | 1 | 0 | 4 | 1621643027
| VV |  | 18 |  | 18 | [12 empty] | VV | 1 | 2 | True | 0 | ROZPOCET
| VV |  | 12 |  | 12 | [12 empty] | VV | 1 | 2 | True | 0 | ROZPOCET
| VV |  | 9 |  | 9 | [12 empty] | VV | 1 | 2 | True | 0 | ROZPOCET
| VV |  | 11 |  | 11 | [12 empty] | VV | 1 | 2 | True | 0 | ROZPOCET
| VV |  | 12 |  | 12 | [12 empty] | VV | 1 | 2 | True | 0 | ROZPOCET
| VV |  | 5 |  | 5 | [12 empty] | VV | 1 | 2 | True | 0 | ROZPOCET
| VV |  | Součet |  | 67 | [12 empty] | VV | 1 | 4 | True | 1 | ROZPOCET
| VV |  | Výkres: D.1.4.d.3- D.1.4.d.9 | [14 empty] | VV | 1 | 1 | True | 0 | ROZPOCET
156 | M | 8590515650705 | B1-LED,průmyslové,základna z PC,difuzor translucentní PC, 1 x LEDLine, 22W, 2810lm, Ra85, 4000K, IP66 | ks | 7 |  | 0 | CS ÚRS 2023 01 |  | základní |  | 0 | 0 | 0 | 0 | 0 | 8 | M | 1 |  |  |  | ROZPOCET | 0 | 0 | 0 | 0 | 0 | 1 | 0 | 4 | -746183765
| VV |  | 2 |  | 2 | [12 empty] | VV | 1 | 2 | True | 0 | ROZPOCET
| VV |  | 2 |  | 2 | [12 empty] | VV | 1 | 2 | True | 0 | ROZPOCET
| VV |  | 2 |  | 2 | [12 empty] | VV | 1 | 2 | True | 0 | ROZPOCET
| VV |  | 1 |  | 1 | [12 empty] | VV | 1 | 2 | True | 0 | ROZPOCET
| VV |  | Součet |  | 7 | [12 empty] | VV | 1 | 4 | True | 1 | ROZPOCET
| VV |  | Výkres: D.1.4.d.3- D.1.4.d.9 | [14 empty] | VV | 1 | 1 | True | 0 | ROZPOCET
157 | M | 8590515650804 | B2-LED,průmyslové,základna z PC,difuzor translucentní PC, 1 x LEDLine, 27W, 3530lm, Ra85, 4000K, IP66 | ks | 1 |  | 0 | CS ÚRS 2023 01 |  | základní |  | 0 | 0 | 0 | 0 | 0 | 8 | M | 1 |  |  |  | ROZPOCET | 0 | 0 | 0 | 0 | 0 | 1 | 0 | 4 | 49199289
| VV |  | 1 |  | 1 | [12 empty] | VV | 1 | 2 | True | 0 | ROZPOCET
| VV |  | Součet |  | 1 | [12 empty] | VV | 1 | 4 | True | 1 | ROZPOCET
| VV |  | Výkres: D.1.4.d.3- D.1.4.d.9 | [14 empty] | VV | 1 | 1 | True | 0 | ROZPOCET
158 | M | 8590515631605 | C1-LED interiérové, stropní přisazené, 1 x LEDLine, 30W, 3720lm, Ra85, 4000K, IP54 | ks | 25 |  | 0 | CS ÚRS 2023 01 |  | základní |  | 0 | 0 | 0 | 0 | 0 | 8 | M | 1 |  |  |  | ROZPOCET | 0 | 0 | 0 | 0 | 0 | 1 | 0 | 4 | 1727684352
| VV |  | 2 |  | 2 | [12 empty] | VV | 1 | 2 | True | 0 | ROZPOCET
| VV |  | 3 |  | 3 | [12 empty] | VV | 1 | 2 | True | 0 | ROZPOCET
| VV |  | 2 |  | 2 | [12 empty] | VV | 1 | 2 | True | 0 | ROZPOCET
| VV |  | 1 |  | 1 | [12 empty] | VV | 1 | 2 | True | 0 | ROZPOCET
| VV |  | 4 |  | 4 | [12 empty] | VV | 1 | 2 | True | 0 | ROZPOCET
| VV |  | 4 |  | 4 | [12 empty] | VV | 1 | 2 | True | 0 | ROZPOCET
| VV |  | 6 |  | 6 | [12 empty] | VV | 1 | 2 | True | 0 | ROZPOCET
| VV |  | 5 |  | 5 | [12 empty] | VV | 1 | 2 | True | 0 | ROZPOCET
| VV |  | 4 |  | 4 | [12 empty] | VV | 1 | 2 | True | 0 | ROZPOCET
| VV |  | "byt 3np" -6 |  | -6 | [12 empty] | VV | 1 | 2 | True | 0 | ROZPOCET
| VV |  | Součet |  | 25 | [12 empty] | VV | 1 | 4 | True | 1 | ROZPOCET
| VV |  | Výkres: D.1.4.d.3- D.1.4.d.9 | [14 empty] | VV | 1 | 1 | True | 0 | ROZPOCET
159 | M | 8590515632404 | C2-LED interiérové, stropní přisazené, 1 x LEDLine, 35W, 4330lm, Ra85, 4000K, IP54 | ks | 11 |  | 0 | CS ÚRS 2023 01 |  | základní |  | 0 | 0 | 0 | 0 | 0 | 8 | M | 1 |  |  |  | ROZPOCET | 0 | 0 | 0 | 0 | 0 | 1 | 0 | 4 | 2129181518
| VV |  | 3 |  | 3 | [12 empty] | VV | 1 | 2 | True | 0 | ROZPOCET
| VV |  | 3 |  | 3 | [12 empty] | VV | 1 | 2 | True | 0 | ROZPOCET
| VV |  | 3 |  | 3 | [12 empty] | VV | 1 | 2 | True | 0 | ROZPOCET
| VV |  | 2 |  | 2 | [12 empty] | VV | 1 | 2 | True | 0 | ROZPOCET
| VV |  | Součet |  | 11 | [12 empty] | VV | 1 | 4 | True | 1 | ROZPOCET
| VV |  | Výkres: D.1.4.d.3- D.1.4.d.9 | [14 empty] | VV | 1 | 1 | True | 0 | ROZPOCET
160 | M | 33836 | CYA 6mm2 (H07V-K) zelenožlutý | m | 324 |  | 0 | CS ÚRS 2023 01 |  | základní |  | 0 | 0 | 0 | 0 | 0 | 8 | M | 1 |  |  |  | ROZPOCET | 0 | 0 | 0 | 0 | 0 | 1 | 0 | 4 | -576217707
| VV |  | 24 |  | 24 | [12 empty] | VV | 1 | 2 | True | 0 | ROZPOCET
| VV |  | 56 |  | 56 | [12 empty] | VV | 1 | 2 | True | 0 | ROZPOCET
| VV |  | 87 |  | 87 | [12 empty] | VV | 1 | 2 | True | 0 | ROZPOCET
| VV |  | 45 |  | 45 | [12 empty] | VV | 1 | 2 | True | 0 | ROZPOCET
| VV |  | 64 |  | 64 | [12 empty] | VV | 1 | 2 | True | 0 | ROZPOCET
| VV |  | 31 |  | 31 | [12 empty] | VV | 1 | 2 | True | 0 | ROZPOCET
| VV |  | 17 |  | 17 | [12 empty] | VV | 1 | 2 | True | 0 | ROZPOCET
| VV |  | Součet |  | 324 | [12 empty] | VV | 1 | 4 | True | 1 | ROZPOCET
| VV |  | Výkres: D.1.4.d.3- D.1.4.d.9 | [14 empty] | VV | 1 | 1 | True | 0 | ROZPOCET
161 | M | 02920 | CYKY 3Ax1.5mm2 (CYKY 3O1.5) | m | 722 |  | 0 | CS ÚRS 2023 01 |  | základní |  | 0 | 0 | 0 | 0 | 0 | 8 | M | 1 |  |  |  | ROZPOCET | 0 | 0 | 0 | 0 | 0 | 1 | 0 | 4 | -425227456
| VV |  | 20 |  | 20 | [12 empty] | VV | 1 | 2 | True | 0 | ROZPOCET
| VV |  | 84 |  | 84 | [12 empty] | VV | 1 | 2 | True | 0 | ROZPOCET
| VV |  | 54 |  | 54 | [12 empty] | VV | 1 | 2 | True | 0 | ROZPOCET
| VV |  | 21 |  | 21 | [12 empty] | VV | 1 | 2 | True | 0 | ROZPOCET
| VV |  | 35 |  | 35 | [12 empty] | VV | 1 | 2 | True | 0 | ROZPOCET
| VV |  | 21 |  | 21 | [12 empty] | VV | 1 | 2 | True | 0 | ROZPOCET
| VV |  | 85 |  | 85 | [12 empty] | VV | 1 | 2 | True | 0 | ROZPOCET
| VV |  | 69 |  | 69 | [12 empty] | VV | 1 | 2 | True | 0 | ROZPOCET
| VV |  | 74 |  | 74 | [12 empty] | VV | 1 | 2 | True | 0 | ROZPOCET
| VV |  | 85 |  | 85 | [12 empty] | VV | 1 | 2 | True | 0 | ROZPOCET
| VV |  | 12 |  | 12 | [12 empty] | VV | 1 | 2 | True | 0 | ROZPOCET
| VV |  | 36 |  | 36 | [12 empty] | VV | 1 | 2 | True | 0 | ROZPOCET
| VV |  | 21 |  | 21 | [12 empty] | VV | 1 | 2 | True | 0 | ROZPOCET
| VV |  | 36 |  | 36 | [12 empty] | VV | 1 | 2 | True | 0 | ROZPOCET
| VV |  | 48 |  | 48 | [12 empty] | VV | 1 | 2 | True | 0 | ROZPOCET
| VV |  | 21 |  | 21 | [12 empty] | VV | 1 | 2 | True | 0 | ROZPOCET
| VV |  | Součet |  | 722 | [12 empty] | VV | 1 | 4 | True | 1 | ROZPOCET
| VV |  | Výkres: D.1.4.d.3- D.1.4.d.9 | [14 empty] | VV | 1 | 1 | True | 0 | ROZPOCET
162 | M | 02948 | CYKY 3Bx50+35mm2 (CYKY 3J50+35) | m | 23 |  | 0 | CS ÚRS 2023 01 |  | základní |  | 0 | 0 | 0 | 0 | 0 | 8 | M | 1 |  |  |  | ROZPOCET | 0 | 0 | 0 | 0 | 0 | 1 | 0 | 4 | 699166637
| VV |  | 23 |  | 23 | [12 empty] | VV | 1 | 2 | True | 1 | ROZPOCET
| VV |  | Výkres: D.1.4.d.3- D.1.4.d.9 | [14 empty] | VV | 1 | 1 | True | 0 | ROZPOCET
163 | M | 33914 | CYKY 3Cx1.5mm2 (CYKY 3J1.5) | m | 1825 |  | 0 | CS ÚRS 2023 01 |  | základní |  | 0 | 0 | 0 | 0 | 0 | 8 | M | 1 |  |  |  | ROZPOCET | 0 | 0 | 0 | 0 | 0 | 1 | 0 | 4 | 1664369258
| VV |  | 47 |  | 47 | [12 empty] | VV | 1 | 2 | True | 0 | ROZPOCET
| VV |  | 98 |  | 98 | [12 empty] | VV | 1 | 2 | True | 0 | ROZPOCET
| VV |  | 54 |  | 54 | [12 empty] | VV | 1 | 2 | True | 0 | ROZPOCET
| VV |  | 124 |  | 124 | [12 empty] | VV | 1 | 2 | True | 0 | ROZPOCET
| VV |  | 126 |  | 126 | [12 empty] | VV | 1 | 2 | True | 0 | ROZPOCET
| VV |  | 14 |  | 14 | [12 empty] | VV | 1 | 2 | True | 0 | ROZPOCET
| VV |  | 56 |  | 56 | [12 empty] | VV | 1 | 2 | True | 0 | ROZPOCET
| VV |  | 48 |  | 48 | [12 empty] | VV | 1 | 2 | True | 0 | ROZPOCET
| VV |  | 46 |  | 46 | [12 empty] | VV | 1 | 2 | True | 0 | ROZPOCET
| VV |  | 21 |  | 21 | [12 empty] | VV | 1 | 2 | True | 0 | ROZPOCET
| VV |  | 94 |  | 94 | [12 empty] | VV | 1 | 2 | True | 0 | ROZPOCET
| VV |  | 58 |  | 58 | [12 empty] | VV | 1 | 2 | True | 0 | ROZPOCET
| VV |  | 61 |  | 61 | [12 empty] | VV | 1 | 2 | True | 0 | ROZPOCET
| VV |  | 45 |  | 45 | [12 empty] | VV | 1 | 2 | True | 0 | ROZPOCET
| VV |  | 120 |  | 120 | [12 empty] | VV | 1 | 2 | True | 0 | ROZPOCET
| VV |  | 134 |  | 134 | [12 empty] | VV | 1 | 2 | True | 0 | ROZPOCET
| VV |  | 94 |  | 94 | [12 empty] | VV | 1 | 2 | True | 0 | ROZPOCET
| VV |  | 232 |  | 232 | [12 empty] | VV | 1 | 2 | True | 0 | ROZPOCET
| VV |  | 101 |  | 101 | [12 empty] | VV | 1 | 2 | True | 0 | ROZPOCET
| VV |  | 56 |  | 56 | [12 empty] | VV | 1 | 2 | True | 0 | ROZPOCET
| VV |  | 29 |  | 29 | [12 empty] | VV | 1 | 2 | True | 0 | ROZPOCET
| VV |  | 12 |  | 12 | [12 empty] | VV | 1 | 2 | True | 0 | ROZPOCET
| VV |  | 3 |  | 3 | [12 empty] | VV | 1 | 2 | True | 0 | ROZPOCET
| VV |  | 152 |  | 152 | [12 empty] | VV | 1 | 2 | True | 0 | ROZPOCET
| VV |  | Součet |  | 1825 | [12 empty] | VV | 1 | 4 | True | 1 | ROZPOCET
| VV |  | Výkres: D.1.4.d.3- D.1.4.d.9 | [14 empty] | VV | 1 | 1 | True | 0 | ROZPOCET
164 | M | 33918 | CYKY 3Cx2.5mm2 (CYKY 3J2.5) | m | 1095 |  | 0 | CS ÚRS 2023 01 |  | základní |  | 0 | 0 | 0 | 0 | 0 | 8 | M | 1 |  |  |  | ROZPOCET | 0 | 0 | 0 | 0 | 0 | 1 | 0 | 4 | -579096066
| VV |  | 56 |  | 56 | [12 empty] | VV | 1 | 2 | True | 0 | ROZPOCET
| VV |  | 31 |  | 31 | [12 empty] | VV | 1 | 2 | True | 0 | ROZPOCET
| VV |  | 45 |  | 45 | [12 empty] | VV | 1 | 2 | True | 0 | ROZPOCET
| VV |  | 21 |  | 21 | [12 empty] | VV | 1 | 2 | True | 0 | ROZPOCET
| VV |  | 56 |  | 56 | [12 empty] | VV | 1 | 2 | True | 0 | ROZPOCET
| VV |  | 48 |  | 48 | [12 empty] | VV | 1 | 2 | True | 0 | ROZPOCET
| VV |  | 56 |  | 56 | [12 empty] | VV | 1 | 2 | True | 0 | ROZPOCET
| VV |  | 45 |  | 45 | [12 empty] | VV | 1 | 2 | True | 0 | ROZPOCET
| VV |  | 123 |  | 123 | [12 empty] | VV | 1 | 2 | True | 0 | ROZPOCET
| VV |  | 64 |  | 64 | [12 empty] | VV | 1 | 2 | True | 0 | ROZPOCET
| VV |  | 56 |  | 56 | [12 empty] | VV | 1 | 2 | True | 0 | ROZPOCET
| VV |  | 41 |  | 41 | [12 empty] | VV | 1 | 2 | True | 0 | ROZPOCET
| VV |  | 32 |  | 32 | [12 empty] | VV | 1 | 2 | True | 0 | ROZPOCET
| VV |  | 94 |  | 94 | [12 empty] | VV | 1 | 2 | True | 0 | ROZPOCET
| VV |  | 37 |  | 37 | [12 empty] | VV | 1 | 2 | True | 0 | ROZPOCET
| VV |  | 78 |  | 78 | [12 empty] | VV | 1 | 2 | True | 0 | ROZPOCET
| VV |  | 123 |  | 123 | [12 empty] | VV | 1 | 2 | True | 0 | ROZPOCET
| VV |  | 89 |  | 89 | [12 empty] | VV | 1 | 2 | True | 0 | ROZPOCET
| VV |  | Součet |  | 1095 | [12 empty] | VV | 1 | 4 | True | 1 | ROZPOCET
| VV |  | Výkres: D.1.4.d.3- D.1.4.d.9 | [14 empty] | VV | 1 | 1 | True | 0 | ROZPOCET
165 | M | 21618 | CYKY 5Cx16mm2 (CYKY 5J16) | m | 20 |  | 0 | CS ÚRS 2023 01 |  | základní |  | 0 | 0 | 0 | 0 | 0 | 8 | M | 1 |  |  |  | ROZPOCET | 0 | 0 | 0 | 0 | 0 | 1 | 0 | 4 | -1484683393
| VV |  | 20 |  | 20 | [12 empty] | VV | 1 | 2 | True | 1 | ROZPOCET
| VV |  | Výkres: D.1.4.d.3- D.1.4.d.9 | [14 empty] | VV | 1 | 1 | True | 0 | ROZPOCET
166 | M | 34126 | CYY 16mm2 zelenožlutý | m | 180 |  | 0 | CS ÚRS 2023 01 |  | základní |  | 0 | 0 | 0 | 0 | 0 | 8 | M | 1 |  |  |  | ROZPOCET | 0 | 0 | 0 | 0 | 0 | 1 | 0 | 4 | 1144036556
| VV |  | 40 |  | 40 | [12 empty] | VV | 1 | 2 | True | 0 | ROZPOCET
| VV |  | 40 |  | 40 | [12 empty] | VV | 1 | 2 | True | 0 | ROZPOCET
| VV |  | 60 |  | 60 | [12 empty] | VV | 1 | 2 | True | 0 | ROZPOCET
| VV |  | 40 |  | 40 | [12 empty] | VV | 1 | 2 | True | 0 | ROZPOCET
| VV |  | Výkres: D.1.4.d.3- D.1.4.d.9 | [14 empty] | VV | 1 | 1 | True | 0 | ROZPOCET
| VV |  | Součet |  | 180 | [12 empty] | VV | 1 | 4 | True | 1 | ROZPOCET
167 | M | 8590515542802 | D-LED,interierové,přisazené,difuzor translucentní PC, 1 x LEDLine, 35W, 3770lm, Ra85, 4000K | ks | 3 |  | 0 | CS ÚRS 2023 01 |  | základní |  | 0 | 0 | 0 | 0 | 0 | 8 | M | 1 |  |  |  | ROZPOCET | 0 | 0 | 0 | 0 | 0 | 1 | 0 | 4 | -1905477535
| VV |  | 1 |  | 1 | [12 empty] | VV | 1 | 2 | True | 0 | ROZPOCET
| VV |  | 1 |  | 1 | [12 empty] | VV | 1 | 2 | True | 0 | ROZPOCET
| VV |  | 1 |  | 1 | [12 empty] | VV | 1 | 2 | True | 0 | ROZPOCET
| VV |  | Součet |  | 3 | [12 empty] | VV | 1 | 4 | True | 1 | ROZPOCET
| VV |  | Výkres: D.1.4.d.3- D.1.4.d.9 | [14 empty] | VV | 1 | 1 | True | 0 | ROZPOCET
168 | M | 8595614750011 | DOHS držák zemnící izol.tyče Tremis VP001 | ks | 9 |  | 0 | CS ÚRS 2023 01 |  | základní |  | 0 | 0 | 0 | 0 | 0 | 8 | M | 1 |  |  |  | ROZPOCET | 0 | 0 | 0 | 0 | 0 | 1 | 0 | 4 | 1807749574
| VV |  | 3 |  | 3 | [12 empty] | VV | 1 | 2 | True | 0 | ROZPOCET
| VV |  | 3 |  | 3 | [12 empty] | VV | 1 | 2 | True | 0 | ROZPOCET
| VV |  | 3 |  | 3 | [12 empty] | VV | 1 | 2 | True | 0 | ROZPOCET
| VV |  | Součet |  | 9 | [12 empty] | VV | 1 | 4 | True | 1 | ROZPOCET
| VV |  | Výkres: D.1.4.d.3- D.1.4.d.9 | [14 empty] | VV | 1 | 1 | True | 0 | ROZPOCET
169 | M | 1534580 | Drát zemnící AlMgSi 8 polotvrdý 1kg=7,40m | kg | 33.85 |  | 0 | CS ÚRS 2023 01 |  | základní |  | 0 | 0 | 0 | 0 | 0 | 8 | M | 1 |  |  |  | ROZPOCET | 0 | 0 | 0 | 0 | 0 | 1 | 0 | 4 | 946644325
| VV |  | 33,85 |  | 33.85 | [12 empty] | VV | 1 | 2 | True | 1 | ROZPOCET
| VV |  | Výkres: D.1.4.d.3- D.1.4.d.9 | [14 empty] | VV | 1 | 1 | True | 0 | ROZPOCET
170 | M | 1012177 | Drát zemnící FeZn 8 1kg=2,50m | kg | 12 |  | 0 | CS ÚRS 2023 01 |  | základní |  | 0 | 0 | 0 | 0 | 0 | 8 | M | 1 |  |  |  | ROZPOCET | 0 | 0 | 0 | 0 | 0 | 1 | 0 | 4 | -111962526
| VV |  | 12 |  | 12 | [12 empty] | VV | 1 | 2 | True | 1 | ROZPOCET
| VV |  | Výkres: D.1.4.d.3- D.1.4.d.9 | [14 empty] | VV | 1 | 1 | True | 0 | ROZPOCET
171 | M | 1011764 | Drát zemnící FeZn 10 1kg=1,61m | kg | 40 |  | 0 | CS ÚRS 2023 01 |  | základní |  | 0 | 0 | 0 | 0 | 0 | 8 | M | 1 |  |  |  | ROZPOCET | 0 | 0 | 0 | 0 | 0 | 1 | 0 | 4 | -896308636
| VV |  | 5 |  | 5 | [12 empty] | VV | 1 | 2 | True | 0 | ROZPOCET
| VV |  | 5 |  | 5 | [12 empty] | VV | 1 | 2 | True | 0 | ROZPOCET
| VV |  | 5 |  | 5 | [12 empty] | VV | 1 | 2 | True | 0 | ROZPOCET
| VV |  | 5 |  | 5 | [12 empty] | VV | 1 | 2 | True | 0 | ROZPOCET
| VV |  | 10 |  | 10 | [12 empty] | VV | 1 | 2 | True | 0 | ROZPOCET
| VV |  | 10 |  | 10 | [12 empty] | VV | 1 | 2 | True | 0 | ROZPOCET
| VV |  | Součet |  | 40 | [12 empty] | VV | 1 | 4 | True | 1 | ROZPOCET
| VV |  | Výkres: D.1.4.d.3- D.1.4.d.9 | [14 empty] | VV | 1 | 1 | True | 0 | ROZPOCET
172 | M | 1266595 | Držák úhelníku ochranného DUD s 200 (ploch+vrut 8x200) | ks | 8 |  | 0 | CS ÚRS 2023 01 |  | základní |  | 0 | 0 | 0 | 0 | 0 | 8 | M | 1 |  |  |  | ROZPOCET | 0 | 0 | 0 | 0 | 0 | 1 | 0 | 4 | 1920424127
| VV |  | 2 |  | 2 | [12 empty] | VV | 1 | 2 | True | 0 | ROZPOCET
| VV |  | 2 |  | 2 | [12 empty] | VV | 1 | 2 | True | 0 | ROZPOCET
| VV |  | 2 |  | 2 | [12 empty] | VV | 1 | 2 | True | 0 | ROZPOCET
| VV |  | 2 |  | 2 | [12 empty] | VV | 1 | 2 | True | 0 | ROZPOCET
| VV |  | Součet |  | 8 | [12 empty] | VV | 1 | 4 | True | 1 | ROZPOCET
| VV |  | Výkres: D.1.4.d.3- D.1.4.d.9 | [14 empty] | VV | 1 | 1 | True | 0 | ROZPOCET
173 | M | 11.070.108 | Dvojlinka CYH100BKR 2x1.00mm černá/rudá | m | 15 |  | 0 | CS ÚRS 2023 01 |  | základní |  | 0 | 0 | 0 | 0 | 0 | 8 | M | 1 |  |  |  | ROZPOCET | 0 | 0 | 0 | 0 | 0 | 1 | 0 | 4 | 1435462739
| VV |  | 15 |  | 15 | [12 empty] | VV | 1 | 2 | True | 1 | ROZPOCET
| VV |  | Výkres: D.1.4.d.3- D.1.4.d.9 | [14 empty] | VV | 1 | 1 | True | 0 | ROZPOCET
174 | M | BS-678BSW | Dvoupásmová reproskříňka s uchycením na zeď, 10W . Vyrobena je z plastu bílé barvy. Otočný přepínač pro volbu 100V/40,20,10W nebo 8Ohm. frekvenční rozsah: 70Hz -20kHz, citlivost: 91 dB, rozměry: š215 x v300 x h195 mm. Hmotnost: 4kg | ks | 7 |  | 0 | CS ÚRS 2023 01 |  | základní |  | 0 | 0 | 0 | 0 | 0 | 8 | M | 1 |  |  |  | ROZPOCET | 0 | 0 | 0 | 0 | 0 | 1 | 0 | 4 | 1049320697
| VV |  | 1 |  | 1 | [12 empty] | VV | 1 | 2 | True | 0 | ROZPOCET
| VV |  | 1 |  | 1 | [12 empty] | VV | 1 | 2 | True | 0 | ROZPOCET
| VV |  | 1 |  | 1 | [12 empty] | VV | 1 | 2 | True | 0 | ROZPOCET
| VV |  | 1 |  | 1 | [12 empty] | VV | 1 | 2 | True | 0 | ROZPOCET
| VV |  | 1 |  | 1 | [12 empty] | VV | 1 | 2 | True | 0 | ROZPOCET
| VV |  | 1 |  | 1 | [12 empty] | VV | 1 | 2 | True | 0 | ROZPOCET
| VV |  | 1 |  | 1 | [12 empty] | VV | 1 | 2 | True | 0 | ROZPOCET
| VV |  | Součet |  | 7 | [12 empty] | VV | 1 | 4 | True | 1 | ROZPOCET
| VV |  | Výkres: D.1.4.d.3- D.1.4.d.9 | [14 empty] | VV | 1 | 1 | True | 0 | ROZPOCET
175 | M | 700344 | Dvoustranné čtyřmístné digitální hodiny, čitelnost 25m, sinchronizace MOBALINE, 100-240VAC, 15VA 333x118x78, IP40 | ks | 2 |  | 0 | CS ÚRS 2023 01 |  | základní |  | 0 | 0 | 0 | 0 | 0 | 8 | M | 1 |  |  |  | ROZPOCET | 0 | 0 | 0 | 0 | 0 | 1 | 0 | 4 | -1729203872
| VV |  | 1 |  | 1 | [12 empty] | VV | 1 | 2 | True | 0 | ROZPOCET
| VV |  | 1 |  | 1 | [12 empty] | VV | 1 | 2 | True | 0 | ROZPOCET
| VV |  | Součet |  | 2 | [12 empty] | VV | 1 | 4 | True | 1 | ROZPOCET
| VV |  | Výkres: D.1.4.d.3- D.1.4.d.9 | [14 empty] | VV | 1 | 1 | True | 0 | ROZPOCET
176 | M | Pol23 | E1-Svítidlo nástěnné čirá/bílá 100W E27 IP44, LED žárovka 15W E27 | ks | 9 |  | 0 | CS ÚRS 2023 01 |  | základní |  | 0 | 0 | 0 | 0 | 0 | 8 | M | 1 |  |  |  | ROZPOCET | 0 | 0 | 0 | 0 | 0 | 1 | 0 | 4 | 980295951
| VV |  | 2 |  | 2 | [12 empty] | VV | 1 | 2 | True | 0 | ROZPOCET
| VV |  | 2 |  | 2 | [12 empty] | VV | 1 | 2 | True | 0 | ROZPOCET
| VV |  | 2 |  | 2 | [12 empty] | VV | 1 | 2 | True | 0 | ROZPOCET
| VV |  | 2 |  | 2 | [12 empty] | VV | 1 | 2 | True | 0 | ROZPOCET
| VV |  | 1 |  | 1 | [12 empty] | VV | 1 | 2 | True | 0 | ROZPOCET
| VV |  | Součet |  | 9 | [12 empty] | VV | 1 | 4 | True | 1 | ROZPOCET
| VV |  | Výkres: D.1.4.d.3- D.1.4.d.9 | [14 empty] | VV | 1 | 1 | True | 0 | ROZPOCET
177 | M | 1237858 | Elektrovýzbroj 1x poj.; pro smyčku CYKY 4x10 | ks | 1 |  | 0 | CS ÚRS 2023 01 |  | základní |  | 0 | 0 | 0 | 0 | 0 | 8 | M | 1 |  |  |  | ROZPOCET | 0 | 0 | 0 | 0 | 0 | 1 | 0 | 4 | 1548226666
| VV |  | 1 |  | 1 | [12 empty] | VV | 1 | 2 | True | 1 | ROZPOCET
| VV |  | Výkres: D.1.4.d.3- D.1.4.d.9 | [14 empty] | VV | 1 | 1 | True | 0 | ROZPOCET
178 | M | Pol24 | E-Přisazené LED svítidlo, opálový PMMA kryt, průměr 285mm, 1 x LED, 20W, 2000lm, Ra80, 4000K | ks | 12 |  | 0 | CS ÚRS 2023 01 |  | základní |  | 0 | 0 | 0 | 0 | 0 | 8 | M | 1 |  |  |  | ROZPOCET | 0 | 0 | 0 | 0 | 0 | 1 | 0 | 4 | 1035474119
| VV |  | 3 |  | 3 | [12 empty] | VV | 1 | 2 | True | 0 | ROZPOCET
| VV |  | 2 |  | 2 | [12 empty] | VV | 1 | 2 | True | 0 | ROZPOCET
| VV |  | 3 |  | 3 | [12 empty] | VV | 1 | 2 | True | 0 | ROZPOCET
| VV |  | 4 |  | 4 | [12 empty] | VV | 1 | 2 | True | 0 | ROZPOCET
| VV |  | Součet |  | 12 | [12 empty] | VV | 1 | 4 | True | 1 | ROZPOCET
| VV |  | Výkres: D.1.4.d.3- D.1.4.d.9 | [14 empty] | VV | 1 | 1 | True | 0 | ROZPOCET
179 | M | Pol25 | F1- LED svítidlo nad vchodové dveře, RAL 9006, 4000K, 9,2W, 42xLED3528,IP44 | ks | 6 |  | 0 | CS ÚRS 2023 01 |  | základní |  | 0 | 0 | 0 | 0 | 0 | 8 | M | 1 |  |  |  | ROZPOCET | 0 | 0 | 0 | 0 | 0 | 1 | 0 | 4 | -727262268
| VV |  | 1 |  | 1 | [12 empty] | VV | 1 | 2 | True | 0 | ROZPOCET
| VV |  | 1 |  | 1 | [12 empty] | VV | 1 | 2 | True | 0 | ROZPOCET
| VV |  | 1 |  | 1 | [12 empty] | VV | 1 | 2 | True | 0 | ROZPOCET
| VV |  | 1 |  | 1 | [12 empty] | VV | 1 | 2 | True | 0 | ROZPOCET
| VV |  | 1 |  | 1 | [12 empty] | VV | 1 | 2 | True | 0 | ROZPOCET
| VV |  | 1 |  | 1 | [12 empty] | VV | 1 | 2 | True | 0 | ROZPOCET
| VV |  | Součet |  | 6 | [12 empty] | VV | 1 | 4 | True | 1 | ROZPOCET
| VV |  | Výkres: D.1.4.d.3- D.1.4.d.9 | [14 empty] | VV | 1 | 1 | True | 0 | ROZPOCET
180 | M | Pol26 | F2- LED reflektor s IP 66. Max. příkon 76 W, 1x27W, 220V, 2151lm, hliník sklo, RAL 9006, 3000K | ks | 2 |  | 0 | CS ÚRS 2023 01 |  | základní |  | 0 | 0 | 0 | 0 | 0 | 8 | M | 1 |  |  |  | ROZPOCET | 0 | 0 | 0 | 0 | 0 | 1 | 0 | 4 | -1179366225
| VV |  | 1 |  | 1 | [12 empty] | VV | 1 | 2 | True | 0 | ROZPOCET
| VV |  | 1 |  | 1 | [12 empty] | VV | 1 | 2 | True | 0 | ROZPOCET
| VV |  | Součet |  | 2 | [12 empty] | VV | 1 | 4 | True | 1 | ROZPOCET
| VV |  | Výkres: D.1.4.d.3- D.1.4.d.9 | [14 empty] | VV | 1 | 1 | True | 0 | ROZPOCET
181 | M | 365059 | Falcová svorka, nerez, rozsah uchycení 0,7-8mm | ks | 56 |  | 0 | CS ÚRS 2023 01 |  | základní |  | 0 | 0 | 0 | 0 | 0 | 8 | M | 1 |  |  |  | ROZPOCET | 0 | 0 | 0 | 0 | 0 | 1 | 0 | 4 | 868389405
| VV |  | 10 |  | 10 | [12 empty] | VV | 1 | 2 | True | 0 | ROZPOCET
| VV |  | 10 |  | 10 | [12 empty] | VV | 1 | 2 | True | 0 | ROZPOCET
| VV |  | 10 |  | 10 | [12 empty] | VV | 1 | 2 | True | 0 | ROZPOCET
| VV |  | 10 |  | 10 | [12 empty] | VV | 1 | 2 | True | 0 | ROZPOCET
| VV |  | 6 |  | 6 | [12 empty] | VV | 1 | 2 | True | 0 | ROZPOCET
| VV |  | 10 |  | 10 | [12 empty] | VV | 1 | 2 | True | 0 | ROZPOCET
| VV |  | Součet |  | 56 | [12 empty] | VV | 1 | 4 | True | 1 | ROZPOCET
| VV |  | Výkres: D.1.4.d.23 | [14 empty] | VV | 1 | 1 | True | 0 | ROZPOCET
182 | M | KFF2 | F-konektor D=4.80mm (KH4,fest KH13) | ks | 2 |  | 0 | CS ÚRS 2023 01 |  | základní |  | 0 | 0 | 0 | 0 | 0 | 8 | M | 1 |  |  |  | ROZPOCET | 0 | 0 | 0 | 0 | 0 | 1 | 0 | 4 | -488972839
| VV |  | 2 |  | 2 | [12 empty] | VV | 1 | 2 | True | 0 | ROZPOCET
| VV |  | Součet |  | 2 | [12 empty] | VV | 1 | 4 | True | 1 | ROZPOCET
| VV |  | Výkres: D.1.4.e.2- D.1.4.e.5 | [14 empty] | VV | 1 | 1 | True | 0 | ROZPOCET
183 | M | 1242176 | Folie výstražná 33cm 100m tl.0,15mm s bleskem | ks | 63 |  | 0 | CS ÚRS 2023 01 |  | základní |  | 0 | 0 | 0 | 0 | 0 | 8 | M | 1 |  |  |  | ROZPOCET | 0 | 0 | 0 | 0 | 0 | 1 | 0 | 4 | -1555971738
| VV |  | 63 |  | 63 | [12 empty] | VV | 1 | 2 | True | 1 | ROZPOCET
| VV |  | Výkres: D.1.4.d.3- D.1.4.d.9 | [14 empty] | VV | 1 | 1 | True | 0 | ROZPOCET
184 | M | 7107174 | Hlídač pohybu 180° LX118 IP44 bílá | ks | 20 |  | 0 | CS ÚRS 2023 01 |  | základní |  | 0 | 0 | 0 | 0 | 0 | 8 | M | 1 |  |  |  | ROZPOCET | 0 | 0 | 0 | 0 | 0 | 1 | 0 | 4 | -1568574814
| VV |  | 2 |  | 2 | [12 empty] | VV | 1 | 2 | True | 0 | ROZPOCET
| VV |  | 2 |  | 2 | [12 empty] | VV | 1 | 2 | True | 0 | ROZPOCET
| VV |  | 2 |  | 2 | [12 empty] | VV | 1 | 2 | True | 0 | ROZPOCET
| VV |  | 3 |  | 3 | [12 empty] | VV | 1 | 2 | True | 0 | ROZPOCET
| VV |  | 3 |  | 3 | [12 empty] | VV | 1 | 2 | True | 0 | ROZPOCET
| VV |  | 3 |  | 3 | [12 empty] | VV | 1 | 2 | True | 0 | ROZPOCET
| VV |  | 2 |  | 2 | [12 empty] | VV | 1 | 2 | True | 0 | ROZPOCET
| VV |  | 3 |  | 3 | [12 empty] | VV | 1 | 2 | True | 0 | ROZPOCET
| VV |  | Součet |  | 20 | [12 empty] | VV | 1 | 4 | True | 1 | ROZPOCET
| VV |  | Výkres: D.1.4.d.3- D.1.4.d.9 | [14 empty] | VV | 1 | 1 | True | 0 | ROZPOCET
185 | M | Pol27 | ITV 43 izolační tyč Tremis VP105 | ks | 9 |  | 0 | CS ÚRS 2023 01 |  | základní |  | 0 | 0 | 0 | 0 | 0 | 8 | M | 1 |  |  |  | ROZPOCET | 0 | 0 | 0 | 0 | 0 | 1 | 0 | 4 | 1986268173
| VV |  | 3 |  | 3 | [12 empty] | VV | 1 | 2 | True | 0 | ROZPOCET
| VV |  | 3 |  | 3 | [12 empty] | VV | 1 | 2 | True | 0 | ROZPOCET
| VV |  | 3 |  | 3 | [12 empty] | VV | 1 | 2 | True | 0 | ROZPOCET
| VV |  | Součet |  | 9 | [12 empty] | VV | 1 | 4 | True | 1 | ROZPOCET
| VV |  | Výkres: D.1.4.d.23 | [14 empty] | VV | 1 | 1 | True | 0 | ROZPOCET
186 | M | 42232 | JYTY 2Ax1mm2 | m | 87 |  | 0 | CS ÚRS 2023 01 |  | základní |  | 0 | 0 | 0 | 0 | 0 | 8 | M | 1 |  |  |  | ROZPOCET | 0 | 0 | 0 | 0 | 0 | 1 | 0 | 4 | 1308277226
| VV |  | 87 |  | 87 | [12 empty] | VV | 1 | 2 | True | 1 | ROZPOCET
| VV |  | Výkres: D.1.4.d.3- D.1.4.d.9 | [14 empty] | VV | 1 | 1 | True | 0 | ROZPOCET
187 | M | 1258059 | Kabel 1-CYKY-J 5x 25 buben | m | 10 |  | 0 | CS ÚRS 2023 01 |  | základní |  | 0 | 0 | 0 | 0 | 0 | 8 | M | 1 |  |  |  | ROZPOCET | 0 | 0 | 0 | 0 | 0 | 1 | 0 | 4 | 1717849734
| VV |  | 10 |  | 10 | [12 empty] | VV | 1 | 2 | True | 1 | ROZPOCET
| VV |  | Výkres: D.1.4.d.3- D.1.4.d.9 | [14 empty] | VV | 1 | 1 | True | 0 | ROZPOCET
188 | M | 1258046 | Kabel CYKY-J 5x 1,5 /100m | m | 220 |  | 0 | CS ÚRS 2023 01 |  | základní |  | 0 | 0 | 0 | 0 | 0 | 8 | M | 1 |  |  |  | ROZPOCET | 0 | 0 | 0 | 0 | 0 | 1 | 0 | 4 | 373613371
| VV |  | 20 |  | 20 | [12 empty] | VV | 1 | 2 | True | 0 | ROZPOCET
| VV |  | 20 |  | 20 | [12 empty] | VV | 1 | 2 | True | 0 | ROZPOCET
| VV |  | 20 |  | 20 | [12 empty] | VV | 1 | 2 | True | 0 | ROZPOCET
| VV |  | 20 |  | 20 | [12 empty] | VV | 1 | 2 | True | 0 | ROZPOCET
| VV |  | 40 |  | 40 | [12 empty] | VV | 1 | 2 | True | 0 | ROZPOCET
| VV |  | 60 |  | 60 | [12 empty] | VV | 1 | 2 | True | 0 | ROZPOCET
| VV |  | 40 |  | 40 | [12 empty] | VV | 1 | 2 | True | 0 | ROZPOCET
| VV |  | Součet |  | 220 | [12 empty] | VV | 1 | 4 | True | 1 | ROZPOCET
| VV |  | Výkres: D.1.4.d.3- D.1.4.d.9 | [14 empty] | VV | 1 | 1 | True | 0 | ROZPOCET
189 | M | 1257871 | Kabel CYKY-J 5x 2,5 /100m | m | 76 |  | 0 | CS ÚRS 2023 01 |  | základní |  | 0 | 0 | 0 | 0 | 0 | 8 | M | 1 |  |  |  | ROZPOCET | 0 | 0 | 0 | 0 | 0 | 1 | 0 | 4 | -376723461
| VV |  | 76 |  | 76 | [12 empty] | VV | 1 | 2 | True | 1 | ROZPOCET
| VV |  | Výkres: D.1.4.d.3- D.1.4.d.9 | [14 empty] | VV | 1 | 1 | True | 0 | ROZPOCET
190 | M | 1258031 | Kabel CYKY-J 5x 4 buben | m | 214 |  | 0 | CS ÚRS 2023 01 |  | základní |  | 0 | 0 | 0 | 0 | 0 | 8 | M | 1 |  |  |  | ROZPOCET | 0 | 0 | 0 | 0 | 0 | 1 | 0 | 4 | -1524541596
| VV |  | 21 |  | 21 | [12 empty] | VV | 1 | 2 | True | 0 | ROZPOCET
| VV |  | 45 |  | 45 | [12 empty] | VV | 1 | 2 | True | 0 | ROZPOCET
| VV |  | 61 |  | 61 | [12 empty] | VV | 1 | 2 | True | 0 | ROZPOCET
| VV |  | 31 |  | 31 | [12 empty] | VV | 1 | 2 | True | 0 | ROZPOCET
| VV |  | 45 |  | 45 | [12 empty] | VV | 1 | 2 | True | 0 | ROZPOCET
| VV |  | 11 |  | 11 | [12 empty] | VV | 1 | 2 | True | 0 | ROZPOCET
| VV |  | Součet |  | 214 | [12 empty] | VV | 1 | 4 | True | 1 | ROZPOCET
| VV |  | Výkres: D.1.4.d.3- D.1.4.d.9 | [14 empty] | VV | 1 | 1 | True | 0 | ROZPOCET
191 | M | 1538056 | Kabel CYKY-J 5x 6 kruh /100m | m | 466 |  | 0 | CS ÚRS 2023 01 |  | základní |  | 0 | 0 | 0 | 0 | 0 | 8 | M | 1 |  |  |  | ROZPOCET | 0 | 0 | 0 | 0 | 0 | 1 | 0 | 4 | -176007367
| VV |  | 64 |  | 64 | [12 empty] | VV | 1 | 2 | True | 0 | ROZPOCET
| VV |  | 21 |  | 21 | [12 empty] | VV | 1 | 2 | True | 0 | ROZPOCET
| VV |  | 57 |  | 57 | [12 empty] | VV | 1 | 2 | True | 0 | ROZPOCET
| VV |  | 56 |  | 56 | [12 empty] | VV | 1 | 2 | True | 0 | ROZPOCET
| VV |  | 14 |  | 14 | [12 empty] | VV | 1 | 2 | True | 0 | ROZPOCET
| VV |  | 16 |  | 16 | [12 empty] | VV | 1 | 2 | True | 0 | ROZPOCET
| VV |  | 45 |  | 45 | [12 empty] | VV | 1 | 2 | True | 0 | ROZPOCET
| VV |  | 25 |  | 25 | [12 empty] | VV | 1 | 2 | True | 0 | ROZPOCET
| VV |  | 31 |  | 31 | [12 empty] | VV | 1 | 2 | True | 0 | ROZPOCET
| VV |  | 21 |  | 21 | [12 empty] | VV | 1 | 2 | True | 0 | ROZPOCET
| VV |  | 25 |  | 25 | [12 empty] | VV | 1 | 2 | True | 0 | ROZPOCET
| VV |  | 24 |  | 24 | [12 empty] | VV | 1 | 2 | True | 0 | ROZPOCET
| VV |  | 31 |  | 31 | [12 empty] | VV | 1 | 2 | True | 0 | ROZPOCET
| VV |  | 15 |  | 15 | [12 empty] | VV | 1 | 2 | True | 0 | ROZPOCET
| VV |  | 16 |  | 16 | [12 empty] | VV | 1 | 2 | True | 0 | ROZPOCET
| VV |  | 5 |  | 5 | [12 empty] | VV | 1 | 2 | True | 0 | ROZPOCET
| VV |  | Součet |  | 466 | [12 empty] | VV | 1 | 4 | True | 1 | ROZPOCET
| VV |  | Výkres: D.1.4.d.3- D.1.4.d.9 | [14 empty] | VV | 1 | 1 | True | 0 | ROZPOCET
192 | M | 1258049 | Kabel CYKY-J 5x10 buben | m | 20 |  | 0 | CS ÚRS 2023 01 |  | základní |  | 0 | 0 | 0 | 0 | 0 | 8 | M | 1 |  |  |  | ROZPOCET | 0 | 0 | 0 | 0 | 0 | 1 | 0 | 4 | 2167153
| VV |  | 20 |  | 20 | [12 empty] | VV | 1 | 2 | True | 1 | ROZPOCET
| VV |  | Výkres: D.1.4.d.3- D.1.4.d.9 | [14 empty] | VV | 1 | 1 | True | 0 | ROZPOCET
193 | M | 1008901 | Kabel H05RR-F 3G1,5 buben (gumový) | m | 3 |  | 0 | CS ÚRS 2023 01 |  | základní |  | 0 | 0 | 0 | 0 | 0 | 8 | M | 1 |  |  |  | ROZPOCET | 0 | 0 | 0 | 0 | 0 | 1 | 0 | 4 | 1856530920
| VV |  | 3 |  | 3 | [12 empty] | VV | 1 | 2 | True | 1 | ROZPOCET
| VV |  | Výkres: D.1.4.d.3- D.1.4.d.9 | [14 empty] | VV | 1 | 1 | True | 0 | ROZPOCET
194 | M | 7211445 | Kabel H07RN-F 5G 4 (gumový) | m | 54 |  | 0 | CS ÚRS 2023 01 |  | základní |  | 0 | 0 | 0 | 0 | 0 | 8 | M | 1 |  |  |  | ROZPOCET | 0 | 0 | 0 | 0 | 0 | 1 | 0 | 4 | -198003811
| VV |  | 6 |  | 6 | [12 empty] | VV | 1 | 2 | True | 0 | ROZPOCET
| VV |  | 6 |  | 6 | [12 empty] | VV | 1 | 2 | True | 0 | ROZPOCET
| VV |  | 6 |  | 6 | [12 empty] | VV | 1 | 2 | True | 0 | ROZPOCET
| VV |  | 6 |  | 6 | [12 empty] | VV | 1 | 2 | True | 0 | ROZPOCET
| VV |  | 6 |  | 6 | [12 empty] | VV | 1 | 2 | True | 0 | ROZPOCET
| VV |  | 10 |  | 10 | [12 empty] | VV | 1 | 2 | True | 0 | ROZPOCET
| VV |  | 10 |  | 10 | [12 empty] | VV | 1 | 2 | True | 0 | ROZPOCET
| VV |  | 4 |  | 4 | [12 empty] | VV | 1 | 2 | True | 0 | ROZPOCET
| VV |  | Součet |  | 54 | [12 empty] | VV | 1 | 4 | True | 1 | ROZPOCET
| VV |  | Výkres: D.1.4.d.3- D.1.4.d.9 | [14 empty] | VV | 1 | 1 | True | 0 | ROZPOCET
195 | M | 1479095 | Kabel JYTY-J 4x1 | m | 48 |  | 0 | CS ÚRS 2023 01 |  | základní |  | 0 | 0 | 0 | 0 | 0 | 8 | M | 1 |  |  |  | ROZPOCET | 0 | 0 | 0 | 0 | 0 | 1 | 0 | 4 | 849855100
| VV |  | 48 |  | 48 | [12 empty] | VV | 1 | 2 | True | 1 | ROZPOCET
| VV |  | Výkres: D.1.4.d.3- D.1.4.d.9 | [14 empty] | VV | 1 | 1 | True | 0 | ROZPOCET
196 | M | 7000219.1 | Kabel koaxiální CB100F 75 Ohm průměr 6,5mm vnitřní (S5241S) | m | 64 |  | 0 | CS ÚRS 2023 01 |  | základní |  | 0 | 0 | 0 | 0 | 0 | 8 | M | 1 |  |  |  | ROZPOCET | 0 | 0 | 0 | 0 | 0 | 1 | 0 | 4 | -355731333
| VV |  | 64 |  | 64 | [12 empty] | VV | 1 | 2 | True | 0 | ROZPOCET
| VV |  | Součet |  | 64 | [12 empty] | VV | 1 | 4 | True | 1 | ROZPOCET
| VV |  | Výkres: D.1.4.e.2- D.1.4.e.5 | [14 empty] | VV | 1 | 1 | True | 0 | ROZPOCET
197 | M | 2024361 | Kabel UTP Cat.6 PVC drát šedá buben 500m Solarix | m | 980 |  | 0 | CS ÚRS 2023 01 |  | základní |  | 0 | 0 | 0 | 0 | 0 | 8 | M | 1 |  |  |  | ROZPOCET | 0 | 0 | 0 | 0 | 0 | 1 | 0 | 4 | 813706371
| VV |  | 54 |  | 54 | [12 empty] | VV | 1 | 2 | True | 0 | ROZPOCET
| VV |  | 56 |  | 56 | [12 empty] | VV | 1 | 2 | True | 0 | ROZPOCET
| VV |  | 13 |  | 13 | [12 empty] | VV | 1 | 2 | True | 0 | ROZPOCET
| VV |  | 56 |  | 56 | [12 empty] | VV | 1 | 2 | True | 0 | ROZPOCET
| VV |  | 87 |  | 87 | [12 empty] | VV | 1 | 2 | True | 0 | ROZPOCET
| VV |  | 21 |  | 21 | [12 empty] | VV | 1 | 2 | True | 0 | ROZPOCET
| VV |  | 95 |  | 95 | [12 empty] | VV | 1 | 2 | True | 0 | ROZPOCET
| VV |  | 62 |  | 62 | [12 empty] | VV | 1 | 2 | True | 0 | ROZPOCET
| VV |  | 78 |  | 78 | [12 empty] | VV | 1 | 2 | True | 0 | ROZPOCET
| VV |  | 98 |  | 98 | [12 empty] | VV | 1 | 2 | True | 0 | ROZPOCET
| VV |  | 48 |  | 48 | [12 empty] | VV | 1 | 2 | True | 0 | ROZPOCET
| VV |  | 78 |  | 78 | [12 empty] | VV | 1 | 2 | True | 0 | ROZPOCET
| VV |  | 56 |  | 56 | [12 empty] | VV | 1 | 2 | True | 0 | ROZPOCET
| VV |  | 45 |  | 45 | [12 empty] | VV | 1 | 2 | True | 0 | ROZPOCET
| VV |  | 45 |  | 45 | [12 empty] | VV | 1 | 2 | True | 0 | ROZPOCET
| VV |  | 88 |  | 88 | [12 empty] | VV | 1 | 2 | True | 0 | ROZPOCET
| VV |  | Součet |  | 980 | [12 empty] | VV | 1 | 4 | True | 1 | ROZPOCET
| VV |  | Výkres: D.1.4.e.2- D.1.4.e.5 | [14 empty] | VV | 1 | 1 | True | 0 | ROZPOCET
198 | M | KTM6A-A00 | Keystone CAT5e | ks | 3 |  | 0 | CS ÚRS 2023 01 |  | základní |  | 0 | 0 | 0 | 0 | 0 | 8 | M | 1 |  |  |  | ROZPOCET | 0 | 0 | 0 | 0 | 0 | 1 | 0 | 4 | 1573096066
| VV |  | 3 |  | 3 | [12 empty] | VV | 1 | 2 | True | 0 | ROZPOCET
| VV |  | Součet |  | 3 | [12 empty] | VV | 1 | 4 | True | 1 | ROZPOCET
| VV |  | Výkres: D.1.4.e.2- D.1.4.e.5 | [14 empty] | VV | 1 | 1 | True | 0 | ROZPOCET
199 | M | 1738469 | Keystone konektor Cat.5E UTP RJ45 zařezávací svorkovnice 90° | ks | 13 |  | 0 | CS ÚRS 2023 01 |  | základní |  | 0 | 0 | 0 | 0 | 0 | 8 | M | 1 |  |  |  | ROZPOCET | 0 | 0 | 0 | 0 | 0 | 1 | 0 | 4 | 184487417
| VV |  | 13 |  | 13 | [12 empty] | VV | 1 | 2 | True | 0 | ROZPOCET
| VV |  | Součet |  | 13 | [12 empty] | VV | 1 | 4 | True | 1 | ROZPOCET
| VV |  | Výkres: D.1.4.e.2- D.1.4.e.5 | [14 empty] | VV | 1 | 1 | True | 0 | ROZPOCET
200 | M | 01 | KG venkovní odpadní kanalizační trubka s hrdlem SN 4 KGEM 250x1000mm | ks | 1 |  | 0 | CS ÚRS 2023 01 |  | základní |  | 0 | 0 | 0 | 0 | 0 | 8 | M | 1 |  |  |  | ROZPOCET | 0 | 0 | 0 | 0 | 0 | 1 | 0 | 4 | -1148979567
| VV |  | 1 |  | 1 | [12 empty] | VV | 1 | 2 | True | 1 | ROZPOCET
| VV |  | Výkres: D.1.4.d.3- D.1.4.d.9 | [14 empty] | VV | 1 | 1 | True | 0 | ROZPOCET
201 | M | 1381596 | Kotva do betonových stropů KO M8 | ks | 260 |  | 0 | CS ÚRS 2023 01 |  | základní |  | 0 | 0 | 0 | 0 | 0 | 8 | M | 1 |  |  |  | ROZPOCET | 0 | 0 | 0 | 0 | 0 | 1 | 0 | 4 | 1330616951
| VV |  | 100 |  | 100 | [12 empty] | VV | 1 | 2 | True | 0 | ROZPOCET
| VV |  | 100 |  | 100 | [12 empty] | VV | 1 | 2 | True | 0 | ROZPOCET
| VV |  | 60 |  | 60 | [12 empty] | VV | 1 | 2 | True | 0 | ROZPOCET
| VV |  | Součet |  | 260 | [12 empty] | VV | 1 | 4 | True | 1 | ROZPOCET
| VV |  | Výkres: D.1.4.d.3- D.1.4.d.9 | [14 empty] | VV | 1 | 1 | True | 0 | ROZPOCET
202 | M | 1046385 | KRAB KT 250/1 | ks | 12 |  | 0 | CS ÚRS 2023 01 |  | základní |  | 0 | 0 | 0 | 0 | 0 | 8 | M | 1 |  |  |  | ROZPOCET | 0 | 0 | 0 | 0 | 0 | 1 | 0 | 4 | -488278250
| VV |  | 4 |  | 4 | [12 empty] | VV | 1 | 2 | True | 0 | ROZPOCET
| VV |  | 4 |  | 4 | [12 empty] | VV | 1 | 2 | True | 0 | ROZPOCET
| VV |  | 4 |  | 4 | [12 empty] | VV | 1 | 2 | True | 0 | ROZPOCET
| VV |  | Součet |  | 12 | [12 empty] | VV | 1 | 4 | True | 1 | ROZPOCET
| VV |  | Výkres: D.1.4.d.3- D.1.4.d.9 | [14 empty] | VV | 1 | 1 | True | 0 | ROZPOCET
203 | M | 7400687 | Krabice 220x170x 80 IP55 hladká šroubovací víko nízké | ks | 4 |  | 0 | CS ÚRS 2023 01 |  | základní |  | 0 | 0 | 0 | 0 | 0 | 8 | M | 1 |  |  |  | ROZPOCET | 0 | 0 | 0 | 0 | 0 | 1 | 0 | 4 | 112709382
| VV |  | 2 |  | 2 | [12 empty] | VV | 1 | 2 | True | 0 | ROZPOCET
| VV |  | 2 |  | 2 | [12 empty] | VV | 1 | 2 | True | 0 | ROZPOCET
| VV |  | Součet |  | 4 | [12 empty] | VV | 1 | 4 | True | 1 | ROZPOCET
| VV |  | Výkres: D.1.4.d.3- D.1.4.d.9 | [14 empty] | VV | 1 | 1 | True | 0 | ROZPOCET
204 | M | 98565 | KRABICE K12 IP54 | ks | 247 |  | 0 | CS ÚRS 2023 01 |  | základní |  | 0 | 0 | 0 | 0 | 0 | 8 | M | 1 |  |  |  | ROZPOCET | 0 | 0 | 0 | 0 | 0 | 1 | 0 | 4 | -1592216184
| VV |  | 20 |  | 20 | [12 empty] | VV | 1 | 2 | True | 0 | ROZPOCET
| VV |  | 20 |  | 20 | [12 empty] | VV | 1 | 2 | True | 0 | ROZPOCET
| VV |  | 20 |  | 20 | [12 empty] | VV | 1 | 2 | True | 0 | ROZPOCET
| VV |  | 20 |  | 20 | [12 empty] | VV | 1 | 2 | True | 0 | ROZPOCET
| VV |  | 20 |  | 20 | [12 empty] | VV | 1 | 2 | True | 0 | ROZPOCET
| VV |  | 20 |  | 20 | [12 empty] | VV | 1 | 2 | True | 0 | ROZPOCET
| VV |  | 4 |  | 4 | [12 empty] | VV | 1 | 2 | True | 0 | ROZPOCET
| VV |  | 12 |  | 12 | [12 empty] | VV | 1 | 2 | True | 0 | ROZPOCET
| VV |  | 41 |  | 41 | [12 empty] | VV | 1 | 2 | True | 0 | ROZPOCET
| VV |  | 47 |  | 47 | [12 empty] | VV | 1 | 2 | True | 0 | ROZPOCET
| VV |  | 20 |  | 20 | [12 empty] | VV | 1 | 2 | True | 0 | ROZPOCET
| VV |  | 3 |  | 3 | [12 empty] | VV | 1 | 2 | True | 0 | ROZPOCET
| VV |  | Součet |  | 247 | [12 empty] | VV | 1 | 4 | True | 1 | ROZPOCET
| VV |  | Výkres: D.1.4.d.3- D.1.4.d.9 | [14 empty] | VV | 1 | 1 | True | 0 | ROZPOCET
205 | M | 10.792.827 | Krabice KO 125 E/EQ02 | ks | 3 |  | 0 | CS ÚRS 2023 01 |  | základní |  | 0 | 0 | 0 | 0 | 0 | 8 | M | 1 |  |  |  | ROZPOCET | 0 | 0 | 0 | 0 | 0 | 1 | 0 | 4 | -1968898052
| VV |  | 3 |  | 3 | [12 empty] | VV | 1 | 2 | True | 1 | ROZPOCET
| VV |  | Výkres: D.1.4.d.3- D.1.4.d.9 | [14 empty] | VV | 1 | 1 | True | 0 | ROZPOCET
206 | M | 5005420 | Krabice odbočná KO125E s víčkem 150x150x73mm | ks | 8 |  | 0 | CS ÚRS 2023 01 |  | základní |  | 0 | 0 | 0 | 0 | 0 | 8 | M | 1 |  |  |  | ROZPOCET | 0 | 0 | 0 | 0 | 0 | 1 | 0 | 4 | -139145413
| VV |  | 2 |  | 2 | [12 empty] | VV | 1 | 2 | True | 0 | ROZPOCET
| VV |  | 2 |  | 2 | [12 empty] | VV | 1 | 2 | True | 0 | ROZPOCET
| VV |  | 2 |  | 2 | [12 empty] | VV | 1 | 2 | True | 0 | ROZPOCET
| VV |  | 2 |  | 2 | [12 empty] | VV | 1 | 2 | True | 0 | ROZPOCET
| VV |  | Součet |  | 8 | [12 empty] | VV | 1 | 4 | True | 1 | ROZPOCET
| VV |  | Výkres: D.1.4.d.3- D.1.4.d.9 | [14 empty] | VV | 1 | 1 | True | 0 | ROZPOCET
207 | M | 1002278 | Krabice univerzální KU68-1901 o73,5x43mm spojovatelná | ks | 206 |  | 0 | CS ÚRS 2023 01 |  | základní |  | 0 | 0 | 0 | 0 | 0 | 8 | M | 1 |  |  |  | ROZPOCET | 0 | 0 | 0 | 0 | 0 | 1 | 0 | 4 | 1721562540
| VV |  | 14 |  | 14 | [12 empty] | VV | 1 | 2 | True | 0 | ROZPOCET
| VV |  | 12 |  | 12 | [12 empty] | VV | 1 | 2 | True | 0 | ROZPOCET
| VV |  | 23 |  | 23 | [12 empty] | VV | 1 | 2 | True | 0 | ROZPOCET
| VV |  | 21 |  | 21 | [12 empty] | VV | 1 | 2 | True | 0 | ROZPOCET
| VV |  | 24 |  | 24 | [12 empty] | VV | 1 | 2 | True | 0 | ROZPOCET
| VV |  | 16 |  | 16 | [12 empty] | VV | 1 | 2 | True | 0 | ROZPOCET
| VV |  | 17 |  | 17 | [12 empty] | VV | 1 | 2 | True | 0 | ROZPOCET
| VV |  | 19 |  | 19 | [12 empty] | VV | 1 | 2 | True | 0 | ROZPOCET
| VV |  | 18 |  | 18 | [12 empty] | VV | 1 | 2 | True | 0 | ROZPOCET
| VV |  | 12 |  | 12 | [12 empty] | VV | 1 | 2 | True | 0 | ROZPOCET
| VV |  | 4 |  | 4 | [12 empty] | VV | 1 | 2 | True | 0 | ROZPOCET
| VV |  | 6 |  | 6 | [12 empty] | VV | 1 | 2 | True | 0 | ROZPOCET
| VV |  | 10 |  | 10 | [12 empty] | VV | 1 | 2 | True | 0 | ROZPOCET
| VV |  | 10 |  | 10 | [12 empty] | VV | 1 | 2 | True | 0 | ROZPOCET
| VV |  | Součet |  | 206 | [12 empty] | VV | 1 | 4 | True | 1 | ROZPOCET
| VV |  | Výkres: D.1.4.d.3- D.1.4.d.9 | [14 empty] | VV | 1 | 1 | True | 0 | ROZPOCET
208 | M | 1006666 | Krabice univerzální KU68-1902 s víčkem KO 68 o73,5x43mm | ks | 16 |  | 0 | CS ÚRS 2023 01 |  | základní |  | 0 | 0 | 0 | 0 | 0 | 8 | M | 1 |  |  |  | ROZPOCET | 0 | 0 | 0 | 0 | 0 | 1 | 0 | 4 | 1816670606
| VV |  | 4 |  | 4 | [12 empty] | VV | 1 | 2 | True | 0 | ROZPOCET
| VV |  | 8 |  | 8 | [12 empty] | VV | 1 | 2 | True | 0 | ROZPOCET
| VV |  | 4 |  | 4 | [12 empty] | VV | 1 | 2 | True | 0 | ROZPOCET
| VV |  | Součet |  | 16 | [12 empty] | VV | 1 | 4 | True | 1 | ROZPOCET
| VV |  | Výkres: D.1.4.d.3- D.1.4.d.9 | [14 empty] | VV | 1 | 1 | True | 0 | ROZPOCET
209 | M | 1109614 | Kryt spínače jednoduchý bílá | ks | 55 |  | 0 | CS ÚRS 2023 01 |  | základní |  | 0 | 0 | 0 | 0 | 0 | 8 | M | 1 |  |  |  | ROZPOCET | 0 | 0 | 0 | 0 | 0 | 1 | 0 | 4 | -2044161573
| VV |  | 5 |  | 5 | [12 empty] | VV | 1 | 2 | True | 0 | ROZPOCET
| VV |  | 5 |  | 5 | [12 empty] | VV | 1 | 2 | True | 0 | ROZPOCET
| VV |  | 5 |  | 5 | [12 empty] | VV | 1 | 2 | True | 0 | ROZPOCET
| VV |  | 12 |  | 12 | [12 empty] | VV | 1 | 2 | True | 0 | ROZPOCET
| VV |  | 16 |  | 16 | [12 empty] | VV | 1 | 2 | True | 0 | ROZPOCET
| VV |  | 12 |  | 12 | [12 empty] | VV | 1 | 2 | True | 0 | ROZPOCET
| VV |  | Součet |  | 55 | [12 empty] | VV | 1 | 4 | True | 1 | ROZPOCET
| VV |  | Výkres: D.1.4.d.3- D.1.4.d.9 | [14 empty] | VV | 1 | 1 | True | 0 | ROZPOCET
210 | M | 02 | Lankový závěs,NEREZ, komplet včetně ostatního materiálu | ks | 2 |  | 0 | CS ÚRS 2023 01 |  | základní |  | 0 | 0 | 0 | 0 | 0 | 8 | M | 1 |  |  |  | ROZPOCET | 0 | 0 | 0 | 0 | 0 | 1 | 0 | 4 | -1697217664
| VV |  | 2 |  | 2 | [12 empty] | VV | 1 | 2 | True | 1 | ROZPOCET
| VV |  | Výkres: D.1.4.d.3- D.1.4.d.9 | [14 empty] | VV | 1 | 1 | True | 0 | ROZPOCET
211 | M | 1275131 | LED svítidlo veřejné 39W 4000K 4600lm CoreLine Malaga Philips | ks | 1 |  | 0 | CS ÚRS 2023 01 |  | základní |  | 0 | 0 | 0 | 0 | 0 | 8 | M | 1 |  |  |  | ROZPOCET | 0 | 0 | 0 | 0 | 0 | 1 | 0 | 4 | 1946141558
| VV |  | 1 |  | 1 | [12 empty] | VV | 1 | 2 | True | 1 | ROZPOCET
| VV |  | Výkres: D.1.4.d.3- D.1.4.d.9 | [14 empty] | VV | 1 | 1 | True | 0 | ROZPOCET
212 | M | 1066983 | Lišta potenciálového vyrovnání 1809 | ks | 3 |  | 0 | CS ÚRS 2023 01 |  | základní |  | 0 | 0 | 0 | 0 | 0 | 8 | M | 1 |  |  |  | ROZPOCET | 0 | 0 | 0 | 0 | 0 | 1 | 0 | 4 | 116458809
| VV |  | 3 |  | 3 | [12 empty] | VV | 1 | 2 | True | 1 | ROZPOCET
| VV |  | Výkres: D.1.4.d.3- D.1.4.d.9 | [14 empty] | VV | 1 | 1 | True | 0 | ROZPOCET
213 | M | Pol28 | M- volný vývod zakončen objímkou E27, včetmě žárovky | ks | 8 |  | 0 | CS ÚRS 2023 01 |  | základní |  | 0 | 0 | 0 | 0 | 0 | 8 | M | 1 |  |  |  | ROZPOCET | 0 | 0 | 0 | 0 | 0 | 1 | 0 | 4 | 47908464
| VV |  | 2 |  | 2 | [12 empty] | VV | 1 | 2 | True | 0 | ROZPOCET
| VV |  | 2 |  | 2 | [12 empty] | VV | 1 | 2 | True | 0 | ROZPOCET
| VV |  | 2 |  | 2 | [12 empty] | VV | 1 | 2 | True | 0 | ROZPOCET
| VV |  | 2 |  | 2 | [12 empty] | VV | 1 | 2 | True | 0 | ROZPOCET
| VV |  | Součet |  | 8 | [12 empty] | VV | 1 | 4 | True | 1 | ROZPOCET
| VV |  | Výkres: D.1.4.d.3- D.1.4.d.9 | [14 empty] | VV | 1 | 1 | True | 0 | ROZPOCET
214 | M | 10.212.183 | Manžeta ochranná stožárová | ks | 1 |  | 0 | CS ÚRS 2023 01 |  | základní |  | 0 | 0 | 0 | 0 | 0 | 8 | M | 1 |  |  |  | ROZPOCET | 0 | 0 | 0 | 0 | 0 | 1 | 0 | 4 | 1321203436
| VV |  | 1 |  | 1 | [12 empty] | VV | 1 | 2 | True | 1 | ROZPOCET
| VV |  | Výkres: D.1.4.d.3- D.1.4.d.9 | [14 empty] | VV | 1 | 1 | True | 0 | ROZPOCET
215 | M | 40 898 | MOSN EL. ZÁMEK 12V AC/DC | ks | 2 |  | 0 | CS ÚRS 2023 01 |  | základní |  | 0 | 0 | 0 | 0 | 0 | 8 | M | 1 |  |  |  | ROZPOCET | 0 | 0 | 0 | 0 | 0 | 1 | 0 | 4 | -91252656
| VV |  | 2 |  | 2 | [12 empty] | VV | 1 | 2 | True | 0 | ROZPOCET
| VV |  | Součet |  | 2 | [12 empty] | VV | 1 | 4 | True | 1 | ROZPOCET
| VV |  | Výkres: D.1.4.e.2- D.1.4.e.5 | [14 empty] | VV | 1 | 1 | True | 0 | ROZPOCET
216 | M | 10.938.964 | nap zdroj 230V/24V pro 5 pis. IP55 | ks | 1 |  | 0 | CS ÚRS 2023 01 |  | základní |  | 0 | 0 | 0 | 0 | 0 | 8 | M | 1 |  |  |  | ROZPOCET | 0 | 0 | 0 | 0 | 0 | 1 | 0 | 4 | -283886838
| VV |  | 1 |  | 1 | [12 empty] | VV | 1 | 2 | True | 1 | ROZPOCET
| VV |  | Výkres: D.1.4.d.3- D.1.4.d.9 | [14 empty] | VV | 1 | 1 | True | 0 | ROZPOCET
217 | M | Pol29 | N-LED přisazené nouzové svítidlo LED ECONOMIC, 1W, 1 x ECL/1W, 1,2W, 110lm, Ra80, 4000K, IP65 | ks | 36 |  | 0 | CS ÚRS 2023 01 |  | základní |  | 0 | 0 | 0 | 0 | 0 | 8 | M | 1 |  |  |  | ROZPOCET | 0 | 0 | 0 | 0 | 0 | 1 | 0 | 4 | 1059366546
| VV |  | 2 |  | 2 | [12 empty] | VV | 1 | 2 | True | 0 | ROZPOCET
| VV |  | 3 |  | 3 | [12 empty] | VV | 1 | 2 | True | 0 | ROZPOCET
| VV |  | 2 |  | 2 | [12 empty] | VV | 1 | 2 | True | 0 | ROZPOCET
| VV |  | 4 |  | 4 | [12 empty] | VV | 1 | 2 | True | 0 | ROZPOCET
| VV |  | 5 |  | 5 | [12 empty] | VV | 1 | 2 | True | 0 | ROZPOCET
| VV |  | 2 |  | 2 | [12 empty] | VV | 1 | 2 | True | 0 | ROZPOCET
| VV |  | 3 |  | 3 | [12 empty] | VV | 1 | 2 | True | 0 | ROZPOCET
| VV |  | 5 |  | 5 | [12 empty] | VV | 1 | 2 | True | 0 | ROZPOCET
| VV |  | 4 |  | 4 | [12 empty] | VV | 1 | 2 | True | 0 | ROZPOCET
| VV |  | 3 |  | 3 | [12 empty] | VV | 1 | 2 | True | 0 | ROZPOCET
| VV |  | 2 |  | 2 | [12 empty] | VV | 1 | 2 | True | 0 | ROZPOCET
| VV |  | 1 |  | 1 | [12 empty] | VV | 1 | 2 | True | 0 | ROZPOCET
| VV |  | Součet |  | 36 | [12 empty] | VV | 1 | 4 | True | 1 | ROZPOCET
| VV |  | Výkres: D.1.4.d.3- D.1.4.d.9 | [14 empty] | VV | 1 | 1 | True | 0 | ROZPOCET
218 | M | 7115741 | Nosník kabelového žlabu NPS 125 5143 ZNCR | ks | 146 |  | 0 | CS ÚRS 2023 01 |  | základní |  | 0 | 0 | 0 | 0 | 0 | 8 | M | 1 |  |  |  | ROZPOCET | 0 | 0 | 0 | 0 | 0 | 1 | 0 | 4 | -1253887669
| VV |  | 20 |  | 20 | [12 empty] | VV | 1 | 2 | True | 0 | ROZPOCET
| VV |  | 20 |  | 20 | [12 empty] | VV | 1 | 2 | True | 0 | ROZPOCET
| VV |  | 45 |  | 45 | [12 empty] | VV | 1 | 2 | True | 0 | ROZPOCET
| VV |  | 61 |  | 61 | [12 empty] | VV | 1 | 2 | True | 0 | ROZPOCET
| VV |  | Součet |  | 146 | [12 empty] | VV | 1 | 4 | True | 1 | ROZPOCET
| VV |  | Výkres: D.1.4.d.3- D.1.4.d.9 | [14 empty] | VV | 1 | 1 | True | 0 | ROZPOCET
219 | M | 7120133 | Nosník žlabu MERKUR M1+M2 NZM 150 galvanický zinek Arkys | ks | 171 |  | 0 | CS ÚRS 2023 01 |  | základní |  | 0 | 0 | 0 | 0 | 0 | 8 | M | 1 |  |  |  | ROZPOCET | 0 | 0 | 0 | 0 | 0 | 1 | 0 | 4 | 1708843422
| VV |  | 28 |  | 28 | [12 empty] | VV | 1 | 2 | True | 0 | ROZPOCET
| VV |  | 14 |  | 14 | [12 empty] | VV | 1 | 2 | True | 0 | ROZPOCET
| VV |  | 22 |  | 22 | [12 empty] | VV | 1 | 2 | True | 0 | ROZPOCET
| VV |  | 14 |  | 14 | [12 empty] | VV | 1 | 2 | True | 0 | ROZPOCET
| VV |  | 50 |  | 50 | [12 empty] | VV | 1 | 2 | True | 0 | ROZPOCET
| VV |  | 21 |  | 21 | [12 empty] | VV | 1 | 2 | True | 0 | ROZPOCET
| VV |  | 22 |  | 22 | [12 empty] | VV | 1 | 2 | True | 0 | ROZPOCET
| VV |  | Součet |  | 171 | [12 empty] | VV | 1 | 4 | True | 1 | ROZPOCET
| VV |  | Výkres: D.1.4.d.3- D.1.4.d.9 | [14 empty] | VV | 1 | 1 | True | 0 | ROZPOCET
220 | M | 1068306 | Odpínač v krytu bezpečnostní, na povrch 40A/400V | ks | 26 |  | 0 | CS ÚRS 2023 01 |  | základní |  | 0 | 0 | 0 | 0 | 0 | 8 | M | 1 |  |  |  | ROZPOCET | 0 | 0 | 0 | 0 | 0 | 1 | 0 | 4 | 1874175104
| VV |  | 2 |  | 2 | [12 empty] | VV | 1 | 2 | True | 0 | ROZPOCET
| VV |  | 3 |  | 3 | [12 empty] | VV | 1 | 2 | True | 0 | ROZPOCET
| VV |  | 2 |  | 2 | [12 empty] | VV | 1 | 2 | True | 0 | ROZPOCET
| VV |  | 4 |  | 4 | [12 empty] | VV | 1 | 2 | True | 0 | ROZPOCET
| VV |  | 5 |  | 5 | [12 empty] | VV | 1 | 2 | True | 0 | ROZPOCET
| VV |  | 2 |  | 2 | [12 empty] | VV | 1 | 2 | True | 0 | ROZPOCET
| VV |  | 1 |  | 1 | [12 empty] | VV | 1 | 2 | True | 0 | ROZPOCET
| VV |  | 2 |  | 2 | [12 empty] | VV | 1 | 2 | True | 0 | ROZPOCET
| VV |  | 5 |  | 5 | [12 empty] | VV | 1 | 2 | True | 0 | ROZPOCET
| VV |  | Součet |  | 26 | [12 empty] | VV | 1 | 4 | True | 1 | ROZPOCET
| VV |  | Výkres: D.1.4.d.3- D.1.4.d.9 | [14 empty] | VV | 1 | 1 | True | 0 | ROZPOCET
221 | M | 1236384 | Ochranný úhelník 1,75m | ks | 8 |  | 0 | CS ÚRS 2023 01 |  | základní |  | 0 | 0 | 0 | 0 | 0 | 8 | M | 1 |  |  |  | ROZPOCET | 0 | 0 | 0 | 0 | 0 | 1 | 0 | 4 | -1516631050
| VV |  | 1 |  | 1 | [12 empty] | VV | 1 | 2 | True | 0 | ROZPOCET
| VV |  | 1 |  | 1 | [12 empty] | VV | 1 | 2 | True | 0 | ROZPOCET
| VV |  | 1 |  | 1 | [12 empty] | VV | 1 | 2 | True | 0 | ROZPOCET
| VV |  | 1 |  | 1 | [12 empty] | VV | 1 | 2 | True | 0 | ROZPOCET
| VV |  | 1 |  | 1 | [12 empty] | VV | 1 | 2 | True | 0 | ROZPOCET
| VV |  | 1 |  | 1 | [12 empty] | VV | 1 | 2 | True | 0 | ROZPOCET
| VV |  | 1 |  | 1 | [12 empty] | VV | 1 | 2 | True | 0 | ROZPOCET
| VV |  | 1 |  | 1 | [12 empty] | VV | 1 | 2 | True | 0 | ROZPOCET
| VV |  | Výkres: D.1.4.d.3- D.1.4.d.9 | [14 empty] | VV | 1 | 1 | True | 0 | ROZPOCET
| VV |  | Součet |  | 8 | [12 empty] | VV | 1 | 4 | True | 1 | ROZPOCET
222 | M | 1008910 | Pásovina zemnící 30/4 FeZn (balení 25kg) | kg | 132 |  | 0 | CS ÚRS 2023 01 |  | základní |  | 0 | 0 | 0 | 0 | 0 | 8 | M | 1 |  |  |  | ROZPOCET | 0 | 0 | 0 | 0 | 0 | 1 | 0 | 4 | -1016437283
| VV |  | 15 |  | 15 | [12 empty] | VV | 1 | 2 | True | 0 | ROZPOCET
| VV |  | 20 |  | 20 | [12 empty] | VV | 1 | 2 | True | 0 | ROZPOCET
| VV |  | 14 |  | 14 | [12 empty] | VV | 1 | 2 | True | 0 | ROZPOCET
| VV |  | 30 |  | 30 | [12 empty] | VV | 1 | 2 | True | 0 | ROZPOCET
| VV |  | 20 |  | 20 | [12 empty] | VV | 1 | 2 | True | 0 | ROZPOCET
| VV |  | 33 |  | 33 | [12 empty] | VV | 1 | 2 | True | 0 | ROZPOCET
| VV |  | Součet |  | 132 | [12 empty] | VV | 1 | 4 | True | 1 | ROZPOCET
| VV |  | Výkres: D.1.4.d.3- D.1.4.d.9 | [14 empty] | VV | 1 | 1 | True | 0 | ROZPOCET
223 | M | 7722247 | Plovákový spínač LVFSP1W10 bez úchytu | ks | 1 |  | 0 | CS ÚRS 2023 01 |  | základní |  | 0 | 0 | 0 | 0 | 0 | 8 | M | 1 |  |  |  | ROZPOCET | 0 | 0 | 0 | 0 | 0 | 1 | 0 | 4 | 442341241
| VV |  | 1 |  | 1 | [12 empty] | VV | 1 | 2 | True | 1 | ROZPOCET
| VV |  | Výkres: D.1.4.d.3- D.1.4.d.9 | [14 empty] | VV | 1 | 1 | True | 0 | ROZPOCET
224 | M | 10.046.513 | Podpěra OBO 177/55 CU vedení | ks | 106 |  | 0 | CS ÚRS 2023 01 |  | základní |  | 0 | 0 | 0 | 0 | 0 | 8 | M | 1 |  |  |  | ROZPOCET | 0 | 0 | 0 | 0 | 0 | 1 | 0 | 4 | -871327218
| VV |  | 15 |  | 15 | [12 empty] | VV | 1 | 2 | True | 0 | ROZPOCET
| VV |  | 15 |  | 15 | [12 empty] | VV | 1 | 2 | True | 0 | ROZPOCET
| VV |  | 7 |  | 7 | [12 empty] | VV | 1 | 2 | True | 0 | ROZPOCET
| VV |  | 7 |  | 7 | [12 empty] | VV | 1 | 2 | True | 0 | ROZPOCET
| VV |  | 8 |  | 8 | [12 empty] | VV | 1 | 2 | True | 0 | ROZPOCET
| VV |  | 9 |  | 9 | [12 empty] | VV | 1 | 2 | True | 0 | ROZPOCET
| VV |  | 12 |  | 12 | [12 empty] | VV | 1 | 2 | True | 0 | ROZPOCET
| VV |  | 23 |  | 23 | [12 empty] | VV | 1 | 2 | True | 0 | ROZPOCET
| VV |  | 10 |  | 10 | [12 empty] | VV | 1 | 2 | True | 0 | ROZPOCET
| VV |  | Součet |  | 106 | [12 empty] | VV | 1 | 4 | True | 1 | ROZPOCET
| VV |  | Výkres: D.1.4.d.3- D.1.4.d.9 | [14 empty] | VV | 1 | 1 | True | 0 | ROZPOCET
225 | M | 9046723 | Podpěra vedení na ploché střechy - dvoubodová PV21(f8 - 10mm) | ks | 61 |  | 0 | CS ÚRS 2023 01 |  | základní |  | 0 | 0 | 0 | 0 | 0 | 8 | M | 1 |  |  |  | ROZPOCET | 0 | 0 | 0 | 0 | 0 | 1 | 0 | 4 | -48760080
| VV |  | 61 |  | 61 | [12 empty] | VV | 1 | 2 | True | 1 | ROZPOCET
| VV |  | Výkres: D.1.4.d.3- D.1.4.d.9 | [14 empty] | VV | 1 | 1 | True | 0 | ROZPOCET
226 | M | 00909 | pojistková vložka E27/6A | ks | 1 |  | 0 | CS ÚRS 2023 01 |  | základní |  | 0 | 0 | 0 | 0 | 0 | 8 | M | 1 |  |  |  | ROZPOCET | 0 | 0 | 0 | 0 | 0 | 1 | 0 | 4 | -680216739
| VV |  | 1 |  | 1 | [12 empty] | VV | 1 | 2 | True | 1 | ROZPOCET
| VV |  | Výkres: D.1.4.d.3- D.1.4.d.9 | [14 empty] | VV | 1 | 1 | True | 0 | ROZPOCET
227 | M | 2503457 | Profil nosný NP 100 S | ks | 90 |  | 0 | CS ÚRS 2023 01 |  | základní |  | 0 | 0 | 0 | 0 | 0 | 8 | M | 1 |  |  |  | ROZPOCET | 0 | 0 | 0 | 0 | 0 | 1 | 0 | 4 | -113412076
| VV |  | 10 |  | 10 | [12 empty] | VV | 1 | 2 | True | 0 | ROZPOCET
| VV |  | 10 |  | 10 | [12 empty] | VV | 1 | 2 | True | 0 | ROZPOCET
| VV |  | 10 |  | 10 | [12 empty] | VV | 1 | 2 | True | 0 | ROZPOCET
| VV |  | 30 |  | 30 | [12 empty] | VV | 1 | 2 | True | 0 | ROZPOCET
| VV |  | 30 |  | 30 | [12 empty] | VV | 1 | 2 | True | 0 | ROZPOCET
| VV |  | Součet |  | 90 | [12 empty] | VV | 1 | 4 | True | 1 | ROZPOCET
| VV |  | Výkres: D.1.4.d.3- D.1.4.d.9 | [14 empty] | VV | 1 | 1 | True | 0 | ROZPOCET
228 | M | 1120518 | protipožární ucpávky | kpl | 1 |  | 0 | CS ÚRS 2023 01 |  | základní |  | 0 | 0 | 0 | 0 | 0 | 8 | M | 1 |  |  |  | ROZPOCET | 0 | 0 | 0 | 0 | 0 | 1 | 0 | 4 | 1998109385
| VV |  | 1 |  | 1 | [12 empty] | VV | 1 | 2 | True | 1 | ROZPOCET
| VV |  | Výkres: D.1.4.d.3- D.1.4.d.9 | [14 empty] | VV | 1 | 1 | True | 0 | ROZPOCET
229 | M | 1294201 | Příchytka pro ohebné trubky 16mm 5316E bílá | ks | 551 |  | 0 | CS ÚRS 2023 01 |  | základní |  | 0 | 0 | 0 | 0 | 0 | 8 | M | 1 |  |  |  | ROZPOCET | 0 | 0 | 0 | 0 | 0 | 1 | 0 | 4 | 171560751
230 | M | 1137260 | Příchytka trubky CL 16 sv.šedá NEU/NEW | ks | 204 |  | 0 | CS ÚRS 2023 01 |  | základní |  | 0 | 0 | 0 | 0 | 0 | 8 | M | 1 |  |  |  | ROZPOCET | 0 | 0 | 0 | 0 | 0 | 1 | 0 | 4 | -2076088617
| VV |  | 10 |  | 10 | [12 empty] | VV | 1 | 2 | True | 0 | ROZPOCET
| VV |  | 20 |  | 20 | [12 empty] | VV | 1 | 2 | True | 0 | ROZPOCET
| VV |  | 32 |  | 32 | [12 empty] | VV | 1 | 2 | True | 0 | ROZPOCET
| VV |  | 11 |  | 11 | [12 empty] | VV | 1 | 2 | True | 0 | ROZPOCET
| VV |  | 12 |  | 12 | [12 empty] | VV | 1 | 2 | True | 0 | ROZPOCET
| VV |  | 18 |  | 18 | [12 empty] | VV | 1 | 2 | True | 0 | ROZPOCET
| VV |  | 17 |  | 17 | [12 empty] | VV | 1 | 2 | True | 0 | ROZPOCET
| VV |  | 17 |  | 17 | [12 empty] | VV | 1 | 2 | True | 0 | ROZPOCET
| VV |  | 16 |  | 16 | [12 empty] | VV | 1 | 2 | True | 0 | ROZPOCET
| VV |  | 15 |  | 15 | [12 empty] | VV | 1 | 2 | True | 0 | ROZPOCET
| VV |  | 24 |  | 24 | [12 empty] | VV | 1 | 2 | True | 0 | ROZPOCET
| VV |  | 12 |  | 12 | [12 empty] | VV | 1 | 2 | True | 0 | ROZPOCET
| VV |  | Součet |  | 204 | [12 empty] | VV | 1 | 4 | True | 1 | ROZPOCET
| VV |  | Výkres: D.1.4.d.3- D.1.4.d.9 | [14 empty] | VV | 1 | 1 | True | 0 | ROZPOCET
231 | M | 1236807 | Přístroj spínače 1 (1So) bezšroubový | ks | 15 |  | 0 | CS ÚRS 2023 01 |  | základní |  | 0 | 0 | 0 | 0 | 0 | 8 | M | 1 |  |  |  | ROZPOCET | 0 | 0 | 0 | 0 | 0 | 1 | 0 | 4 | -266472792
| VV |  | 2 |  | 2 | [12 empty] | VV | 1 | 2 | True | 0 | ROZPOCET
| VV |  | 2 |  | 2 | [12 empty] | VV | 1 | 2 | True | 0 | ROZPOCET
| VV |  | 3 |  | 3 | [12 empty] | VV | 1 | 2 | True | 0 | ROZPOCET
| VV |  | 4 |  | 4 | [12 empty] | VV | 1 | 2 | True | 0 | ROZPOCET
| VV |  | 1 |  | 1 | [12 empty] | VV | 1 | 2 | True | 0 | ROZPOCET
| VV |  | 3 |  | 3 | [12 empty] | VV | 1 | 2 | True | 0 | ROZPOCET
| VV |  | Součet |  | 15 | [12 empty] | VV | 1 | 4 | True | 1 | ROZPOCET
| VV |  | Výkres: D.1.4.d.3- D.1.4.d.9 | [14 empty] | VV | 1 | 1 | True | 0 | ROZPOCET
232 | M | 1236809 | Přístroj spínače 6 (6So) střídavý bezšroubový | ks | 20 |  | 0 | CS ÚRS 2023 01 |  | základní |  | 0 | 0 | 0 | 0 | 0 | 8 | M | 1 |  |  |  | ROZPOCET | 0 | 0 | 0 | 0 | 0 | 1 | 0 | 4 | -331905260
| VV |  | 2 |  | 2 | [12 empty] | VV | 1 | 2 | True | 0 | ROZPOCET
| VV |  | 2 |  | 2 | [12 empty] | VV | 1 | 2 | True | 0 | ROZPOCET
| VV |  | 2 |  | 2 | [12 empty] | VV | 1 | 2 | True | 0 | ROZPOCET
| VV |  | 2 |  | 2 | [12 empty] | VV | 1 | 2 | True | 0 | ROZPOCET
| VV |  | 4 |  | 4 | [12 empty] | VV | 1 | 2 | True | 0 | ROZPOCET
| VV |  | 2 |  | 2 | [12 empty] | VV | 1 | 2 | True | 0 | ROZPOCET
| VV |  | 2 |  | 2 | [12 empty] | VV | 1 | 2 | True | 0 | ROZPOCET
| VV |  | 2 |  | 2 | [12 empty] | VV | 1 | 2 | True | 0 | ROZPOCET
| VV |  | 2 |  | 2 | [12 empty] | VV | 1 | 2 | True | 0 | ROZPOCET
| VV |  | Součet |  | 20 | [12 empty] | VV | 1 | 4 | True | 1 | ROZPOCET
| VV |  | Výkres: D.1.4.d.3- D.1.4.d.9 | [14 empty] | VV | 1 | 1 | True | 0 | ROZPOCET
233 | M | I76107624 | Přístupový bod/hotspot s přenosovou rychlostí až 1317 Mbps, podporuje Wi-Fi standardy 802.11a/b/g/n/ac, frekvence 2,4 GHz a 5 GHz, anténní systém MIMO 3x3/2x2 (2,4/5 GHz),1 x RJ45 10/100/1000, PoE napájení, max. výstupní výkon 24/22 dBm (2,4/5 GHz) | ks | 3 |  | 0 | CS ÚRS 2023 01 |  | základní |  | 0 | 0 | 0 | 0 | 0 | 8 | M | 1 |  |  |  | ROZPOCET | 0 | 0 | 0 | 0 | 0 | 1 | 0 | 4 | 1749538686
| VV |  | 3 |  | 3 | [12 empty] | VV | 1 | 2 | True | 0 | ROZPOCET
| VV |  | Součet |  | 3 | [12 empty] | VV | 1 | 4 | True | 1 | ROZPOCET
| VV |  | Výkres: D.1.4.e.2- D.1.4.e.5 | [14 empty] | VV | 1 | 1 | True | 0 | ROZPOCET
234 | M | Pol30 | P-Svítidlo nástěnné čirá/bílá 100W E27 IP44, LED žárovka 15W E27 | ks | 28 |  | 0 | CS ÚRS 2023 01 |  | základní |  | 0 | 0 | 0 | 0 | 0 | 8 | M | 1 |  |  |  | ROZPOCET | 0 | 0 | 0 | 0 | 0 | 1 | 0 | 4 | 13889818
| VV |  | 3 |  | 3 | [12 empty] | VV | 1 | 2 | True | 0 | ROZPOCET
| VV |  | 3 |  | 3 | [12 empty] | VV | 1 | 2 | True | 0 | ROZPOCET
| VV |  | 3 |  | 3 | [12 empty] | VV | 1 | 2 | True | 0 | ROZPOCET
| VV |  | 3 |  | 3 | [12 empty] | VV | 1 | 2 | True | 0 | ROZPOCET
| VV |  | 2 |  | 2 | [12 empty] | VV | 1 | 2 | True | 0 | ROZPOCET
| VV |  | 4 |  | 4 | [12 empty] | VV | 1 | 2 | True | 0 | ROZPOCET
| VV |  | 5 |  | 5 | [12 empty] | VV | 1 | 2 | True | 0 | ROZPOCET
| VV |  | 3 |  | 3 | [12 empty] | VV | 1 | 2 | True | 0 | ROZPOCET
| VV |  | 2 |  | 2 | [12 empty] | VV | 1 | 2 | True | 0 | ROZPOCET
| VV |  | Součet |  | 28 | [12 empty] | VV | 1 | 4 | True | 1 | ROZPOCET
| VV |  | Výkres: D.1.4.d.3- D.1.4.d.9 | [14 empty] | VV | 1 | 1 | True | 0 | ROZPOCET
235 | M | E-VOL20 | Regulátor hlasitosti 20W, relé nuceného poslechu | ks | 4 |  | 0 | CS ÚRS 2023 01 |  | základní |  | 0 | 0 | 0 | 0 | 0 | 8 | M | 1 |  |  |  | ROZPOCET | 0 | 0 | 0 | 0 | 0 | 1 | 0 | 4 | -580708803
| VV |  | 1 |  | 1 | [12 empty] | VV | 1 | 2 | True | 0 | ROZPOCET
| VV |  | 1 |  | 1 | [12 empty] | VV | 1 | 2 | True | 0 | ROZPOCET
| VV |  | 1 |  | 1 | [12 empty] | VV | 1 | 2 | True | 0 | ROZPOCET
| VV |  | 1 |  | 1 | [12 empty] | VV | 1 | 2 | True | 0 | ROZPOCET
| VV |  | Součet |  | 4 | [12 empty] | VV | 1 | 4 | True | 1 | ROZPOCET
| VV |  | Výkres: D.1.4.e.2- D.1.4.e.5 | [14 empty] | VV | 1 | 1 | True | 0 | ROZPOCET
236 | M | 5020404 | Sada spoj.materiálu NSM 6x10 - vratový šroub+samojistící matice | ks | 54 |  | 0 | CS ÚRS 2023 01 |  | základní |  | 0 | 0 | 0 | 0 | 0 | 8 | M | 1 |  |  |  | ROZPOCET | 0 | 0 | 0 | 0 | 0 | 1 | 0 | 4 | -660248873
| VV |  | 23 |  | 23 | [12 empty] | VV | 1 | 2 | True | 0 | ROZPOCET
| VV |  | 21 |  | 21 | [12 empty] | VV | 1 | 2 | True | 0 | ROZPOCET
| VV |  | 1 |  | 1 | [12 empty] | VV | 1 | 2 | True | 0 | ROZPOCET
| VV |  | 2 |  | 2 | [12 empty] | VV | 1 | 2 | True | 0 | ROZPOCET
| VV |  | 7 |  | 7 | [12 empty] | VV | 1 | 2 | True | 0 | ROZPOCET
| VV |  | Výkres: D.1.4.d.3- D.1.4.d.9 | [14 empty] | VV | 1 | 1 | True | 0 | ROZPOCET
| VV |  | Součet |  | 54 | [12 empty] | VV | 1 | 4 | True | 1 | ROZPOCET
237 | M | 7107174.1 | SENSOR P přítomnostní 360° | ks | 6 |  | 0 | CS ÚRS 2023 01 |  | základní |  | 0 | 0 | 0 | 0 | 0 | 8 | M | 1 |  |  |  | ROZPOCET | 0 | 0 | 0 | 0 | 0 | 1 | 0 | 4 | -1522706018
| VV |  | 2 |  | 2 | [12 empty] | VV | 1 | 2 | True | 0 | ROZPOCET
| VV |  | 2 |  | 2 | [12 empty] | VV | 1 | 2 | True | 0 | ROZPOCET
| VV |  | 1 |  | 1 | [12 empty] | VV | 1 | 2 | True | 0 | ROZPOCET
| VV |  | 1 |  | 1 | [12 empty] | VV | 1 | 2 | True | 0 | ROZPOCET
| VV |  | Výkres: D.1.4.d.3- D.1.4.d.9 | [14 empty] | VV | 1 | 1 | True | 0 | ROZPOCET
| VV |  | Součet |  | 6 | [12 empty] | VV | 1 | 4 | True | 1 | ROZPOCET
238 | M | 31500 | signalizační led svítidlo 24V, IPmin44, (signalizace hodinového zvonění/ volání domovního audiotelefonu) | ks | 8 |  | 0 | CS ÚRS 2023 01 |  | základní |  | 0 | 0 | 0 | 0 | 0 | 8 | M | 1 |  |  |  | ROZPOCET | 0 | 0 | 0 | 0 | 0 | 1 | 0 | 4 | 753684181
| VV |  | 1 |  | 1 | [12 empty] | VV | 1 | 2 | True | 0 | ROZPOCET
| VV |  | 1 |  | 1 | [12 empty] | VV | 1 | 2 | True | 0 | ROZPOCET
| VV |  | 1 |  | 1 | [12 empty] | VV | 1 | 2 | True | 0 | ROZPOCET
| VV |  | 1 |  | 1 | [12 empty] | VV | 1 | 2 | True | 0 | ROZPOCET
| VV |  | 1 |  | 1 | [12 empty] | VV | 1 | 2 | True | 0 | ROZPOCET
| VV |  | 1 |  | 1 | [12 empty] | VV | 1 | 2 | True | 0 | ROZPOCET
| VV |  | 1 |  | 1 | [12 empty] | VV | 1 | 2 | True | 0 | ROZPOCET
| VV |  | 1 |  | 1 | [12 empty] | VV | 1 | 2 | True | 0 | ROZPOCET
| VV |  | Součet |  | 8 | [12 empty] | VV | 1 | 4 | True | 1 | ROZPOCET
| VV |  | Výkres: D.1.4.e.2- D.1.4.e.5 | [14 empty] | VV | 1 | 1 | True | 0 | ROZPOCET
239 | M | 1221968 | spínač 7 křížový IP44 šedá | ks | 2 |  | 0 | CS ÚRS 2023 01 |  | základní |  | 0 | 0 | 0 | 0 | 0 | 8 | M | 1 |  |  |  | ROZPOCET | 0 | 0 | 0 | 0 | 0 | 1 | 0 | 4 | 1953531364
| VV |  | 2 |  | 2 | [12 empty] | VV | 1 | 2 | True | 0 | ROZPOCET
| VV |  | Součet |  | 2 | [12 empty] | VV | 1 | 4 | True | 1 | ROZPOCET
| VV |  | Výkres: D.1.4.d.3- D.1.4.d.9 | [14 empty] | VV | 1 | 1 | True | 0 | ROZPOCET
240 | M | 3015943 | Spínač časový CS3-2 pod vypínač pro ventilátory s regulací | ks | 8 |  | 0 | CS ÚRS 2023 01 |  | základní |  | 0 | 0 | 0 | 0 | 0 | 8 | M | 1 |  |  |  | ROZPOCET | 0 | 0 | 0 | 0 | 0 | 1 | 0 | 4 | 1978951069
| VV |  | 1 |  | 1 | [12 empty] | VV | 1 | 2 | True | 0 | ROZPOCET
| VV |  | 1 |  | 1 | [12 empty] | VV | 1 | 2 | True | 0 | ROZPOCET
| VV |  | 1 |  | 1 | [12 empty] | VV | 1 | 2 | True | 0 | ROZPOCET
| VV |  | 1 |  | 1 | [12 empty] | VV | 1 | 2 | True | 0 | ROZPOCET
| VV |  | 1 |  | 1 | [12 empty] | VV | 1 | 2 | True | 0 | ROZPOCET
| VV |  | 2 |  | 2 | [12 empty] | VV | 1 | 2 | True | 0 | ROZPOCET
| VV |  | 1 |  | 1 | [12 empty] | VV | 1 | 2 | True | 0 | ROZPOCET
| VV |  | Součet |  | 8 | [12 empty] | VV | 1 | 4 | True | 1 | ROZPOCET
| VV |  | Výkres: D.1.4.d.3- D.1.4.d.9 | [14 empty] | VV | 1 | 1 | True | 0 | ROZPOCET
241 | M | 1137228 | Spojka trubky SM 20 sv.šedá | ks | 51 |  | 0 | CS ÚRS 2023 01 |  | základní |  | 0 | 0 | 0 | 0 | 0 | 8 | M | 1 |  |  |  | ROZPOCET | 0 | 0 | 0 | 0 | 0 | 1 | 0 | 4 | 1803543994
| VV |  | 5 |  | 5 | [12 empty] | VV | 1 | 2 | True | 0 | ROZPOCET
| VV |  | 5 |  | 5 | [12 empty] | VV | 1 | 2 | True | 0 | ROZPOCET
| VV |  | 5 |  | 5 | [12 empty] | VV | 1 | 2 | True | 0 | ROZPOCET
| VV |  | 10 |  | 10 | [12 empty] | VV | 1 | 2 | True | 0 | ROZPOCET
| VV |  | 12 |  | 12 | [12 empty] | VV | 1 | 2 | True | 0 | ROZPOCET
| VV |  | 6 |  | 6 | [12 empty] | VV | 1 | 2 | True | 0 | ROZPOCET
| VV |  | 7 |  | 7 | [12 empty] | VV | 1 | 2 | True | 0 | ROZPOCET
| VV |  | 1 |  | 1 | [12 empty] | VV | 1 | 2 | True | 0 | ROZPOCET
| VV |  | Součet |  | 51 | [12 empty] | VV | 1 | 4 | True | 1 | ROZPOCET
| VV |  | Výkres: D.1.4.d.3- D.1.4.d.9 | [14 empty] | VV | 1 | 1 | True | 0 | ROZPOCET
242 | M | 7507016 | Spojka žlabu MERKUR M2 SZM 1 galvanický zinek Arkys | ks | 342 |  | 0 | CS ÚRS 2023 01 |  | základní |  | 0 | 0 | 0 | 0 | 0 | 8 | M | 1 |  |  |  | ROZPOCET | 0 | 0 | 0 | 0 | 0 | 1 | 0 | 4 | 1838196183
| VV |  | 20 |  | 20 | [12 empty] | VV | 1 | 2 | True | 0 | ROZPOCET
| VV |  | 1 |  | 1 | [12 empty] | VV | 1 | 2 | True | 0 | ROZPOCET
| VV |  | 14 |  | 14 | [12 empty] | VV | 1 | 2 | True | 0 | ROZPOCET
| VV |  | 15 |  | 15 | [12 empty] | VV | 1 | 2 | True | 0 | ROZPOCET
| VV |  | 61 |  | 61 | [12 empty] | VV | 1 | 2 | True | 0 | ROZPOCET
| VV |  | 32 |  | 32 | [12 empty] | VV | 1 | 2 | True | 0 | ROZPOCET
| VV |  | 1 |  | 1 | [12 empty] | VV | 1 | 2 | True | 0 | ROZPOCET
| VV |  | 24 |  | 24 | [12 empty] | VV | 1 | 2 | True | 0 | ROZPOCET
| VV |  | 26 |  | 26 | [12 empty] | VV | 1 | 2 | True | 0 | ROZPOCET
| VV |  | 12 |  | 12 | [12 empty] | VV | 1 | 2 | True | 0 | ROZPOCET
| VV |  | 4 |  | 4 | [12 empty] | VV | 1 | 2 | True | 0 | ROZPOCET
| VV |  | 24 |  | 24 | [12 empty] | VV | 1 | 2 | True | 0 | ROZPOCET
| VV |  | 23 |  | 23 | [12 empty] | VV | 1 | 2 | True | 0 | ROZPOCET
| VV |  | 28 |  | 28 | [12 empty] | VV | 1 | 2 | True | 0 | ROZPOCET
| VV |  | 26 |  | 26 | [12 empty] | VV | 1 | 2 | True | 0 | ROZPOCET
| VV |  | 24 |  | 24 | [12 empty] | VV | 1 | 2 | True | 0 | ROZPOCET
| VV |  | 7 |  | 7 | [12 empty] | VV | 1 | 2 | True | 0 | ROZPOCET
| VV |  | Součet |  | 342 | [12 empty] | VV | 1 | 4 | True | 1 | ROZPOCET
| VV |  | Výkres: D.1.4.d.3- D.1.4.d.9 | [14 empty] | VV | 1 | 1 | True | 0 | ROZPOCET
243 | M | 7122001 | Sprej ochranný izolační gumoasfalt 1600 /400ml 3M | ks | 3 |  | 0 | CS ÚRS 2023 01 |  | základní |  | 0 | 0 | 0 | 0 | 0 | 8 | M | 1 |  |  |  | ROZPOCET | 0 | 0 | 0 | 0 | 0 | 1 | 0 | 4 | 2051282008
| VV |  | 1 |  | 1 | [12 empty] | VV | 1 | 2 | True | 0 | ROZPOCET
| VV |  | 1 |  | 1 | [12 empty] | VV | 1 | 2 | True | 0 | ROZPOCET
| VV |  | 1 |  | 1 | [12 empty] | VV | 1 | 2 | True | 0 | ROZPOCET
| VV |  | Součet |  | 3 | [12 empty] | VV | 1 | 4 | True | 1 | ROZPOCET
| VV |  | Výkres: D.1.4.d.3- D.1.4.d.9 | [14 empty] | VV | 1 | 1 | True | 0 | ROZPOCET
244 | M | 6004368 | Stožár osvětlovací bezpaticový žárový zinek, výška 6m | ks | 1 |  | 0 | CS ÚRS 2023 01 |  | základní |  | 0 | 0 | 0 | 0 | 0 | 8 | M | 1 |  |  |  | ROZPOCET | 0 | 0 | 0 | 0 | 0 | 1 | 0 | 4 | -1488855614
| VV |  | 1 |  | 1 | [12 empty] | VV | 1 | 2 | True | 1 | ROZPOCET
| VV |  | Výkres: D.1.4.d.3- D.1.4.d.9 | [14 empty] | VV | 1 | 1 | True | 0 | ROZPOCET
245 | M | 1062261 | SVORKA krabicová 2273-202 2x2,5 BILA | ks | 200 |  | 0 | CS ÚRS 2023 01 |  | základní |  | 0 | 0 | 0 | 0 | 0 | 8 | M | 1 |  |  |  | ROZPOCET | 0 | 0 | 0 | 0 | 0 | 1 | 0 | 4 | 1406295562
| VV |  | 20 |  | 20 | [12 empty] | VV | 1 | 2 | True | 0 | ROZPOCET
| VV |  | 20 |  | 20 | [12 empty] | VV | 1 | 2 | True | 0 | ROZPOCET
| VV |  | 20 |  | 20 | [12 empty] | VV | 1 | 2 | True | 0 | ROZPOCET
| VV |  | 20 |  | 20 | [12 empty] | VV | 1 | 2 | True | 0 | ROZPOCET
| VV |  | 20 |  | 20 | [12 empty] | VV | 1 | 2 | True | 0 | ROZPOCET
| VV |  | 24 |  | 24 | [12 empty] | VV | 1 | 2 | True | 0 | ROZPOCET
| VV |  | 26 |  | 26 | [12 empty] | VV | 1 | 2 | True | 0 | ROZPOCET
| VV |  | 27 |  | 27 | [12 empty] | VV | 1 | 2 | True | 0 | ROZPOCET
| VV |  | 23 |  | 23 | [12 empty] | VV | 1 | 2 | True | 0 | ROZPOCET
| VV |  | Součet |  | 200 | [12 empty] | VV | 1 | 4 | True | 1 | ROZPOCET
| VV |  | Výkres: D.1.4.d.3- D.1.4.d.9 | [14 empty] | VV | 1 | 1 | True | 0 | ROZPOCET
246 | M | 1062262 | SVORKA krabicová 2273-203 3x2,5 ORANZOVA | ks | 400 |  | 0 | CS ÚRS 2023 01 |  | základní |  | 0 | 0 | 0 | 0 | 0 | 8 | M | 1 |  |  |  | ROZPOCET | 0 | 0 | 0 | 0 | 0 | 1 | 0 | 4 | 1875074186
| VV |  | 24 |  | 24 | [12 empty] | VV | 1 | 2 | True | 0 | ROZPOCET
| VV |  | 23 |  | 23 | [12 empty] | VV | 1 | 2 | True | 0 | ROZPOCET
| VV |  | 23 |  | 23 | [12 empty] | VV | 1 | 2 | True | 0 | ROZPOCET
| VV |  | 24 |  | 24 | [12 empty] | VV | 1 | 2 | True | 0 | ROZPOCET
| VV |  | 25 |  | 25 | [12 empty] | VV | 1 | 2 | True | 0 | ROZPOCET
| VV |  | 26 |  | 26 | [12 empty] | VV | 1 | 2 | True | 0 | ROZPOCET
| VV |  | 28 |  | 28 | [12 empty] | VV | 1 | 2 | True | 0 | ROZPOCET
| VV |  | 27 |  | 27 | [12 empty] | VV | 1 | 2 | True | 0 | ROZPOCET
| VV |  | 28 |  | 28 | [12 empty] | VV | 1 | 2 | True | 0 | ROZPOCET
| VV |  | 26 |  | 26 | [12 empty] | VV | 1 | 2 | True | 0 | ROZPOCET
| VV |  | 28 |  | 28 | [12 empty] | VV | 1 | 2 | True | 0 | ROZPOCET
| VV |  | 12 |  | 12 | [12 empty] | VV | 1 | 2 | True | 0 | ROZPOCET
| VV |  | 14 |  | 14 | [12 empty] | VV | 1 | 2 | True | 0 | ROZPOCET
| VV |  | 12 |  | 12 | [12 empty] | VV | 1 | 2 | True | 0 | ROZPOCET
| VV |  | 6 |  | 6 | [12 empty] | VV | 1 | 2 | True | 0 | ROZPOCET
| VV |  | 8 |  | 8 | [12 empty] | VV | 1 | 2 | True | 0 | ROZPOCET
| VV |  | 4 |  | 4 | [12 empty] | VV | 1 | 2 | True | 0 | ROZPOCET
| VV |  | 9 |  | 9 | [12 empty] | VV | 1 | 2 | True | 0 | ROZPOCET
| VV |  | 3 |  | 3 | [12 empty] | VV | 1 | 2 | True | 0 | ROZPOCET
| VV |  | 50 |  | 50 | [12 empty] | VV | 1 | 2 | True | 0 | ROZPOCET
| VV |  | Součet |  | 400 | [12 empty] | VV | 1 | 4 | True | 1 | ROZPOCET
| VV |  | Výkres: D.1.4.d.3- D.1.4.d.9 | [14 empty] | VV | 1 | 1 | True | 0 | ROZPOCET
247 | M | 1062264 | SVORKA krabicová 2273-205 5x2,5 ZLUTA | ks | 200 |  | 0 | CS ÚRS 2023 01 |  | základní |  | 0 | 0 | 0 | 0 | 0 | 8 | M | 1 |  |  |  | ROZPOCET | 0 | 0 | 0 | 0 | 0 | 1 | 0 | 4 | 297438067
| VV |  | 25 |  | 25 | [12 empty] | VV | 1 | 2 | True | 0 | ROZPOCET
| VV |  | 26 |  | 26 | [12 empty] | VV | 1 | 2 | True | 0 | ROZPOCET
| VV |  | 24 |  | 24 | [12 empty] | VV | 1 | 2 | True | 0 | ROZPOCET
| VV |  | 25 |  | 25 | [12 empty] | VV | 1 | 2 | True | 0 | ROZPOCET
| VV |  | 22 |  | 22 | [12 empty] | VV | 1 | 2 | True | 0 | ROZPOCET
| VV |  | 12 |  | 12 | [12 empty] | VV | 1 | 2 | True | 0 | ROZPOCET
| VV |  | 14 |  | 14 | [12 empty] | VV | 1 | 2 | True | 0 | ROZPOCET
| VV |  | 15 |  | 15 | [12 empty] | VV | 1 | 2 | True | 0 | ROZPOCET
| VV |  | 16 |  | 16 | [12 empty] | VV | 1 | 2 | True | 0 | ROZPOCET
| VV |  | 6 |  | 6 | [12 empty] | VV | 1 | 2 | True | 0 | ROZPOCET
| VV |  | 8 |  | 8 | [12 empty] | VV | 1 | 2 | True | 0 | ROZPOCET
| VV |  | 7 |  | 7 | [12 empty] | VV | 1 | 2 | True | 0 | ROZPOCET
| VV |  | Součet |  | 200 | [12 empty] | VV | 1 | 4 | True | 1 | ROZPOCET
| VV |  | Výkres: D.1.4.d.3- D.1.4.d.9 | [14 empty] | VV | 1 | 1 | True | 0 | ROZPOCET
248 | M | 02110 | SVORKA krabicová 273-104 3 X 2,5 | ks | 160 |  | 0 | CS ÚRS 2023 01 |  | základní |  | 0 | 0 | 0 | 0 | 0 | 8 | M | 1 |  |  |  | ROZPOCET | 0 | 0 | 0 | 0 | 0 | 1 | 0 | 4 | 901325621
| VV |  | 16 |  | 16 | [12 empty] | VV | 1 | 2 | True | 0 | ROZPOCET
| VV |  | 16 |  | 16 | [12 empty] | VV | 1 | 2 | True | 0 | ROZPOCET
| VV |  | 25 |  | 25 | [12 empty] | VV | 1 | 2 | True | 0 | ROZPOCET
| VV |  | 4 |  | 4 | [12 empty] | VV | 1 | 2 | True | 0 | ROZPOCET
| VV |  | 8 |  | 8 | [12 empty] | VV | 1 | 2 | True | 0 | ROZPOCET
| VV |  | 2 |  | 2 | [12 empty] | VV | 1 | 2 | True | 0 | ROZPOCET
| VV |  | 6 |  | 6 | [12 empty] | VV | 1 | 2 | True | 0 | ROZPOCET
| VV |  | 20 |  | 20 | [12 empty] | VV | 1 | 2 | True | 0 | ROZPOCET
| VV |  | 21 |  | 21 | [12 empty] | VV | 1 | 2 | True | 0 | ROZPOCET
| VV |  | 25 |  | 25 | [12 empty] | VV | 1 | 2 | True | 0 | ROZPOCET
| VV |  | 7 |  | 7 | [12 empty] | VV | 1 | 2 | True | 0 | ROZPOCET
| VV |  | 10 |  | 10 | [12 empty] | VV | 1 | 2 | True | 0 | ROZPOCET
| VV |  | Součet |  | 160 | [12 empty] | VV | 1 | 4 | True | 1 | ROZPOCET
| VV |  | Výkres: D.1.4.d.3- D.1.4.d.9 | [14 empty] | VV | 1 | 1 | True | 0 | ROZPOCET
249 | M | 02111 | SVORKA krabicová 273-105 5 X 2,5 | ks | 53 |  | 0 | CS ÚRS 2023 01 |  | základní |  | 0 | 0 | 0 | 0 | 0 | 8 | M | 1 |  |  |  | ROZPOCET | 0 | 0 | 0 | 0 | 0 | 1 | 0 | 4 | -1098941988
| VV |  | 23 |  | 23 | [12 empty] | VV | 1 | 2 | True | 0 | ROZPOCET
| VV |  | 25 |  | 25 | [12 empty] | VV | 1 | 2 | True | 0 | ROZPOCET
| VV |  | 5 |  | 5 | [12 empty] | VV | 1 | 2 | True | 0 | ROZPOCET
| VV |  | Součet |  | 53 | [12 empty] | VV | 1 | 4 | True | 1 | ROZPOCET
| VV |  | Výkres: D.1.4.d.3- D.1.4.d.9 | [14 empty] | VV | 1 | 1 | True | 0 | ROZPOCET
250 | M | 01487 | svorka na potrubí "Bernard" + pásek | ks | 21 |  | 0 | CS ÚRS 2023 01 |  | základní |  | 0 | 0 | 0 | 0 | 0 | 8 | M | 1 |  |  |  | ROZPOCET | 0 | 0 | 0 | 0 | 0 | 1 | 0 | 4 | -1119866097
| VV |  | 2 |  | 2 | [12 empty] | VV | 1 | 2 | True | 0 | ROZPOCET
| VV |  | 2 |  | 2 | [12 empty] | VV | 1 | 2 | True | 0 | ROZPOCET
| VV |  | 2 |  | 2 | [12 empty] | VV | 1 | 2 | True | 0 | ROZPOCET
| VV |  | 2 |  | 2 | [12 empty] | VV | 1 | 2 | True | 0 | ROZPOCET
| VV |  | 5 |  | 5 | [12 empty] | VV | 1 | 2 | True | 0 | ROZPOCET
| VV |  | 3 |  | 3 | [12 empty] | VV | 1 | 2 | True | 0 | ROZPOCET
| VV |  | 4 |  | 4 | [12 empty] | VV | 1 | 2 | True | 0 | ROZPOCET
| VV |  | 1 |  | 1 | [12 empty] | VV | 1 | 2 | True | 0 | ROZPOCET
| VV |  | Součet |  | 21 | [12 empty] | VV | 1 | 4 | True | 1 | ROZPOCET
| VV |  | Výkres: D.1.4.d.3- D.1.4.d.9 | [14 empty] | VV | 1 | 1 | True | 0 | ROZPOCET
251 | M | 1006615 | Svorka SJ 01 FeZn k tyči jímací 18mm a vodiči 8-10mm | ks | 3 |  | 0 | CS ÚRS 2023 01 |  | základní |  | 0 | 0 | 0 | 0 | 0 | 8 | M | 1 |  |  |  | ROZPOCET | 0 | 0 | 0 | 0 | 0 | 1 | 0 | 4 | -1931171940
| VV |  | 1 |  | 1 | [12 empty] | VV | 1 | 2 | True | 0 | ROZPOCET
| VV |  | 1 |  | 1 | [12 empty] | VV | 1 | 2 | True | 0 | ROZPOCET
| VV |  | 1 |  | 1 | [12 empty] | VV | 1 | 2 | True | 0 | ROZPOCET
| VV |  | Součet |  | 3 | [12 empty] | VV | 1 | 4 | True | 1 | ROZPOCET
| VV |  | Výkres: D.1.4.d.3- D.1.4.d.9 | [14 empty] | VV | 1 | 1 | True | 0 | ROZPOCET
252 | M | 1015431 | Svorka SO m FeZn malá okapová | ks | 17 |  | 0 | CS ÚRS 2023 01 |  | základní |  | 0 | 0 | 0 | 0 | 0 | 8 | M | 1 |  |  |  | ROZPOCET | 0 | 0 | 0 | 0 | 0 | 1 | 0 | 4 | -679110966
| VV |  | 1 |  | 1 | [12 empty] | VV | 1 | 2 | True | 0 | ROZPOCET
| VV |  | 1 |  | 1 | [12 empty] | VV | 1 | 2 | True | 0 | ROZPOCET
| VV |  | 1 |  | 1 | [12 empty] | VV | 1 | 2 | True | 0 | ROZPOCET
| VV |  | 1 |  | 1 | [12 empty] | VV | 1 | 2 | True | 0 | ROZPOCET
| VV |  | 1 |  | 1 | [12 empty] | VV | 1 | 2 | True | 0 | ROZPOCET
| VV |  | 1 |  | 1 | [12 empty] | VV | 1 | 2 | True | 0 | ROZPOCET
| VV |  | 1 |  | 1 | [12 empty] | VV | 1 | 2 | True | 0 | ROZPOCET
| VV |  | 1 |  | 1 | [12 empty] | VV | 1 | 2 | True | 0 | ROZPOCET
| VV |  | 1 |  | 1 | [12 empty] | VV | 1 | 2 | True | 0 | ROZPOCET
| VV |  | 1 |  | 1 | [12 empty] | VV | 1 | 2 | True | 0 | ROZPOCET
| VV |  | 1 |  | 1 | [12 empty] | VV | 1 | 2 | True | 0 | ROZPOCET
| VV |  | 1 |  | 1 | [12 empty] | VV | 1 | 2 | True | 0 | ROZPOCET
| VV |  | 1 |  | 1 | [12 empty] | VV | 1 | 2 | True | 0 | ROZPOCET
| VV |  | 1 |  | 1 | [12 empty] | VV | 1 | 2 | True | 0 | ROZPOCET
| VV |  | 1 |  | 1 | [12 empty] | VV | 1 | 2 | True | 0 | ROZPOCET
| VV |  | 1 |  | 1 | [12 empty] | VV | 1 | 2 | True | 0 | ROZPOCET
| VV |  | 1 |  | 1 | [12 empty] | VV | 1 | 2 | True | 0 | ROZPOCET
| VV |  | Výkres: D.1.4.d.3- D.1.4.d.9 | [14 empty] | VV | 1 | 1 | True | 0 | ROZPOCET
| VV |  | Součet |  | 17 | [12 empty] | VV | 1 | 4 | True | 1 | ROZPOCET
253 | M | 7204775 | Svorka SR 03 plech FeZn pro spojení páska/drát (plech) | ks | 16 |  | 0 | CS ÚRS 2023 01 |  | základní |  | 0 | 0 | 0 | 0 | 0 | 8 | M | 1 |  |  |  | ROZPOCET | 0 | 0 | 0 | 0 | 0 | 1 | 0 | 4 | -161837590
| VV |  | 2 |  | 2 | [12 empty] | VV | 1 | 2 | True | 0 | ROZPOCET
| VV |  | 2 |  | 2 | [12 empty] | VV | 1 | 2 | True | 0 | ROZPOCET
| VV |  | 5 |  | 5 | [12 empty] | VV | 1 | 2 | True | 0 | ROZPOCET
| VV |  | 2 |  | 2 | [12 empty] | VV | 1 | 2 | True | 0 | ROZPOCET
| VV |  | 4 |  | 4 | [12 empty] | VV | 1 | 2 | True | 0 | ROZPOCET
| VV |  | 1 |  | 1 | [12 empty] | VV | 1 | 2 | True | 0 | ROZPOCET
| VV |  | Součet |  | 16 | [12 empty] | VV | 1 | 4 | True | 1 | ROZPOCET
| VV |  | Výkres: D.1.4.d.3- D.1.4.d.9 | [14 empty] | VV | 1 | 1 | True | 0 | ROZPOCET
254 | M | 1005962 | Svorka SS FeZn spojovací - tloušťka 3 mm | ks | 49 |  | 0 | CS ÚRS 2023 01 |  | základní |  | 0 | 0 | 0 | 0 | 0 | 8 | M | 1 |  |  |  | ROZPOCET | 0 | 0 | 0 | 0 | 0 | 1 | 0 | 4 | -961648881
| VV |  | 3 |  | 3 | [12 empty] | VV | 1 | 2 | True | 0 | ROZPOCET
| VV |  | 3 |  | 3 | [12 empty] | VV | 1 | 2 | True | 0 | ROZPOCET
| VV |  | 3 |  | 3 | [12 empty] | VV | 1 | 2 | True | 0 | ROZPOCET
| VV |  | 3 |  | 3 | [12 empty] | VV | 1 | 2 | True | 0 | ROZPOCET
| VV |  | 3 |  | 3 | [12 empty] | VV | 1 | 2 | True | 0 | ROZPOCET
| VV |  | 3 |  | 3 | [12 empty] | VV | 1 | 2 | True | 0 | ROZPOCET
| VV |  | 2 |  | 2 | [12 empty] | VV | 1 | 2 | True | 0 | ROZPOCET
| VV |  | 2 |  | 2 | [12 empty] | VV | 1 | 2 | True | 0 | ROZPOCET
| VV |  | 2 |  | 2 | [12 empty] | VV | 1 | 2 | True | 0 | ROZPOCET
| VV |  | 2 |  | 2 | [12 empty] | VV | 1 | 2 | True | 0 | ROZPOCET
| VV |  | 2 |  | 2 | [12 empty] | VV | 1 | 2 | True | 0 | ROZPOCET
| VV |  | 2 |  | 2 | [12 empty] | VV | 1 | 2 | True | 0 | ROZPOCET
| VV |  | 3 |  | 3 | [12 empty] | VV | 1 | 2 | True | 0 | ROZPOCET
| VV |  | 3 |  | 3 | [12 empty] | VV | 1 | 2 | True | 0 | ROZPOCET
| VV |  | 3 |  | 3 | [12 empty] | VV | 1 | 2 | True | 0 | ROZPOCET
| VV |  | 10 |  | 10 | [12 empty] | VV | 1 | 2 | True | 0 | ROZPOCET
| VV |  | Výkres: D.1.4.d.3- D.1.4.d.9 | [14 empty] | VV | 1 | 1 | True | 0 | ROZPOCET
| VV |  | Součet |  | 49 | [12 empty] | VV | 1 | 4 | True | 1 | ROZPOCET
255 | M | 3019569 | Svorka SU FeZn univerzální | ks | 15 |  | 0 | CS ÚRS 2023 01 |  | základní |  | 0 | 0 | 0 | 0 | 0 | 8 | M | 1 |  |  |  | ROZPOCET | 0 | 0 | 0 | 0 | 0 | 1 | 0 | 4 | -1022783463
| VV |  | 5 |  | 5 | [12 empty] | VV | 1 | 2 | True | 0 | ROZPOCET
| VV |  | 2 |  | 2 | [12 empty] | VV | 1 | 2 | True | 0 | ROZPOCET
| VV |  | 3 |  | 3 | [12 empty] | VV | 1 | 2 | True | 0 | ROZPOCET
| VV |  | 4 |  | 4 | [12 empty] | VV | 1 | 2 | True | 0 | ROZPOCET
| VV |  | 1 |  | 1 | [12 empty] | VV | 1 | 2 | True | 0 | ROZPOCET
| VV |  | Součet |  | 15 | [12 empty] | VV | 1 | 4 | True | 1 | ROZPOCET
| VV |  | Výkres: D.1.4.d.3- D.1.4.d.9 | [14 empty] | VV | 1 | 1 | True | 0 | ROZPOCET
256 | M | 1006631 | Svorka SZ zkušební litina/litina | ks | 8 |  | 0 | CS ÚRS 2023 01 |  | základní |  | 0 | 0 | 0 | 0 | 0 | 8 | M | 1 |  |  |  | ROZPOCET | 0 | 0 | 0 | 0 | 0 | 1 | 0 | 4 | -1499334062
| VV |  | 1 |  | 1 | [12 empty] | VV | 1 | 2 | True | 0 | ROZPOCET
| VV |  | 1 |  | 1 | [12 empty] | VV | 1 | 2 | True | 0 | ROZPOCET
| VV |  | 1 |  | 1 | [12 empty] | VV | 1 | 2 | True | 0 | ROZPOCET
| VV |  | 1 |  | 1 | [12 empty] | VV | 1 | 2 | True | 0 | ROZPOCET
| VV |  | 1 |  | 1 | [12 empty] | VV | 1 | 2 | True | 0 | ROZPOCET
| VV |  | 1 |  | 1 | [12 empty] | VV | 1 | 2 | True | 0 | ROZPOCET
| VV |  | 1 |  | 1 | [12 empty] | VV | 1 | 2 | True | 0 | ROZPOCET
| VV |  | 1 |  | 1 | [12 empty] | VV | 1 | 2 | True | 0 | ROZPOCET
| VV |  | Součet |  | 8 | [12 empty] | VV | 1 | 4 | True | 1 | ROZPOCET
| VV |  | Výkres: D.1.4.d.3- D.1.4.d.9 | [14 empty] | VV | 1 | 1 | True | 0 | ROZPOCET
257 | M | 1059676 | Svorkovnice ekvipotenciální EPS 2 | ks | 4 |  | 0 | CS ÚRS 2023 01 |  | základní |  | 0 | 0 | 0 | 0 | 0 | 8 | M | 1 |  |  |  | ROZPOCET | 0 | 0 | 0 | 0 | 0 | 1 | 0 | 4 | -293449241
| VV |  | 1 |  | 1 | [12 empty] | VV | 1 | 2 | True | 0 | ROZPOCET
| VV |  | 1 |  | 1 | [12 empty] | VV | 1 | 2 | True | 0 | ROZPOCET
| VV |  | 1 |  | 1 | [12 empty] | VV | 1 | 2 | True | 0 | ROZPOCET
| VV |  | 1 |  | 1 | [12 empty] | VV | 1 | 2 | True | 0 | ROZPOCET
| VV |  | Součet |  | 4 | [12 empty] | VV | 1 | 4 | True | 1 | ROZPOCET
| VV |  | Výkres: D.1.4.d.3- D.1.4.d.9 | [14 empty] | VV | 1 | 1 | True | 0 | ROZPOCET
258 | M | 00543 | SYKFY 3 X 2 X 0,5 | m | 316 |  | 0 | CS ÚRS 2023 01 |  | základní |  | 0 | 0 | 0 | 0 | 0 | 8 | M | 1 |  |  |  | ROZPOCET | 0 | 0 | 0 | 0 | 0 | 1 | 0 | 4 | 888417015
| VV |  | 12 |  | 12 | [12 empty] | VV | 1 | 2 | True | 0 | ROZPOCET
| VV |  | 5 |  | 5 | [12 empty] | VV | 1 | 2 | True | 0 | ROZPOCET
| VV |  | 5 |  | 5 | [12 empty] | VV | 1 | 2 | True | 0 | ROZPOCET
| VV |  | 64 |  | 64 | [12 empty] | VV | 1 | 2 | True | 0 | ROZPOCET
| VV |  | 14 |  | 14 | [12 empty] | VV | 1 | 2 | True | 0 | ROZPOCET
| VV |  | 25 |  | 25 | [12 empty] | VV | 1 | 2 | True | 0 | ROZPOCET
| VV |  | 64 |  | 64 | [12 empty] | VV | 1 | 2 | True | 0 | ROZPOCET
| VV |  | 51 |  | 51 | [12 empty] | VV | 1 | 2 | True | 0 | ROZPOCET
| VV |  | 55 |  | 55 | [12 empty] | VV | 1 | 2 | True | 0 | ROZPOCET
| VV |  | 21 |  | 21 | [12 empty] | VV | 1 | 2 | True | 0 | ROZPOCET
| VV |  | Součet |  | 316 | [12 empty] | VV | 1 | 4 | True | 1 | ROZPOCET
| VV |  | Výkres: D.1.4.e.2- D.1.4.e.5 | [14 empty] | VV | 1 | 1 | True | 0 | ROZPOCET
259 | M | 1065629 | Štítek označovací č.** | ks | 8 |  | 0 | CS ÚRS 2023 01 |  | základní |  | 0 | 0 | 0 | 0 | 0 | 8 | M | 1 |  |  |  | ROZPOCET | 0 | 0 | 0 | 0 | 0 | 1 | 0 | 4 | 1155231287
| VV |  | 1 |  | 1 | [12 empty] | VV | 1 | 2 | True | 0 | ROZPOCET
| VV |  | 1 |  | 1 | [12 empty] | VV | 1 | 2 | True | 0 | ROZPOCET
| VV |  | 1 |  | 1 | [12 empty] | VV | 1 | 2 | True | 0 | ROZPOCET
| VV |  | 1 |  | 1 | [12 empty] | VV | 1 | 2 | True | 0 | ROZPOCET
| VV |  | 1 |  | 1 | [12 empty] | VV | 1 | 2 | True | 0 | ROZPOCET
| VV |  | 1 |  | 1 | [12 empty] | VV | 1 | 2 | True | 0 | ROZPOCET
| VV |  | 1 |  | 1 | [12 empty] | VV | 1 | 2 | True | 0 | ROZPOCET
| VV |  | 1 |  | 1 | [12 empty] | VV | 1 | 2 | True | 0 | ROZPOCET
| VV |  | Výkres: D.1.4.d.3- D.1.4.d.9 | [14 empty] | VV | 1 | 1 | True | 0 | ROZPOCET
| VV |  | Součet |  | 8 | [12 empty] | VV | 1 | 4 | True | 1 | ROZPOCET
260 | M | 1187170 | Tango kryt zásuvky komunikační bílá | ks | 13 |  | 0 | CS ÚRS 2023 01 |  | základní |  | 0 | 0 | 0 | 0 | 0 | 8 | M | 1 |  |  |  | ROZPOCET | 0 | 0 | 0 | 0 | 0 | 1 | 0 | 4 | 1891084885
| VV |  | 13 |  | 13 | [12 empty] | VV | 1 | 2 | True | 0 | ROZPOCET
| VV |  | Součet |  | 13 | [12 empty] | VV | 1 | 4 | True | 1 | ROZPOCET
| VV |  | Výkres: D.1.4.e.2- D.1.4.e.5 | [14 empty] | VV | 1 | 1 | True | 0 | ROZPOCET
261 | M | 3005886 | Tango kryt zásuvky TV+R(+SAT) bílá | ks | 2 |  | 0 | CS ÚRS 2023 01 |  | základní |  | 0 | 0 | 0 | 0 | 0 | 8 | M | 1 |  |  |  | ROZPOCET | 0 | 0 | 0 | 0 | 0 | 1 | 0 | 4 | 2106989588
| VV |  | 2 |  | 2 | [12 empty] | VV | 1 | 2 | True | 0 | ROZPOCET
| VV |  | Součet |  | 2 | [12 empty] | VV | 1 | 4 | True | 1 | ROZPOCET
| VV |  | Výkres: D.1.4.e.2- D.1.4.e.5 | [14 empty] | VV | 1 | 1 | True | 0 | ROZPOCET
262 | M | 3017588 | Tango nosná maska s 1 otvorem | ks | 13 |  | 0 | CS ÚRS 2023 01 |  | základní |  | 0 | 0 | 0 | 0 | 0 | 8 | M | 1 |  |  |  | ROZPOCET | 0 | 0 | 0 | 0 | 0 | 1 | 0 | 4 | -1044219666
| VV |  | 13 |  | 13 | [12 empty] | VV | 1 | 2 | True | 0 | ROZPOCET
| VV |  | Součet |  | 13 | [12 empty] | VV | 1 | 4 | True | 1 | ROZPOCET
| VV |  | Výkres: D.1.4.e.2- D.1.4.e.5 | [14 empty] | VV | 1 | 1 | True | 0 | ROZPOCET
263 | M | 1110818 | Tango rámeček 1-násobný bílá | ks | 119 |  | 0 | CS ÚRS 2023 01 |  | základní |  | 0 | 0 | 0 | 0 | 0 | 8 | M | 1 |  |  |  | ROZPOCET | 0 | 0 | 0 | 0 | 0 | 1 | 0 | 4 | 939157420
| VV |  | 5 |  | 5 | [12 empty] | VV | 1 | 2 | True | 0 | ROZPOCET
| VV |  | 4 |  | 4 | [12 empty] | VV | 1 | 2 | True | 0 | ROZPOCET
| VV |  | 2 |  | 2 | [12 empty] | VV | 1 | 2 | True | 0 | ROZPOCET
| VV |  | 4 |  | 4 | [12 empty] | VV | 1 | 2 | True | 0 | ROZPOCET
| VV |  | 1 |  | 1 | [12 empty] | VV | 1 | 2 | True | 0 | ROZPOCET
| VV |  | 2 |  | 2 | [12 empty] | VV | 1 | 2 | True | 0 | ROZPOCET
| VV |  | 5 |  | 5 | [12 empty] | VV | 1 | 2 | True | 0 | ROZPOCET
| VV |  | 8 |  | 8 | [12 empty] | VV | 1 | 2 | True | 0 | ROZPOCET
| VV |  | 4 |  | 4 | [12 empty] | VV | 1 | 2 | True | 0 | ROZPOCET
| VV |  | 7 |  | 7 | [12 empty] | VV | 1 | 2 | True | 0 | ROZPOCET
| VV |  | 8 |  | 8 | [12 empty] | VV | 1 | 2 | True | 0 | ROZPOCET
| VV |  | 9 |  | 9 | [12 empty] | VV | 1 | 2 | True | 0 | ROZPOCET
| VV |  | 8 |  | 8 | [12 empty] | VV | 1 | 2 | True | 0 | ROZPOCET
| VV |  | 7 |  | 7 | [12 empty] | VV | 1 | 2 | True | 0 | ROZPOCET
| VV |  | 9 |  | 9 | [12 empty] | VV | 1 | 2 | True | 0 | ROZPOCET
| VV |  | 7 |  | 7 | [12 empty] | VV | 1 | 2 | True | 0 | ROZPOCET
| VV |  | 3 |  | 3 | [12 empty] | VV | 1 | 2 | True | 0 | ROZPOCET
| VV |  | 14 |  | 14 | [12 empty] | VV | 1 | 2 | True | 0 | ROZPOCET
| VV |  | 12 |  | 12 | [12 empty] | VV | 1 | 2 | True | 0 | ROZPOCET
| VV |  | Součet |  | 119 | [12 empty] | VV | 1 | 4 | True | 1 | ROZPOCET
| VV |  | Výkres: D.1.4.d.3- D.1.4.d.9 | [14 empty] | VV | 1 | 1 | True | 0 | ROZPOCET
264 | M | 1251570 | Tlačítko bezpečnostní stop, žluté, montáž na povrch, červený hřib | ks | 9 |  | 0 | CS ÚRS 2023 01 |  | základní |  | 0 | 0 | 0 | 0 | 0 | 8 | M | 1 |  |  |  | ROZPOCET | 0 | 0 | 0 | 0 | 0 | 1 | 0 | 4 | 194629700
| VV |  | 2 |  | 2 | [12 empty] | VV | 1 | 2 | True | 0 | ROZPOCET
| VV |  | 1 |  | 1 | [12 empty] | VV | 1 | 2 | True | 0 | ROZPOCET
| VV |  | 2 |  | 2 | [12 empty] | VV | 1 | 2 | True | 0 | ROZPOCET
| VV |  | 1 |  | 1 | [12 empty] | VV | 1 | 2 | True | 0 | ROZPOCET
| VV |  | 1 |  | 1 | [12 empty] | VV | 1 | 2 | True | 0 | ROZPOCET
| VV |  | 1 |  | 1 | [12 empty] | VV | 1 | 2 | True | 0 | ROZPOCET
| VV |  | 1 |  | 1 | [12 empty] | VV | 1 | 2 | True | 0 | ROZPOCET
| VV |  | Součet |  | 9 | [12 empty] | VV | 1 | 4 | True | 1 | ROZPOCET
| VV |  | Výkres: D.1.4.d.3- D.1.4.d.9 | [14 empty] | VV | 1 | 1 | True | 0 | ROZPOCET
265 | M | 1617153 | Trubička smršťovací za tepla MDT-A 12/3mm - 1 metr 3M | ks | 8 |  | 0 | CS ÚRS 2023 01 |  | základní |  | 0 | 0 | 0 | 0 | 0 | 8 | M | 1 |  |  |  | ROZPOCET | 0 | 0 | 0 | 0 | 0 | 1 | 0 | 4 | 391832968
| VV |  | 1 |  | 1 | [12 empty] | VV | 1 | 2 | True | 0 | ROZPOCET
| VV |  | 1 |  | 1 | [12 empty] | VV | 1 | 2 | True | 0 | ROZPOCET
| VV |  | 1 |  | 1 | [12 empty] | VV | 1 | 2 | True | 0 | ROZPOCET
| VV |  | 1 |  | 1 | [12 empty] | VV | 1 | 2 | True | 0 | ROZPOCET
| VV |  | 1 |  | 1 | [12 empty] | VV | 1 | 2 | True | 0 | ROZPOCET
| VV |  | 1 |  | 1 | [12 empty] | VV | 1 | 2 | True | 0 | ROZPOCET
| VV |  | 1 |  | 1 | [12 empty] | VV | 1 | 2 | True | 0 | ROZPOCET
| VV |  | 1 |  | 1 | [12 empty] | VV | 1 | 2 | True | 0 | ROZPOCET
| VV |  | Součet |  | 8 | [12 empty] | VV | 1 | 4 | True | 1 | ROZPOCET
| VV |  | Výkres: D.1.4.d.3- D.1.4.d.9 | [14 empty] | VV | 1 | 1 | True | 0 | ROZPOCET
266 | M | 10.074.642 | Trubka KOPOFLEX 40 rudá | m | 60 |  | 0 | CS ÚRS 2023 01 |  | základní |  | 0 | 0 | 0 | 0 | 0 | 8 | M | 1 |  |  |  | ROZPOCET | 0 | 0 | 0 | 0 | 0 | 1 | 0 | 4 | 1216382117
| VV |  | 30 |  | 30 | [12 empty] | VV | 1 | 2 | True | 0 | ROZPOCET
| VV |  | 30 |  | 30 | [12 empty] | VV | 1 | 2 | True | 0 | ROZPOCET
| VV |  | Součet |  | 60 | [12 empty] | VV | 1 | 4 | True | 1 | ROZPOCET
| VV |  | Výkres: D.1.4.d.3- D.1.4.d.9 | [14 empty] | VV | 1 | 1 | True | 0 | ROZPOCET
267 | M | 1245254 | Trubka ohebná 125N 34,5mm LPE-2 2329/LPE-2 bílá 50m | m | 270 |  | 0 | CS ÚRS 2023 01 |  | základní |  | 0 | 0 | 0 | 0 | 0 | 8 | M | 1 |  |  |  | ROZPOCET | 0 | 0 | 0 | 0 | 0 | 1 | 0 | 4 | 18173201
| VV |  | 70 |  | 70 | [12 empty] | VV | 1 | 2 | True | 0 | ROZPOCET
| VV |  | 100 |  | 100 | [12 empty] | VV | 1 | 2 | True | 0 | ROZPOCET
| VV |  | 100 |  | 100 | [12 empty] | VV | 1 | 2 | True | 0 | ROZPOCET
| VV |  | Součet |  | 270 | [12 empty] | VV | 1 | 4 | True | 1 | ROZPOCET
| VV |  | Výkres: D.1.4.d.3- D.1.4.d.9 | [14 empty] | VV | 1 | 1 | True | 0 | ROZPOCET
268 | M | 1245255 | Trubka ohebná 125N 42,2mm LPE-2 2336/LPE-2 bílá 50m | m | 200 |  | 0 | CS ÚRS 2023 01 |  | základní |  | 0 | 0 | 0 | 0 | 0 | 8 | M | 1 |  |  |  | ROZPOCET | 0 | 0 | 0 | 0 | 0 | 1 | 0 | 4 | -824993237
| VV |  | 50 |  | 50 | [12 empty] | VV | 1 | 2 | True | 0 | ROZPOCET
| VV |  | 50 |  | 50 | [12 empty] | VV | 1 | 2 | True | 0 | ROZPOCET
| VV |  | 50 |  | 50 | [12 empty] | VV | 1 | 2 | True | 0 | ROZPOCET
| VV |  | 50 |  | 50 | [12 empty] | VV | 1 | 2 | True | 0 | ROZPOCET
| VV |  | Součet |  | 200 | [12 empty] | VV | 1 | 4 | True | 1 | ROZPOCET
| VV |  | Výkres: D.1.4.d.3- D.1.4.d.9 | [14 empty] | VV | 1 | 1 | True | 0 | ROZPOCET
269 | M | 00201 | trubka ohebná instal. PVC 2316 průměr 16mm | m | 342 |  | 0 | CS ÚRS 2023 01 |  | základní |  | 0 | 0 | 0 | 0 | 0 | 8 | M | 1 |  |  |  | ROZPOCET | 0 | 0 | 0 | 0 | 0 | 1 | 0 | 4 | -1825127565
270 | M | 2323/LPE-1 | TRUBKA OHEBNÁ PVC 2316 16mm | m | 712 |  | 0 | CS ÚRS 2023 01 |  | základní |  | 0 | 0 | 0 | 0 | 0 | 8 | M | 1 |  |  |  | ROZPOCET | 0 | 0 | 0 | 0 | 0 | 1 | 0 | 4 | 495393236
| VV |  | 62 |  | 62 | [12 empty] | VV | 1 | 2 | True | 0 | ROZPOCET
| VV |  | 45 |  | 45 | [12 empty] | VV | 1 | 2 | True | 0 | ROZPOCET
| VV |  | 26 |  | 26 | [12 empty] | VV | 1 | 2 | True | 0 | ROZPOCET
| VV |  | 75 |  | 75 | [12 empty] | VV | 1 | 2 | True | 0 | ROZPOCET
| VV |  | 84 |  | 84 | [12 empty] | VV | 1 | 2 | True | 0 | ROZPOCET
| VV |  | 56 |  | 56 | [12 empty] | VV | 1 | 2 | True | 0 | ROZPOCET
| VV |  | 14 |  | 14 | [12 empty] | VV | 1 | 2 | True | 0 | ROZPOCET
| VV |  | 65 |  | 65 | [12 empty] | VV | 1 | 2 | True | 0 | ROZPOCET
| VV |  | 30 |  | 30 | [12 empty] | VV | 1 | 2 | True | 0 | ROZPOCET
| VV |  | 40 |  | 40 | [12 empty] | VV | 1 | 2 | True | 0 | ROZPOCET
| VV |  | 9 |  | 9 | [12 empty] | VV | 1 | 2 | True | 0 | ROZPOCET
| VV |  | 100 |  | 100 | [12 empty] | VV | 1 | 2 | True | 0 | ROZPOCET
| VV |  | 100 |  | 100 | [12 empty] | VV | 1 | 2 | True | 0 | ROZPOCET
| VV |  | 6 |  | 6 | [12 empty] | VV | 1 | 2 | True | 0 | ROZPOCET
| VV |  | Součet |  | 712 | [12 empty] | VV | 1 | 4 | True | 1 | ROZPOCET
| VV |  | Výkres: D.1.4.d.3- D.1.4.d.9 | [14 empty] | VV | 1 | 1 | True | 0 | ROZPOCET
271 | M | 1432581 | Trubka pevná 320N VRM 20 TURBO světle šedá | m | 102 |  | 0 | CS ÚRS 2023 01 |  | základní |  | 0 | 0 | 0 | 0 | 0 | 8 | M | 1 |  |  |  | ROZPOCET | 0 | 0 | 0 | 0 | 0 | 1 | 0 | 4 | 1928046006
| VV |  | 20 |  | 20 | [12 empty] | VV | 1 | 2 | True | 0 | ROZPOCET
| VV |  | 20 |  | 20 | [12 empty] | VV | 1 | 2 | True | 0 | ROZPOCET
| VV |  | 20 |  | 20 | [12 empty] | VV | 1 | 2 | True | 0 | ROZPOCET
| VV |  | 20 |  | 20 | [12 empty] | VV | 1 | 2 | True | 0 | ROZPOCET
| VV |  | 22 |  | 22 | [12 empty] | VV | 1 | 2 | True | 0 | ROZPOCET
| VV |  | Součet |  | 102 | [12 empty] | VV | 1 | 4 | True | 1 | ROZPOCET
| VV |  | Výkres: D.1.4.d.3- D.1.4.d.9 | [14 empty] | VV | 1 | 1 | True | 0 | ROZPOCET
272 | M | 00217 | trubka tuhá instal. z PVC 1516 průměr 16mm | m | 551 |  | 0 | CS ÚRS 2023 01 |  | základní |  | 0 | 0 | 0 | 0 | 0 | 8 | M | 1 |  |  |  | ROZPOCET | 0 | 0 | 0 | 0 | 0 | 1 | 0 | 4 | -712120591
| VV |  | 62 |  | 62 | [12 empty] | VV | 1 | 2 | True | 0 | ROZPOCET
| VV |  | 54 |  | 54 | [12 empty] | VV | 1 | 2 | True | 0 | ROZPOCET
| VV |  | 26 |  | 26 | [12 empty] | VV | 1 | 2 | True | 0 | ROZPOCET
| VV |  | 75 |  | 75 | [12 empty] | VV | 1 | 2 | True | 0 | ROZPOCET
| VV |  | 84 |  | 84 | [12 empty] | VV | 1 | 2 | True | 0 | ROZPOCET
| VV |  | 56 |  | 56 | [12 empty] | VV | 1 | 2 | True | 0 | ROZPOCET
| VV |  | 14 |  | 14 | [12 empty] | VV | 1 | 2 | True | 0 | ROZPOCET
| VV |  | 65 |  | 65 | [12 empty] | VV | 1 | 2 | True | 0 | ROZPOCET
| VV |  | 30 |  | 30 | [12 empty] | VV | 1 | 2 | True | 0 | ROZPOCET
| VV |  | 40 |  | 40 | [12 empty] | VV | 1 | 2 | True | 0 | ROZPOCET
| VV |  | 45 |  | 45 | [12 empty] | VV | 1 | 2 | True | 0 | ROZPOCET
| VV |  | Součet |  | 551 | [12 empty] | VV | 1 | 4 | True | 1 | ROZPOCET
| VV |  | Výkres: D.1.4.d.3- D.1.4.d.9 | [14 empty] | VV | 1 | 1 | True | 0 | ROZPOCET
273 | M | 9032306 | Tyč jímací 2,0m D16 AlMgSi | ks | 3 |  | 0 | CS ÚRS 2023 01 |  | základní |  | 0 | 0 | 0 | 0 | 0 | 8 | M | 1 |  |  |  | ROZPOCET | 0 | 0 | 0 | 0 | 0 | 1 | 0 | 4 | 164548466
| VV |  | 1 |  | 1 | [12 empty] | VV | 1 | 2 | True | 0 | ROZPOCET
| VV |  | 1 |  | 1 | [12 empty] | VV | 1 | 2 | True | 0 | ROZPOCET
| VV |  | 1 |  | 1 | [12 empty] | VV | 1 | 2 | True | 0 | ROZPOCET
| VV |  | Součet |  | 3 | [12 empty] | VV | 1 | 4 | True | 1 | ROZPOCET
| VV |  | Výkres: D.1.4.d.3- D.1.4.d.9 | [14 empty] | VV | 1 | 1 | True | 0 | ROZPOCET
274 | M | 5009465 | Uzávěr víka - pružný VU | ks | 105 |  | 0 | CS ÚRS 2023 01 |  | základní |  | 0 | 0 | 0 | 0 | 0 | 8 | M | 1 |  |  |  | ROZPOCET | 0 | 0 | 0 | 0 | 0 | 1 | 0 | 4 | 1896187738
| VV |  | 20 |  | 20 | [12 empty] | VV | 1 | 2 | True | 0 | ROZPOCET
| VV |  | 20 |  | 20 | [12 empty] | VV | 1 | 2 | True | 0 | ROZPOCET
| VV |  | 20 |  | 20 | [12 empty] | VV | 1 | 2 | True | 0 | ROZPOCET
| VV |  | 20 |  | 20 | [12 empty] | VV | 1 | 2 | True | 0 | ROZPOCET
| VV |  | 25 |  | 25 | [12 empty] | VV | 1 | 2 | True | 0 | ROZPOCET
| VV |  | Součet |  | 105 | [12 empty] | VV | 1 | 4 | True | 1 | ROZPOCET
| VV |  | Výkres: D.1.4.d.3- D.1.4.d.9 | [14 empty] | VV | 1 | 1 | True | 0 | ROZPOCET
275 | M | 1480686 | Variant+ krabice nástěnná pro profil 45 s víčkem průběžná IP54 modrá | ks | 5 |  | 0 | CS ÚRS 2023 01 |  | základní |  | 0 | 0 | 0 | 0 | 0 | 8 | M | 1 |  |  |  | ROZPOCET | 0 | 0 | 0 | 0 | 0 | 1 | 0 | 4 | -1263994569
| VV |  | 1 |  | 1 | [12 empty] | VV | 1 | 2 | True | 0 | ROZPOCET
| VV |  | 1 |  | 1 | [12 empty] | VV | 1 | 2 | True | 0 | ROZPOCET
| VV |  | 1 |  | 1 | [12 empty] | VV | 1 | 2 | True | 0 | ROZPOCET
| VV |  | 1 |  | 1 | [12 empty] | VV | 1 | 2 | True | 0 | ROZPOCET
| VV |  | 1 |  | 1 | [12 empty] | VV | 1 | 2 | True | 0 | ROZPOCET
| VV |  | Součet |  | 5 | [12 empty] | VV | 1 | 4 | True | 1 | ROZPOCET
| VV |  | Výkres: D.1.4.d.3- D.1.4.d.9 | [14 empty] | VV | 1 | 1 | True | 0 | ROZPOCET
276 | M | 1480633 | Variant+ spínač 1 IP54 šedá | ks | 17 |  | 0 | CS ÚRS 2023 01 |  | základní |  | 0 | 0 | 0 | 0 | 0 | 8 | M | 1 |  |  |  | ROZPOCET | 0 | 0 | 0 | 0 | 0 | 1 | 0 | 4 | 1799540594
| VV |  | 2 |  | 2 | [12 empty] | VV | 1 | 2 | True | 0 | ROZPOCET
| VV |  | 2 |  | 2 | [12 empty] | VV | 1 | 2 | True | 0 | ROZPOCET
| VV |  | 2 |  | 2 | [12 empty] | VV | 1 | 2 | True | 0 | ROZPOCET
| VV |  | 3 |  | 3 | [12 empty] | VV | 1 | 2 | True | 0 | ROZPOCET
| VV |  | 2 |  | 2 | [12 empty] | VV | 1 | 2 | True | 0 | ROZPOCET
| VV |  | 2 |  | 2 | [12 empty] | VV | 1 | 2 | True | 0 | ROZPOCET
| VV |  | 1 |  | 1 | [12 empty] | VV | 1 | 2 | True | 0 | ROZPOCET
| VV |  | 1 |  | 1 | [12 empty] | VV | 1 | 2 | True | 0 | ROZPOCET
| VV |  | 1 |  | 1 | [12 empty] | VV | 1 | 2 | True | 0 | ROZPOCET
| VV |  | 1 |  | 1 | [12 empty] | VV | 1 | 2 | True | 0 | ROZPOCET
| VV |  | Součet |  | 17 | [12 empty] | VV | 1 | 4 | True | 1 | ROZPOCET
| VV |  | Výkres: D.1.4.d.3- D.1.4.d.9 | [14 empty] | VV | 1 | 1 | True | 0 | ROZPOCET
277 | M | 1480642 | Variant+ spínač 6 střídavý IP54 šedá | ks | 2 |  | 0 | CS ÚRS 2023 01 |  | základní |  | 0 | 0 | 0 | 0 | 0 | 8 | M | 1 |  |  |  | ROZPOCET | 0 | 0 | 0 | 0 | 0 | 1 | 0 | 4 | 2072051862
| VV |  | 1 |  | 1 | [12 empty] | VV | 1 | 2 | True | 0 | ROZPOCET
| VV |  | 1 |  | 1 | [12 empty] | VV | 1 | 2 | True | 0 | ROZPOCET
| VV |  | Součet |  | 2 | [12 empty] | VV | 1 | 4 | True | 1 | ROZPOCET
| VV |  | Výkres: D.1.4.d.3- D.1.4.d.9 | [14 empty] | VV | 1 | 1 | True | 0 | ROZPOCET
278 | M | 7115266 | Víko kabelového žlabu V 125 ( 5151) /2m | ks | 146 |  | 0 | CS ÚRS 2023 01 |  | základní |  | 0 | 0 | 0 | 0 | 0 | 8 | M | 1 |  |  |  | ROZPOCET | 0 | 0 | 0 | 0 | 0 | 1 | 0 | 4 | 1854327026
| VV |  | 23 |  | 23 | [12 empty] | VV | 1 | 2 | True | 0 | ROZPOCET
| VV |  | 20 |  | 20 | [12 empty] | VV | 1 | 2 | True | 0 | ROZPOCET
| VV |  | 24 |  | 24 | [12 empty] | VV | 1 | 2 | True | 0 | ROZPOCET
| VV |  | 15 |  | 15 | [12 empty] | VV | 1 | 2 | True | 0 | ROZPOCET
| VV |  | 12 |  | 12 | [12 empty] | VV | 1 | 2 | True | 0 | ROZPOCET
| VV |  | 14 |  | 14 | [12 empty] | VV | 1 | 2 | True | 0 | ROZPOCET
| VV |  | 15 |  | 15 | [12 empty] | VV | 1 | 2 | True | 0 | ROZPOCET
| VV |  | 12 |  | 12 | [12 empty] | VV | 1 | 2 | True | 0 | ROZPOCET
| VV |  | 11 |  | 11 | [12 empty] | VV | 1 | 2 | True | 0 | ROZPOCET
| VV |  | Výkres: D.1.4.d.3- D.1.4.d.9 | [14 empty] | VV | 1 | 1 | True | 0 | ROZPOCET
| VV |  | Součet |  | 146 | [12 empty] | VV | 1 | 4 | True | 1 | ROZPOCET
279 | M | 1477588 | Víko kabelového žlabu V 250 S (5152) | ks | 54 |  | 0 | CS ÚRS 2023 01 |  | základní |  | 0 | 0 | 0 | 0 | 0 | 8 | M | 1 |  |  |  | ROZPOCET | 0 | 0 | 0 | 0 | 0 | 1 | 0 | 4 | 1925568950
| VV |  | 20 |  | 20 | [12 empty] | VV | 1 | 2 | True | 0 | ROZPOCET
| VV |  | 20 |  | 20 | [12 empty] | VV | 1 | 2 | True | 0 | ROZPOCET
| VV |  | 4 |  | 4 | [12 empty] | VV | 1 | 2 | True | 0 | ROZPOCET
| VV |  | 10 |  | 10 | [12 empty] | VV | 1 | 2 | True | 0 | ROZPOCET
| VV |  | Součet |  | 54 | [12 empty] | VV | 1 | 4 | True | 1 | ROZPOCET
| VV |  | Výkres: D.1.4.d.3- D.1.4.d.9 | [14 empty] | VV | 1 | 1 | True | 0 | ROZPOCET
280 | M | 1739955 | VÍKO KABELOVÉHO ŽLABU V 50 F | ks | 51 |  | 0 | CS ÚRS 2023 01 |  | základní |  | 0 | 0 | 0 | 0 | 0 | 8 | M | 1 |  |  |  | ROZPOCET | 0 | 0 | 0 | 0 | 0 | 1 | 0 | 4 | 1217443704
| VV |  | 20 |  | 20 | [12 empty] | VV | 1 | 2 | True | 0 | ROZPOCET
| VV |  | 20 |  | 20 | [12 empty] | VV | 1 | 2 | True | 0 | ROZPOCET
| VV |  | 10 |  | 10 | [12 empty] | VV | 1 | 2 | True | 0 | ROZPOCET
| VV |  | 1 |  | 1 | [12 empty] | VV | 1 | 2 | True | 0 | ROZPOCET
| VV |  | Součet |  | 51 | [12 empty] | VV | 1 | 4 | True | 1 | ROZPOCET
| VV |  | Výkres: D.1.4.d.3- D.1.4.d.9 | [14 empty] | VV | 1 | 1 | True | 0 | ROZPOCET
281 | M | 1009402 | Vodič CYA 4 H07V-K zeleno-žlutá | ks | 270 |  | 0 | CS ÚRS 2023 01 |  | základní |  | 0 | 0 | 0 | 0 | 0 | 8 | M | 1 |  |  |  | ROZPOCET | 0 | 0 | 0 | 0 | 0 | 1 | 0 | 4 | 1715926543
| VV |  | 40 |  | 40 | [12 empty] | VV | 1 | 2 | True | 0 | ROZPOCET
| VV |  | 40 |  | 40 | [12 empty] | VV | 1 | 2 | True | 0 | ROZPOCET
| VV |  | 80 |  | 80 | [12 empty] | VV | 1 | 2 | True | 0 | ROZPOCET
| VV |  | 30 |  | 30 | [12 empty] | VV | 1 | 2 | True | 0 | ROZPOCET
| VV |  | 20 |  | 20 | [12 empty] | VV | 1 | 2 | True | 0 | ROZPOCET
| VV |  | 10 |  | 10 | [12 empty] | VV | 1 | 2 | True | 0 | ROZPOCET
| VV |  | 50 |  | 50 | [12 empty] | VV | 1 | 2 | True | 0 | ROZPOCET
| VV |  | Součet |  | 270 | [12 empty] | VV | 1 | 4 | True | 1 | ROZPOCET
| VV |  | Výkres: D.1.4.d.3- D.1.4.d.9 | [14 empty] | VV | 1 | 1 | True | 0 | ROZPOCET
282 | M | 800153 | Výkonný zvonek s motorovým pohonem , 19-28V DC. 20mA, 95dB. 1kg, 152x63 | ks | 5 |  | 0 | CS ÚRS 2023 01 |  | základní |  | 0 | 0 | 0 | 0 | 0 | 8 | M | 1 |  |  |  | ROZPOCET | 0 | 0 | 0 | 0 | 0 | 1 | 0 | 4 | 358288063
| VV |  | 1 |  | 1 | [12 empty] | VV | 1 | 2 | True | 0 | ROZPOCET
| VV |  | 1 |  | 1 | [12 empty] | VV | 1 | 2 | True | 0 | ROZPOCET
| VV |  | 1 |  | 1 | [12 empty] | VV | 1 | 2 | True | 0 | ROZPOCET
| VV |  | 1 |  | 1 | [12 empty] | VV | 1 | 2 | True | 0 | ROZPOCET
| VV |  | 1 |  | 1 | [12 empty] | VV | 1 | 2 | True | 0 | ROZPOCET
| VV |  | Součet |  | 5 | [12 empty] | VV | 1 | 4 | True | 1 | ROZPOCET
| VV |  | Výkres: D.1.4.e.2- D.1.4.e.5 | [14 empty] | VV | 1 | 1 | True | 0 | ROZPOCET
283 | M | 1504957 | Záslepka QUADRO QD 45X22.5 | ks | 5 |  | 0 | CS ÚRS 2023 01 |  | základní |  | 0 | 0 | 0 | 0 | 0 | 8 | M | 1 |  |  |  | ROZPOCET | 0 | 0 | 0 | 0 | 0 | 1 | 0 | 4 | -1956129882
| VV |  | 2 |  | 2 | [12 empty] | VV | 1 | 2 | True | 0 | ROZPOCET
| VV |  | 2 |  | 2 | [12 empty] | VV | 1 | 2 | True | 0 | ROZPOCET
| VV |  | 1 |  | 1 | [12 empty] | VV | 1 | 2 | True | 0 | ROZPOCET
| VV |  | Součet |  | 5 | [12 empty] | VV | 1 | 4 | True | 1 | ROZPOCET
| VV |  | Výkres: D.1.4.d.3- D.1.4.d.9 | [14 empty] | VV | 1 | 1 | True | 0 | ROZPOCET
284 | M | 1197036 | Zásuvka 1-násobná bílá s ochranným kolíkem, s clonkami 16 A / 230V IP 40 | ks | 55 |  | 0 | CS ÚRS 2023 01 |  | základní |  | 0 | 0 | 0 | 0 | 0 | 8 | M | 1 |  |  |  | ROZPOCET | 0 | 0 | 0 | 0 | 0 | 1 | 0 | 4 | -88101730
| VV |  | 5 |  | 5 | [12 empty] | VV | 1 | 2 | True | 0 | ROZPOCET
| VV |  | 6 |  | 6 | [12 empty] | VV | 1 | 2 | True | 0 | ROZPOCET
| VV |  | 14 |  | 14 | [12 empty] | VV | 1 | 2 | True | 0 | ROZPOCET
| VV |  | 13 |  | 13 | [12 empty] | VV | 1 | 2 | True | 0 | ROZPOCET
| VV |  | 5 |  | 5 | [12 empty] | VV | 1 | 2 | True | 0 | ROZPOCET
| VV |  | 4 |  | 4 | [12 empty] | VV | 1 | 2 | True | 0 | ROZPOCET
| VV |  | 8 |  | 8 | [12 empty] | VV | 1 | 2 | True | 0 | ROZPOCET
| VV |  | 14 |  | 14 | [12 empty] | VV | 1 | 2 | True | 0 | ROZPOCET
| VV |  | "byt 3np" -14 |  | -14 | [12 empty] | VV | 1 | 2 | True | 0 | ROZPOCET
| VV |  | Součet |  | 55 | [12 empty] | VV | 1 | 4 | True | 1 | ROZPOCET
| VV |  | Výkres: D.1.4.d.3- D.1.4.d.9 | [14 empty] | VV | 1 | 1 | True | 0 | ROZPOCET
285 | M | 1480690 | Zásuvka 1-násobná IP54 šedá | ks | 69 |  | 0 | CS ÚRS 2023 01 |  | základní |  | 0 | 0 | 0 | 0 | 0 | 8 | M | 1 |  |  |  | ROZPOCET | 0 | 0 | 0 | 0 | 0 | 1 | 0 | 4 | -1971038291
| VV |  | 7 |  | 7 | [12 empty] | VV | 1 | 2 | True | 0 | ROZPOCET
| VV |  | 8 |  | 8 | [12 empty] | VV | 1 | 2 | True | 0 | ROZPOCET
| VV |  | 9 |  | 9 | [12 empty] | VV | 1 | 2 | True | 0 | ROZPOCET
| VV |  | 10 |  | 10 | [12 empty] | VV | 1 | 2 | True | 0 | ROZPOCET
| VV |  | 24 |  | 24 | [12 empty] | VV | 1 | 2 | True | 0 | ROZPOCET
| VV |  | 5 |  | 5 | [12 empty] | VV | 1 | 2 | True | 0 | ROZPOCET
| VV |  | 2 |  | 2 | [12 empty] | VV | 1 | 2 | True | 0 | ROZPOCET
| VV |  | 3 |  | 3 | [12 empty] | VV | 1 | 2 | True | 0 | ROZPOCET
| VV |  | 1 |  | 1 | [12 empty] | VV | 1 | 2 | True | 0 | ROZPOCET
| VV |  | 2 |  | 2 | [12 empty] | VV | 1 | 2 | True | 0 | ROZPOCET
| VV |  | "bvyt 3np" -2 |  | -2 | [12 empty] | VV | 1 | 2 | True | 0 | ROZPOCET
| VV |  | Součet |  | 69 | [12 empty] | VV | 1 | 4 | True | 1 | ROZPOCET
| VV |  | Výkres: D.1.4.d.3- D.1.4.d.9 | [14 empty] | VV | 1 | 1 | True | 0 | ROZPOCET
286 | M | 3024194 | zásuvka 2-násobná natočená s clonkami bílá | ks | 27 |  | 0 | CS ÚRS 2023 01 |  | základní |  | 0 | 0 | 0 | 0 | 0 | 8 | M | 1 |  |  |  | ROZPOCET | 0 | 0 | 0 | 0 | 0 | 1 | 0 | 4 | -1612424630
| VV |  | 2 |  | 2 | [12 empty] | VV | 1 | 2 | True | 0 | ROZPOCET
| VV |  | 2 |  | 2 | [12 empty] | VV | 1 | 2 | True | 0 | ROZPOCET
| VV |  | 2 |  | 2 | [12 empty] | VV | 1 | 2 | True | 0 | ROZPOCET
| VV |  | 4 |  | 4 | [12 empty] | VV | 1 | 2 | True | 0 | ROZPOCET
| VV |  | 5 |  | 5 | [12 empty] | VV | 1 | 2 | True | 0 | ROZPOCET
| VV |  | 12 |  | 12 | [12 empty] | VV | 1 | 2 | True | 0 | ROZPOCET
| VV |  | Součet |  | 27 | [12 empty] | VV | 1 | 4 | True | 1 | ROZPOCET
| VV |  | Výkres: D.1.4.d.3- D.1.4.d.9 | [14 empty] | VV | 1 | 1 | True | 0 | ROZPOCET
287 | M | 1752560 | ZÁSUVKA 5P 16A/400V IP44 | ks | 24 |  | 0 | CS ÚRS 2023 01 |  | základní |  | 0 | 0 | 0 | 0 | 0 | 8 | M | 1 |  |  |  | ROZPOCET | 0 | 0 | 0 | 0 | 0 | 1 | 0 | 4 | 1921733976
| VV |  | 2 |  | 2 | [12 empty] | VV | 1 | 2 | True | 0 | ROZPOCET
| VV |  | 3 |  | 3 | [12 empty] | VV | 1 | 2 | True | 0 | ROZPOCET
| VV |  | 7 |  | 7 | [12 empty] | VV | 1 | 2 | True | 0 | ROZPOCET
| VV |  | 4 |  | 4 | [12 empty] | VV | 1 | 2 | True | 0 | ROZPOCET
| VV |  | 5 |  | 5 | [12 empty] | VV | 1 | 2 | True | 0 | ROZPOCET
| VV |  | 3 |  | 3 | [12 empty] | VV | 1 | 2 | True | 0 | ROZPOCET
| VV |  | Výkres: D.1.4.d.3- D.1.4.d.9 | [14 empty] | VV | 1 | 1 | True | 0 | ROZPOCET
| VV |  | Součet |  | 24 | [12 empty] | VV | 1 | 4 | True | 1 | ROZPOCET
288 | M | 1327365 | Zásuvka datová QD 45X22.5-RJ-45 HB | ks | 5 |  | 0 | CS ÚRS 2023 01 |  | základní |  | 0 | 0 | 0 | 0 | 0 | 8 | M | 1 |  |  |  | ROZPOCET | 0 | 0 | 0 | 0 | 0 | 1 | 0 | 4 | 48434962
| VV |  | 5 |  | 5 | [12 empty] | VV | 1 | 2 | True | 0 | ROZPOCET
| VV |  | Součet |  | 5 | [12 empty] | VV | 1 | 4 | True | 1 | ROZPOCET
| VV |  | Výkres: D.1.4.e.2- D.1.4.e.5 | [14 empty] | VV | 1 | 1 | True | 0 | ROZPOCET
289 | M | 1229464 | Zásuvka TV+R+SAT EU3303 koncová (J0240) | ks | 2 |  | 0 | CS ÚRS 2023 01 |  | základní |  | 0 | 0 | 0 | 0 | 0 | 8 | M | 1 |  |  |  | ROZPOCET | 0 | 0 | 0 | 0 | 0 | 1 | 0 | 4 | -461105086
| VV |  | 2 |  | 2 | [12 empty] | VV | 1 | 2 | True | 0 | ROZPOCET
| VV |  | Součet |  | 2 | [12 empty] | VV | 1 | 4 | True | 1 | ROZPOCET
| VV |  | Výkres: D.1.4.e.2- D.1.4.e.5 | [14 empty] | VV | 1 | 1 | True | 0 | ROZPOCET
290 | M | 900205 | Závěs, boční lomený pro digitální hodiny (280mm) | ks | 2 |  | 0 | CS ÚRS 2023 01 |  | základní |  | 0 | 0 | 0 | 0 | 0 | 8 | M | 1 |  |  |  | ROZPOCET | 0 | 0 | 0 | 0 | 0 | 1 | 0 | 4 | 53054991
| VV |  | 1 |  | 1 | [12 empty] | VV | 1 | 2 | True | 0 | ROZPOCET
| VV |  | 1 |  | 1 | [12 empty] | VV | 1 | 2 | True | 0 | ROZPOCET
| VV |  | Součet |  | 2 | [12 empty] | VV | 1 | 4 | True | 1 | ROZPOCET
| VV |  | Výkres: D.1.4.d.3- D.1.4.d.9 | [14 empty] | VV | 1 | 1 | True | 0 | ROZPOCET
291 | M | 1122070 | Závitová tyč pozink M8x1000mm -1m | ks | 115 |  | 0 | CS ÚRS 2023 01 |  | základní |  | 0 | 0 | 0 | 0 | 0 | 8 | M | 1 |  |  |  | ROZPOCET | 0 | 0 | 0 | 0 | 0 | 1 | 0 | 4 | 875111647
| VV |  | 20 |  | 20 | [12 empty] | VV | 1 | 2 | True | 0 | ROZPOCET
| VV |  | 20 |  | 20 | [12 empty] | VV | 1 | 2 | True | 0 | ROZPOCET
| VV |  | 30 |  | 30 | [12 empty] | VV | 1 | 2 | True | 0 | ROZPOCET
| VV |  | 24 |  | 24 | [12 empty] | VV | 1 | 2 | True | 0 | ROZPOCET
| VV |  | 21 |  | 21 | [12 empty] | VV | 1 | 2 | True | 0 | ROZPOCET
| VV |  | Součet |  | 115 | [12 empty] | VV | 1 | 4 | True | 1 | ROZPOCET
| VV |  | Výkres: D.1.4.d.3- D.1.4.d.9 | [14 empty] | VV | 1 | 1 | True | 0 | ROZPOCET
292 | M | 2040006 | ZLAB KAB.NKZIN 50x250x0.70 | m | 54 |  | 0 | CS ÚRS 2023 01 |  | základní |  | 0 | 0 | 0 | 0 | 0 | 8 | M | 1 |  |  |  | ROZPOCET | 0 | 0 | 0 | 0 | 0 | 1 | 0 | 4 | 267539462
| VV |  | 14 |  | 14 | [12 empty] | VV | 1 | 2 | True | 0 | ROZPOCET
| VV |  | 12 |  | 12 | [12 empty] | VV | 1 | 2 | True | 0 | ROZPOCET
| VV |  | 12 |  | 12 | [12 empty] | VV | 1 | 2 | True | 0 | ROZPOCET
| VV |  | 16 |  | 16 | [12 empty] | VV | 1 | 2 | True | 0 | ROZPOCET
| VV |  | Součet |  | 54 | [12 empty] | VV | 1 | 4 | True | 1 | ROZPOCET
| VV |  | Výkres: D.1.4.d.3- D.1.4.d.9 | [14 empty] | VV | 1 | 1 | True | 0 | ROZPOCET
293 | M | 1227337 | Žlab drátěný DZ 150/ 50 2,5m standard Topservis | m | 85.5 |  | 0 | CS ÚRS 2023 01 |  | základní |  | 0 | 0 | 0 | 0 | 0 | 8 | M | 1 |  |  |  | ROZPOCET | 0 | 0 | 0 | 0 | 0 | 1 | 0 | 4 | -28590669
| VV |  | 20 |  | 20 | [12 empty] | VV | 1 | 2 | True | 0 | ROZPOCET
| VV |  | 15 |  | 15 | [12 empty] | VV | 1 | 2 | True | 0 | ROZPOCET
| VV |  | 14 |  | 14 | [12 empty] | VV | 1 | 2 | True | 0 | ROZPOCET
| VV |  | 15 |  | 15 | [12 empty] | VV | 1 | 2 | True | 0 | ROZPOCET
| VV |  | 21,5 |  | 21.5 | [12 empty] | VV | 1 | 2 | True | 0 | ROZPOCET
| VV |  | Součet |  | 85.5 | [12 empty] | VV | 1 | 4 | True | 1 | ROZPOCET
| VV |  | Výkres: D.1.4.d.3- D.1.4.d.9 | [14 empty] | VV | 1 | 1 | True | 0 | ROZPOCET
294 | M | 2032890 | Žlab kabelový NKZI 50x125x0,70 s integrovanou spojkou a 2m | m | 146 |  | 0 | CS ÚRS 2023 01 |  | základní |  | 0 | 0 | 0 | 0 | 0 | 8 | M | 1 |  |  |  | ROZPOCET | 0 | 0 | 0 | 0 | 0 | 1 | 0 | 4 | -798491802
| VV |  | 20 |  | 20 | [12 empty] | VV | 1 | 2 | True | 0 | ROZPOCET
| VV |  | 25 |  | 25 | [12 empty] | VV | 1 | 2 | True | 0 | ROZPOCET
| VV |  | 32 |  | 32 | [12 empty] | VV | 1 | 2 | True | 0 | ROZPOCET
| VV |  | 34 |  | 34 | [12 empty] | VV | 1 | 2 | True | 0 | ROZPOCET
| VV |  | 35 |  | 35 | [12 empty] | VV | 1 | 2 | True | 0 | ROZPOCET
| VV |  | Součet |  | 146 | [12 empty] | VV | 1 | 4 | True | 1 | ROZPOCET
| VV |  | Výkres: D.1.4.d.3- D.1.4.d.9 | [14 empty] | VV | 1 | 1 | True | 0 | ROZPOCET
295 | M | 1741255 | ŽLAB S INT.SPOJ. JUPITER KZIN 60X50X0.75 F | m | 51 |  | 0 | CS ÚRS 2023 01 |  | základní |  | 0 | 0 | 0 | 0 | 0 | 8 | M | 1 |  |  |  | ROZPOCET | 0 | 0 | 0 | 0 | 0 | 1 | 0 | 4 | 319397178
| VV |  | 12 |  | 12 | [12 empty] | VV | 1 | 2 | True | 0 | ROZPOCET
| VV |  | 12 |  | 12 | [12 empty] | VV | 1 | 2 | True | 0 | ROZPOCET
| VV |  | 14 |  | 14 | [12 empty] | VV | 1 | 2 | True | 0 | ROZPOCET
| VV |  | 13 |  | 13 | [12 empty] | VV | 1 | 2 | True | 0 | ROZPOCET
| VV |  | Součet |  | 51 | [12 empty] | VV | 1 | 4 | True | 1 | ROZPOCET
| VV |  | Výkres: D.1.4.d.3- D.1.4.d.9 | [14 empty] | VV | 1 | 1 | True | 0 | ROZPOCET
| D | dod | Dodávky zařízení (specifikace) |  |  |  | 0 |  |  |  |  | 0 |  | 0 |  | 0 | 1 | D | 0 |  |  |  | ROZPOCET | [6 empty] | 0
296 | K | 2102010039 | Dodávka RFID čip EM 125 kHz - černý | ks | 100 |  | 0 | CS ÚRS 2023 01 |  | základní |  | 0 | 0 | 0 | 0 | 0 | 4 | K | 1 |  |  |  | ROZPOCET | 0 | 0 | 0 | 0 | 0 | 1 | 0 | 4 | 432123025
| VV |  | 100 |  | 100 | [12 empty] | VV | 1 | 2 | True | 1 | ROZPOCET
| VV |  | Výkres- D.1.4.e.5 | [14 empty] | VV | 1 | 1 | True | 0 | ROZPOCET
297 | K | 2102010040 | Dodávka, montáž, odskoušení, zaškolení domácího audiotelefonu(vyjímaje kabeláž) | kpl | 1 |  | 0 | CS ÚRS 2023 01 |  | základní |  | 0 | 0 | 0 | 0 | 0 | 4 | K | 1 |  |  |  | ROZPOCET | 0 | 0 | 0 | 0 | 0 | 1 | 0 | 4 | 2087490027
| P |  | Poznámka k položce: Poznámka k položce: Poznámka k položce: 4x venkovní zapuštěné audio-tablo s 12 tlačítky, s indukční smyčkou pro sluchově postižené, čtečkou RFID čipů, 12x vnitřní audiotelefon s možností otevření tří venkovních dveří a spínacím kontaktem pro sepnutí externí kontrolky | [14 empty] | P | 1
| VV |  | 1 |  | 1 | [12 empty] | VV | 1 | 2 | True | 1 | ROZPOCET
| VV |  | Výkres- D.1.4.e.5 | [14 empty] | VV | 1 | 1 | True | 0 | ROZPOCET
298 | K | 2102010041 | Dodávka, montáž, zapojení, ověření zapojení a popsání rozvaděče RB | kpl | 1 |  | 0 | CS ÚRS 2023 01 |  | základní |  | 0 | 0 | 0 | 0 | 0 | 4 | K | 1 |  |  |  | ROZPOCET | 0 | 0 | 0 | 0 | 0 | 1 | 0 | 4 | -1065181683
| VV |  | 1 |  | 1 | [12 empty] | VV | 1 | 2 | True | 1 | ROZPOCET
| VV |  | Výkres- D.1.4.d.10 | [14 empty] | VV | 1 | 1 | True | 0 | ROZPOCET
299 | K | 2102010042 | Dodávka, montáž, zapojení, ověření zapojení a popsání rozvaděče RD-107 | kpl | 1 |  | 0 | CS ÚRS 2023 01 |  | základní |  | 0 | 0 | 0 | 0 | 0 | 4 | K | 1 |  |  |  | ROZPOCET | 0 | 0 | 0 | 0 | 0 | 1 | 0 | 4 | 805624774
| VV |  | 1 |  | 1 | [12 empty] | VV | 1 | 2 | True | 1 | ROZPOCET
| VV |  | Výkres- D.1.4.d.13 | [14 empty] | VV | 1 | 1 | True | 0 | ROZPOCET
300 | K | 2102010043 | Dodávka, montáž, zapojení, ověření zapojení a popsání rozvaděče RD-209 | kpl | 1 |  | 0 | CS ÚRS 2023 01 |  | základní |  | 0 | 0 | 0 | 0 | 0 | 4 | K | 1 |  |  |  | ROZPOCET | 0 | 0 | 0 | 0 | 0 | 1 | 0 | 4 | 1980564305
| VV |  | 1 |  | 1 | [12 empty] | VV | 1 | 2 | True | 1 | ROZPOCET
| VV |  | Výkres- D.1.4.d.15 | [14 empty] | VV | 1 | 1 | True | 0 | ROZPOCET
301 | K | 2102010044 | Dodávka, montáž, zapojení, ověření zapojení a popsání rozvaděče RD-212 | kpl | 1 |  | 0 | CS ÚRS 2023 01 |  | základní |  | 0 | 0 | 0 | 0 | 0 | 4 | K | 1 |  |  |  | ROZPOCET | 0 | 0 | 0 | 0 | 0 | 1 | 0 | 4 | 1122283582
| VV |  | 1 |  | 1 | [12 empty] | VV | 1 | 2 | True | 1 | ROZPOCET
| VV |  | Výkres- D.1.4.d.16 | [14 empty] | VV | 1 | 1 | True | 0 | ROZPOCET
302 | K | 2102010045 | Dodávka, montáž, zapojení, ověření zapojení a popsání rozvaděče RG | kpl | 1 |  | 0 | CS ÚRS 2023 01 |  | základní |  | 0 | 0 | 0 | 0 | 0 | 4 | K | 1 |  |  |  | ROZPOCET | 0 | 0 | 0 | 0 | 0 | 1 | 0 | 4 | -1387822789
| VV |  | 1 |  | 1 | [12 empty] | VV | 1 | 2 | True | 1 | ROZPOCET
| VV |  | Výkres- D.1.4.d.14 | [14 empty] | VV | 1 | 1 | True | 0 | ROZPOCET
303 | K | 2102010046 | Dodávka, montáž, zapojení, ověření zapojení a popsání rozvaděče RH1 | kpl | 1 |  | 0 | CS ÚRS 2023 01 |  | základní |  | 0 | 0 | 0 | 0 | 0 | 4 | K | 1 |  |  |  | ROZPOCET | 0 | 0 | 0 | 0 | 0 | 1 | 0 | 4 | -455479412
| VV |  | 1 |  | 1 | [12 empty] | VV | 1 | 2 | True | 1 | ROZPOCET
| VV |  | Výkres- D.1.4.d.11 | [14 empty] | VV | 1 | 1 | True | 0 | ROZPOCET
304 | K | 2102010047 | Dodávka, montáž, zapojení, ověření zapojení a popsání rozvaděče RS-3 | kpl | 0 |  | 0 | CS ÚRS 2023 01 |  | základní |  | 0 | 0 | 0 | 0 | 0 | 4 | K | 1 |  |  |  | ROZPOCET | 0 | 0 | 0 | 0 | 0 | 1 | 0 | 4 | 196959138
| VV |  | 1 |  | 1 | [12 empty] | VV | 1 | 2 | True | 0 | ROZPOCET
| VV |  | "byt 3np" -1 |  | -1 | [12 empty] | VV | 1 | 2 | True | 0 | ROZPOCET
| VV |  | Součet |  | 0 | [12 empty] | VV | 1 | 4 | True | 1 | ROZPOCET
| VV |  | Výkres- D.1.4.d.17 | [14 empty] | VV | 1 | 1 | True | 0 | ROZPOCET
| D | HZS | Práce v HZS |  |  |  | 0 |  |  |  |  | 0 |  | 0 |  | 0 | 4 | D | 1 |  |  |  | ROZPOCET | [6 empty] | 0
305 | K | 2102010048 | Demontáž a opětovná montáž docházkového školního systému | Nh | 10 |  | 0 | CS ÚRS 2023 01 |  | základní |  | 0 | 0 | 0 | 0 | 0 | 262144 | K | 2 |  |  |  | ROZPOCET | 0 | 0 | 0 | 0 | 0 | 1 | 0 | 262144 | -1542155810
| VV |  | 10 |  | 10 | [12 empty] | VV | 2 | 2 | True | 1 | ROZPOCET
| VV |  | Dokumentace: D.1.4.d | [14 empty] | VV | 2 | 1 | True | 0 | ROZPOCET
306 | K | 2102010049 | Demontáž stávající elektroinstalce | Nh | 28 |  | 0 | CS ÚRS 2023 01 |  | základní |  | 0 | 0 | 0 | 0 | 0 | 262144 | K | 2 |  |  |  | ROZPOCET | 0 | 0 | 0 | 0 | 0 | 1 | 0 | 262144 | 718246594
| VV |  | 28 |  | 28 | [12 empty] | VV | 2 | 2 | True | 1 | ROZPOCET
| VV |  | Dokumentace: D.1.4.d | [14 empty] | VV | 2 | 1 | True | 0 | ROZPOCET
307 | K | 2102010050 | Funkční odzkoušení zařízení | Nh | 4 |  | 0 | CS ÚRS 2023 01 |  | základní |  | 0 | 0 | 0 | 0 | 0 | 262144 | K | 2 |  |  |  | ROZPOCET | 0 | 0 | 0 | 0 | 0 | 1 | 0 | 262144 | -2058962006
| VV |  | 4 |  | 4 | [12 empty] | VV | 2 | 2 | True | 1 | ROZPOCET
| VV |  | Dokumentace: D.1.4.d | [14 empty] | VV | 2 | 1 | True | 0 | ROZPOCET
308 | K | 2102010035 | Koordinace s ostatními profesemi | Nh | 12 |  | 0 | CS ÚRS 2023 01 |  | základní |  | 0 | 0 | 0 | 0 | 0 | 262144 | K | 2 |  |  |  | ROZPOCET | 0 | 0 | 0 | 0 | 0 | 1 | 0 | 262144 | 444434756
| VV |  | 12 |  | 12 | [12 empty] | VV | 2 | 2 | True | 1 | ROZPOCET
| VV |  | Dokumentace: D.1.4.d | [14 empty] | VV | 2 | 1 | True | 0 | ROZPOCET
309 | K | 2102010052 | Kordinace s profesí dodávající výtah | Nh | 5 |  | 0 | CS ÚRS 2023 01 |  | základní |  | 0 | 0 | 0 | 0 | 0 | 262144 | K | 2 |  |  |  | ROZPOCET | 0 | 0 | 0 | 0 | 0 | 1 | 0 | 262144 | -614052605
| VV |  | 5 |  | 5 | [12 empty] | VV | 2 | 2 | True | 1 | ROZPOCET
| VV |  | Dokumentace: D.1.4.d | [14 empty] | VV | 2 | 1 | True | 0 | ROZPOCET
310 | K | 2102010036 | Práce nad rámec ceníku C21M - , přesun nových svítidel a elektroinstalačního materiálu do místností, likvidace obalového materiálu | Nh | 5 |  | 0 | CS ÚRS 2023 01 |  | základní |  | 0 | 0 | 0 | 0 | 0 | 262144 | K | 2 |  |  |  | ROZPOCET | 0 | 0 | 0 | 0 | 0 | 1 | 0 | 262144 | -1828515815
| VV |  | 5 |  | 5 | [12 empty] | VV | 2 | 2 | True | 1 | ROZPOCET
| VV |  | Dokumentace: D.1.4.d | [14 empty] | VV | 2 | 1 | True | 0 | ROZPOCET
311 | K | 2102010037 | Spolupráce s revizním technikem | Nh | 9 |  | 0 | CS ÚRS 2023 01 |  | základní |  | 0 | 0 | 0 | 0 | 0 | 262144 | K | 2 |  |  |  | ROZPOCET | 0 | 0 | 0 | 0 | 0 | 1 | 0 | 262144 | -181353367
| VV |  | 9 |  | 9 | [12 empty] | VV | 2 | 2 | True | 1 | ROZPOCET
| VV |  | Dokumentace: D.1.4.d | [14 empty] | VV | 2 | 1 | True | 0 | ROZPOCET
312 | K | 2102010038 | Zabezpečení pracoviště | Nh | 16 |  | 0 | CS ÚRS 2023 01 |  | základní |  | 0 | 0 | 0 | 0 | 0 | 262144 | K | 2 |  |  |  | ROZPOCET | 0 | 0 | 0 | 0 | 0 | 1 | 0 | 262144 | -336305480
| VV |  | 16 |  | 16 | [12 empty] | VV | 2 | 2 | True | 1 | ROZPOCET
| VV |  | Dokumentace: D.1.4.d | [14 empty] | VV | 2 | 1 | True | 0 | ROZPOCET
| D | PSV | Práce a dodávky PSV |  |  |  | 0 |  |  |  |  | 0 |  | 0 |  | 0 | 2 | D | 0 |  |  |  | ROZPOCET | [6 empty] | 0
| D | 741 | Elektroinstalace - silnoproud |  |  |  | 0 |  |  |  |  | 0 |  | 0 |  | 0 | 2 | D | 1 |  |  |  | ROZPOCET | [6 empty] | 0
313 | K | 998741202 | Přesun hmot procentní pro silnoproud v objektech v přes 6 do 12 m | % |  |  | 0 | CS ÚRS 2023 01 |  | základní |  | 0 | 0 | 0 | 0 | 0 | 16 | K | 2 |  |  |  | ROZPOCET | 0 | 0 | 0 | 0 | 0 | 1 | 0 | 16 | -2053971541
| D | OST | Ostatní POLOŽKY Z REKAPITULACE |  |  |  | 0 |  |  |  |  | 0 |  | 0 |  | 0 | 4 | D | 0 |  |  |  | ROZPOCET | [6 empty] | 0
314 | K | OST 01 | Pomocné práce | sou | 0.939 |  | 0 | CS ÚRS 2023 01 |  | základní |  | 0 | 0 | 0 | 0 | 0 | 512 | K | 1 |  |  |  | ROZPOCET | 0 | 0 | 0 | 0 | 0 | 1 | 0 | 512 | 1775970697
| VV |  | 1 |  | 1 | [12 empty] | VV | 1 | 2 | True | 0 | ROZPOCET
| VV |  | "odpočet - podíl nezpůsobilých výdajů -6,1%" -0,061 |  | -0.061 | [12 empty] | VV | 1 | 2 | True | 0 | ROZPOCET
| VV |  | Součet |  | 0.939 | [12 empty] | VV | 1 | 4 | True | 1 | ROZPOCET
| VV |  | Dokumentace: D.1.4.d | [14 empty] | VV | 1 | 1 | True | 0 | ROZPOCET
315 | K | OST 02 | Podružný materiál 5% | sou | 0.939 |  | 0 | CS ÚRS 2023 01 |  | základní |  | 0 | 0 | 0 | 0 | 0 | 512 | K | 1 |  |  |  | ROZPOCET | 0 | 0 | 0 | 0 | 0 | 1 | 0 | 512 | 266155481
| VV |  | 1 |  | 1 | [12 empty] | VV | 1 | 2 | True | 0 | ROZPOCET
| VV |  | "odpočet - podíl nezpůsobilých výdajů -6,1%" -0,061 |  | -0.061 | [12 empty] | VV | 1 | 2 | True | 0 | ROZPOCET
| VV |  | Součet |  | 0.939 | [12 empty] | VV | 1 | 4 | True | 1 | ROZPOCET
| VV |  | Dokumentace: D.1.4.d | [14 empty] | VV | 1 | 1 | True | 0 | ROZPOCET

## IO 02 - VENKOVNÍ KANALIZA...
{f2d2352b-9e5f-4a79-83ac-d61ef5df4599}
2
| KRYCÍ LIST SOUPISU PRACÍ | [7 empty] | v --- níže se nacházejí doplnkové a pomocné údaje k sestavám --- v | [8 empty] | False
Stavba:
PŘÍSTAVBA A STAVEBNÍ ÚPRAVY DÍLEN HORSKÁ 258, VRCHLABÍ
Objekt:
II.ZP - II. etapa STAVEBNÍ ÚPRAVY - ZPŮSOBILÉ VÝDAJE
Soupis:
II.ZP-HL - II. etapa STAVEBNÍ ÚPRAVY - HLAVNÍ ČÁST
Úroveň 3:
IO 02 - VENKOVNÍ KANALIZACE A PŘÍPOJKA KANALIZACE II.etapa STAVEBNÍ ÚPRAVY
| KSO: |  |  |  |  | CC-CZ:
| Místo: |  | Vrchlabí |  |  | Datum: | 25. 10. 2023
| Zadavatel: |  |  |  |  | IČ:
|  | Královéhradecký kraj |  |  |  | DIČ:
| Uchazeč: |  |  |  |  | IČ: | Vyplň údaj
|  | Vyplň údaj |  |  |  | DIČ: | Vyplň údaj
| Projektant: |  |  |  |  | IČ:
DIČ:
| Zpracovatel: |  |  |  |  | IČ:
|  | IRBOS s.r.o. |  |  |  | DIČ:
Poznámka:
| Cena bez DPH | [5 empty] | 0
|  |  | Základ daně |  |  | Sazba daně | Výše daně
| DPH | základní | 0 |  |  | 21% | 0
|  | snížená | 0 |  |  | 15% | 0
|  | zákl. přenesená | 0 |  |  | 21% | 0
|  | sníž. přenesená | 0 |  |  | 15% | 0
|  | nulová | 0 |  |  | 0% | 0
| Cena s DPH |  |  | v | CZK |  | 0
| Projektant |  |  | Zpracovatel
| Datum a podpis: |  | Razítko | Datum a podpis: |  |  | Razítko
| Objednavatel |  |  | Uchazeč
| Datum a podpis: |  | Razítko | Datum a podpis: |  |  | Razítko
REKAPITULACE ČLENĚNÍ SOUPISU PRACÍ
Stavba:
PŘÍSTAVBA A STAVEBNÍ ÚPRAVY DÍLEN HORSKÁ 258, VRCHLABÍ
Objekt:
II.ZP - II. etapa STAVEBNÍ ÚPRAVY - ZPŮSOBILÉ VÝDAJE
Soupis:
II.ZP-HL - II. etapa STAVEBNÍ ÚPRAVY - HLAVNÍ ČÁST
Úroveň 3:
IO 02 - VENKOVNÍ KANALIZACE A PŘÍPOJKA KANALIZACE II.etapa STAVEBNÍ ÚPRAVY
Místo: |  |  | Vrchlabí |  |  | Datum: | 25. 10. 2023
Zadavatel: |  |  | Královéhradecký kraj |  |  | Projektant:
Uchazeč: |  |  | Vyplň údaj |  |  | Zpracovatel: | IRBOS s.r.o.
Kód dílu - Popis | [6 empty] | Cena celkem [CZK]
Náklady ze soupisu prací | [6 empty] | 0 | [11 empty] | -1
| HSV - Práce a dodávky HSV | [5 empty] | 0
| 1 - Zemní práce | [5 empty] | 0
| 4 - Vodorovné konstrukce | [5 empty] | 0
| 5 - Komunikace pozemní | [5 empty] | 0
| 8 - Trubní vedení | [5 empty] | 0
| 998 - Přesun hmot | [5 empty] | 0
| PSV - Práce a dodávky PSV | [5 empty] | 0
| 721 - Zdravotechnika - vnitřní kanalizace | [5 empty] | 0
| HZS - Hodinové zúčtovací sazby | [5 empty] | 0
SOUPIS PRACÍ
Stavba:
PŘÍSTAVBA A STAVEBNÍ ÚPRAVY DÍLEN HORSKÁ 258, VRCHLABÍ
Objekt:
II.ZP - II. etapa STAVEBNÍ ÚPRAVY - ZPŮSOBILÉ VÝDAJE
Soupis:
II.ZP-HL - II. etapa STAVEBNÍ ÚPRAVY - HLAVNÍ ČÁST
Úroveň 3:
IO 02 - VENKOVNÍ KANALIZACE A PŘÍPOJKA KANALIZACE II.etapa STAVEBNÍ ÚPRAVY
Místo: |  |  | Vrchlabí |  |  | Datum: | 25. 10. 2023
Zadavatel: |  |  | Královéhradecký kraj |  |  | Projektant:
Uchazeč: |  |  | Vyplň údaj |  |  | Zpracovatel: | IRBOS s.r.o.
PČ | Typ | Kód | Popis | MJ | Množství | J.cena [CZK] | Cena celkem [CZK] | Cenová soustava |  | DPH | J. Nh [h] | Nh celkem [h] | J. hmotnost [t] | Hmotnost celkem [t] | J. suť [t] | Suť Celkem [t]
Náklady soupisu celkem | [6 empty] | 0 |  |  |  |  | 0 |  | 138.2952 |  | 0 |  | D | -1 | [10 empty] | 0
| D | HSV | Práce a dodávky HSV |  |  |  | 0 |  |  |  |  | 0 |  | 137.417 |  | 0 | 1 | D | 0 |  |  |  | ROZPOCET | [6 empty] | 0
| D | 1 | Zemní práce |  |  |  | 0 |  |  |  |  | 0 |  | 109.4383 |  | 0 | 1 | D | 1 |  |  |  | ROZPOCET | [6 empty] | 0
1 | K | 115101201 | Čerpání vody na dopravní výšku do 10 m průměrný přítok do 500 l/min | hod | 5 |  | 0 | CS ÚRS 2023 01 |  | základní |  | 0 | 3e-05 | 0.00015 | 0 | 0 | 4 | K | 2 |  |  |  | ROZPOCET | 0 | 0 | 0 | 0 | 0 | 1 | 0 | 4 | 2
2 | K | 115101301 | Pohotovost čerpací soupravy pro dopravní výšku do 10 m přítok do 500 l/min | den | 10 |  | 0 | CS ÚRS 2023 01 |  | základní |  | 0 | 0 | 0 | 0 | 0 | 4 | K | 2 |  |  |  | ROZPOCET | 0 | 0 | 0 | 0 | 0 | 1 | 0 | 4 | 4
3 | K | 131251203 | Hloubení jam zapažených v hornině třídy těžitelnosti I, skupiny 3 objem do 100 m3 strojně | m3 | 22.941 |  | 0 | CS ÚRS 2023 01 |  | základní |  | 0 | 0 | 0 | 0 | 0 | 4 | K | 2 |  |  |  | ROZPOCET | 0 | 0 | 0 | 0 | 0 | 1 | 0 | 4 | 6
| VV |  | "Vypočteno z výkresu D.2.1.2-8"5*1,4*2,14+2,6*1,4*2,187 |  | 22.941 | [12 empty] | VV | 2 | 2 | True | 0 | ROZPOCET
| VV |  | Součet |  | 22.941 | [12 empty] | VV | 2 | 4 | True | 1 | ROZPOCET
4 | K | 132251104 | Hloubení rýh nezapažených š do 800 mm v hornině třídy těžitelnosti I, skupiny 3 objem přes 100 m3 strojně | m3 | 178.08 |  | 0 | CS ÚRS 2023 01 |  | základní |  | 0 | 0 | 0 | 0 | 0 | 4 | K | 2 |  |  |  | ROZPOCET | 0 | 0 | 0 | 0 | 0 | 1 | 0 | 4 | 8
| VV |  | "Vypočteno z výkresu D.2.1.2-8"0,8*1,4*159 |  | 178.08 | [12 empty] | VV | 2 | 2 | True | 0 | ROZPOCET
| VV |  | Součet |  | 178.08 | [12 empty] | VV | 2 | 4 | True | 1 | ROZPOCET
5 | K | 151101101 | Zřízení příložného pažení a rozepření stěn rýh hl do 2 m | m2 | 54.912 |  | 0 | CS ÚRS 2023 01 |  | základní |  | 0 | 0.00084 | 0.046126 | 0 | 0 | 4 | K | 2 |  |  |  | ROZPOCET | 0 | 0 | 0 | 0 | 0 | 1 | 0 | 4 | 10
| VV |  | "Vypočteno z výkresu D.2.1.2-8""potrubí"2*2*2,5+"vsaky"2*5*2,14+2*1,4*2,14+2*2,6*2,19+2*1,4*2,19 |  | 54.912 | [12 empty] | VV | 2 | 2 | True | 0 | ROZPOCET
| VV |  | Součet |  | 54.912 | [12 empty] | VV | 2 | 4 | True | 1 | ROZPOCET
6 | K | 151101111 | Odstranění příložného pažení a rozepření stěn rýh hl do 2 m | m2 | 54.912 |  | 0 | CS ÚRS 2023 01 |  | základní |  | 0 | 0 | 0 | 0 | 0 | 4 | K | 2 |  |  |  | ROZPOCET | 0 | 0 | 0 | 0 | 0 | 1 | 0 | 4 | 12
| VV |  | "Vypočteno z výkresu D.2.1.2-8"54,912 |  | 54.912 | [12 empty] | VV | 2 | 2 | True | 0 | ROZPOCET
| VV |  | Součet |  | 54.912 | [12 empty] | VV | 2 | 4 | True | 1 | ROZPOCET
7 | K | 162751117 | Vodorovné přemístění do 10000 m výkopku/sypaniny z horniny třídy těžitelnosti I, skupiny 1 až 3 | m3 | 75.768 |  | 0 | CS ÚRS 2023 01 |  | základní |  | 0 | 0 | 0 | 0 | 0 | 4 | K | 2 |  |  |  | ROZPOCET | 0 | 0 | 0 | 0 | 0 | 1 | 0 | 4 | 14
| VV |  | "Vypočteno z výkresu D.2.1.2-8""potrubí"0,8*0,53*159+"vsaky"4,8*1,2*1,14+2,4*1,2*0,62 |  | 75.768 | [12 empty] | VV | 2 | 2 | True | 0 | ROZPOCET
| VV |  | Součet |  | 75.768 | [12 empty] | VV | 2 | 4 | True | 1 | ROZPOCET
8 | K | 162751119 | Příplatek k vodorovnému přemístění výkopku/sypaniny z horniny třídy těžitelnosti I, skupiny 1 až 3 ZKD 1000 m přes 10000 m | m3 | 75.768 |  | 0 | CS ÚRS 2023 01 |  | základní |  | 0 | 0 | 0 | 0 | 0 | 4 | K | 2 |  |  |  | ROZPOCET | 0 | 0 | 0 | 0 | 0 | 1 | 0 | 4 | 16
| VV |  | "Příplatek za vzdálenost" 75,768 |  | 75.768 | [12 empty] | VV | 2 | 2 | True | 0 | ROZPOCET
| VV |  | Součet |  | 75.768 | [12 empty] | VV | 2 | 4 | True | 1 | ROZPOCET
9 | K | 171201221 | Poplatek za uložení na skládce (skládkovné) zeminy a kamení kód odpadu 17 05 04 | t | 151.536 |  | 0 | CS ÚRS 2023 01 |  | základní |  | 0 | 0 | 0 | 0 | 0 | 4 | K | 2 |  |  |  | ROZPOCET | 0 | 0 | 0 | 0 | 0 | 1 | 0 | 4 | 18
| VV |  | 75,768*2 |  | 151.536 | [12 empty] | VV | 2 | 2 | True | 0 | ROZPOCET
| VV |  | Součet |  | 151.536 | [12 empty] | VV | 2 | 4 | True | 1 | ROZPOCET
10 | K | 174151101 | Zásyp jam, šachet rýh nebo kolem objektů sypaninou se zhutněním | m3 | 125.244 |  | 0 | CS ÚRS 2023 01 |  | základní |  | 0 | 0 | 0 | 0 | 0 | 4 | K | 2 |  |  |  | ROZPOCET | 0 | 0 | 0 | 0 | 0 | 1 | 0 | 4 | 20
| VV |  | "Vypočteno z výkresu D.2.1.2-8""potrubí"0,8*0,87*159+"vsaky"8,41+6,17 |  | 125.244 | [12 empty] | VV | 2 | 2 | True | 0 | ROZPOCET
| VV |  | Součet |  | 125.244 | [12 empty] | VV | 2 | 4 | True | 1 | ROZPOCET
11 | K | 175151101 | Obsypání potrubí strojně sypaninou bez prohození, uloženou do 3 m | m3 | 54.696 |  | 0 | CS ÚRS 2023 01 |  | základní |  | 0 | 0 | 0 | 0 | 0 | 4 | K | 2 |  |  |  | ROZPOCET | 0 | 0 | 0 | 0 | 0 | 1 | 0 | 4 | 22
| VV |  | "Vypočteno z výkresu D.2.1.2-8"0,8*0,43*159 |  | 54.696 | [12 empty] | VV | 2 | 2 | True | 0 | ROZPOCET
| VV |  | Součet |  | 54.696 | [12 empty] | VV | 2 | 4 | True | 1 | ROZPOCET
12 | M | 58331200 | štěrkopísek netříděný zásypový | t | 109.392 |  | 0 | CS ÚRS 2023 01 |  | základní |  | 0 | 1 | 109.392 | 0 | 0 | 8 | M | 2 |  |  |  | ROZPOCET | 0 | 0 | 0 | 0 | 0 | 1 | 0 | 4 | 24
| VV |  | 54,696*2 "Přepočtené koeficientem množství |  | 109.392 | [12 empty] | VV | 2 | 2 | True | 0 | ROZPOCET
| VV |  | Součet |  | 109.392 | [12 empty] | VV | 2 | 4 | True | 1 | ROZPOCET
| D | 4 | Vodorovné konstrukce |  |  |  | 0 |  |  |  |  | 0 |  | 24.0506 |  | 0 | 1 | D | 1 |  |  |  | ROZPOCET | [6 empty] | 0
13 | K | 451572111 | Lože pod potrubí otevřený výkop z kameniva drobného těženého | m3 | 12.72 |  | 0 | CS ÚRS 2023 01 |  | základní |  | 0 | 1.8908 | 24.0506 | 0 | 0 | 4 | K | 2 |  |  |  | ROZPOCET | 0 | 0 | 0 | 0 | 0 | 1 | 0 | 4 | 26
| VV |  | "Vypočteno z výkresu D.2.1.2-8" 0,8*0,1*159 |  | 12.72 | [12 empty] | VV | 2 | 2 | True | 0 | ROZPOCET
| VV |  | Součet |  | 12.72 | [12 empty] | VV | 2 | 4 | True | 1 | ROZPOCET
| D | 5 | Komunikace pozemní |  |  |  | 0 |  |  |  |  | 0 |  | 2.4472 |  | 0 | 1 | D | 1 |  |  |  | ROZPOCET | [6 empty] | 0
14 | K | 564231111 | Podklad nebo podsyp ze štěrkopísku ŠP tl 100 mm | m2 | 10.64 |  | 0 | CS ÚRS 2023 01 |  | základní |  | 0 | 0.23 | 2.4472 | 0 | 0 | 4 | K | 2 |  |  |  | ROZPOCET | 0 | 0 | 0 | 0 | 0 | 1 | 0 | 4 | 28
| VV |  | "Vypočteno z výkresu D.2.1.2-8" 5*1,4+2,6*1,4 |  | 10.64 | [12 empty] | VV | 2 | 2 | True | 0 | ROZPOCET
| VV |  | Součet |  | 10.64 | [12 empty] | VV | 2 | 4 | True | 1 | ROZPOCET
| D | 8 | Trubní vedení |  |  |  | 0 |  |  |  |  | 0 |  | 1.481 |  | 0 | 1 | D | 1 |  |  |  | ROZPOCET | [6 empty] | 0
15 | K | 894812201 | Revizní a čistící šachta z PP šachtové dno DN 425/150 průtočné | kus | 4 |  | 0 | CS ÚRS 2023 01 |  | základní |  | 0 | 0.05803 | 0.23212 | 0 | 0 | 4 | K | 2 |  |  |  | ROZPOCET | 0 | 0 | 0 | 0 | 0 | 1 | 0 | 4 | 30
| VV |  | "odměřeno z výkresu D.2.1.2-8"4 |  | 4 | [12 empty] | VV | 2 | 2 | True | 0 | ROZPOCET
| VV |  | Součet |  | 4 | [12 empty] | VV | 2 | 4 | True | 1 | ROZPOCET
16 | K | 894812202 | Revizní a čistící šachta z PP šachtové dno DN 425/150 průtočné 30°,60°,90° | kus | 1 |  | 0 | CS ÚRS 2023 01 |  | základní |  | 0 | 0.06896 | 0.06896 | 0 | 0 | 4 | K | 2 |  |  |  | ROZPOCET | 0 | 0 | 0 | 0 | 0 | 1 | 0 | 4 | 32
| VV |  | "Odměřeno z výkresu D.2.1.2-8"1 |  | 1 | [12 empty] | VV | 2 | 2 | True | 0 | ROZPOCET
| VV |  | Součet |  | 1 | [12 empty] | VV | 2 | 4 | True | 1 | ROZPOCET
17 | K | 894812203 | Revizní a čistící šachta z PP šachtové dno DN 425/150 s přítokem tvaru T | kus | 2 |  | 0 | CS ÚRS 2023 01 |  | základní |  | 0 | 0.06877 | 0.13754 | 0 | 0 | 4 | K | 2 |  |  |  | ROZPOCET | 0 | 0 | 0 | 0 | 0 | 1 | 0 | 4 | 34
| VV |  | "Odměřeno z výkresu D.2.1.2-8"2 |  | 2 | [12 empty] | VV | 2 | 2 | True | 0 | ROZPOCET
| VV |  | Součet |  | 2 | [12 empty] | VV | 2 | 4 | True | 1 | ROZPOCET
18 | K | 894812231 | Revizní a čistící šachta z PP DN 425 šachtová roura korugovaná bez hrdla světlé hloubky 1500 mm | kus | 7 |  | 0 | CS ÚRS 2023 01 |  | základní |  | 0 | 0.01136 | 0.07952 | 0 | 0 | 4 | K | 2 |  |  |  | ROZPOCET | 0 | 0 | 0 | 0 | 0 | 1 | 0 | 4 | 36
| VV |  | "Odměřeno z výkresu D.2.1.2-8"7 |  | 7 | [12 empty] | VV | 2 | 2 | True | 0 | ROZPOCET
| VV |  | Součet |  | 7 | [12 empty] | VV | 2 | 4 | True | 1 | ROZPOCET
19 | K | 894812241 | Revizní a čistící šachta z PP DN 425 šachtová roura teleskopická světlé hloubky 375 mm | kus | 7 |  | 0 | CS ÚRS 2023 01 |  | základní |  | 0 | 0.00622 | 0.04354 | 0 | 0 | 4 | K | 2 |  |  |  | ROZPOCET | 0 | 0 | 0 | 0 | 0 | 1 | 0 | 4 | 38
| VV |  | "Odměřeno z výkresu D.2.1.2-8"7 |  | 7 | [12 empty] | VV | 2 | 2 | True | 0 | ROZPOCET
| VV |  | Součet |  | 7 | [12 empty] | VV | 2 | 4 | True | 1 | ROZPOCET
20 | K | 894812249 | Příplatek k rourám revizní a čistící šachty z PP DN 425 za uříznutí šachtové roury | kus | 7 |  | 0 | CS ÚRS 2023 01 |  | základní |  | 0 | 0 | 0 | 0 | 0 | 4 | K | 2 |  |  |  | ROZPOCET | 0 | 0 | 0 | 0 | 0 | 1 | 0 | 4 | 40
| VV |  | "Odměřeno z výkresu D.2.1.2-8"7 |  | 7 | [12 empty] | VV | 2 | 2 | True | 0 | ROZPOCET
| VV |  | Součet |  | 7 | [12 empty] | VV | 2 | 4 | True | 1 | ROZPOCET
21 | K | 894812257 | Revizní a čistící šachta z PP DN 425 poklop plastový pochůzí pro třídu zatížení A15 | kus | 3 |  | 0 | CS ÚRS 2023 01 |  | základní |  | 0 | 0.00268 | 0.00804 | 0 | 0 | 4 | K | 2 |  |  |  | ROZPOCET | 0 | 0 | 0 | 0 | 0 | 1 | 0 | 4 | 42
| VV |  | "Odměřeno z výkresu D.2.1.2-8"3 |  | 3 | [12 empty] | VV | 2 | 2 | True | 0 | ROZPOCET
| VV |  | Součet |  | 3 | [12 empty] | VV | 2 | 4 | True | 1 | ROZPOCET
22 | K | 894812262 | Revizní a čistící šachta z PP DN 425 poklop litinový plný do teleskopické trubky pro třídu zatížení D400 | kus | 4 |  | 0 | CS ÚRS 2023 01 |  | základní |  | 0 | 0.05454 | 0.21816 | 0 | 0 | 4 | K | 2 |  |  |  | ROZPOCET | 0 | 0 | 0 | 0 | 0 | 1 | 0 | 4 | 44
| VV |  | "Odměřeno z výkresu D.2.1.2-8"4 |  | 4 | [12 empty] | VV | 2 | 2 | True | 0 | ROZPOCET
| VV |  | Součet |  | 4 | [12 empty] | VV | 2 | 4 | True | 1 | ROZPOCET
23 | K | 894812314 | Revizní a čistící šachta z PP typ DN 600/160 šachtové dno s přítokem tvaru X | kus | 1 |  | 0 | CS ÚRS 2023 01 |  | základní |  | 0 | 0.10661 | 0.10661 | 0 | 0 | 4 | K | 2 |  |  |  | ROZPOCET | 0 | 0 | 0 | 0 | 0 | 1 | 0 | 4 | 46
| VV |  | "Odměřeno z výkresu D.2.1.2-8"1 |  | 1 | [12 empty] | VV | 2 | 2 | True | 0 | ROZPOCET
| VV |  | Součet |  | 1 | [12 empty] | VV | 2 | 4 | True | 1 | ROZPOCET
24 | K | 894812332 | Revizní a čistící šachta z PP DN 600 šachtová roura korugovaná světlé hloubky 2000 mm | kus | 1 |  | 0 | CS ÚRS 2023 01 |  | základní |  | 0 | 0.02424 | 0.02424 | 0 | 0 | 4 | K | 2 |  |  |  | ROZPOCET | 0 | 0 | 0 | 0 | 0 | 1 | 0 | 4 | 48
| VV |  | "Odměřeno z výkresu D.2.1.2-8"1 |  | 1 | [12 empty] | VV | 2 | 2 | True | 0 | ROZPOCET
| VV |  | Součet |  | 1 | [12 empty] | VV | 2 | 4 | True | 1 | ROZPOCET
25 | K | 894812339 | Příplatek k rourám revizní a čistící šachty z PP DN 600 za uříznutí šachtové roury | kus | 1 |  | 0 | CS ÚRS 2023 01 |  | základní |  | 0 | 0 | 0 | 0 | 0 | 4 | K | 2 |  |  |  | ROZPOCET | 0 | 0 | 0 | 0 | 0 | 1 | 0 | 4 | 50
| VV |  | "Odměřeno z výkresu D.2.1.2-8"1 |  | 1 | [12 empty] | VV | 2 | 2 | True | 0 | ROZPOCET
| VV |  | Součet |  | 1 | [12 empty] | VV | 2 | 4 | True | 1 | ROZPOCET
26 | K | 894812377 | Revizní a čistící šachta z PP DN 600 poklop litinový pro třídu zatížení D400 s teleskopickým adaptérem | kus | 1 |  | 0 | CS ÚRS 2023 01 |  | základní |  | 0 | 0.21008 | 0.21008 | 0 | 0 | 4 | K | 2 |  |  |  | ROZPOCET | 0 | 0 | 0 | 0 | 0 | 1 | 0 | 4 | 52
| VV |  | "Odměřeno z výkresu D.2.1.2-8"1 |  | 1 | [12 empty] | VV | 2 | 2 | True | 0 | ROZPOCET
| VV |  | Součet |  | 1 | [12 empty] | VV | 2 | 4 | True | 1 | ROZPOCET
27 | K | 897171112 | Akumulační boxy z PP pro vsakování dešťových vod zatížené osobními automobily objemu přes 10 do 30 m3 | m3 | 7.488 |  | 0 | CS ÚRS 2023 01 |  | základní |  | 0 | 0.04512 | 0.33786 | 0 | 0 | 4 | K | 2 |  |  |  | ROZPOCET | 0 | 0 | 0 | 0 | 0 | 1 | 0 | 4 | 54
| VV |  | "Vypočteno z výkresu D.2.1.2-8" 4,8*1,2*1,04+2,4*1,2*0,52 |  | 7.488 | [12 empty] | VV | 2 | 2 | True | 0 | ROZPOCET
| VV |  | Součet |  | 7.488 | [12 empty] | VV | 2 | 4 | True | 1 | ROZPOCET
28 | K | 899722113 | Krytí potrubí z plastů výstražnou fólií z PVC 34cm | m | 159 |  | 0 | CS ÚRS 2023 01 |  | základní |  | 0 | 9e-05 | 0.01431 | 0 | 0 | 4 | K | 2 |  |  |  | ROZPOCET | 0 | 0 | 0 | 0 | 0 | 1 | 0 | 4 | 56
| VV |  | 159 |  | 159 | [12 empty] | VV | 2 | 2 | True | 0 | ROZPOCET
| VV |  | Součet |  | 159 | [12 empty] | VV | 2 | 4 | True | 1 | ROZPOCET
| D | 998 | Přesun hmot |  |  |  | 0 |  |  |  |  | 0 |  | 0 |  | 0 | 1 | D | 1 |  |  |  | ROZPOCET | [6 empty] | 0
29 | K | 998276101 | Přesun hmot pro trubní vedení z trub z plastických hmot otevřený výkop | t | 137.417 |  | 0 | CS ÚRS 2023 01 |  | základní |  | 0 | 0 | 0 | 0 | 0 | 4 | K | 2 |  |  |  | ROZPOCET | 0 | 0 | 0 | 0 | 0 | 1 | 0 | 4 | 550746684
| D | PSV | Práce a dodávky PSV |  |  |  | 0 |  |  |  |  | 0 |  | 0.8782 |  | 0 | 2 | D | 0 |  |  |  | ROZPOCET | [6 empty] | 0
| D | 721 | Zdravotechnika - vnitřní kanalizace |  |  |  | 0 |  |  |  |  | 0 |  | 0.8782 |  | 0 | 2 | D | 1 |  |  |  | ROZPOCET | [6 empty] | 0
30 | K | 721111104 | Potrubí kanalizační kameninové hrdlové svodné s integrovaným spojem a pryžovým těsněním DN 200 | m | 1 |  | 0 | CS ÚRS 2023 01 |  | základní |  | 0 | 0.04333 | 0.04333 | 0 | 0 | 16 | K | 2 |  |  |  | ROZPOCET | 0 | 0 | 0 | 0 | 0 | 1 | 0 | 16 | 58
| VV |  | "Odměřeno z výkresu D.2.1.2"1 |  | 1 | [12 empty] | VV | 2 | 2 | True | 0 | ROZPOCET
| VV |  | Součet |  | 1 | [12 empty] | VV | 2 | 4 | True | 1 | ROZPOCET
31 | K | 721111112 | Potrubí kanalizační kameninové hrdlové přechod PVC - kamenina DN 150/200 | kus | 1 |  | 0 | CS ÚRS 2023 01 |  | základní |  | 0 | 0.00068 | 0.00068 | 0 | 0 | 16 | K | 2 |  |  |  | ROZPOCET | 0 | 0 | 0 | 0 | 0 | 1 | 0 | 16 | 60
| VV |  | "Odměřeno z výkresu D.2.1.2"1 |  | 1 | [12 empty] | VV | 2 | 2 | True | 0 | ROZPOCET
| VV |  | Součet |  | 1 | [12 empty] | VV | 2 | 4 | True | 1 | ROZPOCET
32 | K | 721173315 | Potrubí kanalizační z PVC SN 4 dešťové DN 110 | m | 2 |  | 0 | CS ÚRS 2023 01 |  | základní |  | 0 | 0.00168 | 0.00336 | 0 | 0 | 16 | K | 2 |  |  |  | ROZPOCET | 0 | 0 | 0 | 0 | 0 | 1 | 0 | 16 | 62
| VV |  | "Odměřeno z výkresu D.2.1.2"2 |  | 2 | [12 empty] | VV | 2 | 2 | True | 0 | ROZPOCET
| VV |  | Součet |  | 2 | [12 empty] | VV | 2 | 4 | True | 1 | ROZPOCET
33 | K | 721173316 | Potrubí kanalizační z PVC SN 4 dešťové DN 125 | m | 45 |  | 0 | CS ÚRS 2023 01 |  | základní |  | 0 | 0.00191 | 0.08595 | 0 | 0 | 16 | K | 2 |  |  |  | ROZPOCET | 0 | 0 | 0 | 0 | 0 | 1 | 0 | 16 | 64
| VV |  | "Odměřeno z výkresu D.2.1.2-8"45 |  | 45 | [12 empty] | VV | 2 | 2 | True | 0 | ROZPOCET
| VV |  | Součet |  | 45 | [12 empty] | VV | 2 | 4 | True | 1 | ROZPOCET
34 | K | 721173317 | Potrubí kanalizační z PVC SN 4 dešťové DN 160 | m | 72 |  | 0 | CS ÚRS 2023 01 |  | základní |  | 0 | 0.00308 | 0.22176 | 0 | 0 | 16 | K | 2 |  |  |  | ROZPOCET | 0 | 0 | 0 | 0 | 0 | 1 | 0 | 16 | 66
| VV |  | "Odměřeno z výkresu D.2.1.2-8"72 |  | 72 | [12 empty] | VV | 2 | 2 | True | 0 | ROZPOCET
| VV |  | Součet |  | 72 | [12 empty] | VV | 2 | 4 | True | 1 | ROZPOCET
35 | K | 721173403 | Potrubí kanalizační z PVC SN 4 svodné DN 160 | m | 41 |  | 0 | CS ÚRS 2023 01 |  | základní |  | 0 | 0.01232 | 0.50512 | 0 | 0 | 16 | K | 2 |  |  |  | ROZPOCET | 0 | 0 | 0 | 0 | 0 | 1 | 0 | 16 | 68
| VV |  | "Odměřeno z výkresu D.2.1.2-8"41 |  | 41 | [12 empty] | VV | 2 | 2 | True | 0 | ROZPOCET
| VV |  | Součet |  | 41 | [12 empty] | VV | 2 | 4 | True | 1 | ROZPOCET
36 | K | 721242106 | Lapač střešních splavenin z PP se zápachovou klapkou a lapacím košem DN 125 | kus | 12 |  | 0 | CS ÚRS 2023 01 |  | základní |  | 0 | 0.0015 | 0.018 | 0 | 0 | 16 | K | 2 |  |  |  | ROZPOCET | 0 | 0 | 0 | 0 | 0 | 1 | 0 | 16 | 70
| VV |  | "Odměřeno z výkresu D.2.1.2"12 |  | 12 | [12 empty] | VV | 2 | 2 | True | 0 | ROZPOCET
| VV |  | Součet |  | 12 | [12 empty] | VV | 2 | 4 | True | 1 | ROZPOCET
37 | K | 998721202 | Přesun hmot procentní pro vnitřní kanalizace v objektech v přes 6 do 12 m | % |  |  | 0 | CS ÚRS 2023 01 |  | základní |  | 0 | 0 | 0 | 0 | 0 | 16 | K | 2 |  |  |  | ROZPOCET | 0 | 0 | 0 | 0 | 0 | 1 | 0 | 16 | 1262641590
| D | HZS | Hodinové zúčtovací sazby |  |  |  | 0 |  |  |  |  | 0 |  | 0 |  | 0 | 4 | D | 0 |  |  |  | ROZPOCET | [6 empty] | 0
38 | K | HZS2212.R01 | Hodinová zúčtovací sazba instalatér odborný - napojení na stávající kanalizační přípojky | hod | 5 |  | 0 | CS ÚRS 2021 02 |  | základní |  | 0 | 0 | 0 | 0 | 0 | 262144 | K | 1 |  |  |  | ROZPOCET | 0 | 0 | 0 | 0 | 0 | 1 | 0 | 262144 | 72
39 | K | HZS2212.R02 | Hodinová zúčtovací sazba instalatér odborný - navrtávky do kanalizačních šachet a utěsnění | hod | 10 |  | 0 | CS ÚRS 2021 02 |  | základní |  | 0 | 0 | 0 | 0 | 0 | 262144 | K | 1 |  |  |  | ROZPOCET | 0 | 0 | 0 | 0 | 0 | 1 | 0 | 262144 | 74

## SO 02.01_DOP - Stavební č...
[18 empty] | {7b64de2b-1b48-476c-8107-49254a939faf} | [5 empty] | malba1 | plocha maleb v místnosti v. do 3,8m | 557,803 | 2
[18 empty] | 2 | [5 empty] | S3 | střešní krytina Al | 379,72 | 3
| KRYCÍ LIST SOUPISU PRACÍ | [7 empty] | v --- níže se nacházejí doplnkové a pomocné údaje k sestavám --- v | [8 empty] | False | [5 empty] | S4 | PVC krytina | 21,8 | 3
[24 empty] | vne_leseni | venkovní lešení | 19,884 | 2
Stavba:
PŘÍSTAVBA A STAVEBNÍ ÚPRAVY DÍLEN HORSKÁ 258, VRCHLABÍ
Objekt:
II.ZP - II. etapa STAVEBNÍ ÚPRAVY - ZPŮSOBILÉ VÝDAJE
Soupis:
II.ZP-DOP - II. etapa STAVEBNÍ ÚPRAVY - DOPROVODNÁ ČÁST
Úroveň 3:
SO 02.01_DOP - Stavební část II.etapa STAVEBNÍ ÚPRAVY - DOPROVODNÁ ČÁST
| KSO: |  |  |  |  | CC-CZ:
| Místo: |  | Vrchlabí |  |  | Datum: | 25. 10. 2023
| Zadavatel: |  |  |  |  | IČ:
|  | Královéhradecký kraj |  |  |  | DIČ:
| Uchazeč: |  |  |  |  | IČ: | Vyplň údaj
|  | Vyplň údaj |  |  |  | DIČ: | Vyplň údaj
| Projektant: |  |  |  |  | IČ: | 25933094
|  | IRBOS s.r.o. |  |  |  | DIČ:
| Zpracovatel: |  |  |  |  | IČ:
|  | IRBOS s.r.o. |  |  |  | DIČ:
Poznámka:
| Cena bez DPH | [5 empty] | 0
|  |  | Základ daně |  |  | Sazba daně | Výše daně
| DPH | základní | 0 |  |  | 21% | 0
|  | snížená | 0 |  |  | 15% | 0
|  | zákl. přenesená | 0 |  |  | 21% | 0
|  | sníž. přenesená | 0 |  |  | 15% | 0
|  | nulová | 0 |  |  | 0% | 0
| Cena s DPH |  |  | v | CZK |  | 0
| Projektant |  |  | Zpracovatel
| Datum a podpis: |  | Razítko | Datum a podpis: |  |  | Razítko
| Objednavatel |  |  | Uchazeč
| Datum a podpis: |  | Razítko | Datum a podpis: |  |  | Razítko
REKAPITULACE ČLENĚNÍ SOUPISU PRACÍ
Stavba:
PŘÍSTAVBA A STAVEBNÍ ÚPRAVY DÍLEN HORSKÁ 258, VRCHLABÍ
Objekt:
II.ZP - II. etapa STAVEBNÍ ÚPRAVY - ZPŮSOBILÉ VÝDAJE
Soupis:
II.ZP-DOP - II. etapa STAVEBNÍ ÚPRAVY - DOPROVODNÁ ČÁST
Úroveň 3:
SO 02.01_DOP - Stavební část II.etapa STAVEBNÍ ÚPRAVY - DOPROVODNÁ ČÁST
Místo: |  |  | Vrchlabí |  |  | Datum: | 25. 10. 2023
Zadavatel: |  |  | Královéhradecký kraj |  |  | Projektant: | IRBOS s.r.o.
Uchazeč: |  |  | Vyplň údaj |  |  | Zpracovatel: | IRBOS s.r.o.
Kód dílu - Popis | [6 empty] | Cena celkem [CZK]
Náklady ze soupisu prací | [6 empty] | 0 | [11 empty] | -1
| HSV - Práce a dodávky HSV | [5 empty] | 0
| 3 - Svislé a kompletní konstrukce | [5 empty] | 0
| 4 - Vodorovné konstrukce | [5 empty] | 0
| 6 - Úpravy povrchů, podlahy a osazování výplní | [5 empty] | 0
| 9 - Ostatní konstrukce a práce, bourání | [5 empty] | 0
| 997 - Přesun sutě | [5 empty] | 0
| 998 - Přesun hmot | [5 empty] | 0
| PSV - Práce a dodávky PSV | [5 empty] | 0
| 713 - Izolace tepelné | [5 empty] | 0
| 762 - Konstrukce tesařské | [5 empty] | 0
| 763 - Konstrukce suché výstavby | [5 empty] | 0
| 764 - Konstrukce klempířské | [5 empty] | 0
| 765 - Krytina skládaná | [5 empty] | 0
| 766 - Konstrukce truhlářské | [5 empty] | 0
| 767 - Konstrukce zámečnické | [5 empty] | 0
| 776 - Podlahy povlakové | [5 empty] | 0
| 784 - Dokončovací práce - malby a tapety | [5 empty] | 0
SOUPIS PRACÍ
Stavba:
PŘÍSTAVBA A STAVEBNÍ ÚPRAVY DÍLEN HORSKÁ 258, VRCHLABÍ
Objekt:
II.ZP - II. etapa STAVEBNÍ ÚPRAVY - ZPŮSOBILÉ VÝDAJE
Soupis:
II.ZP-DOP - II. etapa STAVEBNÍ ÚPRAVY - DOPROVODNÁ ČÁST
Úroveň 3:
SO 02.01_DOP - Stavební část II.etapa STAVEBNÍ ÚPRAVY - DOPROVODNÁ ČÁST
Místo: |  |  | Vrchlabí |  |  | Datum: | 25. 10. 2023
Zadavatel: |  |  | Královéhradecký kraj |  |  | Projektant: | IRBOS s.r.o.
Uchazeč: |  |  | Vyplň údaj |  |  | Zpracovatel: | IRBOS s.r.o.
PČ | Typ | Kód | Popis | MJ | Množství | J.cena [CZK] | Cena celkem [CZK] | Cenová soustava |  | DPH | J. Nh [h] | Nh celkem [h] | J. hmotnost [t] | Hmotnost celkem [t] | J. suť [t] | Suť Celkem [t]
Náklady soupisu celkem | [6 empty] | 0 |  |  |  |  | 0 |  | 25.1873 |  | 25.1172 |  | D | -1 | [14 empty] | 0
| D | HSV | Práce a dodávky HSV |  |  |  | 0 |  |  |  |  | 0 |  | 8.4472 |  | 9.2438 | 1 | D | 0 |  |  |  | ROZPOCET | [10 empty] | 0
| D | 3 | Svislé a kompletní konstrukce |  |  |  | 0 |  |  |  |  | 0 |  | 1.7715 |  | 0 | 1 | D | 1 |  |  |  | ROZPOCET | [10 empty] | 0
1 | K | 310238211 | Zazdívka otvorů pl do 1 m2 ve zdivu nadzákladovém cihlami pálenými na MVC | m3 | 0.876 |  | 0 | CS ÚRS 2023 01 |  | základní |  | 0 | 1.8775 | 1.6447 | 0 | 0 | 4 | K | 2 |  |  |  | ROZPOCET |  |  |  |  | 0 | 0 | 0 | 0 | 0 | 1 | 0 | 4 | -311165515
| VV |  | "-105" 0,73*0,47*0,725 |  | 0.249 | [12 empty] | VV | 2 | 2 | True | 0 | ROZPOCET
| VV |  | "-106" 1,0*0,5*0,725 |  | 0.363 | [12 empty] | VV | 2 | 2 | True | 0 | ROZPOCET
| VV |  | "-107" 0,75*0,47*0,75 |  | 0.264 | [12 empty] | VV | 2 | 2 | True | 0 | ROZPOCET
| VV |  | Součet |  | 0.876 | [12 empty] | VV | 2 | 4 | True | 1 | ROZPOCET
2 | K | 346244371 | Zazdívka o tl 140 mm rýh, nik nebo kapes z cihel pálených | m2 | 0.5 |  | 0 | CS ÚRS 2023 01 |  | základní |  | 0 | 0.25365 | 0.12682 | 0 | 0 | 4 | K | 2 |  |  |  | ROZPOCET |  |  |  |  | 0 | 0 | 0 | 0 | 0 | 1 | 0 | 4 | -1683386179
| VV |  | "podpěry stropů" | [14 empty] | VV | 2 | 1 | True | 0 | ROZPOCET
| VV |  | "-103,-105" 0,25*0,25*4 |  | 0.25 | [12 empty] | VV | 2 | 2 | True | 0 | ROZPOCET
| VV |  | "-106" 0,25*0,25*2 |  | 0.125 | [12 empty] | VV | 2 | 2 | True | 0 | ROZPOCET
| VV |  | "-107" 0,25*0,25*2 |  | 0.125 | [12 empty] | VV | 2 | 2 | True | 0 | ROZPOCET
| VV |  | Součet |  | 0.5 | [12 empty] | VV | 2 | 4 | True | 1 | ROZPOCET
| D | 4 | Vodorovné konstrukce |  |  |  | 0 |  |  |  |  | 0 |  | 3.4906 |  | 0 | 1 | D | 1 |  |  |  | ROZPOCET | [10 empty] | 0
3 | K | 413232221 | Zazdívka zhlaví válcovaných nosníků v do 300 mm | kus | 4 |  | 0 | CS ÚRS 2023 01 |  | základní |  | 0 | 0.059 | 0.236 | 0 | 0 | 4 | K | 2 |  |  |  | ROZPOCET |  |  |  |  | 0 | 0 | 0 | 0 | 0 | 1 | 0 | 4 | -1014161304
| VV |  | "-103,-105" 2*2 |  | 4 | [12 empty] | VV | 2 | 2 | True | 1 | ROZPOCET
4 | K | 413941123 | Osazování ocelových válcovaných nosníků stropů I, IE, U, UE nebo L do č. 22 | t | 3.02 |  | 0 | CS ÚRS 2023 01 |  | základní |  | 0 | 0.01709 | 0.051612 | 0 | 0 | 4 | K | 2 |  |  |  | ROZPOCET |  |  |  |  | 0 | 0 | 0 | 0 | 0 | 1 | 0 | 4 | -1071777298
| VV |  | "-103,-105" | [14 empty] | VV | 2 | 1 | True | 0 | ROZPOCET
| VV |  | "HEB140" (1,93+1,83)*33,7 *0,001 |  | 0.127 | [12 empty] | VV | 2 | 2 | True | 0 | ROZPOCET
| VV |  | "HEB220" (7,785+0,25*2+7,825+0,2*2)*73 *0,001 |  | 1.205 | [12 empty] | VV | 2 | 2 | True | 0 | ROZPOCET
| VV |  | "ostatní pl" 0,25*0,25*0,02*7850 *2*2 *0,001 |  | 0.039 | [12 empty] | VV | 2 | 2 | True | 0 | ROZPOCET
| VV |  | "-106" | [14 empty] | VV | 2 | 1 | True | 0 | ROZPOCET
| VV |  | "HEB140" 1,95*33,7 *0,001 |  | 0.066 | [12 empty] | VV | 2 | 2 | True | 0 | ROZPOCET
| VV |  | "HEB220" (0,25*2+3,46+1,0+3,435)*73 *0,001 |  | 0.613 | [12 empty] | VV | 2 | 2 | True | 0 | ROZPOCET
| VV |  | "ostatní pl" 0,25*0,25*0,02*7850 *2 *0,001 |  | 0.02 | [12 empty] | VV | 2 | 2 | True | 0 | ROZPOCET
| VV |  | "-107" | [14 empty] | VV | 2 | 1 | True | 0 | ROZPOCET
| VV |  | "HEB140" 1,71*33,7 *2 *0,001 |  | 0.115 | [12 empty] | VV | 2 | 2 | True | 0 | ROZPOCET
| VV |  | "HEB220" (0,25*2+10,4)*73 *0,001 |  | 0.796 | [12 empty] | VV | 2 | 2 | True | 0 | ROZPOCET
| VV |  | "ostatní pl" 0,25*0,25*0,02*7850 *2*2 *0,001 |  | 0.039 | [12 empty] | VV | 2 | 2 | True | 0 | ROZPOCET
| VV |  | Součet |  | 3.02 | [12 empty] | VV | 2 | 4 | True | 1 | ROZPOCET
5 | M | 13010982 | ocel profilová HE-B 220 jakost 11 375 | t | 2.797 |  | 0 | CS ÚRS 2023 01 |  | základní |  | 0 | 1 | 2.797 | 0 | 0 | 8 | M | 2 |  |  |  | ROZPOCET |  |  |  |  | 0 | 0 | 0 | 0 | 0 | 1 | 0 | 4 | 1514891286
| VV |  | "-103,-105" | [14 empty] | VV | 2 | 1 | True | 0 | ROZPOCET
| VV |  | "HEB220" (7,785+0,25*2+7,825+0,2*2)*73 *0,001 *1,07 |  | 1.29 | [12 empty] | VV | 2 | 2 | True | 0 | ROZPOCET
| VV |  | "-106" | [14 empty] | VV | 2 | 1 | True | 0 | ROZPOCET
| VV |  | "HEB220" (0,25*2+3,46+1,0+3,435)*73 *0,001 *1,07 |  | 0.656 | [12 empty] | VV | 2 | 2 | True | 0 | ROZPOCET
| VV |  | "-107" | [14 empty] | VV | 2 | 1 | True | 0 | ROZPOCET
| VV |  | "HEB220" (0,25*2+10,4)*73 *0,001 *1,07 |  | 0.851 | [12 empty] | VV | 2 | 2 | True | 0 | ROZPOCET
| VV |  | Součet |  | 2.797 | [12 empty] | VV | 2 | 4 | True | 1 | ROZPOCET
6 | M | 13010974 | ocel profilová HE-B 140 jakost 11 375 | t | 0.308 |  | 0 | CS ÚRS 2023 01 |  | základní |  | 0 | 1 | 0.308 | 0 | 0 | 8 | M | 2 |  |  |  | ROZPOCET |  |  |  |  | 0 | 0 | 0 | 0 | 0 | 1 | 0 | 4 | 1251208220
| VV |  | "-103,-105" | [14 empty] | VV | 2 | 1 | True | 0 | ROZPOCET
| VV |  | "HEB140" (1,93+1,83)*33,7 *0,001 |  | 0.127 | [12 empty] | VV | 2 | 2 | True | 0 | ROZPOCET
| VV |  | "-106" | [14 empty] | VV | 2 | 1 | True | 0 | ROZPOCET
| VV |  | "HEB140" 1,95*33,7 *0,001 |  | 0.066 | [12 empty] | VV | 2 | 2 | True | 0 | ROZPOCET
| VV |  | "-107" | [14 empty] | VV | 2 | 1 | True | 0 | ROZPOCET
| VV |  | "HEB140" 1,71*33,7 *2 *0,001 |  | 0.115 | [12 empty] | VV | 2 | 2 | True | 0 | ROZPOCET
| VV |  | Součet |  | 0.308 | [12 empty] | VV | 2 | 4 | True | 1 | ROZPOCET
7 | M | 13515130 | ocel široká jakost S235JR 200x20mm | t | 0.098 |  | 0 | CS ÚRS 2023 01 |  | základní |  | 0 | 1 | 0.098 | 0 | 0 | 8 | M | 2 |  |  |  | ROZPOCET |  |  |  |  | 0 | 0 | 0 | 0 | 0 | 1 | 0 | 4 | -956660368
| VV |  | "-103,-105" | [14 empty] | VV | 2 | 1 | True | 0 | ROZPOCET
| VV |  | "ostatní pl" 0,25*0,25*0,02*7850 *2*2 *0,001 |  | 0.039 | [12 empty] | VV | 2 | 2 | True | 0 | ROZPOCET
| VV |  | "-106" | [14 empty] | VV | 2 | 1 | True | 0 | ROZPOCET
| VV |  | "ostatní pl" 0,25*0,25*0,02*7850 *2 *0,001 |  | 0.02 | [12 empty] | VV | 2 | 2 | True | 0 | ROZPOCET
| VV |  | "-107" | [14 empty] | VV | 2 | 1 | True | 0 | ROZPOCET
| VV |  | "ostatní pl" 0,25*0,25*0,02*7850 *2*2 *0,001 |  | 0.039 | [12 empty] | VV | 2 | 2 | True | 0 | ROZPOCET
| VV |  | Součet |  | 0.098 | [12 empty] | VV | 2 | 4 | True | 1 | ROZPOCET
| D | 6 | Úpravy povrchů, podlahy a osazování výplní |  |  |  | 0 |  |  |  |  | 0 |  | 3.1768 |  | 0 | 1 | D | 1 |  |  |  | ROZPOCET | [10 empty] | 0
8 | K | 612325422 | Oprava vnitřní vápenocementové štukové omítky stěn v rozsahu plochy do 30% | m2 | 104.675 |  | 0 | CS ÚRS 2023 01 |  | základní |  | 0 | 0.017 | 1.7795 | 0 | 0 | 4 | K | 2 |  |  |  | ROZPOCET |  |  |  |  | 0 | 0 | 0 | 0 | 0 | 1 | 0 | 4 | -671403309
| VV |  | "1.PP" | [14 empty] | VV | 2 | 1 | True | 0 | ROZPOCET
| VV |  | "m.č.101"(1,955+0,575+2,45+1,95)*2*2,2 |  | 30.492 | [12 empty] | VV | 2 | 2 | True | 0 | ROZPOCET
| VV |  | "m.č.102"(2,72+0,575+5,075+1,495+1,495)*2*2,2-(0,9*1,97)-(0,8*1,97)*2 |  | 45.059 | [12 empty] | VV | 2 | 2 | True | 0 | ROZPOCET
| VV |  | "m.č.103"(7,785+5,666)*2*2,2 |  | 59.184 | [12 empty] | VV | 2 | 2 | True | 0 | ROZPOCET
| VV |  | "m.č.104"(1,6+1,2)*2*2,2-(0,8*1,97) |  | 10.744 | [12 empty] | VV | 2 | 2 | True | 0 | ROZPOCET
| VV |  | "m.č.105"(7,825+5,666)*2*2,2-(0,8*1,97) |  | 57.784 | [12 empty] | VV | 2 | 2 | True | 0 | ROZPOCET
| VV |  | "m.č.106"(7,895+3,845)*2*2,2-(0,8*1,9)-(0,9*1,9) |  | 48.426 | [12 empty] | VV | 2 | 2 | True | 0 | ROZPOCET
| VV |  | "m.č.107"(5,63+10,4)*2*2,2-(0,6*1,68) |  | 69.524 | [12 empty] | VV | 2 | 2 | True | 0 | ROZPOCET
| VV |  | "2.NP" | [14 empty] | VV | 2 | 1 | True | 0 | ROZPOCET
| VV |  | "m.č.207"(2,3+3,225)*2*3,22-(2,1*1,5*2)-(0,8*1,97) |  | 27.705 | [12 empty] | VV | 2 | 2 | True | 0 | ROZPOCET
| VV |  | Mezisoučet |  | 348.918 | [12 empty] | VV | 2 | 3 | True | 0 | ROZPOCET
| VV |  | 348,918*0,3 |  | 104.675 | [12 empty] | VV | 2 | 2 | True | 1 | ROZPOCET
9 | K | 622211031 | Montáž kontaktního zateplení vnějších stěn lepením a mechanickým kotvením polystyrénových desek tl do 160 mm | m2 | 13.584 |  | 0 | CS ÚRS 2023 01 |  | základní |  | 0 | 0.0086 | 0.11682 | 0 | 0 | 4 | K | 2 |  |  |  | ROZPOCET |  |  |  |  | 0 | 0 | 0 | 0 | 0 | 1 | 0 | 4 | -721017941
| VV |  | "stávající budova-m.č.207" | [14 empty] | VV | 2 | 1 | True | 0 | ROZPOCET
| VV |  | "pohled východní" | [14 empty] | VV | 2 | 1 | True | 0 | ROZPOCET
| VV |  | (2,65*3,22)-(2,1*1,5) |  | 5.383 | [12 empty] | VV | 2 | 2 | True | 0 | ROZPOCET
| VV |  | "jižní" | [14 empty] | VV | 2 | 1 | True | 0 | ROZPOCET
| VV |  | (3,525*3,22)-(2,1*1,5) |  | 8.201 | [12 empty] | VV | 2 | 2 | True | 0 | ROZPOCET
| VV | fas2 | Součet |  | 13.584 | [12 empty] | VV | 2 | 4 | True | 1 | ROZPOCET
10 | M | 28375985 | deska EPS 100 fasádní λ=0,037 tl 160mm | m2 | 13.856 |  | 0 | CS ÚRS 2023 01 |  | základní |  | 0 | 0.00368 | 0.05099 | 0 | 0 | 8 | M | 2 |  |  |  | ROZPOCET |  |  |  |  | 0 | 0 | 0 | 0 | 0 | 1 | 0 | 4 | 208761784
| VV |  | 13,584*1,02 'Přepočtené koeficientem množství |  | 13.856 | [12 empty] | VV | 2 | 2 | False | 1 | ROZPOCET
11 | K | 622212051 | Montáž kontaktního zateplení vnějšího ostění, nadpraží nebo parapetu hl. špalety do 400 mm lepením desek z polystyrenu tl do 40 mm | m | 14.4 |  | 0 | CS ÚRS 2023 01 |  | základní |  | 0 | 0.00339 | 0.048816 | 0 | 0 | 4 | K | 2 |  |  |  | ROZPOCET |  |  |  |  | 0 | 0 | 0 | 0 | 0 | 1 | 0 | 4 | -1755498029
| VV |  | "u stávajících výplní" | [14 empty] | VV | 2 | 1 | True | 0 | ROZPOCET
| VV |  | "2np m.č-207" | [14 empty] | VV | 2 | 1 | True | 0 | ROZPOCET
| VV |  | (2,1+1,5)*2*2 |  | 14.4 | [12 empty] | VV | 2 | 2 | True | 0 | ROZPOCET
| VV | fas3 | Součet |  | 14.4 | [12 empty] | VV | 2 | 4 | True | 1 | ROZPOCET
12 | M | 28375944 | deska EPS 100 fasádní λ=0,037 tl 40mm | m2 | 2.805 |  | 0 | CS ÚRS 2023 01 |  | základní |  | 0 | 0.00092 | 0.0025806 | 0 | 0 | 8 | M | 2 |  |  |  | ROZPOCET |  |  |  |  | 0 | 0 | 0 | 0 | 0 | 1 | 0 | 4 | 1396658641
| VV |  | "u stávajících výplní - ostění a nadpraží" | [14 empty] | VV | 2 | 1 | True | 0 | ROZPOCET
| VV |  | "2np m.č.207" | [14 empty] | VV | 2 | 1 | True | 0 | ROZPOCET
| VV |  | (2,1+1,5*2)*2*0,25 |  | 2.55 | [12 empty] | VV | 2 | 2 | True | 0 | ROZPOCET
| VV |  | Součet |  | 2.55 | [12 empty] | VV | 2 | 4 | True | 1 | ROZPOCET
| VV |  | 2,55*1,1 'Přepočtené koeficientem množství |  | 2.805 | [12 empty] | VV | 2 | 2 | False | 1 | ROZPOCET
14 | K | 622252002 | Montáž profilů kontaktního zateplení lepených | m | 32.901 |  | 0 | CS ÚRS 2023 01 |  | základní |  | 0 | 0 | 0 | 0 | 0 | 4 | K | 2 |  |  |  | ROZPOCET |  |  |  |  | 0 | 0 | 0 | 0 | 0 | 1 | 0 | 4 | 194885529
| VV |  | (2,1+1,5)*2*2*1,05 "Přepočtené koeficientem množství |  | 15.12 | [12 empty] | VV | 2 | 2 | True | 0 | ROZPOCET
| VV |  | (2,1+1,5)*2*2+3,22*1,05 |  | 17.781 | [12 empty] | VV | 2 | 2 | True | 0 | ROZPOCET
| VV |  | Součet |  | 32.901 | [12 empty] | VV | 2 | 4 | True | 1 | ROZPOCET
15 | M | 28342205 | profil začišťovací PVC 6mm s výztužnou tkaninou pro ostění ETICS | m | 15.12 |  | 0 | CS ÚRS 2023 01 |  | základní |  | 0 | 4e-05 | 0.0006048 | 0 | 0 | 8 | M | 2 |  |  |  | ROZPOCET |  |  |  |  | 0 | 0 | 0 | 0 | 0 | 1 | 0 | 4 | 224962820
| VV |  | (2,1+1,5)*2*2 |  | 14.4 | [12 empty] | VV | 2 | 2 | True | 0 | ROZPOCET
| VV |  | Součet |  | 14.4 | [12 empty] | VV | 2 | 4 | True | 1 | ROZPOCET
| VV |  | 14,4*1,05 'Přepočtené koeficientem množství |  | 15.12 | [12 empty] | VV | 2 | 2 | False | 1 | ROZPOCET
16 | M | 59051486 | profil rohový PVC 15x15mm s výztužnou tkaninou š 100mm pro ETICS | m | 18.501 |  | 0 | CS ÚRS 2023 01 |  | základní |  | 0 | 3e-05 | 0.00055503 | 0 | 0 | 8 | M | 2 |  |  |  | ROZPOCET |  |  |  |  | 0 | 0 | 0 | 0 | 0 | 1 | 0 | 4 | 1928579091
| VV |  | ((2,1+1,5)*2*2+3,22) |  | 17.62 | [12 empty] | VV | 2 | 2 | True | 0 | ROZPOCET
| VV |  | Součet |  | 17.62 | [12 empty] | VV | 2 | 4 | True | 1 | ROZPOCET
| VV |  | 17,62*1,05 'Přepočtené koeficientem množství |  | 18.501 | [12 empty] | VV | 2 | 2 | False | 1 | ROZPOCET
17 | K | 622325102 | Oprava vnější vápenocementové hladké omítky složitosti 1 stěn v rozsahu do 30% | m2 | 13.584 |  | 0 | CS ÚRS 2023 01 |  | základní |  | 0 | 0.01146 | 0.15567 | 0 | 0 | 4 | K | 2 |  |  |  | ROZPOCET |  |  |  |  | 0 | 0 | 0 | 0 | 0 | 1 | 0 | 4 | 332035110
| VV |  | "m.č.207"(3,525+2,65)*3,22-(2,1*1,5*2) |  | 13.584 | [12 empty] | VV | 2 | 2 | True | 0 | ROZPOCET
| VV |  | Součet |  | 13.584 | [12 empty] | VV | 2 | 4 | True | 1 | ROZPOCET
18 | K | 622531022 | Tenkovrstvá silikonová zrnitá omítka zrnitost 2,0 mm vnějších stěn | m2 | 104.008 |  | 0 | CS ÚRS 2023 01 |  | základní |  | 0 | 0.0033 | 0.34323 | 0 | 0 | 4 | K | 2 |  |  |  | ROZPOCET |  |  |  |  | 0 | 0 | 0 | 0 | 0 | 1 | 0 | 4 | -5837247
| VV |  | "m.č.207"(3,525+2,65)*3,22-(2,1*1,5*2) |  | 13.584 | [12 empty] | VV | 2 | 2 | True | 0 | ROZPOCET
| VV |  | (2,1+1,5+1,5)*0,28*2 |  | 2.856 | [12 empty] | VV | 2 | 2 | True | 0 | ROZPOCET
| VV |  | 0,925*(20,26+6,24+14,665+1,295+4,315+5,645+4,315+0,14+13,765+14,05+1,675+1,675+14,615) |  | 94.956 | [12 empty] | VV | 2 | 2 | True | 0 | ROZPOCET
| VV |  | -((0,73*0,47*5)+(0,75*0,47*4)+(0,8*1,9*2)+(1,0*0,47)+(0,8*0,47*2)) |  | -7.388 | [12 empty] | VV | 2 | 2 | True | 0 | ROZPOCET
| VV |  | Součet |  | 104.008 | [12 empty] | VV | 2 | 4 | True | 1 | ROZPOCET
19 | K | 635211131 | Násyp pod podlahy z perlitu | m3 | 2.405 |  | 0 | CS ÚRS 2023 01 |  | základní |  | 0 | 0.2025 | 0.48701 | 0 | 0 | 4 | K | 2 |  |  |  | ROZPOCET |  |  |  |  | 0 | 0 | 0 | 0 | 0 | 1 | 0 | 4 | -955253341
| VV |  | "2.NP m.č.207" | [14 empty] | VV | 2 | 1 | True | 0 | ROZPOCET
| VV |  | "P15"7,66*0,314 |  | 2.405 | [12 empty] | VV | 2 | 2 | True | 0 | ROZPOCET
| VV |  | Součet |  | 2.405 | [12 empty] | VV | 2 | 4 | True | 1 | ROZPOCET
20 | K | 642942111 | Osazování zárubní nebo rámů dveřních kovových do 2,5 m2 na MC | kus | 2 |  | 0 | CS ÚRS 2023 01 |  | základní |  | 0 | 0.01777 | 0.03554 | 0 | 0 | 4 | K | 2 |  |  |  | ROZPOCET |  |  |  |  | 0 | 0 | 0 | 0 | 0 | 1 | 0 | 4 | 290549575
| VV |  | "D.1.1.32 str. 5-12" | [14 empty] | VV | 2 | 1 | True | 0 | ROZPOCET
| VV |  | "D12P m.č. 104" 1 |  | 1 | [12 empty] | VV | 2 | 2 | True | 0 | ROZPOCET
| VV |  | "D19 m.č. 207" 1 |  | 1 | [12 empty] | VV | 2 | 2 | True | 0 | ROZPOCET
| VV |  | Součet |  | 2 | [12 empty] | VV | 2 | 4 | True | 1 | ROZPOCET
21 | K | 642944121 | Osazování ocelových zárubní dodatečné pl do 2,5 m2 | kus | 2 |  | 0 | CS ÚRS 2023 01 |  | základní |  | 0 | 0.04684 | 0.09368 | 0 | 0 | 4 | K | 2 |  |  |  | ROZPOCET |  |  |  |  | 0 | 0 | 0 | 0 | 0 | 1 | 0 | 4 | -2062968658
| VV |  | "D11L m.č. -101" 1 |  | 1 | [12 empty] | VV | 2 | 2 | True | 0 | ROZPOCET
| VV |  | "D11P m.č. -102" 1 |  | 1 | [12 empty] | VV | 2 | 2 | True | 0 | ROZPOCET
| VV |  | Součet |  | 2 | [12 empty] | VV | 2 | 4 | True | 1 | ROZPOCET
22 | M | 55331488 | zárubeň jednokřídlá ocelová pro zdění tl stěny 110-150mm rozměru 900/1970, 2100mm | kus | 2 |  | 0 | CS ÚRS 2023 01 |  | základní |  | 0 | 0.01553 | 0.03106 | 0 | 0 | 8 | M | 2 |  |  |  | ROZPOCET |  |  |  |  | 0 | 0 | 0 | 0 | 0 | 1 | 0 | 4 | 1571697114
| VV |  | "1.PP" | [14 empty] | VV | 2 | 1 | True | 0 | ROZPOCET
| VV |  | "D11L m.č.-101" 1 |  | 1 | [12 empty] | VV | 2 | 2 | True | 0 | ROZPOCET
| VV |  | "D11P m.č.-102" 1 |  | 1 | [12 empty] | VV | 2 | 2 | True | 0 | ROZPOCET
| VV |  | Součet |  | 2 | [12 empty] | VV | 2 | 4 | True | 1 | ROZPOCET
23 | M | 55331487 | zárubeň jednokřídlá ocelová pro zdění tl stěny 110-150mm rozměru 800/1970, 2100mm | kus | 2 |  | 0 | CS ÚRS 2023 01 |  | základní |  | 0 | 0.01521 | 0.03042 | 0 | 0 | 8 | M | 2 |  |  |  | ROZPOCET |  |  |  |  | 0 | 0 | 0 | 0 | 0 | 1 | 0 | 4 | 691292366
| VV |  | "2.NP" | [14 empty] | VV | 2 | 1 | True | 0 | ROZPOCET
| VV |  | "D19 m.č.207" 1 |  | 1 | [12 empty] | VV | 2 | 2 | True | 0 | ROZPOCET
| VV |  | "D12P m.č.-104" 1 |  | 1 | [12 empty] | VV | 2 | 2 | True | 0 | ROZPOCET
| VV |  | Součet |  | 2 | [12 empty] | VV | 2 | 4 | True | 1 | ROZPOCET
24 | K | 644941111 | Osazování ventilačních mřížek velikosti do 150 x 200 mm | kus | 2 |  | 0 | CS ÚRS 2023 01 |  | základní |  | 0 | 0 | 0 | 0 | 0 | 4 | K | 2 |  |  |  | ROZPOCET |  |  |  |  | 0 | 0 | 0 | 0 | 0 | 1 | 0 | 4 | -1032998724
| VV |  | "1.PP-O14" | [14 empty] | VV | 2 | 1 | True | 0 | ROZPOCET
| VV |  | "m.č.-107"2 |  | 2 | [12 empty] | VV | 2 | 2 | True | 0 | ROZPOCET
| VV |  | Součet |  | 2 | [12 empty] | VV | 2 | 4 | True | 1 | ROZPOCET
25 | M | 56245613 | mřížka větrací hranatá plast se žaluzií 150x150mm | kus | 2 |  | 0 | CS ÚRS 2023 01 |  | základní |  | 0 | 0.00015 | 0.0003 | 0 | 0 | 8 | M | 2 |  |  |  | ROZPOCET |  |  |  |  | 0 | 0 | 0 | 0 | 0 | 1 | 0 | 4 | 2094473281
| P |  | Poznámka k položce: se síťovinou | [14 empty] | P | 2
| VV |  | "O14 m.č. -107" 2 |  | 2 | [12 empty] | VV | 2 | 2 | True | 1 | ROZPOCET
| D | 9 | Ostatní konstrukce a práce, bourání |  |  |  | 0 |  |  |  |  | 0 |  | 0.0083628 |  | 9.2438 | 1 | D | 1 |  |  |  | ROZPOCET | [10 empty] | 0
26 | K | 919 02 01 | D+M zabetonování komínových průduchů | ks | 5 |  | 0 |  |  | základní |  | 0 | 0 | 0 | 0 | 0 | 4 | K | 2 |  |  |  | ROZPOCET |  |  |  |  | 0 | 0 | 0 | 0 | 0 | 1 | 0 | 4 | -25483734
| VV |  | "1pp" 5 |  | 5 | [12 empty] | VV | 2 | 2 | True | 1 | ROZPOCET
27 | K | 941111121 | Montáž lešení řadového trubkového lehkého s podlahami zatížení do 200 kg/m2 š do 1,2 m v do 10 m | m2 | 19.884 |  | 0 | CS ÚRS 2023 01 |  | základní |  | 0 | 0 | 0 | 0 | 0 | 4 | K | 2 |  |  |  | ROZPOCET |  |  |  |  | 0 | 0 | 0 | 0 | 0 | 1 | 0 | 4 | 1396582219
| VV |  | 3,22*(3,525+2,65) |  | 19.884 | [12 empty] | VV | 2 | 2 | True | 0 | ROZPOCET
| VV | vne_leseni | Součet |  | 19.884 | [12 empty] | VV | 2 | 4 | True | 1 | ROZPOCET
28 | K | 941111221 | Příplatek k lešení řadovému trubkovému lehkému s podlahami š 1,2 m v 10 m za první a ZKD den použití | m2 | 2386.08 |  | 0 | CS ÚRS 2023 01 |  | základní |  | 0 | 0 | 0 | 0 | 0 | 4 | K | 2 |  |  |  | ROZPOCET |  |  |  |  | 0 | 0 | 0 | 0 | 0 | 1 | 0 | 4 | 390315573
| VV |  | vne_leseni *120 |  | 2386.08 | [12 empty] | VV | 2 | 2 | True | 1 | ROZPOCET
29 | K | 941111821 | Demontáž lešení řadového trubkového lehkého s podlahami zatížení do 200 kg/m2 š do 1,2 m v do 10 m | m2 | 19.884 |  | 0 | CS ÚRS 2023 01 |  | základní |  | 0 | 0 | 0 | 0 | 0 | 4 | K | 2 |  |  |  | ROZPOCET |  |  |  |  | 0 | 0 | 0 | 0 | 0 | 1 | 0 | 4 | -850731590
| VV |  | vne_leseni |  | 19.884 | [12 empty] | VV | 2 | 2 | True | 1 | ROZPOCET
30 | K | 952901111 | Vyčištění budov bytové a občanské výstavby při výšce podlaží do 4 m | m2 | 209.07 |  | 0 | CS ÚRS 2023 01 |  | základní |  | 0 | 4e-05 | 0.0083628 | 0 | 0 | 4 | K | 2 |  |  |  | ROZPOCET |  |  |  |  | 0 | 0 | 0 | 0 | 0 | 1 | 0 | 4 | 1540370579
| VV |  | "1pp" 201,41 |  | 201.41 | [12 empty] | VV | 2 | 2 | True | 0 | ROZPOCET
| VV |  | "2np m.č. 207" 7,66 |  | 7.66 | [12 empty] | VV | 2 | 2 | True | 0 | ROZPOCET
| VV | plocha | Součet |  | 209.07 | [12 empty] | VV | 2 | 4 | True | 1 | ROZPOCET
31 | K | 965042141 | Bourání podkladů pod dlažby nebo mazanin betonových nebo z litého asfaltu tl do 100 mm pl přes 4 m2 | m3 | 2.197 |  | 0 | CS ÚRS 2023 01 |  | základní |  | 0 | 0 | 0 | 2.2 | 4.8334 | 4 | K | 2 |  |  |  | ROZPOCET |  |  |  |  | 0 | 0 | 0 | 0 | 0 | 1 | 0 | 4 | 1767181130
| VV |  | "1pp v podlahách" | [14 empty] | VV | 2 | 1 | True | 0 | ROZPOCET
| VV |  | "-103" 1,8*1,8*0,12 |  | 0.389 | [12 empty] | VV | 2 | 2 | True | 0 | ROZPOCET
| VV |  | "-105" 1,8*1,8*0,12 |  | 0.389 | [12 empty] | VV | 2 | 2 | True | 0 | ROZPOCET
| VV |  | "-106" 1,6*1,6*0,12 |  | 0.307 | [12 empty] | VV | 2 | 2 | True | 0 | ROZPOCET
| VV |  | "-107" 1,6*1,6*0,12 *2 |  | 0.614 | [12 empty] | VV | 2 | 2 | True | 0 | ROZPOCET
| VV |  | Mezisoučet |  | 1.699 | [12 empty] | VV | 2 | 3 | True | 0 | ROZPOCET
| VV |  | "2np" | [14 empty] | VV | 2 | 1 | True | 0 | ROZPOCET
| VV |  | 7,66*0,065 |  | 0.498 | [12 empty] | VV | 2 | 2 | True | 0 | ROZPOCET
| VV |  | Mezisoučet |  | 0.498 | [12 empty] | VV | 2 | 3 | True | 0 | ROZPOCET
| VV |  | Součet |  | 2.197 | [12 empty] | VV | 2 | 4 | True | 1 | ROZPOCET
32 | K | 965082933 | Odstranění násypů pod podlahami tl do 200 mm pl přes 2 m2 | m3 | 1.341 |  | 0 | CS ÚRS 2023 01 |  | základní |  | 0 | 0 | 0 | 1.4 | 1.8774 | 4 | K | 2 |  |  |  | ROZPOCET |  |  |  |  | 0 | 0 | 0 | 0 | 0 | 1 | 0 | 4 | 1708964994
| VV |  | "D.1.1.3" | [14 empty] | VV | 2 | 1 | True | 0 | ROZPOCET
| VV |  | "2np" 7,66*0,175 |  | 1.341 | [12 empty] | VV | 2 | 2 | True | 0 | ROZPOCET
| VV |  | Součet |  | 1.341 | [12 empty] | VV | 2 | 4 | True | 1 | ROZPOCET
33 | K | 968062354 | Vybourání dřevěných rámů oken dvojitých včetně křídel pl do 1 m2 | m2 | 0.875 |  | 0 | CS ÚRS 2023 01 |  | základní |  | 0 | 0 | 0 | 0.075 | 0.065625 | 4 | K | 2 |  |  |  | ROZPOCET |  |  |  |  | 0 | 0 | 0 | 0 | 0 | 1 | 0 | 4 | 1893663485
| VV |  | "1pp" 1,0*0,5+0,75*0,5 |  | 0.875 | [12 empty] | VV | 2 | 2 | True | 0 | ROZPOCET
| VV |  | Součet |  | 0.875 | [12 empty] | VV | 2 | 4 | True | 1 | ROZPOCET
34 | K | 968072455 | Vybourání kovových dveřních zárubní pl do 2 m2 | m2 | 9.72 |  | 0 | CS ÚRS 2023 01 |  | základní |  | 0 | 0 | 0 | 0.076 | 0.73872 | 4 | K | 2 |  |  |  | ROZPOCET |  |  |  |  | 0 | 0 | 0 | 0 | 0 | 1 | 0 | 4 | 71638452
| VV |  | "vnější" | [14 empty] | VV | 2 | 1 | True | 0 | ROZPOCET
| VV |  | "1pp" 1,0*1,9 +0,6*1,7 |  | 2.92 | [12 empty] | VV | 2 | 2 | True | 0 | ROZPOCET
| VV |  | "vnitřní" | [14 empty] | VV | 2 | 1 | True | 0 | ROZPOCET
| VV |  | "1pp" 0,8*2,0 +0,9*2,0*2 |  | 5.2 | [12 empty] | VV | 2 | 2 | True | 0 | ROZPOCET
| VV |  | "2np" 0,8*2,0*1 |  | 1.6 | [12 empty] | VV | 2 | 2 | True | 0 | ROZPOCET
| VV |  | Součet |  | 9.72 | [12 empty] | VV | 2 | 4 | True | 1 | ROZPOCET
35 | K | 973031345 | Vysekání kapes ve zdivu cihelném na MV nebo MVC pl do 0,25 m2 hl do 300 mm | kus | 8 |  | 0 | CS ÚRS 2023 01 |  | základní |  | 0 | 0 | 0 | 0.097 | 0.776 | 4 | K | 2 |  |  |  | ROZPOCET |  |  |  |  | 0 | 0 | 0 | 0 | 0 | 1 | 0 | 4 | -1531020024
| VV |  | "-103,-105" 4 |  | 4 | [12 empty] | VV | 2 | 2 | True | 0 | ROZPOCET
| VV |  | "-106" 2 |  | 2 | [12 empty] | VV | 2 | 2 | True | 0 | ROZPOCET
| VV |  | "-107" 2 |  | 2 | [12 empty] | VV | 2 | 2 | True | 0 | ROZPOCET
| VV |  | Součet |  | 8 | [12 empty] | VV | 2 | 4 | True | 1 | ROZPOCET
36 | K | 974029165 | Vysekání rýh ve zdivu kamenném hl do 150 mm š do 200 mm | m | 9.2 |  | 0 | CS ÚRS 2023 01 |  | základní |  | 0 | 0 | 0 | 0.07 | 0.644 | 4 | K | 2 |  |  |  | ROZPOCET |  |  |  |  | 0 | 0 | 0 | 0 | 0 | 1 | 0 | 4 | -275349565
| VV |  | "1pp" 2,3*4 |  | 9.2 | [12 empty] | VV | 2 | 2 | True | 0 | ROZPOCET
| VV |  | Součet |  | 9.2 | [12 empty] | VV | 2 | 4 | True | 1 | ROZPOCET
37 | K | 974031165 | Vysekání rýh ve zdivu cihelném hl do 150 mm š do 200 mm | m | 3.2 |  | 0 | CS ÚRS 2023 01 |  | základní |  | 0 | 0 | 0 | 0.054 | 0.1728 | 4 | K | 2 |  |  |  | ROZPOCET |  |  |  |  | 0 | 0 | 0 | 0 | 0 | 1 | 0 | 4 | -1850472689
| VV |  | "2np" 3,2*1 |  | 3.2 | [12 empty] | VV | 2 | 2 | True | 0 | ROZPOCET
| VV |  | Součet |  | 3.2 | [12 empty] | VV | 2 | 4 | True | 1 | ROZPOCET
38 | K | 977311113 | Řezání stávajících betonových mazanin nevyztužených hl do 150 mm | m | 33.6 |  | 0 | CS ÚRS 2023 01 |  | základní |  | 0 | 0 | 0 | 0 | 0 | 4 | K | 2 |  |  |  | ROZPOCET |  |  |  |  | 0 | 0 | 0 | 0 | 0 | 1 | 0 | 4 | 369653005
| VV |  | "-103" 1,8*4 |  | 7.2 | [12 empty] | VV | 2 | 2 | True | 0 | ROZPOCET
| VV |  | "-105" 1,8*4 |  | 7.2 | [12 empty] | VV | 2 | 2 | True | 0 | ROZPOCET
| VV |  | "-106" 1,6*4 |  | 6.4 | [12 empty] | VV | 2 | 2 | True | 0 | ROZPOCET
| VV |  | "-107" 1,6*4 *2 |  | 12.8 | [12 empty] | VV | 2 | 2 | True | 0 | ROZPOCET
| VV |  | Součet |  | 33.6 | [12 empty] | VV | 2 | 4 | True | 1 | ROZPOCET
39 | K | 978013141 | Otlučení (osekání) vnitřní vápenné nebo vápenocementové omítky stěn v rozsahu do 30 % | m2 | 13.584 |  | 0 | CS ÚRS 2023 01 |  | základní |  | 0 | 0 | 0 | 0.01 | 0.13584 | 4 | K | 2 |  |  |  | ROZPOCET |  |  |  |  | 0 | 0 | 0 | 0 | 0 | 1 | 0 | 4 | -326236849
| VV |  | "předpoklad" 13,584 |  | 13.584 | [12 empty] | VV | 2 | 2 | True | 0 | ROZPOCET
| VV |  | Součet |  | 13.584 | [12 empty] | VV | 2 | 4 | True | 1 | ROZPOCET
| D | 997 | Přesun sutě |  |  |  | 0 |  |  |  |  | 0 |  | 0 |  | 0 | 1 | D | 1 |  |  |  | ROZPOCET | [10 empty] | 0
40 | K | 997013114 | Vnitrostaveništní doprava suti a vybouraných hmot pro budovy v do 15 m s použitím mechanizace | t | 17.582 |  | 0 | CS ÚRS 2023 01 |  | základní |  | 0 | 0 | 0 | 0 | 0 | 4 | K | 2 |  |  |  | ROZPOCET |  |  |  |  | 0 | 0 | 0 | 0 | 0 | 1 | 0 | 4 | 312456920
| VV |  | 25,117*0,7 'Přepočtené koeficientem množství |  | 17.582 | [12 empty] | VV | 2 | 2 | False | 1 | ROZPOCET
41 | K | 997013154 | Vnitrostaveništní doprava suti a vybouraných hmot pro budovy v do 15 m s omezením mechanizace | t | 7.535 |  | 0 | CS ÚRS 2023 01 |  | základní |  | 0 | 0 | 0 | 0 | 0 | 4 | K | 2 |  |  |  | ROZPOCET |  |  |  |  | 0 | 0 | 0 | 0 | 0 | 1 | 0 | 4 | -484248031
| VV |  | 25,117*0,3 'Přepočtené koeficientem množství |  | 7.535 | [12 empty] | VV | 2 | 2 | False | 1 | ROZPOCET
42 | K | 997013501 | Odvoz suti a vybouraných hmot na skládku nebo meziskládku do 1 km se složením | t | 25.117 |  | 0 | CS ÚRS 2023 01 |  | základní |  | 0 | 0 | 0 | 0 | 0 | 4 | K | 2 |  |  |  | ROZPOCET |  |  |  |  | 0 | 0 | 0 | 0 | 0 | 1 | 0 | 4 | -637104170
43 | K | 997013509 | Příplatek k odvozu suti a vybouraných hmot na skládku ZKD 1 km přes 1 km | t | 75.351 |  | 0 | CS ÚRS 2023 01 |  | základní |  | 0 | 0 | 0 | 0 | 0 | 4 | K | 2 |  |  |  | ROZPOCET |  |  |  |  | 0 | 0 | 0 | 0 | 0 | 1 | 0 | 4 | 1149462233
| VV |  | 25,117*3 'Přepočtené koeficientem množství |  | 75.351 | [12 empty] | VV | 2 | 2 | False | 1 | ROZPOCET
44 | K | 997013657.R1 | Poplatek za uložení na skládce (skládkovné) zeminy a kamení obsahující nebezpečné látky kód odpadu 17 05 03 | t | 2.512 |  | 0 | R cena skládky |  | základní |  | 0 | 0 | 0 | 0 | 0 | 4 | K | 2 |  |  |  | ROZPOCET |  |  |  |  | 0 | 0 | 0 | 0 | 0 | 1 | 0 | 4 | -1454687139
| VV |  | 25,117*0,1 'Přepočtené koeficientem množství |  | 2.512 | [12 empty] | VV | 2 | 2 | False | 1 | ROZPOCET
45 | K | 997013811 | Poplatek za uložení na skládce (skládkovné) stavebního odpadu dřevěného kód odpadu 17 02 01 | t | 1.256 |  | 0 | CS ÚRS 2023 01 |  | základní |  | 0 | 0 | 0 | 0 | 0 | 4 | K | 2 |  |  |  | ROZPOCET |  |  |  |  | 0 | 0 | 0 | 0 | 0 | 1 | 0 | 4 | -548824031
| VV |  | 25,117*0,05 'Přepočtené koeficientem množství |  | 1.256 | [12 empty] | VV | 2 | 2 | False | 1 | ROZPOCET
46 | K | 997013814 | Poplatek za uložení na skládce (skládkovné) stavebního odpadu izolací kód odpadu 17 06 04 | t | 1.256 |  | 0 | CS ÚRS 2023 01 |  | základní |  | 0 | 0 | 0 | 0 | 0 | 4 | K | 2 |  |  |  | ROZPOCET |  |  |  |  | 0 | 0 | 0 | 0 | 0 | 1 | 0 | 4 | 530485615
| VV |  | 25,117*0,05 'Přepočtené koeficientem množství |  | 1.256 | [12 empty] | VV | 2 | 2 | False | 1 | ROZPOCET
47 | K | 997013861 | Poplatek za uložení stavebního odpadu na recyklační skládce (skládkovné) z prostého betonu kód odpadu 17 01 01 | t | 3.768 |  | 0 | CS ÚRS 2023 01 |  | základní |  | 0 | 0 | 0 | 0 | 0 | 4 | K | 2 |  |  |  | ROZPOCET |  |  |  |  | 0 | 0 | 0 | 0 | 0 | 1 | 0 | 4 | -1144275370
| VV |  | 25,117*0,15 'Přepočtené koeficientem množství |  | 3.768 | [12 empty] | VV | 2 | 2 | False | 1 | ROZPOCET
48 | K | 997013863 | Poplatek za uložení stavebního odpadu na recyklační skládce (skládkovné) cihelného kód odpadu 17 01 02 | t | 5.023 |  | 0 | CS ÚRS 2023 01 |  | základní |  | 0 | 0 | 0 | 0 | 0 | 4 | K | 2 |  |  |  | ROZPOCET |  |  |  |  | 0 | 0 | 0 | 0 | 0 | 1 | 0 | 4 | -1868517367
| VV |  | 25,117*0,2 'Přepočtené koeficientem množství |  | 5.023 | [12 empty] | VV | 2 | 2 | False | 1 | ROZPOCET
49 | K | 997013869 | Poplatek za uložení stavebního odpadu na recyklační skládce (skládkovné) ze směsí betonu, cihel a keramických výrobků kód odpadu 17 01 07 | t | 5.023 |  | 0 | CS ÚRS 2023 01 |  | základní |  | 0 | 0 | 0 | 0 | 0 | 4 | K | 2 |  |  |  | ROZPOCET |  |  |  |  | 0 | 0 | 0 | 0 | 0 | 1 | 0 | 4 | -2017512119
| VV |  | 25,117*0,2 'Přepočtené koeficientem množství |  | 5.023 | [12 empty] | VV | 2 | 2 | False | 1 | ROZPOCET
50 | K | 997013871 | Poplatek za uložení stavebního odpadu na recyklační skládce (skládkovné) směsného stavebního a demoličního kód odpadu 17 09 04 | t | 3.768 |  | 0 | CS ÚRS 2023 01 |  | základní |  | 0 | 0 | 0 | 0 | 0 | 4 | K | 2 |  |  |  | ROZPOCET |  |  |  |  | 0 | 0 | 0 | 0 | 0 | 1 | 0 | 4 | -398137393
| VV |  | 25,117*0,15 'Přepočtené koeficientem množství |  | 3.768 | [12 empty] | VV | 2 | 2 | False | 1 | ROZPOCET
51 | K | 997013873 | Poplatek za uložení stavebního odpadu na recyklační skládce (skládkovné) zeminy a kamení zatříděného do Katalogu odpadů pod kódem 17 05 04 | t | 2.512 |  | 0 | CS ÚRS 2023 01 |  | základní |  | 0 | 0 | 0 | 0 | 0 | 4 | K | 2 |  |  |  | ROZPOCET |  |  |  |  | 0 | 0 | 0 | 0 | 0 | 1 | 0 | 4 | -570125780
| VV |  | 25,117*0,1 'Přepočtené koeficientem množství |  | 2.512 | [12 empty] | VV | 2 | 2 | False | 1 | ROZPOCET
| D | 998 | Přesun hmot |  |  |  | 0 |  |  |  |  | 0 |  | 0 |  | 0 | 1 | D | 1 |  |  |  | ROZPOCET | [10 empty] | 0
52 | K | 998011002 | Přesun hmot pro budovy zděné v přes 6 do 12 m | t | 8.447 |  | 0 | CS ÚRS 2023 01 |  | základní |  | 0 | 0 | 0 | 0 | 0 | 4 | K | 2 |  |  |  | ROZPOCET |  |  |  |  | 0 | 0 | 0 | 0 | 0 | 1 | 0 | 4 | 1542661657
| D | PSV | Práce a dodávky PSV |  |  |  | 0 |  |  |  |  | 0 |  | 16.74 |  | 15.8734 | 2 | D | 0 |  |  |  | ROZPOCET | [10 empty] | 0
| D | 713 | Izolace tepelné |  |  |  | 0 |  |  |  |  | 0 |  | 0.020108 |  | 0 | 2 | D | 1 |  |  |  | ROZPOCET | [10 empty] | 0
53 | K | 713121111 | Montáž izolace tepelné podlah volně kladenými rohožemi, pásy, dílci, deskami 1 vrstva | m2 | 7.66 |  | 0 | CS ÚRS 2023 01 |  | základní |  | 0 | 0 | 0 | 0 | 0 | 16 | K | 2 |  |  |  | ROZPOCET |  |  |  |  | 0 | 0 | 0 | 0 | 0 | 1 | 0 | 16 | 1089691959
| VV |  | "P15"7,66 |  | 7.66 | [12 empty] | VV | 2 | 2 | True | 0 | ROZPOCET
| VV |  | Součet |  | 7.66 | [12 empty] | VV | 2 | 4 | True | 1 | ROZPOCET
54 | M | 63141431 | deska tepelně izolační minerální plovoucích podlah λ=0,033-0,035 tl 25mm | m2 | 8.043 |  | 0 | CS ÚRS 2023 01 |  | základní |  | 0 | 0.0025 | 0.020108 | 0 | 0 | 32 | M | 2 |  |  |  | ROZPOCET |  |  |  |  | 0 | 0 | 0 | 0 | 0 | 1 | 0 | 16 | 810356444
| VV |  | "P15"7,66 |  | 7.66 | [12 empty] | VV | 2 | 2 | True | 0 | ROZPOCET
| VV |  | Součet |  | 7.66 | [12 empty] | VV | 2 | 4 | True | 1 | ROZPOCET
| VV |  | 7,66*1,05 'Přepočtené koeficientem množství |  | 8.043 | [12 empty] | VV | 2 | 2 | False | 1 | ROZPOCET
55 | K | 998713202 | Přesun hmot procentní pro izolace tepelné v objektech v přes 6 do 12 m | % |  |  | 0 | CS ÚRS 2023 01 |  | základní |  | 0 | 0 | 0 | 0 | 0 | 16 | K | 2 |  |  |  | ROZPOCET |  |  |  |  | 0 | 0 | 0 | 0 | 0 | 1 | 0 | 16 | -627225
| D | 762 | Konstrukce tesařské |  |  |  | 0 |  |  |  |  | 0 |  | 14.6372 |  | 13.2696 | 2 | D | 1 |  |  |  | ROZPOCET | [10 empty] | 0
56 | K | 762100.01 | Kontrola stávajícího krovu | hzs | 8 |  | 0 |  |  | základní |  | 0 | 0 | 0 | 0 | 0 | 16 | K | 2 |  |  |  | ROZPOCET |  |  |  |  | 0 | 0 | 0 | 0 | 0 | 1 | 0 | 16 | -336927554
57 | K | 762100.02 | Výměna poškozených částí stávajícího krovu - předpoklad 30% | sou | 1 |  | 0 |  |  | základní |  | 0 | 0 | 0 | 0 | 0 | 16 | K | 2 |  |  |  | ROZPOCET |  |  |  |  | 0 | 0 | 0 | 0 | 0 | 1 | 0 | 16 | 1660651531
58 | K | 762331813 | Demontáž vázaných kcí krovů z hranolů průřezové plochy do 288 cm2 | m | 302.9 |  | 0 | CS ÚRS 2023 01 |  | základní |  | 0 | 0 | 0 | 0.024 | 7.2696 | 16 | K | 2 |  |  |  | ROZPOCET |  |  |  |  | 0 | 0 | 0 | 0 | 0 | 1 | 0 | 16 | 212140802
| VV |  | "nad 2np" 6,2*21+4,0*19*2+0,3*19 |  | 287.9 | [12 empty] | VV | 2 | 2 | True | 0 | ROZPOCET
| VV |  | "pozednice" 15,0 |  | 15 | [12 empty] | VV | 2 | 2 | True | 0 | ROZPOCET
| VV |  | Součet |  | 302.9 | [12 empty] | VV | 2 | 4 | True | 1 | ROZPOCET
59 | K | 762332132.R1 | Montáž vázaných kcí krovů pravidelných z hraněného řeziva průřezové plochy do 224 cm2 - doplnění | m | 63.111 |  | 0 |  |  | základní |  | 0 | 0 | 0 | 0 | 0 | 16 | K | 2 |  |  |  | ROZPOCET |  |  |  |  | 0 | 0 | 0 | 0 | 0 | 1 | 0 | 16 | -1943586124
| VV |  | "D.1.1.17" | [14 empty] | VV | 2 | 1 | True | 0 | ROZPOCET
| VV |  | "0" 5,5 |  | 5.5 | [12 empty] | VV | 2 | 2 | True | 0 | ROZPOCET
| VV |  | "1" 2,611 |  | 2.611 | [12 empty] | VV | 2 | 2 | True | 0 | ROZPOCET
| VV |  | "2" 6,775 |  | 6.775 | [12 empty] | VV | 2 | 2 | True | 0 | ROZPOCET
| VV |  | "3" 6,775 |  | 6.775 | [12 empty] | VV | 2 | 2 | True | 0 | ROZPOCET
| VV |  | "4" 1,95*4 |  | 7.8 | [12 empty] | VV | 2 | 2 | True | 0 | ROZPOCET
| VV |  | "5" 1,2 *8 |  | 9.6 | [12 empty] | VV | 2 | 2 | True | 0 | ROZPOCET
| VV |  | "6" 0,95 *19 |  | 18.05 | [12 empty] | VV | 2 | 2 | True | 0 | ROZPOCET
| VV |  | "7" 0,75 *8 |  | 6 | [12 empty] | VV | 2 | 2 | True | 0 | ROZPOCET
| VV |  | Součet |  | 63.111 | [12 empty] | VV | 2 | 4 | True | 1 | ROZPOCET
60 | M | 60512130 | hranol stavební řezivo průřezu do 224cm2 do dl 6m | m3 | 4.841 |  | 0 | CS ÚRS 2021 01 |  | základní |  | 0 | 0.55 | 2.6625 | 0 | 0 | 32 | M | 2 |  |  |  | ROZPOCET |  |  |  |  | 0 | 0 | 0 | 0 | 0 | 1 | 0 | 16 | 1673284745
| VV |  | "D.1.1.17" | [14 empty] | VV | 2 | 1 | True | 0 | ROZPOCET
| VV |  | "0" 5,5 *0,095*0,15 |  | 0.078 | [12 empty] | VV | 2 | 2 | True | 0 | ROZPOCET
| VV |  | "1" 2,611 *0,12*0,12 |  | 0.038 | [12 empty] | VV | 2 | 2 | True | 0 | ROZPOCET
| VV |  | "2" 6,775 0,12*0,12 | [14 empty] | VV | 2 | 1 | True | 0 | ROZPOCET
| VV |  | "3" 6,775 0,135*0,175 | [14 empty] | VV | 2 | 1 | True | 0 | ROZPOCET
| VV |  | "4" 1,95*4 *0,95*0,12 |  | 0.889 | [12 empty] | VV | 2 | 2 | True | 0 | ROZPOCET
| VV |  | "5" 1,2 *8 *0,95*0,12 |  | 1.094 | [12 empty] | VV | 2 | 2 | True | 0 | ROZPOCET
| VV |  | "6" 0,95 *19 *0,95*0,12 |  | 2.058 | [12 empty] | VV | 2 | 2 | True | 0 | ROZPOCET
| VV |  | "7" 0,75 *8 *0,95*0,12 |  | 0.684 | [12 empty] | VV | 2 | 2 | True | 0 | ROZPOCET
| VV |  | Součet |  | 4.841 | [12 empty] | VV | 2 | 4 | True | 1 | ROZPOCET
61 | K | 762341250 | Montáž bednění střech rovných a šikmých sklonu do 60° z hoblovaných prken | m2 | 387.225 |  | 0 | CS ÚRS 2023 01 |  | základní |  | 0 | 0 | 0 | 0 | 0 | 16 | K | 2 |  |  |  | ROZPOCET |  |  |  |  | 0 | 0 | 0 | 0 | 0 | 1 | 0 | 16 | 2129674832
| VV |  | "D.1.1.29" | [14 empty] | VV | 2 | 1 | True | 0 | ROZPOCET
| VV |  | "S3" 401,52 |  | 401.52 | [12 empty] | VV | 2 | 2 | True | 0 | ROZPOCET
| VV |  | "S3 odvětr komínek" 10,86 |  | 10.86 | [12 empty] | VV | 2 | 2 | True | 0 | ROZPOCET
| VV |  | Součet |  | 412.38 | [12 empty] | VV | 2 | 4 | True | 0 | ROZPOCET
| VV |  | "podíl nezpůsobilých výdajů -6,1%" 412,38*(1-0,061) |  | 387.225 | [12 empty] | VV | 2 | 2 | True | 1 | ROZPOCET
62 | K | 762341250.R1 | Montáž bednění střech rovných a šikmých sklonu do 60° z hoblovaných prken - s přiznanými mezerami | m2 | 356.557 |  | 0 |  |  | základní |  | 0 | 0 | 0 | 0 | 0 | 16 | K | 2 |  |  |  | ROZPOCET |  |  |  |  | 0 | 0 | 0 | 0 | 0 | 1 | 0 | 16 | 236804021
| VV |  | "D.1.1.29" | [14 empty] | VV | 2 | 1 | True | 0 | ROZPOCET
| VV |  | S3 |  | 379.72 | [12 empty] | VV | 2 | 2 | True | 0 | ROZPOCET
| VV |  | Součet |  | 379.72 | [12 empty] | VV | 2 | 4 | True | 0 | ROZPOCET
| VV |  | "podíl nezpůsobilých výdajů -6,1%" 379,72*(1-0,061) |  | 356.557 | [12 empty] | VV | 2 | 2 | True | 1 | ROZPOCET
63 | M | 60515111 | řezivo jehličnaté boční prkno 20-30mm hoblované | m3 | 20.642 |  | 0 | CS ÚRS 2023 01 |  | základní |  | 0 | 0.55 | 11.3531 | 0 | 0 | 32 | M | 2 |  |  |  | ROZPOCET |  |  |  |  | 0 | 0 | 0 | 0 | 0 | 1 | 0 | 16 | 1607332305
| VV |  | S3 *2 |  | 759.44 | [12 empty] | VV | 2 | 2 | True | 0 | ROZPOCET
| VV |  | "S3 odvětr komínek" 10,86 |  | 10.86 | [12 empty] | VV | 2 | 2 | True | 0 | ROZPOCET
| VV |  | S4 |  | 21.8 | [12 empty] | VV | 2 | 2 | True | 0 | ROZPOCET
| VV |  | "záklop nad vikýřem" 7,25 |  | 7.25 | [12 empty] | VV | 2 | 2 | True | 0 | ROZPOCET
| VV |  | Součet |  | 799.35 | [12 empty] | VV | 2 | 4 | True | 0 | ROZPOCET
| VV |  | 799,35 *0,025 |  | 19.984 | [12 empty] | VV | 2 | 2 | True | 0 | ROZPOCET
| VV |  | "podíl nezpůsobilých výdajů -6,1%" 19,984*(1-0,061) |  | 18.765 | [12 empty] | VV | 2 | 2 | True | 1 | ROZPOCET
| VV |  | 18,765*1,1 'Přepočtené koeficientem množství |  | 20.642 | [12 empty] | VV | 2 | 2 | False | 1 | ROZPOCET
64 | K | 762341811 | Demontáž bednění střech z prken | m2 | 400 |  | 0 | CS ÚRS 2023 01 |  | základní |  | 0 | 0 | 0 | 0.015 | 6 | 16 | K | 2 |  |  |  | ROZPOCET |  |  |  |  | 0 | 0 | 0 | 0 | 0 | 1 | 0 | 16 | -1304592811
| VV |  | "strecha_stav" 400 |  | 400 | [12 empty] | VV | 2 | 2 | True | 1 | ROZPOCET
65 | K | 762342441 | Montáž lišt trojúhelníkových nebo kontralatí na střechách sklonu do 60° | m | 427.868 |  | 0 | CS ÚRS 2023 01 |  | základní |  | 0 | 0 | 0 | 0 | 0 | 16 | K | 2 |  |  |  | ROZPOCET |  |  |  |  | 0 | 0 | 0 | 0 | 0 | 1 | 0 | 16 | 347407549
| VV |  | "1,2m/m2 střechy" | [14 empty] | VV | 2 | 1 | True | 0 | ROZPOCET
| VV |  | S3 *1,2 |  | 455.664 | [12 empty] | VV | 2 | 2 | True | 0 | ROZPOCET
| VV |  | Součet |  | 455.664 | [12 empty] | VV | 2 | 4 | True | 0 | ROZPOCET
| VV |  | "podíl nezpůsobilých výdajů -6,1%" 455,664*(1-0,061) |  | 427.868 | [12 empty] | VV | 2 | 2 | True | 1 | ROZPOCET
66 | M | 60514101 | řezivo jehličnaté lať 10-25cm2 | m3 | 1.13 |  | 0 | CS ÚRS 2023 01 |  | základní |  | 0 | 0.55 | 0.6215 | 0 | 0 | 32 | M | 2 |  |  |  | ROZPOCET |  |  |  |  | 0 | 0 | 0 | 0 | 0 | 1 | 0 | 16 | 1794928682
| VV |  | 455,664 *0,04*0,06 *1,1 |  | 1.203 | [12 empty] | VV | 2 | 2 | True | 0 | ROZPOCET
| VV |  | Součet |  | 1.203 | [12 empty] | VV | 2 | 4 | True | 0 | ROZPOCET
| VV |  | "podíl nezpůsobilých výdajů -6,1%" 1,203*(1-0,061) |  | 1.13 | [12 empty] | VV | 2 | 2 | True | 1 | ROZPOCET
67 | K | 930 01 | Obnovení odvodňovacích kanálů ve stávající budově v 1.pp | sou | 1 |  | 0 |  |  | základní |  | 0 | 0 | 0 | 0 | 0 | 16 | K | 2 |  |  |  | ROZPOCET |  |  |  |  | 0 | 0 | 0 | 0 | 0 | 1 | 0 | 16 | -302491864
68 | K | 998762202 | Přesun hmot procentní pro kce tesařské v objektech v přes 6 do 12 m | % |  |  | 0 | CS ÚRS 2023 01 |  | základní |  | 0 | 0 | 0 | 0 | 0 | 16 | K | 2 |  |  |  | ROZPOCET |  |  |  |  | 0 | 0 | 0 | 0 | 0 | 1 | 0 | 16 | -722850214
| D | 763 | Konstrukce suché výstavby |  |  |  | 0 |  |  |  |  | 0 |  | 0.25056 |  | 0 | 2 | D | 1 |  |  |  | ROZPOCET | [10 empty] | 0
69 | K | 763251211.R1 | Sádrovláknitá podlaha tl 30 mm z desek tl 2x15 mm bez podsypu | m2 | 7.66 |  | 0 |  |  | základní |  | 0 | 0.03271 | 0.25056 | 0 | 0 | 16 | K | 2 |  |  |  | ROZPOCET |  |  |  |  | 0 | 0 | 0 | 0 | 0 | 1 | 0 | 16 | 1892563571
| VV |  | "P15"7,66 |  | 7.66 | [12 empty] | VV | 2 | 2 | True | 0 | ROZPOCET
| VV |  | Součet |  | 7.66 | [12 empty] | VV | 2 | 4 | True | 1 | ROZPOCET
70 | K | 998763402 | Přesun hmot procentní pro sádrokartonové konstrukce v objektech v přes 6 do 12 m | % |  |  | 0 | CS ÚRS 2023 01 |  | základní |  | 0 | 0 | 0 | 0 | 0 | 16 | K | 2 |  |  |  | ROZPOCET |  |  |  |  | 0 | 0 | 0 | 0 | 0 | 1 | 0 | 16 | 1202455232
| D | 764 | Konstrukce klempířské |  |  |  | 0 |  |  |  |  | 0 |  | 1.3095 |  | 2.3517 | 2 | D | 1 |  |  |  | ROZPOCET | [10 empty] | 0
71 | K | 764001821 | Demontáž krytiny ze svitků nebo tabulí do suti | m2 | 395.909 |  | 0 | CS ÚRS 2023 01 |  | základní |  | 0 | 0 | 0 | 0.00594 | 2.3517 | 16 | K | 2 |  |  |  | ROZPOCET |  |  |  |  | 0 | 0 | 0 | 0 | 0 | 1 | 0 | 16 | 1322902588
| VV |  | "nad 3np" | [14 empty] | VV | 2 | 1 | True | 0 | ROZPOCET
| VV |  | (5,73+4,5)*21,8+8,85*18,1+4,1*3,1 |  | 395.909 | [12 empty] | VV | 2 | 2 | True | 0 | ROZPOCET
| VV | strecha_stav | Součet |  | 395.909 | [12 empty] | VV | 2 | 4 | True | 1 | ROZPOCET
72 | K | 764002414 | Montáž strukturované oddělovací rohože jakkékoliv rš | m2 | 366.755 |  | 0 | CS ÚRS 2023 01 |  | základní |  | 0 | 0 | 0 | 0 | 0 | 16 | K | 2 |  |  |  | ROZPOCET |  |  |  |  | 0 | 0 | 0 | 0 | 0 | 1 | 0 | 16 | 938832236
| VV |  | "D.1.1.29" | [14 empty] | VV | 2 | 1 | True | 0 | ROZPOCET
| VV |  | S3 |  | 379.72 | [12 empty] | VV | 2 | 2 | True | 0 | ROZPOCET
| VV |  | "S3 komínek" 10,86 |  | 10.86 | [12 empty] | VV | 2 | 2 | True | 0 | ROZPOCET
| VV |  | Součet |  | 390.58 | [12 empty] | VV | 2 | 4 | True | 0 | ROZPOCET
| VV |  | "podíl nezpůsobilých výdajů -6,1%" 390,58*(1-0,061) |  | 366.755 | [12 empty] | VV | 2 | 2 | True | 1 | ROZPOCET
73 | M | 69334350 | rohož drenážně stabilizační umělé vlákno vegetačních střech šikmých 800g/m2 tl 10mm | m2 | 421.768 |  | 0 | CS ÚRS 2023 01 |  | základní |  | 0 | 0.0008 | 0.33741 | 0 | 0 | 32 | M | 2 |  |  |  | ROZPOCET |  |  |  |  | 0 | 0 | 0 | 0 | 0 | 1 | 0 | 16 | -1710609950
| VV |  | 366,755*1,15 'Přepočtené koeficientem množství |  | 421.768 | [12 empty] | VV | 2 | 2 | False | 1 | ROZPOCET
74 | K | 764121.R1 | D+M Střešní krytina Al legovaná dvojitá stojatá drážka - kompletní provedení vč. příslušenství | m2 | 366.755 |  | 0 |  |  | základní |  | 0 | 0.00264 | 0.96823 | 0 | 0 | 16 | K | 2 |  |  |  | ROZPOCET |  |  |  |  | 0 | 0 | 0 | 0 | 0 | 1 | 0 | 16 | -151816656
| VV |  | "D.1.1.29" | [14 empty] | VV | 2 | 1 | True | 0 | ROZPOCET
| VV |  | S3 |  | 379.72 | [12 empty] | VV | 2 | 2 | True | 0 | ROZPOCET
| VV |  | "S3 komínek" 10,86 |  | 10.86 | [12 empty] | VV | 2 | 2 | True | 0 | ROZPOCET
| VV |  | Součet |  | 390.58 | [12 empty] | VV | 2 | 4 | True | 0 | ROZPOCET
| VV |  | "podíl nezpůsobilých výdajů -6,1%" 390,58*(1-0,061) |  | 366.755 | [12 empty] | VV | 2 | 2 | True | 1 | ROZPOCET
75 | K | 764226405 | Oplechování parapetů rovných mechanicky kotvené z Al plechu rš 400 mm | m | 4.08 |  | 0 | CS ÚRS 2023 01 |  | základní |  | 0 | 0.00094 | 0.0038352 | 0 | 0 | 16 | K | 2 |  |  |  | ROZPOCET |  |  |  |  | 0 | 0 | 0 | 0 | 0 | 1 | 0 | 16 | 1841278503
| VV |  | "K8" 2,04*2 |  | 4.08 | [12 empty] | VV | 2 | 2 | True | 0 | ROZPOCET
| VV |  | Součet |  | 4.08 | [12 empty] | VV | 2 | 4 | True | 1 | ROZPOCET
76 | K | 998764202 | Přesun hmot procentní pro konstrukce klempířské v objektech v přes 6 do 12 m | % |  |  | 0 | CS ÚRS 2023 01 |  | základní |  | 0 | 0 | 0 | 0 | 0 | 16 | K | 2 |  |  |  | ROZPOCET |  |  |  |  | 0 | 0 | 0 | 0 | 0 | 1 | 0 | 16 | -2121789464
| D | 765 | Krytina skládaná |  |  |  | 0 |  |  |  |  | 0 |  | 0.083538 |  | 0.23297 | 2 | D | 1 |  |  |  | ROZPOCET | [10 empty] | 0
77 | K | 765191023 | Montáž pojistné hydroizolační nebo parotěsné kladené ve sklonu přes 20° s lepenými spoji na bednění | m2 | 379.72 |  | 0 | CS ÚRS 2023 01 |  | základní |  | 0 | 0 | 0 | 0 | 0 | 16 | K | 2 |  |  |  | ROZPOCET |  |  |  |  | 0 | 0 | 0 | 0 | 0 | 1 | 0 | 16 | 1677519564
| VV |  | D.1.1.29 | [14 empty] | VV | 2 | 1 | True | 0 | ROZPOCET
| VV |  | S3 |  | 379.72 | [12 empty] | VV | 2 | 2 | True | 1 | ROZPOCET
78 | M | 63150819 | fólie kontaktní difuzně propustná pro doplňkovou hydroizolační vrstvu, jednovrstvá mikrovláknitá s funkční vrstvou tl 220μm | m2 | 417.692 |  | 0 | CS ÚRS 2023 01 |  | základní |  | 0 | 0.0002 | 0.083538 | 0 | 0 | 32 | M | 2 |  |  |  | ROZPOCET |  |  |  |  | 0 | 0 | 0 | 0 | 0 | 1 | 0 | 16 | -917566297
| VV |  | 379,72*1,1 'Přepočtené koeficientem množství |  | 417.692 | [12 empty] | VV | 2 | 2 | False | 1 | ROZPOCET
79 | K | 765191911 | Demontáž pojistné hydroizolační fólie kladené ve sklonu přes 30° | m2 | 395.909 |  | 0 | CS ÚRS 2023 01 |  | základní |  | 0 | 0 | 0 | 0.00013 | 0.051468 | 16 | K | 2 |  |  |  | ROZPOCET |  |  |  |  | 0 | 0 | 0 | 0 | 0 | 1 | 0 | 16 | 1119388151
| VV |  | "nad 3np" | [14 empty] | VV | 2 | 1 | True | 0 | ROZPOCET
| VV |  | (5,73+4,5)*21,8+8,85*18,1+4,1*3,1 |  | 395.909 | [12 empty] | VV | 2 | 2 | True | 0 | ROZPOCET
| VV |  | Součet |  | 395.909 | [12 empty] | VV | 2 | 4 | True | 1 | ROZPOCET
80 | K | 765192811 | Demontáž střešního výlezu jakkékoliv plochy | kus | 11 |  | 0 | CS ÚRS 2023 01 |  | základní |  | 0 | 0 | 0 | 0.0165 | 0.1815 | 16 | K | 2 |  |  |  | ROZPOCET |  |  |  |  | 0 | 0 | 0 | 0 | 0 | 1 | 0 | 16 | 688676086
81 | K | 998765202 | Přesun hmot procentní pro krytiny skládané v objektech v přes 6 do 12 m | % |  |  | 0 | CS ÚRS 2023 01 |  | základní |  | 0 | 0 | 0 | 0 | 0 | 16 | K | 2 |  |  |  | ROZPOCET |  |  |  |  | 0 | 0 | 0 | 0 | 0 | 1 | 0 | 16 | 2011336712
| D | 766 | Konstrukce truhlářské |  |  |  | 0 |  |  |  |  | 0 |  | 0.083044 |  | 0 | 2 | D | 1 |  |  |  | ROZPOCET | [10 empty] | 0
82 | K | 766660001 | Montáž dveřních křídel otvíravých jednokřídlových š do 0,8 m do ocelové zárubně | kus | 2 |  | 0 | CS ÚRS 2023 01 |  | základní |  | 0 | 0 | 0 | 0 | 0 | 16 | K | 2 |  |  |  | ROZPOCET |  |  |  |  | 0 | 0 | 0 | 0 | 0 | 1 | 0 | 16 | 1042727782
| VV |  | "D.1.1.13 - D.1.1.16" | [14 empty] | VV | 2 | 1 | True | 0 | ROZPOCET
| VV |  | "D12" 1 |  | 1 | [12 empty] | VV | 2 | 2 | True | 0 | ROZPOCET
| VV |  | "D19" 1 |  | 1 | [12 empty] | VV | 2 | 2 | True | 0 | ROZPOCET
| VV |  | Součet |  | 2 | [12 empty] | VV | 2 | 4 | True | 1 | ROZPOCET
83 | M | 611_D12 | D12 Dveře foliované 1kř, 800/1970mm, vč. příslušenství dle specifikace - výkres č. D.1.1.32 | ks | 1 |  | 0 |  |  | základní |  | 0 | 0 | 0 | 0 | 0 | 32 | M | 2 |  |  |  | ROZPOCET |  |  |  |  | 0 | 0 | 0 | 0 | 0 | 1 | 0 | 16 | -2106251778
| P |  | Poznámka k položce: ocelová zarubeň není součástí - uvedena samostatně | [14 empty] | P | 2
| VV |  | "m.č.-105"1 |  | 1 | [12 empty] | VV | 2 | 2 | True | 1 | ROZPOCET
84 | M | 611_D19 | D19 Dveře foliované 1kř, 800/1970mm, vč. příslušenství dle specifikace - výkres č. D.1.1.32 | ks | 1 |  | 0 |  |  | základní |  | 0 | 0 | 0 | 0 | 0 | 32 | M | 2 |  |  |  | ROZPOCET |  |  |  |  | 0 | 0 | 0 | 0 | 0 | 1 | 0 | 16 | 935653272
| VV |  | "m.č.207"1 |  | 1 | [12 empty] | VV | 2 | 2 | True | 1 | ROZPOCET
85 | K | 766660002 | Montáž dveřních křídel otvíravých jednokřídlových š přes 0,8 m do ocelové zárubně | kus | 2 |  | 0 | CS ÚRS 2023 01 |  | základní |  | 0 | 0 | 0 | 0 | 0 | 16 | K | 2 |  |  |  | ROZPOCET |  |  |  |  | 0 | 0 | 0 | 0 | 0 | 1 | 0 | 16 | 372006721
| VV |  | "D11" 2 |  | 2 | [12 empty] | VV | 2 | 2 | True | 0 | ROZPOCET
| VV |  | Součet |  | 2 | [12 empty] | VV | 2 | 4 | True | 1 | ROZPOCET
86 | M | 611_D11 | D11 Dveře foliované 1kř, 900/1970mm, vč. příslušenství dle specifikace - výkres č. D.1.1.32 | ks | 2 |  | 0 |  |  | základní |  | 0 | 0 | 0 | 0 | 0 | 32 | M | 2 |  |  |  | ROZPOCET |  |  |  |  | 0 | 0 | 0 | 0 | 0 | 1 | 0 | 16 | -1916336659
| P |  | Poznámka k položce: ocelová zarubeň není součástí - uvedena samostatně | [14 empty] | P | 2
| VV |  | "m.č.-101"1 |  | 1 | [12 empty] | VV | 2 | 2 | True | 0 | ROZPOCET
| VV |  | "m.č.-102"1 |  | 1 | [12 empty] | VV | 2 | 2 | True | 0 | ROZPOCET
| VV |  | Součet |  | 2 | [12 empty] | VV | 2 | 4 | True | 1 | ROZPOCET
87 | K | 766660411 | Montáž vchodových dveří jednokřídlových bez nadsvětlíku do zdiva | kus | 2 |  | 0 | CS ÚRS 2023 01 |  | základní |  | 0 | 0.00092 | 0.00184 | 0 | 0 | 16 | K | 2 |  |  |  | ROZPOCET |  |  |  |  | 0 | 0 | 0 | 0 | 0 | 1 | 0 | 16 | -378750323
| VV |  | "D5" 1 |  | 1 | [12 empty] | VV | 2 | 2 | True | 0 | ROZPOCET
| VV |  | "D7" 1 |  | 1 | [12 empty] | VV | 2 | 2 | True | 0 | ROZPOCET
| VV |  | Součet |  | 2 | [12 empty] | VV | 2 | 4 | True | 1 | ROZPOCET
88 | M | 61140501 | dveře jednokřídlé plastové s dekorem plné max rozměru otvoru 2,42m2 | m2 | 3.192 |  | 0 | CS ÚRS 2023 01 |  | základní |  | 0 | 0.02544 | 0.081204 | 0 | 0 | 32 | M | 2 |  |  |  | ROZPOCET |  |  |  |  | 0 | 0 | 0 | 0 | 0 | 1 | 0 | 16 | 1194924865
| P |  | Poznámka k položce: rám/zárubeň, kování a zámek v ceně | [14 empty] | P | 2
| VV |  | "D5" 1,05*1,985 |  | 2.084 | [12 empty] | VV | 2 | 2 | True | 0 | ROZPOCET
| VV |  | "D7" 0,65*1,705 |  | 1.108 | [12 empty] | VV | 2 | 2 | True | 0 | ROZPOCET
| VV |  | Součet |  | 3.192 | [12 empty] | VV | 2 | 4 | True | 1 | ROZPOCET
90 | K | 998766202 | Přesun hmot procentní pro kce truhlářské v objektech v přes 6 do 12 m | % |  |  | 0 | CS ÚRS 2023 01 |  | základní |  | 0 | 0 | 0 | 0 | 0 | 16 | K | 2 |  |  |  | ROZPOCET |  |  |  |  | 0 | 0 | 0 | 0 | 0 | 1 | 0 | 16 | 1627402342
| D | 767 | Konstrukce zámečnické |  |  |  | 0 |  |  |  |  | 0 |  | 0 |  | 0 | 2 | D | 1 |  |  |  | ROZPOCET | [10 empty] | 0
91 | K | 76701 DV1 | D+M DV1 Instalační dvířka 750/800mm | ks | 1 |  | 0 |  |  | základní |  | 0 | 0 | 0 | 0 | 0 | 16 | K | 2 |  |  |  | ROZPOCET |  |  |  |  | 0 | 0 | 0 | 0 | 0 | 1 | 0 | 16 | 1924002272
92 | K | 998767202 | Přesun hmot procentní pro zámečnické konstrukce v objektech v přes 6 do 12 m | % |  |  | 0 | CS ÚRS 2023 01 |  | základní |  | 0 | 0 | 0 | 0 | 0 | 16 | K | 2 |  |  |  | ROZPOCET |  |  |  |  | 0 | 0 | 0 | 0 | 0 | 1 | 0 | 16 | 1511901077
| D | 776 | Podlahy povlakové |  |  |  | 0 |  |  |  |  | 0 |  | 0.082835 |  | 0.01915 | 2 | D | 1 |  |  |  | ROZPOCET | [10 empty] | 0
93 | K | 776121111 | Vodou ředitelná penetrace savého podkladu povlakových podlah ředěná v poměru 1:3 | m2 | 7.66 |  | 0 | CS ÚRS 2023 01 |  | základní |  | 0 | 3e-05 | 0.0002298 | 0 | 0 | 16 | K | 2 |  |  |  | ROZPOCET |  |  |  |  | 0 | 0 | 0 | 0 | 0 | 1 | 0 | 16 | 1356831972
| VV |  | "P15 m.č.207"7,66 |  | 7.66 | [12 empty] | VV | 2 | 2 | True | 0 | ROZPOCET
| VV |  | Součet |  | 7.66 | [12 empty] | VV | 2 | 4 | True | 1 | ROZPOCET
94 | K | 776141112 | Vyrovnání podkladu povlakových podlah stěrkou pevnosti 20 MPa tl 5 mm | m2 | 7.66 |  | 0 | CS ÚRS 2023 01 |  | základní |  | 0 | 0.00758 | 0.058063 | 0 | 0 | 16 | K | 2 |  |  |  | ROZPOCET |  |  |  |  | 0 | 0 | 0 | 0 | 0 | 1 | 0 | 16 | 76826875
| VV |  | "P15 m.č.207"7,66 |  | 7.66 | [12 empty] | VV | 2 | 2 | True | 0 | ROZPOCET
| VV |  | Součet |  | 7.66 | [12 empty] | VV | 2 | 4 | True | 1 | ROZPOCET
95 | K | 776201811 | Demontáž lepených povlakových podlah bez podložky ručně | m2 | 7.66 |  | 0 | CS ÚRS 2023 01 |  | základní |  | 0 | 0 | 0 | 0.0025 | 0.01915 | 16 | K | 2 |  |  |  | ROZPOCET |  |  |  |  | 0 | 0 | 0 | 0 | 0 | 1 | 0 | 16 | 500188350
| VV |  | "2np" | [14 empty] | VV | 2 | 1 | True | 0 | ROZPOCET
| VV |  | 7,66 |  | 7.66 | [12 empty] | VV | 2 | 2 | True | 0 | ROZPOCET
| VV |  | Součet |  | 7.66 | [12 empty] | VV | 2 | 4 | True | 1 | ROZPOCET
96 | K | 776221111 | Lepení pásů z PVC standardním lepidlem | m2 | 7.66 |  | 0 | CS ÚRS 2023 01 |  | základní |  | 0 | 0.0003 | 0.002298 | 0 | 0 | 16 | K | 2 |  |  |  | ROZPOCET |  |  |  |  | 0 | 0 | 0 | 0 | 0 | 1 | 0 | 16 | 265080967
| VV |  | "2np" | [14 empty] | VV | 2 | 1 | True | 0 | ROZPOCET
| VV |  | 7,66 |  | 7.66 | [12 empty] | VV | 2 | 2 | True | 0 | ROZPOCET
| VV |  | Součet |  | 7.66 | [12 empty] | VV | 2 | 4 | True | 1 | ROZPOCET
97 | M | 28412245 | krytina podlahová heterogenní š 1,5m tl 2mm | m2 | 8.426 |  | 0 | CS ÚRS 2023 01 |  | základní |  | 0 | 0.00264 | 0.022245 | 0 | 0 | 32 | M | 2 |  |  |  | ROZPOCET |  |  |  |  | 0 | 0 | 0 | 0 | 0 | 1 | 0 | 16 | 1959149860
| VV |  | 7,66*1,1 'Přepočtené koeficientem množství |  | 8.426 | [12 empty] | VV | 2 | 2 | False | 1 | ROZPOCET
98 | K | 998776202 | Přesun hmot procentní pro podlahy povlakové v objektech v přes 6 do 12 m | % |  |  | 0 | CS ÚRS 2023 01 |  | základní |  | 0 | 0 | 0 | 0 | 0 | 16 | K | 2 |  |  |  | ROZPOCET |  |  |  |  | 0 | 0 | 0 | 0 | 0 | 1 | 0 | 16 | 1466568012
| D | 784 | Dokončovací práce - malby a tapety |  |  |  | 0 |  |  |  |  | 0 |  | 0.27332 |  | 0 | 2 | D | 1 |  |  |  | ROZPOCET | [10 empty] | 0
99 | K | 784181101 | Základní akrylátová jednonásobná bezbarvá penetrace podkladu v místnostech výšky do 3,80 m | m2 | 557.803 |  | 0 | CS ÚRS 2023 01 |  | základní |  | 0 | 0.0002 | 0.11156 | 0 | 0 | 16 | K | 2 |  |  |  | ROZPOCET |  |  |  |  | 0 | 0 | 0 | 0 | 0 | 1 | 0 | 16 | 1689358080
| VV |  | "ve stávajícím" | [14 empty] | VV | 2 | 1 | True | 0 | ROZPOCET
| VV |  | "1pp" 2,1*(2,45+1,955+2,32*2+2,72+1,495*2+5,075+3,845+3,46+1,0+3,435+5,675*2+7,785+7,825+5,63+10,4)*2 |  | 313.152 | [12 empty] | VV | 2 | 2 | True | 0 | ROZPOCET
| VV |  | "2np" | [14 empty] | VV | 2 | 1 | True | 0 | ROZPOCET
| VV |  | 3,22*(2,3+3,225)*2 |  | 35.581 | [12 empty] | VV | 2 | 2 | True | 0 | ROZPOCET
| VV |  | "stropy" | [14 empty] | VV | 2 | 1 | True | 0 | ROZPOCET
| VV |  | "1pp"201,41 |  | 201.41 | [12 empty] | VV | 2 | 2 | True | 0 | ROZPOCET
| VV |  | "2np m.č. 207"7,66 |  | 7.66 | [12 empty] | VV | 2 | 2 | True | 0 | ROZPOCET
| VV | malba1 | Součet |  | 557.803 | [12 empty] | VV | 2 | 4 | True | 1 | ROZPOCET
100 | K | 784221101 | Dvojnásobné bílé malby ze směsí za sucha dobře otěruvzdorných v místnostech do 3,80 m | m2 | 557.803 |  | 0 | CS ÚRS 2023 01 |  | základní |  | 0 | 0.00029 | 0.16176 | 0 | 0 | 16 | K | 2 |  |  |  | ROZPOCET |  |  |  |  | 0 | 0 | 0 | 0 | 0 | 1 | 0 | 16 | -194224166
| VV |  | malba1 |  | 557.803 | [12 empty] | VV | 2 | 2 | True | 1 | ROZPOCET

## SO 02.04_NEP - VYTÁPĚNÍ I...
{38ec8e53-6a8b-4d61-981f-ba1b5337cf20}
2
| KRYCÍ LIST SOUPISU PRACÍ | [7 empty] | v --- níže se nacházejí doplnkové a pomocné údaje k sestavám --- v | [8 empty] | False
Stavba:
PŘÍSTAVBA A STAVEBNÍ ÚPRAVY DÍLEN HORSKÁ 258, VRCHLABÍ
Objekt:
II.ZP - II. etapa STAVEBNÍ ÚPRAVY - ZPŮSOBILÉ VÝDAJE
Soupis:
II.ZP-NEP - II. etapa STAVEBNÍ ÚPRAVY - NEPŘÍMÉ NÁKLADY
Úroveň 3:
SO 02.04_NEP - VYTÁPĚNÍ II.etapa
| KSO: |  |  |  |  | CC-CZ:
| Místo: |  | Vrchlabí |  |  | Datum: | 25. 10. 2023
| Zadavatel: |  |  |  |  | IČ:
|  | Královéhradecký kraj |  |  |  | DIČ:
| Uchazeč: |  |  |  |  | IČ: | Vyplň údaj
|  | Vyplň údaj |  |  |  | DIČ: | Vyplň údaj
| Projektant: |  |  |  |  | IČ:
DIČ:
| Zpracovatel: |  |  |  |  | IČ:
|  | IRBOS s.r.o. |  |  |  | DIČ:
Poznámka:
| Cena bez DPH | [5 empty] | 0
|  |  | Základ daně |  |  | Sazba daně | Výše daně
| DPH | základní | 0 |  |  | 21% | 0
|  | snížená | 0 |  |  | 15% | 0
|  | zákl. přenesená | 0 |  |  | 21% | 0
|  | sníž. přenesená | 0 |  |  | 15% | 0
|  | nulová | 0 |  |  | 0% | 0
| Cena s DPH |  |  | v | CZK |  | 0
| Projektant |  |  | Zpracovatel
| Datum a podpis: |  | Razítko | Datum a podpis: |  |  | Razítko
| Objednavatel |  |  | Uchazeč
| Datum a podpis: |  | Razítko | Datum a podpis: |  |  | Razítko
REKAPITULACE ČLENĚNÍ SOUPISU PRACÍ
Stavba:
PŘÍSTAVBA A STAVEBNÍ ÚPRAVY DÍLEN HORSKÁ 258, VRCHLABÍ
Objekt:
II.ZP - II. etapa STAVEBNÍ ÚPRAVY - ZPŮSOBILÉ VÝDAJE
Soupis:
II.ZP-NEP - II. etapa STAVEBNÍ ÚPRAVY - NEPŘÍMÉ NÁKLADY
Úroveň 3:
SO 02.04_NEP - VYTÁPĚNÍ II.etapa
Místo: |  |  | Vrchlabí |  |  | Datum: | 25. 10. 2023
Zadavatel: |  |  | Královéhradecký kraj |  |  | Projektant:
Uchazeč: |  |  | Vyplň údaj |  |  | Zpracovatel: | IRBOS s.r.o.
Kód dílu - Popis | [6 empty] | Cena celkem [CZK]
Náklady ze soupisu prací | [6 empty] | 0 | [11 empty] | -1
| PSV - Práce a dodávky PSV | [5 empty] | 0
| Ostatní - Ostatní náklady | [5 empty] | 0
SOUPIS PRACÍ
Stavba:
PŘÍSTAVBA A STAVEBNÍ ÚPRAVY DÍLEN HORSKÁ 258, VRCHLABÍ
Objekt:
II.ZP - II. etapa STAVEBNÍ ÚPRAVY - ZPŮSOBILÉ VÝDAJE
Soupis:
II.ZP-NEP - II. etapa STAVEBNÍ ÚPRAVY - NEPŘÍMÉ NÁKLADY
Úroveň 3:
SO 02.04_NEP - VYTÁPĚNÍ II.etapa
Místo: |  |  | Vrchlabí |  |  | Datum: | 25. 10. 2023
Zadavatel: |  |  | Královéhradecký kraj |  |  | Projektant:
Uchazeč: |  |  | Vyplň údaj |  |  | Zpracovatel: | IRBOS s.r.o.
PČ | Typ | Kód | Popis | MJ | Množství | J.cena [CZK] | Cena celkem [CZK] | Cenová soustava |  | DPH | J. Nh [h] | Nh celkem [h] | J. hmotnost [t] | Hmotnost celkem [t] | J. suť [t] | Suť Celkem [t]
Náklady soupisu celkem | [6 empty] | 0 |  |  |  |  | 0 |  | 0 |  | 0 |  | D | -1 | [7 empty] | 0
| D | PSV | Práce a dodávky PSV |  |  |  | 0 |  |  |  |  | 0 |  | 0 |  | 0 | 1 | D | 0 | ROZPOCET | [6 empty] | 0
| D | Ostatní | Ostatní náklady |  |  |  | 0 |  |  |  |  | 0 |  | 0 |  | 0 | 1 | D | 1 | ROZPOCET | [6 empty] | 0
1 | K | 0007510001 | Doprava na místo stavby a ostatní režijní náklady | h | 24 |  | 0 |  |  | základní |  | 0 | 0 | 0 | 0 | 0 | 4 | K | 2 | ROZPOCET | 0 | 0 | 0 | 0 | 0 | 1 | 0 | 4 | 2083831833
2 | K | 0007510002 | Spojovací, těsnící, montážní materiál, pomocné atypické ocelové konstrukce, třmeny, objímky, závěsy, apod. | kus | 1 |  | 0 |  |  | základní |  | 0 | 0 | 0 | 0 | 0 | 4 | K | 2 | ROZPOCET | 0 | 0 | 0 | 0 | 0 | 1 | 0 | 4 | 1352771683
3 | K | 0007510003 | Pomocné zařízení při montáži zařízení výšky do 3 m ( lešení, přenosná mobilní plošina atd.) vč. jeho montáže a demontáže | kus | 1 |  | 0 |  |  | základní |  | 0 | 0 | 0 | 0 | 0 | 4 | K | 2 | ROZPOCET | 0 | 0 | 0 | 0 | 0 | 1 | 0 | 4 | -1332730007
4 | K | 0007510004 | Topná, provozní a dilatační zkoužka, včetně uzavření a zabezpečení konců potrubí | h | 48 |  | 0 |  |  | základní |  | 0 | 0 | 0 | 0 | 0 | 4 | K | 2 | ROZPOCET | 0 | 0 | 0 | 0 | 0 | 1 | 0 | 4 | -279411958
5 | K | 0007510005 | Kompletní demontáž stávajícího otopného systému zahrnující demontáž armatur, demontáž rozvodných potrubí, demontáž otopných těles, odstranění tepelných izolací včetně ekologické likvidace demontovaného materiálu a odvozu na skládku | h | 64 |  | 0 |  |  | základní |  | 0 | 0 | 0 | 0 | 0 | 4 | K | 2 | ROZPOCET | 0 | 0 | 0 | 0 | 0 | 1 | 0 | 4 | -2094761930

## SO 02.05_NEP - VZDUCHOTEC...
{b44b8400-5928-4cab-937a-8d02a61ba73d}
2
| KRYCÍ LIST SOUPISU PRACÍ | [7 empty] | v --- níže se nacházejí doplnkové a pomocné údaje k sestavám --- v | [8 empty] | False
Stavba:
PŘÍSTAVBA A STAVEBNÍ ÚPRAVY DÍLEN HORSKÁ 258, VRCHLABÍ
Objekt:
II.ZP - II. etapa STAVEBNÍ ÚPRAVY - ZPŮSOBILÉ VÝDAJE
Soupis:
II.ZP-NEP - II. etapa STAVEBNÍ ÚPRAVY - NEPŘÍMÉ NÁKLADY
Úroveň 3:
SO 02.05_NEP - VZDUCHOTECHNIKA II.etapa
| KSO: |  |  |  |  | CC-CZ:
| Místo: |  | Vrchlabí |  |  | Datum: | 25. 10. 2023
| Zadavatel: |  |  |  |  | IČ:
|  | Královéhradecký kraj |  |  |  | DIČ:
| Uchazeč: |  |  |  |  | IČ: | Vyplň údaj
|  | Vyplň údaj |  |  |  | DIČ: | Vyplň údaj
| Projektant: |  |  |  |  | IČ:
DIČ:
| Zpracovatel: |  |  |  |  | IČ:
|  | IRBOS s.r.o. |  |  |  | DIČ:
Poznámka:
| Cena bez DPH | [5 empty] | 0
|  |  | Základ daně |  |  | Sazba daně | Výše daně
| DPH | základní | 0 |  |  | 21% | 0
|  | snížená | 0 |  |  | 15% | 0
|  | zákl. přenesená | 0 |  |  | 21% | 0
|  | sníž. přenesená | 0 |  |  | 15% | 0
|  | nulová | 0 |  |  | 0% | 0
| Cena s DPH |  |  | v | CZK |  | 0
| Projektant |  |  | Zpracovatel
| Datum a podpis: |  | Razítko | Datum a podpis: |  |  | Razítko
| Objednavatel |  |  | Uchazeč
| Datum a podpis: |  | Razítko | Datum a podpis: |  |  | Razítko
REKAPITULACE ČLENĚNÍ SOUPISU PRACÍ
Stavba:
PŘÍSTAVBA A STAVEBNÍ ÚPRAVY DÍLEN HORSKÁ 258, VRCHLABÍ
Objekt:
II.ZP - II. etapa STAVEBNÍ ÚPRAVY - ZPŮSOBILÉ VÝDAJE
Soupis:
II.ZP-NEP - II. etapa STAVEBNÍ ÚPRAVY - NEPŘÍMÉ NÁKLADY
Úroveň 3:
SO 02.05_NEP - VZDUCHOTECHNIKA II.etapa
Místo: |  |  | Vrchlabí |  |  | Datum: | 25. 10. 2023
Zadavatel: |  |  | Královéhradecký kraj |  |  | Projektant:
Uchazeč: |  |  | Vyplň údaj |  |  | Zpracovatel: | IRBOS s.r.o.
Kód dílu - Popis | [6 empty] | Cena celkem [CZK]
Náklady ze soupisu prací | [6 empty] | 0 | [11 empty] | -1
| PSV - Práce a dodávky PSV | [5 empty] | 0
| D1 - Ostatní náklady | [5 empty] | 0
SOUPIS PRACÍ
Stavba:
PŘÍSTAVBA A STAVEBNÍ ÚPRAVY DÍLEN HORSKÁ 258, VRCHLABÍ
Objekt:
II.ZP - II. etapa STAVEBNÍ ÚPRAVY - ZPŮSOBILÉ VÝDAJE
Soupis:
II.ZP-NEP - II. etapa STAVEBNÍ ÚPRAVY - NEPŘÍMÉ NÁKLADY
Úroveň 3:
SO 02.05_NEP - VZDUCHOTECHNIKA II.etapa
Místo: |  |  | Vrchlabí |  |  | Datum: | 25. 10. 2023
Zadavatel: |  |  | Královéhradecký kraj |  |  | Projektant:
Uchazeč: |  |  | Vyplň údaj |  |  | Zpracovatel: | IRBOS s.r.o.
PČ | Typ | Kód | Popis | MJ | Množství | J.cena [CZK] | Cena celkem [CZK] | Cenová soustava |  | DPH | J. Nh [h] | Nh celkem [h] | J. hmotnost [t] | Hmotnost celkem [t] | J. suť [t] | Suť Celkem [t]
Náklady soupisu celkem | [6 empty] | 0 |  |  |  |  | 0 |  | 0 |  | 0 |  | D | -1 | [7 empty] | 0
| D | PSV | Práce a dodávky PSV |  |  |  | 0 |  |  |  |  | 0 |  | 0 |  | 0 | 1 | D | 0 | ROZPOCET | [6 empty] | 0
| D | D1 | Ostatní náklady |  |  |  | 0 |  |  |  |  | 0 |  | 0 |  | 0 | 1 | D | 1 | ROZPOCET | [6 empty] | 0
1 | K | 01X101 | Přesun hmot vnitrostaveništní | kus | 1 |  | 0 |  |  | základní |  | 0 | 0 | 0 | 0 | 0 | 4 | K | 2 | ROZPOCET | 0 | 0 | 0 | 0 | 0 | 1 | 0 | 4 | 1504679998
2 | K | 01X102 | Příplatek k přesunu hmot za zvětšený přesun do 500 m | kus | 1 |  | 0 |  |  | základní |  | 0 | 0 | 0 | 0 | 0 | 4 | K | 2 | ROZPOCET | 0 | 0 | 0 | 0 | 0 | 1 | 0 | 4 | 1904310902
3 | K | 01X103 | Zprovoznění zařízení, měření, zaregulování a uvedení do provozu | kus | 8 |  | 0 |  |  | základní |  | 0 | 0 | 0 | 0 | 0 | 4 | K | 2 | ROZPOCET | 0 | 0 | 0 | 0 | 0 | 1 | 0 | 4 | 1058493319
4 | K | 01X104 | Dopravní a režijní náklady | kus | 1 |  | 0 |  |  | základní |  | 0 | 0 | 0 | 0 | 0 | 4 | K | 2 | ROZPOCET | 0 | 0 | 0 | 0 | 0 | 1 | 0 | 4 | 1779173656
5 | K | 01X105 | Stavební přípomoce včetně použitého materiálu zahrnující bourání, vrtání, drážkování, zpětné zapravení s úpravou povrchů, úklid a oststní pomocné práce | hod | 64 |  | 0 |  |  | základní |  | 0 | 0 | 0 | 0 | 0 | 4 | K | 2 | ROZPOCET | 0 | 0 | 0 | 0 | 0 | 1 | 0 | 4 | 1445608057
6 | K | 01X106 | Závěsový a montážní materiál | kg | 120 |  | 0 |  |  | základní |  | 0 | 0 | 0 | 0 | 0 | 4 | K | 2 | ROZPOCET | 0 | 0 | 0 | 0 | 0 | 1 | 0 | 4 | -1297717997
7 | K | 01X107 | Pomocné ocelové konstrukce pro uložení potrubí a zařízení | kg | 60 |  | 0 |  |  | základní |  | 0 | 0 | 0 | 0 | 0 | 4 | K | 2 | ROZPOCET | 0 | 0 | 0 | 0 | 0 | 1 | 0 | 4 | 1563404583
8 | K | 01X108 | Montážní plošina přenosná pro práce výšky nad 3m - instalace a demontáž | kus | 1 |  | 0 |  |  | základní |  | 0 | 0 | 0 | 0 | 0 | 4 | K | 2 | ROZPOCET | 0 | 0 | 0 | 0 | 0 | 1 | 0 | 4 | 1205542633
9 | K | 01X109 | Demontáž stávajícho dále nevyužívaného zařízení vzduchotechniky včetně jeho likvidace a odvozu na skládku | hod | 16 |  | 0 |  |  | základní |  | 0 | 0 | 0 | 0 | 0 | 4 | K | 2 | ROZPOCET | 0 | 0 | 0 | 0 | 0 | 1 | 0 | 4 | 231591901
10 | K | 01X110 | Těsnění prostupů stavebních konstrukcí požární ucpávkou a požárním tmelem | kus | 7 |  | 0 |  |  | základní |  | 0 | 0 | 0 | 0 | 0 | 4 | K | 2 | ROZPOCET | 0 | 0 | 0 | 0 | 0 | 1 | 0 | 4 | 1256032505

## SO 02.06_NEP - ELEKTROINS...
{f64cc3e8-d591-437c-a042-b2597cd568d9}
2
| KRYCÍ LIST SOUPISU PRACÍ | [7 empty] | v --- níže se nacházejí doplnkové a pomocné údaje k sestavám --- v | [8 empty] | False
Stavba:
PŘÍSTAVBA A STAVEBNÍ ÚPRAVY DÍLEN HORSKÁ 258, VRCHLABÍ
Objekt:
II.ZP - II. etapa STAVEBNÍ ÚPRAVY - ZPŮSOBILÉ VÝDAJE
Soupis:
II.ZP-NEP - II. etapa STAVEBNÍ ÚPRAVY - NEPŘÍMÉ NÁKLADY
Úroveň 3:
SO 02.06_NEP - ELEKTROINSTALACE II.etapa STAVEBNÍ ÚPRAVY - VRN
| KSO: |  |  |  |  | CC-CZ:
| Místo: |  | Vrchlabí |  |  | Datum: | 25. 10. 2023
| Zadavatel: |  |  |  |  | IČ:
|  | Královéhradecký kraj |  |  |  | DIČ:
| Uchazeč: |  |  |  |  | IČ: | Vyplň údaj
|  | Vyplň údaj |  |  |  | DIČ: | Vyplň údaj
| Projektant: |  |  |  |  | IČ:
DIČ:
| Zpracovatel: |  |  |  |  | IČ:
|  | IRBOS s.r.o. |  |  |  | DIČ:
Poznámka:
| Cena bez DPH | [5 empty] | 0
|  |  | Základ daně |  |  | Sazba daně | Výše daně
| DPH | základní | 0 |  |  | 21% | 0
|  | snížená | 0 |  |  | 15% | 0
|  | zákl. přenesená | 0 |  |  | 21% | 0
|  | sníž. přenesená | 0 |  |  | 15% | 0
|  | nulová | 0 |  |  | 0% | 0
| Cena s DPH |  |  | v | CZK |  | 0
| Projektant |  |  | Zpracovatel
| Datum a podpis: |  | Razítko | Datum a podpis: |  |  | Razítko
| Objednavatel |  |  | Uchazeč
| Datum a podpis: |  | Razítko | Datum a podpis: |  |  | Razítko
REKAPITULACE ČLENĚNÍ SOUPISU PRACÍ
Stavba:
PŘÍSTAVBA A STAVEBNÍ ÚPRAVY DÍLEN HORSKÁ 258, VRCHLABÍ
Objekt:
II.ZP - II. etapa STAVEBNÍ ÚPRAVY - ZPŮSOBILÉ VÝDAJE
Soupis:
II.ZP-NEP - II. etapa STAVEBNÍ ÚPRAVY - NEPŘÍMÉ NÁKLADY
Úroveň 3:
SO 02.06_NEP - ELEKTROINSTALACE II.etapa STAVEBNÍ ÚPRAVY - VRN
Místo: |  |  | Vrchlabí |  |  | Datum: | 25. 10. 2023
Zadavatel: |  |  | Královéhradecký kraj |  |  | Projektant:
Uchazeč: |  |  | Vyplň údaj |  |  | Zpracovatel: | IRBOS s.r.o.
Kód dílu - Popis | [6 empty] | Cena celkem [CZK]
Náklady ze soupisu prací | [6 empty] | 0 | [11 empty] | -1
| VRN - Práce v VRN | [5 empty] | 0
SOUPIS PRACÍ
Stavba:
PŘÍSTAVBA A STAVEBNÍ ÚPRAVY DÍLEN HORSKÁ 258, VRCHLABÍ
Objekt:
II.ZP - II. etapa STAVEBNÍ ÚPRAVY - ZPŮSOBILÉ VÝDAJE
Soupis:
II.ZP-NEP - II. etapa STAVEBNÍ ÚPRAVY - NEPŘÍMÉ NÁKLADY
Úroveň 3:
SO 02.06_NEP - ELEKTROINSTALACE II.etapa STAVEBNÍ ÚPRAVY - VRN
Místo: |  |  | Vrchlabí |  |  | Datum: | 25. 10. 2023
Zadavatel: |  |  | Královéhradecký kraj |  |  | Projektant:
Uchazeč: |  |  | Vyplň údaj |  |  | Zpracovatel: | IRBOS s.r.o.
PČ | Typ | Kód | Popis | MJ | Množství | J.cena [CZK] | Cena celkem [CZK] | Cenová soustava |  | DPH | J. Nh [h] | Nh celkem [h] | J. hmotnost [t] | Hmotnost celkem [t] | J. suť [t] | Suť Celkem [t]
Náklady soupisu celkem | [6 empty] | 0 |  |  |  |  | 0 |  | 0 |  | 0 |  | D | -1 | [10 empty] | 0
| D | VRN | Práce v VRN |  |  |  | 0 |  |  |  |  | 0 |  | 0 |  | 0 | 5 | D | 0 |  |  |  | ROZPOCET | [6 empty] | 0
1 | K | OST 04 | Cestovné, úklid pracoviště | sou | 0.939 |  | 0 |  |  | základní |  | 0 | 0 | 0 | 0 | 0 | 4 | K | 1 |  |  |  | ROZPOCET | 0 | 0 | 0 | 0 | 0 | 1 | 0 | 4 | -1433036524
| VV |  | 1 |  | 1 | [12 empty] | VV | 1 | 2 | True | 0 | ROZPOCET
| VV |  | "odpočet - podíl nezpůsobilých výdajů -6,1%" -0,061 |  | -0.061 | [12 empty] | VV | 1 | 2 | True | 0 | ROZPOCET
| VV |  | Součet |  | 0.939 | [12 empty] | VV | 1 | 4 | True | 1 | ROZPOCET
| VV |  | Dokumentace: D.1.4.d | [14 empty] | VV | 1 | 1 | True | 0 | ROZPOCET

## SO 02.07_NEP - VRN II.eta...
{61995386-b6e1-47e0-9401-d87d113806d6}
2
| KRYCÍ LIST SOUPISU PRACÍ | [7 empty] | v --- níže se nacházejí doplnkové a pomocné údaje k sestavám --- v | [8 empty] | False
Stavba:
PŘÍSTAVBA A STAVEBNÍ ÚPRAVY DÍLEN HORSKÁ 258, VRCHLABÍ
Objekt:
II.ZP - II. etapa STAVEBNÍ ÚPRAVY - ZPŮSOBILÉ VÝDAJE
Soupis:
II.ZP-NEP - II. etapa STAVEBNÍ ÚPRAVY - NEPŘÍMÉ NÁKLADY
Úroveň 3:
SO 02.07_NEP - VRN II.etapa STAVEBNÍ ÚPRAVY
| KSO: |  |  |  |  | CC-CZ:
| Místo: |  | Vrchlabí |  |  | Datum: | 25. 10. 2023
| Zadavatel: |  |  |  |  | IČ:
|  | Královéhradecký kraj |  |  |  | DIČ:
| Uchazeč: |  |  |  |  | IČ: | Vyplň údaj
|  | Vyplň údaj |  |  |  | DIČ: | Vyplň údaj
| Projektant: |  |  |  |  | IČ: | 25933094
|  | IRBOS s.r.o. |  |  |  | DIČ:
| Zpracovatel: |  |  |  |  | IČ:
|  | IRBOS s.r.o. |  |  |  | DIČ:
Poznámka:
| Cena bez DPH | [5 empty] | 0
|  |  | Základ daně |  |  | Sazba daně | Výše daně
| DPH | základní | 0 |  |  | 21% | 0
|  | snížená | 0 |  |  | 15% | 0
|  | zákl. přenesená | 0 |  |  | 21% | 0
|  | sníž. přenesená | 0 |  |  | 15% | 0
|  | nulová | 0 |  |  | 0% | 0
| Cena s DPH |  |  | v | CZK |  | 0
| Projektant |  |  | Zpracovatel
| Datum a podpis: |  | Razítko | Datum a podpis: |  |  | Razítko
| Objednavatel |  |  | Uchazeč
| Datum a podpis: |  | Razítko | Datum a podpis: |  |  | Razítko
REKAPITULACE ČLENĚNÍ SOUPISU PRACÍ
Stavba:
PŘÍSTAVBA A STAVEBNÍ ÚPRAVY DÍLEN HORSKÁ 258, VRCHLABÍ
Objekt:
II.ZP - II. etapa STAVEBNÍ ÚPRAVY - ZPŮSOBILÉ VÝDAJE
Soupis:
II.ZP-NEP - II. etapa STAVEBNÍ ÚPRAVY - NEPŘÍMÉ NÁKLADY
Úroveň 3:
SO 02.07_NEP - VRN II.etapa STAVEBNÍ ÚPRAVY
Místo: |  |  | Vrchlabí |  |  | Datum: | 25. 10. 2023
Zadavatel: |  |  | Královéhradecký kraj |  |  | Projektant: | IRBOS s.r.o.
Uchazeč: |  |  | Vyplň údaj |  |  | Zpracovatel: | IRBOS s.r.o.
Kód dílu - Popis | [6 empty] | Cena celkem [CZK]
Náklady ze soupisu prací | [6 empty] | 0 | [11 empty] | -1
| VRN - Vedlejší rozpočtové náklady | [5 empty] | 0
| VRN1 - Průzkumné, geodetické a projektové práce | [5 empty] | 0
| VRN2 - Příprava staveniště | [5 empty] | 0
| VRN3 - Zařízení staveniště | [5 empty] | 0
| VRN4 - Inženýrská činnost | [5 empty] | 0
| VRN7 - Provozní vlivy | [5 empty] | 0
SOUPIS PRACÍ
Stavba:
PŘÍSTAVBA A STAVEBNÍ ÚPRAVY DÍLEN HORSKÁ 258, VRCHLABÍ
Objekt:
II.ZP - II. etapa STAVEBNÍ ÚPRAVY - ZPŮSOBILÉ VÝDAJE
Soupis:
II.ZP-NEP - II. etapa STAVEBNÍ ÚPRAVY - NEPŘÍMÉ NÁKLADY
Úroveň 3:
SO 02.07_NEP - VRN II.etapa STAVEBNÍ ÚPRAVY
Místo: |  |  | Vrchlabí |  |  | Datum: | 25. 10. 2023
Zadavatel: |  |  | Královéhradecký kraj |  |  | Projektant: | IRBOS s.r.o.
Uchazeč: |  |  | Vyplň údaj |  |  | Zpracovatel: | IRBOS s.r.o.
PČ | Typ | Kód | Popis | MJ | Množství | J.cena [CZK] | Cena celkem [CZK] | Cenová soustava |  | DPH | J. Nh [h] | Nh celkem [h] | J. hmotnost [t] | Hmotnost celkem [t] | J. suť [t] | Suť Celkem [t]
Náklady soupisu celkem | [6 empty] | 0 |  |  |  |  | 0 |  | 0 |  | 0 |  | D | -1 | [7 empty] | 0
| D | VRN | Vedlejší rozpočtové náklady |  |  |  | 0 |  |  |  |  | 0 |  | 0 |  | 0 | 5 | D | 0 | ROZPOCET | [6 empty] | 0
| D | VRN1 | Průzkumné, geodetické a projektové práce |  |  |  | 0 |  |  |  |  | 0 |  | 0 |  | 0 | 5 | D | 1 | ROZPOCET | [6 empty] | 0
1 | K | 010001001 | Průzkumné, geodetické a projektové práce- vytyčení stavby | sou | 1 |  | 0 | předpokládaná cena z jiných realizací |  | základní |  | 0 | 0 | 0 | 0 | 0 | 1024 | K | 2 | ROZPOCET | 0 | 0 | 0 | 0 | 0 | 1 | 0 | 1024 | 497524313
2 | K | 010001002 | Průzkumné, geodetické a projektové práce - vytyčení sítí | sou | 1 |  | 0 | předpokládaná cena z jiných realizací |  | základní |  | 0 | 0 | 0 | 0 | 0 | 1024 | K | 2 | ROZPOCET | 0 | 0 | 0 | 0 | 0 | 1 | 0 | 1024 | -658973083
3 | K | 010001003 | Průzkumné, geodetické a projektové práce - zaměření dokončené stavby | sou | 1 |  | 0 | předpokládaná cena z jiných realizací |  | základní |  | 0 | 0 | 0 | 0 | 0 | 1024 | K | 2 | ROZPOCET | 0 | 0 | 0 | 0 | 0 | 1 | 0 | 1024 | -1245759457
4 | K | 010001004 | Průzkumné, geodetické a projektové práce - podklad pro zákres do KN | sou | 1 |  | 0 | předpokládaná cena z jiných realizací |  | základní |  | 0 | 0 | 0 | 0 | 0 | 1024 | K | 2 | ROZPOCET | 0 | 0 | 0 | 0 | 0 | 1 | 0 | 1024 | 670188135
5 | K | 010001010 | Průzkumné, geodetické a projektové práce - dokumentace skutečného provedení stavby | sou | 1 |  | 0 | předpokládaná cena z jiných realizací |  | základní |  | 0 | 0 | 0 | 0 | 0 | 1024 | K | 2 | ROZPOCET | 0 | 0 | 0 | 0 | 0 | 1 | 0 | 1024 | 1654126046
6 | K | 010001020 | Průzkumné, geodetické a projektové práce - výrobní dokumentace | sou | 1 |  | 0 | předpokládaná cena z jiných realizací |  | základní |  | 0 | 0 | 0 | 0 | 0 | 1024 | K | 2 | ROZPOCET | 0 | 0 | 0 | 0 | 0 | 1 | 0 | 1024 | 1717365431
| D | VRN2 | Příprava staveniště |  |  |  | 0 |  |  |  |  | 0 |  | 0 |  | 0 | 5 | D | 1 | ROZPOCET | [6 empty] | 0
7 | K | 020001001 | Příprava staveniště - sondy | sou | 1 |  | 0 | předpokládaná cena z jiných realizací |  | základní |  | 0 | 0 | 0 | 0 | 0 | 1024 | K | 2 | ROZPOCET | 0 | 0 | 0 | 0 | 0 | 1 | 0 | 1024 | 1103077082
| D | VRN3 | Zařízení staveniště |  |  |  | 0 |  |  |  |  | 0 |  | 0 |  | 0 | 5 | D | 1 | ROZPOCET | [6 empty] | 0
8 | K | 030001002 | Zařízení staveniště - náklady na provoz a údržbu | měs | 12 |  | 0 | předpokládaná cena z jiných realizací |  | základní |  | 0 | 0 | 0 | 0 | 0 | 1024 | K | 2 | ROZPOCET | 0 | 0 | 0 | 0 | 0 | 1 | 0 | 1024 | 1834685715
| P |  | Poznámka k položce: minimální požadavky investora: buňka - kancelář byňky - zasedací místnost pro 10 osob vybavené sociálním zázemím, pitnou vodou, místo pro přípravu kávy, čaje WIFI připojení | [14 empty] | P | 2
9 | K | 030001003 | Zařízení staveniště - náklady na energie | měs | 12 |  | 0 | předpokládaná cena z jiných realizací |  | základní |  | 0 | 0 | 0 | 0 | 0 | 1024 | K | 2 | ROZPOCET | 0 | 0 | 0 | 0 | 0 | 1 | 0 | 1024 | 219386991
10 | K | 030001004 | Zařízení staveniště - zrušení a odvoz vč. uvedení pozemku do požadovaného stavu dle PD | sou | 1 |  | 0 | předpokládaná cena z jiných realizací |  | základní |  | 0 | 0 | 0 | 0 | 0 | 1024 | K | 2 | ROZPOCET | 0 | 0 | 0 | 0 | 0 | 1 | 0 | 1024 | -712994901
| D | VRN4 | Inženýrská činnost |  |  |  | 0 |  |  |  |  | 0 |  | 0 |  | 0 | 5 | D | 1 | ROZPOCET | [6 empty] | 0
11 | K | 040001001 | Inženýrská činnost - kompletace a koordinace | sou | 1 |  | 0 | předpokládaná cena z jiných realizací |  | základní |  | 0 | 0 | 0 | 0 | 0 | 1024 | K | 2 | ROZPOCET | 0 | 0 | 0 | 0 | 0 | 1 | 0 | 1024 | 806202879
12 | K | 040001002 | Inženýrská činnost - revize, zkoušky a měření | sou | 1 |  | 0 | předpokládaná cena z jiných realizací |  | základní |  | 0 | 0 | 0 | 0 | 0 | 1024 | K | 2 | ROZPOCET | 0 | 0 | 0 | 0 | 0 | 1 | 0 | 1024 | 594754329
13 | K | 040001003 | Inženýrská činnost - odborný dohled statika | hzs | 50 |  | 0 | předpokládaná cena z jiných realizací |  | základní |  | 0 | 0 | 0 | 0 | 0 | 1024 | K | 2 | ROZPOCET | 0 | 0 | 0 | 0 | 0 | 1 | 0 | 1024 | 406277765
14 | K | 040001004 | Inženýrská činnost - koordinátor BOZP | sou | 1 |  | 0 | předpokládaná cena z jiných realizací |  | základní |  | 0 | 0 | 0 | 0 | 0 | 1024 | K | 2 | ROZPOCET | 0 | 0 | 0 | 0 | 0 | 1 | 0 | 1024 | 1894348649
| D | VRN7 | Provozní vlivy |  |  |  | 0 |  |  |  |  | 0 |  | 0 |  | 0 | 5 | D | 1 | ROZPOCET | [6 empty] | 0
15 | K | 070001000 | Provozní vlivy - stavba za provozu ve vedlejší budově | sou | 1 |  | 0 | předpokládaná cena z jiných realizací |  | základní |  | 0 | 0 | 0 | 0 | 0 | 1024 | K | 2 | ROZPOCET | 0 | 0 | 0 | 0 | 0 | 1 | 0 | 1024 | 524504878

## SO 02.2 - Zpevněné plochy...
[18 empty] | {1580b2dc-bfc8-459f-9df7-68c4278358ba} | [5 empty] | dlazba | zámková dlažba | 254,026 | 2
[18 empty] | 2 | [5 empty] | odkop | odkopávky pro zpevněné plochy | 83,829 | 2
| KRYCÍ LIST SOUPISU PRACÍ | [7 empty] | v --- níže se nacházejí doplnkové a pomocné údaje k sestavám --- v | [8 empty] | False | [5 empty] | odvoz | odvoz výkopku a ornice | 131,538 | 2
[24 empty] | okap | okapový chodník | 38,418 | 2
| Stavba: | [22 empty] | ornice_stav | plocha skrývky zpevněných ploch | 350,705 | 2
|  | PŘÍSTAVBA A STAVEBNÍ ÚPRAVY DÍLEN HORSKÁ 258, VRCHLABÍ | [21 empty] | ornice_zpet | plocha ornice nová | 112,162 | 2
Objekt:
II.ZP - II. etapa STAVEBNÍ ÚPRAVY - ZPŮSOBILÉ VÝDAJE
Soupis:
II.ZP-NEP - II. etapa STAVEBNÍ ÚPRAVY - NEPŘÍMÉ NÁKLADY
Úroveň 3:
SO 02.2 - Zpevněné plochy II.etapa STAVEBNÍ ÚPRAVY
| KSO: |  |  |  |  | CC-CZ:
| Místo: |  | Vrchlabí |  |  | Datum: | 25. 10. 2023
| Zadavatel: |  |  |  |  | IČ:
|  | Královéhradecký kraj |  |  |  | DIČ:
| Uchazeč: |  |  |  |  | IČ: | Vyplň údaj
|  | Vyplň údaj |  |  |  | DIČ: | Vyplň údaj
| Projektant: |  |  |  |  | IČ: | 25933094
|  | IRBOS s.r.o. |  |  |  | DIČ:
| Zpracovatel: |  |  |  |  | IČ:
|  | IRBOS s.r.o. |  |  |  | DIČ:
Poznámka:
| Cena bez DPH | [5 empty] | 0
|  |  | Základ daně |  |  | Sazba daně | Výše daně
| DPH | základní | 0 |  |  | 21% | 0
|  | snížená | 0 |  |  | 15% | 0
|  | zákl. přenesená | 0 |  |  | 21% | 0
|  | sníž. přenesená | 0 |  |  | 15% | 0
|  | nulová | 0 |  |  | 0% | 0
| Cena s DPH |  |  | v | CZK |  | 0
| Projektant |  |  | Zpracovatel
| Datum a podpis: |  | Razítko | Datum a podpis: |  |  | Razítko
| Objednavatel |  |  | Uchazeč
| Datum a podpis: |  | Razítko | Datum a podpis: |  |  | Razítko
REKAPITULACE ČLENĚNÍ SOUPISU PRACÍ
Stavba:
PŘÍSTAVBA A STAVEBNÍ ÚPRAVY DÍLEN HORSKÁ 258, VRCHLABÍ
Objekt:
II.ZP - II. etapa STAVEBNÍ ÚPRAVY - ZPŮSOBILÉ VÝDAJE
Soupis:
II.ZP-NEP - II. etapa STAVEBNÍ ÚPRAVY - NEPŘÍMÉ NÁKLADY
Úroveň 3:
SO 02.2 - Zpevněné plochy II.etapa STAVEBNÍ ÚPRAVY
Místo: |  |  | Vrchlabí |  |  | Datum: | 25. 10. 2023
Zadavatel: |  |  | Královéhradecký kraj |  |  | Projektant: | IRBOS s.r.o.
Uchazeč: |  |  | Vyplň údaj |  |  | Zpracovatel: | IRBOS s.r.o.
Kód dílu - Popis | [6 empty] | Cena celkem [CZK]
Náklady ze soupisu prací | [6 empty] | 0 | [11 empty] | -1
| HSV - Práce a dodávky HSV | [5 empty] | 0
| 1 - Zemní práce | [5 empty] | 0
| 5 - Komunikace pozemní | [5 empty] | 0
| 6 - Úpravy povrchů, podlahy a osazování výplní | [5 empty] | 0
| 9 - Ostatní konstrukce a práce, bourání | [5 empty] | 0
| 998 - Přesun hmot | [5 empty] | 0
SOUPIS PRACÍ
Stavba:
PŘÍSTAVBA A STAVEBNÍ ÚPRAVY DÍLEN HORSKÁ 258, VRCHLABÍ
Objekt:
II.ZP - II. etapa STAVEBNÍ ÚPRAVY - ZPŮSOBILÉ VÝDAJE
Soupis:
II.ZP-NEP - II. etapa STAVEBNÍ ÚPRAVY - NEPŘÍMÉ NÁKLADY
Úroveň 3:
SO 02.2 - Zpevněné plochy II.etapa STAVEBNÍ ÚPRAVY
Místo: |  |  | Vrchlabí |  |  | Datum: | 25. 10. 2023
Zadavatel: |  |  | Královéhradecký kraj |  |  | Projektant: | IRBOS s.r.o.
Uchazeč: |  |  | Vyplň údaj |  |  | Zpracovatel: | IRBOS s.r.o.
PČ | Typ | Kód | Popis | MJ | Množství | J.cena [CZK] | Cena celkem [CZK] | Cenová soustava |  | DPH | J. Nh [h] | Nh celkem [h] | J. hmotnost [t] | Hmotnost celkem [t] | J. suť [t] | Suť Celkem [t]
Náklady soupisu celkem | [6 empty] | 0 |  |  |  |  | 0 |  | 338.631 |  | 0 |  | D | -1 | [14 empty] | 0
| D | HSV | Práce a dodávky HSV |  |  |  | 0 |  |  |  |  | 0 |  | 338.631 |  | 0 | 1 | D | 0 |  |  |  | ROZPOCET | [10 empty] | 0
| D | 1 | Zemní práce |  |  |  | 0 |  |  |  |  | 0 |  | 1.8612 |  | 0 | 1 | D | 1 |  |  |  | ROZPOCET | [10 empty] | 0
1 | K | 116951201 | Úprava zemin vápnem nebo směsnými hydraulickými pojivy | m3 | 116.978 |  | 0 | CS ÚRS 2023 01 |  | základní |  | 0 | 0 | 0 | 0 | 0 | 4 | K | 2 |  |  |  | ROZPOCET |  |  |  |  | 0 | 0 | 0 | 0 | 0 | 1 | 0 | 4 | 1689183903
| VV |  | "C.6" | [14 empty] | VV | 2 | 1 | True | 0 | ROZPOCET
| VV |  | (okap+dlazba)*0,4 |  | 116.978 | [12 empty] | VV | 2 | 2 | True | 0 | ROZPOCET
| VV | vapno | Součet |  | 116.978 | [12 empty] | VV | 2 | 4 | True | 1 | ROZPOCET
2 | M | 58530170 | vápno nehašené CL 90-Q pro úpravu zemin standardní | t | 1.859 |  | 0 | CS ÚRS 2023 01 |  | základní |  | 0 | 1 | 1.859 | 0 | 0 | 8 | M | 2 |  |  |  | ROZPOCET |  |  |  |  | 0 | 0 | 0 | 0 | 0 | 1 | 0 | 4 | 1598098210
3 | K | 121151113 | Sejmutí ornice plochy do 500 m2 tl vrstvy do 200 mm strojně | m2 | 350.705 |  | 0 | CS ÚRS 2023 01 |  | základní |  | 0 | 0 | 0 | 0 | 0 | 4 | K | 2 |  |  |  | ROZPOCET |  |  |  |  | 0 | 0 | 0 | 0 | 0 | 1 | 0 | 4 | -1089300885
| VV |  | "C.6" | [14 empty] | VV | 2 | 1 | True | 0 | ROZPOCET
| VV |  | 17*(3,215+15,0+1,0) |  | 326.655 | [12 empty] | VV | 2 | 2 | True | 0 | ROZPOCET
| VV |  | 3,7*6,5 |  | 24.05 | [12 empty] | VV | 2 | 2 | True | 0 | ROZPOCET
| VV | ornice_stav | Součet |  | 350.705 | [12 empty] | VV | 2 | 4 | True | 1 | ROZPOCET
4 | K | 122251104 | Odkopávky a prokopávky nezapažené v hornině třídy těžitelnosti I, skupiny 3 objem do 500 m3 strojně | m3 | 83.829 |  | 0 | CS ÚRS 2023 01 |  | základní |  | 0 | 0 | 0 | 0 | 0 | 4 | K | 2 |  |  |  | ROZPOCET |  |  |  |  | 0 | 0 | 0 | 0 | 0 | 1 | 0 | 4 | -283733791
| VV |  | "C.6" | [14 empty] | VV | 2 | 1 | True | 0 | ROZPOCET
| VV |  | pro zpevněné plochy | [14 empty] | VV | 2 | 1 | True | 0 | ROZPOCET
| VV |  | dlazba *1,1 *0,3 |  | 83.829 | [12 empty] | VV | 2 | 2 | True | 0 | ROZPOCET
| VV | odkop | Součet |  | 83.829 | [12 empty] | VV | 2 | 4 | True | 1 | ROZPOCET
5 | K | 162251102 | Vodorovné přemístění do 50 m výkopku/sypaniny z horniny třídy těžitelnosti I, skupiny 1 až 3 | m3 | 92.573 |  | 0 | CS ÚRS 2023 01 |  | základní |  | 0 | 0 | 0 | 0 | 0 | 4 | K | 2 |  |  |  | ROZPOCET |  |  |  |  | 0 | 0 | 0 | 0 | 0 | 1 | 0 | 4 | -852843537
| VV |  | ornice_stav*0,2 |  | 70.141 | [12 empty] | VV | 2 | 2 | True | 0 | ROZPOCET
| VV |  | ornice_zpet*0,2 |  | 22.432 | [12 empty] | VV | 2 | 2 | True | 0 | ROZPOCET
| VV |  | Součet |  | 92.573 | [12 empty] | VV | 2 | 4 | True | 1 | ROZPOCET
6 | K | 162551108 | Vodorovné přemístění do 3000 m výkopku/sypaniny z horniny třídy těžitelnosti I, skupiny 1 až 3 | m3 | 131.538 |  | 0 | CS ÚRS 2023 01 |  | základní |  | 0 | 0 | 0 | 0 | 0 | 4 | K | 2 |  |  |  | ROZPOCET |  |  |  |  | 0 | 0 | 0 | 0 | 0 | 1 | 0 | 4 | -1139511260
| VV |  | ornice_stav*0,2 - ornice_zpet*0,2 |  | 47.709 | [12 empty] | VV | 2 | 2 | True | 0 | ROZPOCET
| VV |  | odkop |  | 83.829 | [12 empty] | VV | 2 | 2 | True | 0 | ROZPOCET
| VV | odvoz | Součet |  | 131.538 | [12 empty] | VV | 2 | 4 | True | 1 | ROZPOCET
7 | K | 167151111 | Nakládání výkopku z hornin třídy těžitelnosti I, skupiny 1 až 3 přes 100 m3 | m3 | 392.62 |  | 0 | CS ÚRS 2023 01 |  | základní |  | 0 | 0 | 0 | 0 | 0 | 4 | K | 2 |  |  |  | ROZPOCET |  |  |  |  | 0 | 0 | 0 | 0 | 0 | 1 | 0 | 4 | -200086512
| VV |  | ornice_stav |  | 350.705 | [12 empty] | VV | 2 | 2 | True | 0 | ROZPOCET
| VV |  | odkop/2 |  | 41.915 | [12 empty] | VV | 2 | 2 | True | 0 | ROZPOCET
| VV |  | Součet |  | 392.62 | [12 empty] | VV | 2 | 4 | True | 1 | ROZPOCET
8 | K | 171201231 | Poplatek za uložení zeminy a kamení na recyklační skládce (skládkovné) kód odpadu 17 05 04 | t | 236.768 |  | 0 | CS ÚRS 2023 01 |  | základní |  | 0 | 0 | 0 | 0 | 0 | 4 | K | 2 |  |  |  | ROZPOCET |  |  |  |  | 0 | 0 | 0 | 0 | 0 | 1 | 0 | 4 | -703111234
| VV |  | odvoz *1,8 |  | 236.768 | [12 empty] | VV | 2 | 2 | True | 1 | ROZPOCET
9 | K | 171251201 | Uložení sypaniny na skládky nebo meziskládky | m3 | 131.538 |  | 0 | CS ÚRS 2023 01 |  | základní |  | 0 | 0 | 0 | 0 | 0 | 4 | K | 2 |  |  |  | ROZPOCET |  |  |  |  | 0 | 0 | 0 | 0 | 0 | 1 | 0 | 4 | 573222089
| VV |  | odvoz |  | 131.538 | [12 empty] | VV | 2 | 2 | True | 1 | ROZPOCET
10 | K | 181311103 | Rozprostření ornice tl vrstvy do 200 mm v rovině nebo ve svahu do 1:5 ručně | m2 | 112.162 |  | 0 | CS ÚRS 2023 01 |  | základní |  | 0 | 0 | 0 | 0 | 0 | 4 | K | 2 |  |  |  | ROZPOCET |  |  |  |  | 0 | 0 | 0 | 0 | 0 | 1 | 0 | 4 | 622072877
| VV |  | "C.6" | [14 empty] | VV | 2 | 1 | True | 0 | ROZPOCET
| VV |  | "u stávající" | [14 empty] | VV | 2 | 1 | True | 0 | ROZPOCET
| VV |  | 3,0*8,0+3,215*(6,0+3,565)+2,05*3,615 |  | 62.162 | [12 empty] | VV | 2 | 2 | True | 0 | ROZPOCET
| VV |  | "dosypání" 50 |  | 50 | [12 empty] | VV | 2 | 2 | True | 0 | ROZPOCET
| VV | ornice_zpet | Součet |  | 112.162 | [12 empty] | VV | 2 | 4 | True | 1 | ROZPOCET
11 | K | 181411131 | Založení parkového trávníku výsevem plochy do 1000 m2 v rovině a ve svahu do 1:5 | m2 | 112.162 |  | 0 | CS ÚRS 2023 01 |  | základní |  | 0 | 0 | 0 | 0 | 0 | 4 | K | 2 |  |  |  | ROZPOCET |  |  |  |  | 0 | 0 | 0 | 0 | 0 | 1 | 0 | 4 | -1188359587
| VV |  | "C.6" | [14 empty] | VV | 2 | 1 | True | 0 | ROZPOCET
| VV |  | ornice_zpet |  | 112.162 | [12 empty] | VV | 2 | 2 | True | 0 | ROZPOCET
| VV |  | Součet |  | 112.162 | [12 empty] | VV | 2 | 4 | True | 1 | ROZPOCET
12 | M | 00572410 | osivo směs travní parková | kg | 2.243 |  | 0 | CS ÚRS 2023 01 |  | základní |  | 0 | 0.001 | 0.002243 | 0 | 0 | 8 | M | 2 |  |  |  | ROZPOCET |  |  |  |  | 0 | 0 | 0 | 0 | 0 | 1 | 0 | 4 | 952055615
| VV |  | 112,162*0,02 'Přepočtené koeficientem množství |  | 2.243 | [12 empty] | VV | 2 | 2 | False | 1 | ROZPOCET
13 | K | 181951112 | Úprava pláně v hornině třídy těžitelnosti I, skupiny 1 až 3 se zhutněním strojně | m2 | 254.026 |  | 0 | CS ÚRS 2023 01 |  | základní |  | 0 | 0 | 0 | 0 | 0 | 4 | K | 2 |  |  |  | ROZPOCET |  |  |  |  | 0 | 0 | 0 | 0 | 0 | 1 | 0 | 4 | 1772616348
| VV |  | "C.6 pro zpevněné plochy" | [14 empty] | VV | 2 | 1 | True | 0 | ROZPOCET
| VV |  | dlazba |  | 254.026 | [12 empty] | VV | 2 | 2 | True | 0 | ROZPOCET
| VV |  | Součet |  | 254.026 | [12 empty] | VV | 2 | 4 | True | 1 | ROZPOCET
| D | 5 | Komunikace pozemní |  |  |  | 0 |  |  |  |  | 0 |  | 293.7796 |  | 0 | 1 | D | 1 |  |  |  | ROZPOCET | [10 empty] | 0
14 | K | 564831111 | Podklad ze štěrkodrtě ŠD tl 100 mm | m2 | 38.418 |  | 0 | CS ÚRS 2023 01 |  | základní |  | 0 | 0.23 | 8.8361 | 0 | 0 | 4 | K | 2 |  |  |  | ROZPOCET |  |  |  |  | 0 | 0 | 0 | 0 | 0 | 1 | 0 | 4 | -267433043
| VV |  | okap |  | 38.418 | [12 empty] | VV | 2 | 2 | True | 1 | ROZPOCET
15 | K | 564861111 | Podklad ze štěrkodrtě ŠD tl 200 mm | m2 | 254.026 |  | 0 | CS ÚRS 2023 01 |  | základní |  | 0 | 0.46 | 116.852 | 0 | 0 | 4 | K | 2 |  |  |  | ROZPOCET |  |  |  |  | 0 | 0 | 0 | 0 | 0 | 1 | 0 | 4 | -1291595418
| VV |  | dlazba |  | 254.026 | [12 empty] | VV | 2 | 2 | True | 1 | ROZPOCET
16 | K | 567132111 | Podklad ze směsi stmelené cementem SC C 8/10 (KSC I) tl 160 mm | m2 | 254.026 |  | 0 | CS ÚRS 2023 01 |  | základní |  | 0 | 0.40869 | 103.8179 | 0 | 0 | 4 | K | 2 |  |  |  | ROZPOCET |  |  |  |  | 0 | 0 | 0 | 0 | 0 | 1 | 0 | 4 | -1968094174
| VV |  | dlazba |  | 254.026 | [12 empty] | VV | 2 | 2 | True | 1 | ROZPOCET
17 | K | 596212213 | Kladení zámkové dlažby pozemních komunikací tl 80 mm skupiny A pl přes 300 m2 | m2 | 254.026 |  | 0 | CS ÚRS 2023 01 |  | základní |  | 0 | 0.11162 | 28.3544 | 0 | 0 | 4 | K | 2 |  |  |  | ROZPOCET |  |  |  |  | 0 | 0 | 0 | 0 | 0 | 1 | 0 | 4 | 786017072
| VV |  | "C.6" | [14 empty] | VV | 2 | 1 | True | 0 | ROZPOCET
| VV |  | 254,026 |  | 254.026 | [12 empty] | VV | 2 | 2 | True | 0 | ROZPOCET
| VV | dlazba | Součet |  | 254.026 | [12 empty] | VV | 2 | 4 | True | 1 | ROZPOCET
18 | M | 592450.R1 | dlažba zámková tl. 80mm | m2 | 256.566 |  | 0 | R |  | základní |  | 0 | 0.14 | 35.9192 | 0 | 0 | 8 | M | 2 |  |  |  | ROZPOCET |  |  |  |  | 0 | 0 | 0 | 0 | 0 | 1 | 0 | 4 | 1453145746
| VV |  | 254,026*1,01 'Přepočtené koeficientem množství |  | 256.566 | [12 empty] | VV | 2 | 2 | False | 1 | ROZPOCET
| D | 6 | Úpravy povrchů, podlahy a osazování výplní |  |  |  | 0 |  |  |  |  | 0 |  | 10.8961 |  | 0 | 1 | D | 1 |  |  |  | ROZPOCET | [10 empty] | 0
19 | K | 637211122 | Okapový chodník z betonových dlaždic tl 60 mm kladených do písku | m2 | 38.418 |  | 0 | CS ÚRS 2023 01 |  | základní |  | 0 | 0.28362 | 10.8961 | 0 | 0 | 4 | K | 2 |  |  |  | ROZPOCET |  |  |  |  | 0 | 0 | 0 | 0 | 0 | 1 | 0 | 4 | -1213890474
| VV |  | "C.6" | [14 empty] | VV | 2 | 1 | True | 0 | ROZPOCET
| VV |  | "stávající" | [14 empty] | VV | 2 | 1 | True | 0 | ROZPOCET
| VV |  | (1,0+6,3+0,5+17,67+0,84+0,5+11,06+3,1+2,4*2+2,7+1,5+4,7+1,0+6,5+9,455+5,21)*0,5 |  | 38.418 | [12 empty] | VV | 2 | 2 | True | 0 | ROZPOCET
| VV | okap | Součet |  | 38.418 | [12 empty] | VV | 2 | 4 | True | 1 | ROZPOCET
| D | 9 | Ostatní konstrukce a práce, bourání |  |  |  | 0 |  |  |  |  | 0 |  | 32.094 |  | 0 | 1 | D | 1 |  |  |  | ROZPOCET | [10 empty] | 0
20 | K | 915111111 | Vodorovné dopravní značení dělící čáry souvislé š 125 mm základní bílá barva | m | 36 |  | 0 | CS ÚRS 2023 01 |  | základní |  | 0 | 0.0001 | 0.0036 | 0 | 0 | 4 | K | 2 |  |  |  | ROZPOCET |  |  |  |  | 0 | 0 | 0 | 0 | 0 | 1 | 0 | 4 | -919046421
| VV |  | "C.6" | [14 empty] | VV | 2 | 1 | True | 0 | ROZPOCET
| VV |  | 4,5*8 |  | 36 | [12 empty] | VV | 2 | 2 | True | 0 | ROZPOCET
| VV |  | Součet |  | 36 | [12 empty] | VV | 2 | 4 | True | 1 | ROZPOCET
21 | K | 915131111 | Vodorovné dopravní značení přechody pro chodce, šipky, symboly základní bílá barva | m2 | 4.9 |  | 0 | CS ÚRS 2023 01 |  | základní |  | 0 | 0.0012 | 0.00588 | 0 | 0 | 4 | K | 2 |  |  |  | ROZPOCET |  |  |  |  | 0 | 0 | 0 | 0 | 0 | 1 | 0 | 4 | 1735214689
| VV |  | "C.6" | [14 empty] | VV | 2 | 1 | True | 0 | ROZPOCET
| VV |  | "znak invalida" 4 |  | 4 | [12 empty] | VV | 2 | 2 | True | 0 | ROZPOCET
| VV |  | "čísla stání" 0,3*0,3 *10 |  | 0.9 | [12 empty] | VV | 2 | 2 | True | 0 | ROZPOCET
| VV |  | Součet |  | 4.9 | [12 empty] | VV | 2 | 4 | True | 1 | ROZPOCET
22 | K | 916131213 | Osazení silničního obrubníku betonového stojatého s boční opěrou do lože z betonu prostého | m | 70.31 |  | 0 | CS ÚRS 2023 01 |  | základní |  | 0 | 0.1554 | 10.9262 | 0 | 0 | 4 | K | 2 |  |  |  | ROZPOCET |  |  |  |  | 0 | 0 | 0 | 0 | 0 | 1 | 0 | 4 | -257724072
| VV |  | "C.6 ke zpevněné ploše" | [14 empty] | VV | 2 | 1 | True | 0 | ROZPOCET
| VV |  | 2,615+2,0+4,5+4,0*2+3,495+13,0+7,475+2,0+3,0+3,0+3,22+3,565+2,2+3,215+5,025+4,0 |  | 70.31 | [12 empty] | VV | 2 | 2 | True | 0 | ROZPOCET
| VV |  | Součet |  | 70.31 | [12 empty] | VV | 2 | 4 | True | 1 | ROZPOCET
23 | M | 59217031 | obrubník betonový silniční 1000x150x250mm | m | 74 |  | 0 | CS ÚRS 2023 01 |  | základní |  | 0 | 0.08 | 5.92 | 0 | 0 | 8 | M | 2 |  |  |  | ROZPOCET |  |  |  |  | 0 | 0 | 0 | 0 | 0 | 1 | 0 | 4 | 1927283876
| VV |  | 70,4761904761905*1,05 'Přepočtené koeficientem množství |  | 74 | [12 empty] | VV | 2 | 2 | False | 1 | ROZPOCET
24 | K | 916231213 | Osazení chodníkového obrubníku betonového stojatého s boční opěrou do lože z betonu prostého | m | 80.835 |  | 0 | CS ÚRS 2023 01 |  | základní |  | 0 | 0.1295 | 10.4681 | 0 | 0 | 4 | K | 2 |  |  |  | ROZPOCET |  |  |  |  | 0 | 0 | 0 | 0 | 0 | 1 | 0 | 4 | -1298821683
| VV |  | "k okapovému chodníku" | [14 empty] | VV | 2 | 1 | True | 0 | ROZPOCET
| VV |  | "C.6" | [14 empty] | VV | 2 | 1 | True | 0 | ROZPOCET
| VV |  | "stávající" | [14 empty] | VV | 2 | 1 | True | 0 | ROZPOCET
| VV |  | (1,0+6,3+0,5+17,67+0,84+0,5+11,06+3,1+2,4*2+2,7+1,5+4,7+1,0+6,5+9,455+5,21)+0,5*2*4 |  | 80.835 | [12 empty] | VV | 2 | 2 | True | 0 | ROZPOCET
| VV |  | Součet |  | 80.835 | [12 empty] | VV | 2 | 4 | True | 1 | ROZPOCET
25 | M | 59217017 | obrubník betonový chodníkový 1000x100x250mm | m | 85 |  | 0 | CS ÚRS 2023 01 |  | základní |  | 0 | 0.05612 | 4.7702 | 0 | 0 | 8 | M | 2 |  |  |  | ROZPOCET |  |  |  |  | 0 | 0 | 0 | 0 | 0 | 1 | 0 | 4 | 1049266258
| VV |  | 80,9523809523809*1,05 'Přepočtené koeficientem množství |  | 85 | [12 empty] | VV | 2 | 2 | False | 1 | ROZPOCET
| D | 998 | Přesun hmot |  |  |  | 0 |  |  |  |  | 0 |  | 0 |  | 0 | 1 | D | 1 |  |  |  | ROZPOCET | [10 empty] | 0
26 | K | 998223011 | Přesun hmot pro pozemní komunikace s krytem dlážděným | t | 338.631 |  | 0 | CS ÚRS 2023 01 |  | základní |  | 0 | 0 | 0 | 0 | 0 | 4 | K | 2 |  |  |  | ROZPOCET |  |  |  |  | 0 | 0 | 0 | 0 | 0 | 1 | 0 | 4 | -1743026909

## IO 02_NEP - VENKOVNÍ KANA...
{481da933-5395-452c-a30a-331cff56507d}
2
| KRYCÍ LIST SOUPISU PRACÍ | [7 empty] | v --- níže se nacházejí doplnkové a pomocné údaje k sestavám --- v | [8 empty] | False
Stavba:
PŘÍSTAVBA A STAVEBNÍ ÚPRAVY DÍLEN HORSKÁ 258, VRCHLABÍ
Objekt:
II.ZP - II. etapa STAVEBNÍ ÚPRAVY - ZPŮSOBILÉ VÝDAJE
Soupis:
II.ZP-NEP - II. etapa STAVEBNÍ ÚPRAVY - NEPŘÍMÉ NÁKLADY
Úroveň 3:
IO 02_NEP - VENKOVNÍ KANALIZACE A PŘÍPOJKA KANALIZACE II.etapa STAVEBNÍ ÚPRAVY - VRN
| KSO: |  |  |  |  | CC-CZ:
| Místo: |  | Vrchlabí |  |  | Datum: | 25. 10. 2023
| Zadavatel: |  |  |  |  | IČ:
|  | Královéhradecký kraj |  |  |  | DIČ:
| Uchazeč: |  |  |  |  | IČ: | Vyplň údaj
|  | Vyplň údaj |  |  |  | DIČ: | Vyplň údaj
| Projektant: |  |  |  |  | IČ: | 25933094
|  | IRBOS s.r.o. |  |  |  | DIČ:
| Zpracovatel: |  |  |  |  | IČ:
|  | IRBOS s.r.o. |  |  |  | DIČ:
Poznámka:
| Cena bez DPH | [5 empty] | 0
|  |  | Základ daně |  |  | Sazba daně | Výše daně
| DPH | základní | 0 |  |  | 21% | 0
|  | snížená | 0 |  |  | 15% | 0
|  | zákl. přenesená | 0 |  |  | 21% | 0
|  | sníž. přenesená | 0 |  |  | 15% | 0
|  | nulová | 0 |  |  | 0% | 0
| Cena s DPH |  |  | v | CZK |  | 0
| Projektant |  |  | Zpracovatel
| Datum a podpis: |  | Razítko | Datum a podpis: |  |  | Razítko
| Objednavatel |  |  | Uchazeč
| Datum a podpis: |  | Razítko | Datum a podpis: |  |  | Razítko
REKAPITULACE ČLENĚNÍ SOUPISU PRACÍ
Stavba:
PŘÍSTAVBA A STAVEBNÍ ÚPRAVY DÍLEN HORSKÁ 258, VRCHLABÍ
Objekt:
II.ZP - II. etapa STAVEBNÍ ÚPRAVY - ZPŮSOBILÉ VÝDAJE
Soupis:
II.ZP-NEP - II. etapa STAVEBNÍ ÚPRAVY - NEPŘÍMÉ NÁKLADY
Úroveň 3:
IO 02_NEP - VENKOVNÍ KANALIZACE A PŘÍPOJKA KANALIZACE II.etapa STAVEBNÍ ÚPRAVY - VRN
Místo: |  |  | Vrchlabí |  |  | Datum: | 25. 10. 2023
Zadavatel: |  |  | Královéhradecký kraj |  |  | Projektant: | IRBOS s.r.o.
Uchazeč: |  |  | Vyplň údaj |  |  | Zpracovatel: | IRBOS s.r.o.
Kód dílu - Popis | [6 empty] | Cena celkem [CZK]
Náklady ze soupisu prací | [6 empty] | 0 | [11 empty] | -1
| VRN - Vedlejší rozpočtové náklady | [5 empty] | 0
| VRN1 - Průzkumné, geodetické a projektové práce | [5 empty] | 0
SOUPIS PRACÍ
Stavba:
PŘÍSTAVBA A STAVEBNÍ ÚPRAVY DÍLEN HORSKÁ 258, VRCHLABÍ
Objekt:
II.ZP - II. etapa STAVEBNÍ ÚPRAVY - ZPŮSOBILÉ VÝDAJE
Soupis:
II.ZP-NEP - II. etapa STAVEBNÍ ÚPRAVY - NEPŘÍMÉ NÁKLADY
Úroveň 3:
IO 02_NEP - VENKOVNÍ KANALIZACE A PŘÍPOJKA KANALIZACE II.etapa STAVEBNÍ ÚPRAVY - VRN
Místo: |  |  | Vrchlabí |  |  | Datum: | 25. 10. 2023
Zadavatel: |  |  | Královéhradecký kraj |  |  | Projektant: | IRBOS s.r.o.
Uchazeč: |  |  | Vyplň údaj |  |  | Zpracovatel: | IRBOS s.r.o.
PČ | Typ | Kód | Popis | MJ | Množství | J.cena [CZK] | Cena celkem [CZK] | Cenová soustava |  | DPH | J. Nh [h] | Nh celkem [h] | J. hmotnost [t] | Hmotnost celkem [t] | J. suť [t] | Suť Celkem [t]
Náklady soupisu celkem | [6 empty] | 0 |  |  |  |  | 0 |  | 0 |  | 0 |  | D | -1 | [7 empty] | 0
| D | VRN | Vedlejší rozpočtové náklady |  |  |  | 0 |  |  |  |  | 0 |  | 0 |  | 0 | 5 | D | 0 | ROZPOCET | [6 empty] | 0
| D | VRN1 | Průzkumné, geodetické a projektové práce |  |  |  | 0 |  |  |  |  | 0 |  | 0 |  | 0 | 5 | D | 1 | ROZPOCET | [6 empty] | 0
1 | K | 012203000 | Geodetické práce při provádění stavby | kpl | 1 |  | 0 |  |  | základní |  | 0 | 0 | 0 | 0 | 0 | 4 | K | 2 | ROZPOCET | 0 | 0 | 0 | 0 | 0 | 1 | 0 | 4 | 817234934
2 | K | 013254000 | Dokumentace skutečného provedení stavby | kpl | 1 |  | 0 |  |  | základní |  | 0 | 0 | 0 | 0 | 0 | 4 | K | 2 | ROZPOCET | 0 | 0 | 0 | 0 | 0 | 1 | 0 | 4 | -503186485

## II.NEZP - II.etapa STAVEB...
[18 empty] | {b2082aee-8b96-4a3b-b961-006eb7b62a59} | [5 empty] | S3 | střešní krytina Al | 379,72 | 3
[18 empty] | 2 | [5 empty] | S4 | PVC krytina | 21,8 | 3
| KRYCÍ LIST SOUPISU PRACÍ | [7 empty] | v --- níže se nacházejí doplnkové a pomocné údaje k sestavám --- v | [8 empty] | False | [5 empty] | S5 | skladba kcí S5 | 102,68 | 3
[24 empty] | S6 | skladba kcí S6 | 166,22 | 3
| Stavba: | [22 empty] | S7_1 | skladba kcí S7.1 | 19,9 | 3
|  | PŘÍSTAVBA A STAVEBNÍ ÚPRAVY DÍLEN HORSKÁ 258, VRCHLABÍ | [21 empty] | S7_2 | skladba kcí S7.2 | 3,07 | 3
| Objekt: | [22 empty] | S8 | skladba kcí S8 | 31,86 | 3
|  | II.NEZP - II.etapa STAVEBNÍ ÚPRAVY - NEZPŮSOBILÉ VÝDAJE | [21 empty] | S9 | skladba kcí S9 | 10,58 | 3
[24 empty] | vne_leseni | venkovní lešení | 812,751 | 2
| KSO: |  |  |  |  | CC-CZ: | [17 empty] | fas_roh | dasádní rohy | 426,775 | 2
| Místo: |  | Vrchlabí |  |  | Datum: | 25. 10. 2023 | [16 empty] | fas2 | plocha zateplení | 733,587 | 2
[24 empty] | fas4 | plocha zateplení ostění | 8,217 | 2
| Zadavatel: |  |  |  |  | IČ: | [17 empty] | malba1 | plocha maleb v místnosti v. do 3,8m | 254,882 | 2
|  | Královéhradecký kraj |  |  |  | DIČ: | [17 empty] | obklady | celková plocha obkladů | 21,79 | 2
[24 empty] | P16 | skladba podlahy P16 | 5,83 | 3
| Uchazeč: |  |  |  |  | IČ: | Vyplň údaj | [16 empty] | S12 | skladba kcí S12 | 6,93 | 3
|  | Vyplň údaj |  |  |  | DIČ: | Vyplň údaj
| Projektant: |  |  |  |  | IČ: | 25933094
|  | IRBOS s.r.o. |  |  |  | DIČ:
| Zpracovatel: |  |  |  |  | IČ:
|  | IRBOS s.r.o. |  |  |  | DIČ:
Poznámka:
| Cena bez DPH | [5 empty] | 0
|  |  | Základ daně |  |  | Sazba daně | Výše daně
| DPH | základní | 0 |  |  | 21% | 0
|  | snížená | 0 |  |  | 15% | 0
|  | zákl. přenesená | 0 |  |  | 21% | 0
|  | sníž. přenesená | 0 |  |  | 15% | 0
|  | nulová | 0 |  |  | 0% | 0
| Cena s DPH |  |  | v | CZK |  | 0
| Projektant |  |  | Zpracovatel
| Datum a podpis: |  | Razítko | Datum a podpis: |  |  | Razítko
| Objednavatel |  |  | Uchazeč
| Datum a podpis: |  | Razítko | Datum a podpis: |  |  | Razítko
REKAPITULACE ČLENĚNÍ SOUPISU PRACÍ
Stavba:
PŘÍSTAVBA A STAVEBNÍ ÚPRAVY DÍLEN HORSKÁ 258, VRCHLABÍ
Objekt:
II.NEZP - II.etapa STAVEBNÍ ÚPRAVY - NEZPŮSOBILÉ VÝDAJE
Místo: |  |  | Vrchlabí |  |  | Datum: | 25. 10. 2023
Zadavatel: |  |  | Královéhradecký kraj |  |  | Projektant: | IRBOS s.r.o.
Uchazeč: |  |  | Vyplň údaj |  |  | Zpracovatel: | IRBOS s.r.o.
Kód dílu - Popis | [6 empty] | Cena celkem [CZK]
Náklady ze soupisu prací | [6 empty] | 0 | [11 empty] | -1
| HSV - Práce a dodávky HSV | [5 empty] | 0
| 6 - Úpravy povrchů, podlahy a osazování výplní | [5 empty] | 0
| 9 - Ostatní konstrukce a práce, bourání | [5 empty] | 0
| 998 - Přesun hmot | [5 empty] | 0
| PSV - Práce a dodávky PSV | [5 empty] | 0
| 713 - Izolace tepelné | [5 empty] | 0
| 725 - Zdravotechnika - zařizovací předměty | [5 empty] | 0
| 734 - Ústřední vytápění - armatury | [5 empty] | 0
| 735 - Ústřední vytápění - otopná tělesa | [5 empty] | 0
| 762 - Konstrukce tesařské | [5 empty] | 0
| 763 - Konstrukce suché výstavby | [5 empty] | 0
| 764 - Konstrukce klempířské | [5 empty] | 0
| 766 - Konstrukce truhlářské | [5 empty] | 0
| 767 - Konstrukce zámečnické | [5 empty] | 0
| 771 - Podlahy z dlaždic | [5 empty] | 0
| 776 - Podlahy povlakové | [5 empty] | 0
| 781 - Dokončovací práce - obklady | [5 empty] | 0
| 783 - Dokončovací práce - nátěry | [5 empty] | 0
| 784 - Dokončovací práce - malby a tapety | [5 empty] | 0
| M - Práce a dodávky M | [5 empty] | 0
| 21-M - Elektromontáže | [5 empty] | 0
| C21M - C21M - ELEKTROMONTÁŽE | [5 empty] | 0
| dod - Dodávky zařízení (specifikace) | [5 empty] | 0
| mat - Materiály | [5 empty] | 0
| OST - Ostatní POLOŽKY Z REKAPITULACE | [5 empty] | 0
| VRN - Práce v VRN | [5 empty] | 0
SOUPIS PRACÍ
Stavba:
PŘÍSTAVBA A STAVEBNÍ ÚPRAVY DÍLEN HORSKÁ 258, VRCHLABÍ
Objekt:
II.NEZP - II.etapa STAVEBNÍ ÚPRAVY - NEZPŮSOBILÉ VÝDAJE
Místo: |  |  | Vrchlabí |  |  | Datum: | 25. 10. 2023
Zadavatel: |  |  | Královéhradecký kraj |  |  | Projektant: | IRBOS s.r.o.
Uchazeč: |  |  | Vyplň údaj |  |  | Zpracovatel: | IRBOS s.r.o.
PČ | Typ | Kód | Popis | MJ | Množství | J.cena [CZK] | Cena celkem [CZK] | Cenová soustava |  | DPH | J. Nh [h] | Nh celkem [h] | J. hmotnost [t] | Hmotnost celkem [t] | J. suť [t] | Suť Celkem [t]
Náklady soupisu celkem | [6 empty] | 0 |  |  |  |  | 0 |  | 8.7603 |  | 0 |  | D | -1 | [14 empty] | 0
| D | HSV | Práce a dodávky HSV |  |  |  | 0 |  |  |  |  | 0 |  | 1.336 |  | 0 | 1 | D | 0 |  |  |  | ROZPOCET | [10 empty] | 0
| D | 6 | Úpravy povrchů, podlahy a osazování výplní |  |  |  | 0 |  |  |  |  | 0 |  | 1.3255 |  | 0 | 1 | D | 1 |  |  |  | ROZPOCET | [10 empty] | 0
1 | K | 622211031 | Montáž kontaktního zateplení vnějších stěn lepením a mechanickým kotvením polystyrénových desek tl do 160 mm | m2 | 44.749 |  | 0 | CS ÚRS 2023 01 |  | základní |  | 0 | 0.0086 | 0.38484 | 0 | 0 | 4 | K | 2 |  |  |  | ROZPOCET |  |  |  |  | 0 | 0 | 0 | 0 | 0 | 1 | 0 | 4 | 35894853
| VV |  | "stávající budova" | [14 empty] | VV | 2 | 1 | True | 0 | ROZPOCET
| VV |  | "100" | [14 empty] | VV | 2 | 1 | True | 0 | ROZPOCET
| VV |  | 3,0*(3,075+2,2)*2 -1,4*2,315-(2,37+1,56)*2,6 |  | 18.191 | [12 empty] | VV | 2 | 2 | True | 0 | ROZPOCET
| VV |  | "pohled východní" | [14 empty] | VV | 2 | 1 | True | 0 | ROZPOCET
| VV |  | (6,415+0,35)*(0,84+1,81) -1,56*2,6 -2,1*1,5 |  | 10.721 | [12 empty] | VV | 2 | 2 | True | 0 | ROZPOCET
| VV |  | (8,315+0,05)*(1,175+3,9+0,1) -1,8*2,1 -1,2*1,8*2 |  | 35.189 | [12 empty] | VV | 2 | 2 | True | 0 | ROZPOCET
| VV |  | (10,765+0,05)*(0,095+0,8+0,195+5,15+0,195+0,8+0,095) -1,8*2,1*2 -0,9*1,8*2-2,1*1,8 -0,9*1,8*4 |  | 58.214 | [12 empty] | VV | 2 | 2 | True | 0 | ROZPOCET
| VV |  | (8,315+0,05)*(1,175+3,9+0,1) -1,8*2,1 -1,2*1,8*2 |  | 35.189 | [12 empty] | VV | 2 | 2 | True | 0 | ROZPOCET
| VV |  | (8,315+0,35)*0,945 |  | 8.188 | [12 empty] | VV | 2 | 2 | True | 0 | ROZPOCET
| VV |  | "odpočet m.č.207"((2,65*3,22)-(2,1*1,5)+(3,525*3,22)-(2,1*1,5))*-1 |  | -13.584 | [12 empty] | VV | 2 | 2 | True | 0 | ROZPOCET
| VV |  | "boky rizalitu" 4,0 *2 |  | 8 | [12 empty] | VV | 2 | 2 | True | 0 | ROZPOCET
| VV |  | "sever (za rohem)" | [14 empty] | VV | 2 | 1 | True | 0 | ROZPOCET
| VV |  | (8,315+0,05)*6,3 -1,2*2,1*2 -1,2*1,8 +28,0 -0,9*1,45*5 |  | 66.975 | [12 empty] | VV | 2 | 2 | True | 0 | ROZPOCET
| VV |  | (7,735+0,35)*(14,5+0,16) -1,2*2,1*5 -1,2*1,8*5 |  | 95.126 | [12 empty] | VV | 2 | 2 | True | 0 | ROZPOCET
| VV |  | "západní" | [14 empty] | VV | 2 | 1 | True | 0 | ROZPOCET
| VV |  | 1,0*7,14 |  | 7.14 | [12 empty] | VV | 2 | 2 | True | 0 | ROZPOCET
| VV |  | (8,145+0,35)*7,14 -(2,125+0,35)*5,595 -1,2*1,8 |  | 44.647 | [12 empty] | VV | 2 | 2 | True | 0 | ROZPOCET
| VV |  | (8,605+1,1)*2,125 -1,06*2,1 |  | 18.397 | [12 empty] | VV | 2 | 2 | True | 0 | ROZPOCET
| VV |  | (7,29+0,35)*5,735 -1,2*2,1*2 -0,6*1,16 -1,2*1,8*2 |  | 33.759 | [12 empty] | VV | 2 | 2 | True | 0 | ROZPOCET
| VV |  | (8,5+0,35)*(1,44+2,48+1,44) -1,17*2,11 -1,2*1,8 -1,2*1,5 |  | 41.007 | [12 empty] | VV | 2 | 2 | True | 0 | ROZPOCET
| VV |  | (8,32+0,35)*(0,6+2,67+0,2) -0,6*1,46*2 -0,6*1,16*2 |  | 26.941 | [12 empty] | VV | 2 | 2 | True | 0 | ROZPOCET
| VV |  | "jižní" | [14 empty] | VV | 2 | 1 | True | 0 | ROZPOCET
| VV |  | (7,735+0,35)*16,625 -1,2*2,1 -4,0*3,15 -1,2*1,8*4 |  | 110.653 | [12 empty] | VV | 2 | 2 | True | 0 | ROZPOCET
| VV |  | (7,735+1,3)*2,125 -1,125*2,1 |  | 16.837 | [12 empty] | VV | 2 | 2 | True | 0 | ROZPOCET
| VV |  | (10,5+0,35)*(14,64-1,73) -0,9*2,1*2 -1,2*2,1 -2,37*2,6 -2,1*1,8 -2,1*1,5 -1,2*1,8 -0,9*1,45*5 |  | 111.997 | [12 empty] | VV | 2 | 2 | True | 0 | ROZPOCET
| VV | fas2 | Součet |  | 733.587 | [12 empty] | VV | 2 | 4 | True | 0 | ROZPOCET
| VV |  | "podíl nezpůsobilých výdajů 6,1%" 733,587*0,061 |  | 44.749 | [12 empty] | VV | 2 | 2 | True | 1 | ROZPOCET
2 | M | 28375985 | deska EPS 100 fasádní λ=0,037 tl 160mm | m2 | 45.644 |  | 0 | CS ÚRS 2023 01 |  | základní |  | 0 | 0.00368 | 0.16797 | 0 | 0 | 8 | M | 2 |  |  |  | ROZPOCET |  |  |  |  | 0 | 0 | 0 | 0 | 0 | 1 | 0 | 4 | 1106314449
| VV |  | 44,749*1,02 'Přepočtené koeficientem množství |  | 45.644 | [12 empty] | VV | 2 | 2 | False | 1 | ROZPOCET
3 | K | 622212051 | Montáž kontaktního zateplení vnějšího ostění, nadpraží nebo parapetu hl. špalety do 400 mm lepením desek z polystyrenu tl do 40 mm | m | 22.617 |  | 0 | CS ÚRS 2023 01 |  | základní |  | 0 | 0.00339 | 0.076672 | 0 | 0 | 4 | K | 2 |  |  |  | ROZPOCET |  |  |  |  | 0 | 0 | 0 | 0 | 0 | 1 | 0 | 4 | 61568099
| VV |  | "u stávajících výplní" | [14 empty] | VV | 2 | 1 | True | 0 | ROZPOCET
| VV |  | "1np" | [14 empty] | VV | 2 | 1 | True | 0 | ROZPOCET
| VV |  | 1,56+2,6*2+(1,2+2,1)*2*(3+5+1+2)+(1,8+2,1)*2*4 |  | 110.56 | [12 empty] | VV | 2 | 2 | True | 0 | ROZPOCET
| VV |  | 4,0+3,15*2 +1,125+2,1*2 +1,17+2,11*2 |  | 21.015 | [12 empty] | VV | 2 | 2 | True | 0 | ROZPOCET
| VV |  | (0,6+1,46)*2*2 |  | 8.24 | [12 empty] | VV | 2 | 2 | True | 0 | ROZPOCET
| VV |  | (0,9+2,1)*2*2 |  | 12 | [12 empty] | VV | 2 | 2 | True | 0 | ROZPOCET
| VV |  | "2np" | [14 empty] | VV | 2 | 1 | True | 0 | ROZPOCET
| VV |  | (1,2+1,8)*2*(1+2+2+1+5+1+4+2) |  | 108 | [12 empty] | VV | 2 | 2 | True | 0 | ROZPOCET
| VV |  | (0,9+1,8)*2*2 +(2,1+1,8)*2*2 |  | 26.4 | [12 empty] | VV | 2 | 2 | True | 0 | ROZPOCET
| VV |  | (0,6+1,16)*2*3 |  | 10.56 | [12 empty] | VV | 2 | 2 | True | 0 | ROZPOCET
| VV |  | "3np" | [14 empty] | VV | 2 | 1 | True | 0 | ROZPOCET
| VV |  | (0,9+1,45)*2*(2+3+3+2) +(1,2+1,5)*2 +(0,9+1,8)*2*4 |  | 74 | [12 empty] | VV | 2 | 2 | True | 0 | ROZPOCET
| VV | fas3 | Součet |  | 370.775 | [12 empty] | VV | 2 | 4 | True | 0 | ROZPOCET
| VV |  | "podíl nezpůsobilých výdajů 6,1%" 370,775*0,061 |  | 22.617 | [12 empty] | VV | 2 | 2 | True | 1 | ROZPOCET
4 | M | 28375944 | deska EPS 100 fasádní λ=0,037 tl 40mm | m2 | 5.103 |  | 0 | CS ÚRS 2023 01 |  | základní |  | 0 | 0.00092 | 0.0046948 | 0 | 0 | 8 | M | 2 |  |  |  | ROZPOCET |  |  |  |  | 0 | 0 | 0 | 0 | 0 | 1 | 0 | 4 | 1690023137
| VV |  | "u stávajících výplní - ostění a nadpraží" | [14 empty] | VV | 2 | 1 | True | 0 | ROZPOCET
| VV |  | "1np" | [14 empty] | VV | 2 | 1 | True | 0 | ROZPOCET
| VV |  | 1,56+2,6*2+(1,2+2,1*2)*(3+5+1+2)+(1,8+2,1*2)*4 |  | 90.16 | [12 empty] | VV | 2 | 2 | True | 0 | ROZPOCET
| VV |  | 4,0+3,15*2 +1,125+2,1*2 +1,17+2,11*2 |  | 21.015 | [12 empty] | VV | 2 | 2 | True | 0 | ROZPOCET
| VV |  | (0,6+1,46*2)*2 |  | 7.04 | [12 empty] | VV | 2 | 2 | True | 0 | ROZPOCET
| VV |  | (0,9+2,1*2)*2 |  | 10.2 | [12 empty] | VV | 2 | 2 | True | 0 | ROZPOCET
| VV |  | "2np" | [14 empty] | VV | 2 | 1 | True | 0 | ROZPOCET
| VV |  | (1,2+1,8*2)*(1+2+2+1+5+1+4+2) |  | 86.4 | [12 empty] | VV | 2 | 2 | True | 0 | ROZPOCET
| VV |  | (0,9+1,8*2)*2 +(2,1+1,8*2)*2 |  | 20.4 | [12 empty] | VV | 2 | 2 | True | 0 | ROZPOCET
| VV |  | (0,6+1,16*2)*3 |  | 8.76 | [12 empty] | VV | 2 | 2 | True | 0 | ROZPOCET
| VV |  | "3np" | [14 empty] | VV | 2 | 1 | True | 0 | ROZPOCET
| VV |  | (0,9+1,45*2)*(2+3+3+2) +(1,2+1,5*2) +(0,9+1,8*2)*4 |  | 60.2 | [12 empty] | VV | 2 | 2 | True | 0 | ROZPOCET
| VV |  | Součet |  | 304.175 | [12 empty] | VV | 2 | 4 | True | 0 | ROZPOCET
| VV |  | 304,175*0,25 |  | 76.044 | [12 empty] | VV | 2 | 2 | True | 0 | ROZPOCET
| VV |  | "podíl nezpůsobilých výdajů 6,1%" 76,044*0,061 |  | 4.639 | [12 empty] | VV | 2 | 2 | True | 1 | ROZPOCET
| VV |  | 4,639*1,1 'Přepočtené koeficientem množství |  | 5.103 | [12 empty] | VV | 2 | 2 | False | 1 | ROZPOCET
5 | M | 28376439 | deska z polystyrénu XPS, hrana rovná a strukturovaný povrch 250kPa tl 40mm | m2 | 1.188 |  | 0 | CS ÚRS 2023 01 |  | základní |  | 0 | 0.0012 | 0.0014256 | 0 | 0 | 8 | M | 2 |  |  |  | ROZPOCET |  |  |  |  | 0 | 0 | 0 | 0 | 0 | 1 | 0 | 4 | -413572752
| VV |  | "u stávajících výplní" | [14 empty] | VV | 2 | 1 | True | 0 | ROZPOCET
| VV |  | "1np" | [14 empty] | VV | 2 | 1 | True | 0 | ROZPOCET
| VV |  | 1,2*(3+5+1+2)+1,8*4 |  | 20.4 | [12 empty] | VV | 2 | 2 | True | 0 | ROZPOCET
| VV |  | 0,6*2 |  | 1.2 | [12 empty] | VV | 2 | 2 | True | 0 | ROZPOCET
| VV |  | 0,9*2 |  | 1.8 | [12 empty] | VV | 2 | 2 | True | 0 | ROZPOCET
| VV |  | "2np" | [14 empty] | VV | 2 | 1 | True | 0 | ROZPOCET
| VV |  | 1,2*(1+2+2+1+5+1+4+2) |  | 21.6 | [12 empty] | VV | 2 | 2 | True | 0 | ROZPOCET
| VV |  | 0,9*2 +2,1*2 +2,1*2 |  | 10.2 | [12 empty] | VV | 2 | 2 | True | 0 | ROZPOCET
| VV |  | 0,6*3 |  | 1.8 | [12 empty] | VV | 2 | 2 | True | 0 | ROZPOCET
| VV |  | "3np" | [14 empty] | VV | 2 | 1 | True | 0 | ROZPOCET
| VV |  | 0,9*(2+3+3+2) +1,2 +0,9*4 |  | 13.8 | [12 empty] | VV | 2 | 2 | True | 0 | ROZPOCET
| VV |  | Součet |  | 70.8 | [12 empty] | VV | 2 | 4 | True | 0 | ROZPOCET
| VV |  | 70,8*0,25 |  | 17.7 | [12 empty] | VV | 2 | 2 | True | 0 | ROZPOCET
| VV |  | "podíl nezpůsobilých výdajů 6,1%" 17,7*0,061 |  | 1.08 | [12 empty] | VV | 2 | 2 | True | 1 | ROZPOCET
| VV |  | 1,08*1,1 'Přepočtené koeficientem množství |  | 1.188 | [12 empty] | VV | 2 | 2 | False | 1 | ROZPOCET
6 | K | 622325102 | Oprava vnější vápenocementové hladké omítky složitosti 1 stěn v rozsahu do 30% | m2 | 47.148 |  | 0 | CS ÚRS 2023 01 |  | základní |  | 0 | 0.01146 | 0.54032 | 0 | 0 | 4 | K | 2 |  |  |  | ROZPOCET |  |  |  |  | 0 | 0 | 0 | 0 | 0 | 1 | 0 | 4 | 450996568
| VV |  | "pod zateplení stávající budovy" 747,171-13,584 |  | 733.587 | [12 empty] | VV | 2 | 2 | True | 0 | ROZPOCET
| VV |  | "garáž" (2,125+1,3)*(4,26*2+5,595) -3,2*2,3 -0,83*2,0 |  | 39.324 | [12 empty] | VV | 2 | 2 | True | 0 | ROZPOCET
| VV |  | Součet |  | 772.911 | [12 empty] | VV | 2 | 4 | True | 0 | ROZPOCET
| VV |  | "podíl nezpůsobilých výdajů 6,1%" 772,911*0,061 |  | 47.148 | [12 empty] | VV | 2 | 2 | True | 1 | ROZPOCET
7 | K | 622531022 | Tenkovrstvá silikonová zrnitá omítka zrnitost 2,0 mm vnějších stěn | m2 | 45.319 |  | 0 | CS ÚRS 2023 01 |  | základní |  | 0 | 0.0033 | 0.14955 | 0 | 0 | 4 | K | 2 |  |  |  | ROZPOCET |  |  |  |  | 0 | 0 | 0 | 0 | 0 | 1 | 0 | 4 | -892908877
| VV |  | fas2 |  | 733.587 | [12 empty] | VV | 2 | 2 | True | 0 | ROZPOCET
| VV |  | fas4 *(0,45+0,18*2) |  | 6.656 | [12 empty] | VV | 2 | 2 | True | 0 | ROZPOCET
| VV |  | fas_roh *0,25 |  | 106.694 | [12 empty] | VV | 2 | 2 | True | 0 | ROZPOCET
| VV |  | "odpočet doprovodné" -104,008 |  | -104.008 | [12 empty] | VV | 2 | 2 | True | 0 | ROZPOCET
| VV |  | Součet |  | 742.929 | [12 empty] | VV | 2 | 4 | True | 0 | ROZPOCET
| VV |  | "podíl nezpůsobilých výdajů 6,1%" 742,929*0,061 |  | 45.319 | [12 empty] | VV | 2 | 2 | True | 1 | ROZPOCET
| D | 9 | Ostatní konstrukce a práce, bourání |  |  |  | 0 |  |  |  |  | 0 |  | 0.010486 |  | 0 | 1 | D | 1 |  |  |  | ROZPOCET | [10 empty] | 0
8 | K | 941111121 | Montáž lešení řadového trubkového lehkého s podlahami zatížení do 200 kg/m2 š do 1,2 m v do 10 m | m2 | 49.578 |  | 0 | CS ÚRS 2023 01 |  | základní |  | 0 | 0 | 0 | 0 | 0 | 4 | K | 2 |  |  |  | ROZPOCET |  |  |  |  | 0 | 0 | 0 | 0 | 0 | 1 | 0 | 4 | 172514604
| VV |  | 9,0*(2,75+6,375+15,1+32,565+7,6+17,875+10,25) |  | 832.635 | [12 empty] | VV | 2 | 2 | True | 0 | ROZPOCET
| VV |  | "odpočet m.č.207"-3,22*(3,525+2,65) |  | -19.884 | [12 empty] | VV | 2 | 2 | True | 0 | ROZPOCET
| VV | vne_leseni | Součet |  | 812.751 | [12 empty] | VV | 2 | 4 | True | 0 | ROZPOCET
| VV |  | "podíl nezpůsobilých výdajů 6,1%" 812,751*0,061 |  | 49.578 | [12 empty] | VV | 2 | 2 | True | 1 | ROZPOCET
9 | K | 941111221 | Příplatek k lešení řadovému trubkovému lehkému s podlahami š 1,2 m v 10 m za první a ZKD den použití | m2 | 5949.337 |  | 0 | CS ÚRS 2023 01 |  | základní |  | 0 | 0 | 0 | 0 | 0 | 4 | K | 2 |  |  |  | ROZPOCET |  |  |  |  | 0 | 0 | 0 | 0 | 0 | 1 | 0 | 4 | 412823278
| VV |  | vne_leseni *120 |  | 97530.12 | [12 empty] | VV | 2 | 2 | True | 0 | ROZPOCET
| VV |  | "podíl nezpůsobilých výdajů 6,1%" 97530,12*0,061 |  | 5949.337 | [12 empty] | VV | 2 | 2 | True | 1 | ROZPOCET
10 | K | 941111821 | Demontáž lešení řadového trubkového lehkého s podlahami zatížení do 200 kg/m2 š do 1,2 m v do 10 m | m2 | 49.578 |  | 0 | CS ÚRS 2023 01 |  | základní |  | 0 | 0 | 0 | 0 | 0 | 4 | K | 2 |  |  |  | ROZPOCET |  |  |  |  | 0 | 0 | 0 | 0 | 0 | 1 | 0 | 4 | -1277039562
| VV |  | vne_leseni |  | 812.751 | [12 empty] | VV | 2 | 2 | True | 0 | ROZPOCET
| VV |  | "podíl nezpůsobilých výdajů 6,1%" 812,751*0,061 |  | 49.578 | [12 empty] | VV | 2 | 2 | True | 1 | ROZPOCET
11 | K | 949101111 | Lešení pomocné pro objekty pozemních staveb s lešeňovou podlahou v do 1,9 m zatížení do 150 kg/m2 | m2 | 61.68 |  | 0 | CS ÚRS 2023 01 |  | základní |  | 0 | 0.00013 | 0.0080184 | 0 | 0 | 4 | K | 2 |  |  |  | ROZPOCET |  |  |  |  | 0 | 0 | 0 | 0 | 0 | 1 | 0 | 4 | 818681952
| VV |  | "byt 3np" 61,68 |  | 61.68 | [12 empty] | VV | 2 | 2 | True | 1 | ROZPOCET
12 | K | 952901111 | Vyčištění budov bytové a občanské výstavby při výšce podlaží do 4 m | m2 | 61.68 |  | 0 | CS ÚRS 2023 01 |  | základní |  | 0 | 4e-05 | 0.0024672 | 0 | 0 | 4 | K | 2 |  |  |  | ROZPOCET |  |  |  |  | 0 | 0 | 0 | 0 | 0 | 1 | 0 | 4 | -829787307
| VV |  | "byt 3np" 61,68 |  | 61.68 | [12 empty] | VV | 2 | 2 | True | 0 | ROZPOCET
| VV |  | Součet |  | 61.68 | [12 empty] | VV | 2 | 4 | True | 1 | ROZPOCET
| D | 998 | Přesun hmot |  |  |  | 0 |  |  |  |  | 0 |  | 0 |  | 0 | 1 | D | 1 |  |  |  | ROZPOCET | [10 empty] | 0
13 | K | 998011002 | Přesun hmot pro budovy zděné v přes 6 do 12 m | t | 1.336 |  | 0 | CS ÚRS 2023 01 |  | základní |  | 0 | 0 | 0 | 0 | 0 | 4 | K | 2 |  |  |  | ROZPOCET |  |  |  |  | 0 | 0 | 0 | 0 | 0 | 1 | 0 | 4 | 1811393323
| D | PSV | Práce a dodávky PSV |  |  |  | 0 |  |  |  |  | 0 |  | 7.4244 |  | 0 | 2 | D | 0 |  |  |  | ROZPOCET | [10 empty] | 0
| D | 713 | Izolace tepelné |  |  |  | 0 |  |  |  |  | 0 |  | 0.47766 |  | 0 | 2 | D | 1 |  |  |  | ROZPOCET | [10 empty] | 0
14 | K | 713121111 | Montáž izolace tepelné podlah volně kladenými rohožemi, pásy, dílci, deskami 1 vrstva | m2 | 61.68 |  | 0 | CS ÚRS 2023 01 |  | základní |  | 0 | 0 | 0 | 0 | 0 | 16 | K | 2 |  |  |  | ROZPOCET |  |  |  |  | 0 | 0 | 0 | 0 | 0 | 1 | 0 | 16 | 1399779784
| VV |  | "byt 3np m.č. 308-313" 61,68 |  | 61.68 | [12 empty] | VV | 2 | 2 | True | 0 | ROZPOCET
| VV |  | Součet |  | 61.68 | [12 empty] | VV | 2 | 4 | True | 1 | ROZPOCET
15 | M | 63141431 | deska tepelně izolační minerální plovoucích podlah λ=0,033-0,035 tl 25mm | m2 | 64.764 |  | 0 | CS ÚRS 2023 01 |  | základní |  | 0 | 0.0025 | 0.16191 | 0 | 0 | 32 | M | 2 |  |  |  | ROZPOCET |  |  |  |  | 0 | 0 | 0 | 0 | 0 | 1 | 0 | 16 | -1134165507
| VV |  | "byt 3np m.č. 308-313" 61,68 |  | 61.68 | [12 empty] | VV | 2 | 2 | True | 0 | ROZPOCET
| VV |  | Součet |  | 61.68 | [12 empty] | VV | 2 | 4 | True | 1 | ROZPOCET
| VV |  | 61,68*1,05 'Přepočtené koeficientem množství |  | 64.764 | [12 empty] | VV | 2 | 2 | False | 1 | ROZPOCET
16 | K | 713151121 | Montáž izolace tepelné střech šikmých kladené volně pod krokve rohoží, pásů, desek | m2 | 55.481 |  | 0 | CS ÚRS 2023 01 |  | základní |  | 0 | 0 | 0 | 0 | 0 | 16 | K | 2 |  |  |  | ROZPOCET |  |  |  |  | 0 | 0 | 0 | 0 | 0 | 1 | 0 | 16 | 1415984093
| VV |  | "D.1.1.29" | [14 empty] | VV | 2 | 1 | True | 0 | ROZPOCET
| VV |  | S5 *3 |  | 308.04 | [12 empty] | VV | 2 | 2 | True | 0 | ROZPOCET
| VV |  | S6 *3 |  | 498.66 | [12 empty] | VV | 2 | 2 | True | 0 | ROZPOCET
| VV |  | S7_1 *2 |  | 39.8 | [12 empty] | VV | 2 | 2 | True | 0 | ROZPOCET
| VV |  | S7_2 |  | 3.07 | [12 empty] | VV | 2 | 2 | True | 0 | ROZPOCET
| VV |  | S8 |  | 31.86 | [12 empty] | VV | 2 | 2 | True | 0 | ROZPOCET
| VV |  | S9 *2 |  | 21.16 | [12 empty] | VV | 2 | 2 | True | 0 | ROZPOCET
| VV |  | S12 |  | 6.93 | [12 empty] | VV | 2 | 2 | True | 0 | ROZPOCET
| VV |  | Součet |  | 909.52 | [12 empty] | VV | 2 | 4 | True | 0 | ROZPOCET
| VV |  | "podíl nezpůsobilých výdajů 6,1%" 909,52*0,061 |  | 55.481 | [12 empty] | VV | 2 | 2 | True | 1 | ROZPOCET
17 | M | 63141193.R1 | deska tepelně izolační minerální do šikmých střech a stěn λ=0,035 tl 150mm | m2 | 8.285 |  | 0 | R cena poměrem |  | základní |  | 0 | 0.007 | 0.057995 | 0 | 0 | 32 | M | 2 |  |  |  | ROZPOCET |  |  |  |  | 0 | 0 | 0 | 0 | 0 | 1 | 0 | 16 | -1631543273
| VV |  | S5 |  | 102.68 | [12 empty] | VV | 2 | 2 | True | 0 | ROZPOCET
| VV |  | S7_1 |  | 19.9 | [12 empty] | VV | 2 | 2 | True | 0 | ROZPOCET
| VV |  | S9 |  | 10.58 | [12 empty] | VV | 2 | 2 | True | 0 | ROZPOCET
| VV |  | Součet |  | 133.16 | [12 empty] | VV | 2 | 4 | True | 0 | ROZPOCET
| VV |  | "podíl nezpůsobilých výdajů 6,1%" 133,16*0,061 |  | 8.123 | [12 empty] | VV | 2 | 2 | True | 1 | ROZPOCET
| VV |  | 8,123*1,02 'Přepočtené koeficientem množství |  | 8.285 | [12 empty] | VV | 2 | 2 | False | 1 | ROZPOCET
18 | M | 63141188 | deska tepelně izolační minerální do šikmých střech a stěn λ=0,035 tl 100mm | m2 | 8.716 |  | 0 | CS ÚRS 2023 01 |  | základní |  | 0 | 0.005 | 0.04358 | 0 | 0 | 32 | M | 2 |  |  |  | ROZPOCET |  |  |  |  | 0 | 0 | 0 | 0 | 0 | 1 | 0 | 16 | -1369891553
| VV |  | S5 |  | 102.68 | [12 empty] | VV | 2 | 2 | True | 0 | ROZPOCET
| VV |  | S7_1 |  | 19.9 | [12 empty] | VV | 2 | 2 | True | 0 | ROZPOCET
| VV |  | S9 |  | 10.58 | [12 empty] | VV | 2 | 2 | True | 0 | ROZPOCET
| VV |  | S12 |  | 6.93 | [12 empty] | VV | 2 | 2 | True | 0 | ROZPOCET
| VV |  | Součet |  | 140.09 | [12 empty] | VV | 2 | 4 | True | 0 | ROZPOCET
| VV |  | "podíl nezpůsobilých výdajů 6,1%" 140,09*0,061 |  | 8.545 | [12 empty] | VV | 2 | 2 | True | 1 | ROZPOCET
| VV |  | 8,545*1,02 'Přepočtené koeficientem množství |  | 8.716 | [12 empty] | VV | 2 | 2 | False | 1 | ROZPOCET
19 | M | 63141195 | deska tepelně izolační minerální do šikmých střech a stěn λ=0,05 tl 200mm | m2 | 12.325 |  | 0 | CS ÚRS 2023 01 |  | základní |  | 0 | 0.01 | 0.12325 | 0 | 0 | 32 | M | 2 |  |  |  | ROZPOCET |  |  |  |  | 0 | 0 | 0 | 0 | 0 | 1 | 0 | 16 | -1548763652
| VV |  | S6 |  | 166.22 | [12 empty] | VV | 2 | 2 | True | 0 | ROZPOCET
| VV |  | S8 |  | 31.86 | [12 empty] | VV | 2 | 2 | True | 0 | ROZPOCET
| VV |  | Součet |  | 198.08 | [12 empty] | VV | 2 | 4 | True | 0 | ROZPOCET
| VV |  | "podíl nezpůsobilých výdajů 6,1%" 198,08*0,061 |  | 12.083 | [12 empty] | VV | 2 | 2 | True | 1 | ROZPOCET
| VV |  | 12,083*1,02 'Přepočtené koeficientem množství |  | 12.325 | [12 empty] | VV | 2 | 2 | False | 1 | ROZPOCET
20 | M | 63141183.R1 | deska tepelně izolační minerální do šikmých střech a stěn λ=0,035 tl 50mm | m2 | 10.342 |  | 0 | R cena poměrem |  | základní |  | 0 | 0.003 | 0.031026 | 0 | 0 | 32 | M | 2 |  |  |  | ROZPOCET |  |  |  |  | 0 | 0 | 0 | 0 | 0 | 1 | 0 | 16 | -767846847
| VV |  | S6 |  | 166.22 | [12 empty] | VV | 2 | 2 | True | 0 | ROZPOCET
| VV |  | Součet |  | 166.22 | [12 empty] | VV | 2 | 4 | True | 0 | ROZPOCET
| VV |  | "podíl nezpůsobilých výdajů 6,1%" 166,22*0,061 |  | 10.139 | [12 empty] | VV | 2 | 2 | True | 1 | ROZPOCET
| VV |  | 10,139*1,02 'Přepočtené koeficientem množství |  | 10.342 | [12 empty] | VV | 2 | 2 | False | 1 | ROZPOCET
21 | M | 63141184.R1 | deska tepelně izolační minerální do šikmých střech a stěn λ=0,035 tl 60mm | m2 | 16.731 |  | 0 | R cena poměrem |  | základní |  | 0 | 0.003 | 0.050193 | 0 | 0 | 32 | M | 2 |  |  |  | ROZPOCET |  |  |  |  | 0 | 0 | 0 | 0 | 0 | 1 | 0 | 16 | 1316862452
| P |  | Poznámka k položce: 55kg/m3 | [14 empty] | P | 2
| VV |  | S5 |  | 102.68 | [12 empty] | VV | 2 | 2 | True | 0 | ROZPOCET
| VV |  | S6 |  | 166.22 | [12 empty] | VV | 2 | 2 | True | 0 | ROZPOCET
| VV |  | Součet |  | 268.9 | [12 empty] | VV | 2 | 4 | True | 0 | ROZPOCET
| VV |  | "podíl nezpůsobilých výdajů 6,1%" 268,9*0,061 |  | 16.403 | [12 empty] | VV | 2 | 2 | True | 1 | ROZPOCET
| VV |  | 16,403*1,02 'Přepočtené koeficientem množství |  | 16.731 | [12 empty] | VV | 2 | 2 | False | 1 | ROZPOCET
22 | K | 713191132 | Montáž izolace tepelné podlah, stropů vrchem nebo střech překrytí separační fólií z PE | m2 | 20.816 |  | 0 | CS ÚRS 2023 01 |  | základní |  | 0 | 0 | 0 | 0 | 0 | 16 | K | 2 |  |  |  | ROZPOCET |  |  |  |  | 0 | 0 | 0 | 0 | 0 | 1 | 0 | 16 | -1482384921
| VV |  | "stropů" | [14 empty] | VV | 2 | 1 | True | 0 | ROZPOCET
| VV |  | S5 |  | 102.68 | [12 empty] | VV | 2 | 2 | True | 0 | ROZPOCET
| VV |  | S6 |  | 166.22 | [12 empty] | VV | 2 | 2 | True | 0 | ROZPOCET
| VV |  | S7_1 |  | 19.9 | [12 empty] | VV | 2 | 2 | True | 0 | ROZPOCET
| VV |  | S7_2 |  | 3.07 | [12 empty] | VV | 2 | 2 | True | 0 | ROZPOCET
| VV |  | S8 |  | 31.86 | [12 empty] | VV | 2 | 2 | True | 0 | ROZPOCET
| VV |  | S9 |  | 10.58 | [12 empty] | VV | 2 | 2 | True | 0 | ROZPOCET
| VV |  | S12 |  | 6.93 | [12 empty] | VV | 2 | 2 | True | 0 | ROZPOCET
| VV |  | Součet |  | 341.24 | [12 empty] | VV | 2 | 4 | True | 0 | ROZPOCET
| VV |  | "podíl nezpůsobilých výdajů 6,1%" 341,24*0,061 |  | 20.816 | [12 empty] | VV | 2 | 2 | True | 1 | ROZPOCET
23 | M | 28329042 | fólie PE separační či ochranná tl 0,2mm | m2 | 24.261 |  | 0 | CS ÚRS 2023 01 |  | základní |  | 0 | 0.0004 | 0.0097044 | 0 | 0 | 32 | M | 2 |  |  |  | ROZPOCET |  |  |  |  | 0 | 0 | 0 | 0 | 0 | 1 | 0 | 16 | 358825766
| VV |  | 20,816*1,1655 'Přepočtené koeficientem množství |  | 24.261 | [12 empty] | VV | 2 | 2 | False | 1 | ROZPOCET
24 | K | 998713202 | Přesun hmot procentní pro izolace tepelné v objektech v přes 6 do 12 m | % |  |  | 0 | CS ÚRS 2023 01 |  | základní |  | 0 | 0 | 0 | 0 | 0 | 16 | K | 2 |  |  |  | ROZPOCET |  |  |  |  | 0 | 0 | 0 | 0 | 0 | 1 | 0 | 16 | 1369561727
| D | 725 | Zdravotechnika - zařizovací předměty |  |  |  | 0 |  |  |  |  | 0 |  | 0.071958 |  | 0 | 2 | D | 1 |  |  |  | ROZPOCET | [10 empty] | 0
25 | K | 725112171 | Kombi klozet s hlubokým splachováním odpad vodorovný | soubor | 1 |  | 0 | CS ÚRS 2023 01 |  | základní |  | 0 | 0.028937 | 0.028937 | 0 | 0 | 16 | K | 2 |  |  |  | ROZPOCET |  |  |  |  | 0 | 0 | 0 | 0 | 0 | 1 | 0 | 16 | -1921248136
26 | K | 725211604 | Umyvadlo keramické bílé šířky 650 mm bez krytu na sifon připevněné na stěnu šrouby | soubor | 1 |  | 0 | CS ÚRS 2023 01 |  | základní |  | 0 | 0.017969 | 0.017969 | 0 | 0 | 16 | K | 2 |  |  |  | ROZPOCET |  |  |  |  | 0 | 0 | 0 | 0 | 0 | 1 | 0 | 16 | 71166943
27 | K | 725222113 | Vana bez armatur výtokových akrylátová se zápachovou uzávěrkou 1500x700 mm | soubor | 1 |  | 0 | CS ÚRS 2023 01 |  | základní |  | 0 | 0.017569 | 0.017569 | 0 | 0 | 16 | K | 2 |  |  |  | ROZPOCET |  |  |  |  | 0 | 0 | 0 | 0 | 0 | 1 | 0 | 16 | -2144540857
| VV |  | "Odměřeno z výkresu D.1.4.a.5"1 |  | 1 | [12 empty] | VV | 2 | 2 | True | 0 | ROZPOCET
| VV |  | Součet |  | 1 | [12 empty] | VV | 2 | 4 | True | 1 | ROZPOCET
28 | K | 725813112 | Ventil rohový pračkový G 3/4" | kus | 1 |  | 0 | CS ÚRS 2023 01 |  | základní |  | 0 | 0.0010891 | 0.0010891 | 0 | 0 | 16 | K | 2 |  |  |  | ROZPOCET |  |  |  |  | 0 | 0 | 0 | 0 | 0 | 1 | 0 | 16 | -1213503812
| VV |  | "Odměřeno z výkresu D.1.4.a.5"1 |  | 1 | [12 empty] | VV | 2 | 2 | True | 0 | ROZPOCET
| VV |  | Součet |  | 1 | [12 empty] | VV | 2 | 4 | True | 1 | ROZPOCET
29 | K | 725821312 | Baterie dřezová nástěnná páková s otáčivým kulatým ústím a délkou ramínka 210 mm | soubor | 1 |  | 0 | CS ÚRS 2023 01 |  | základní |  | 0 | 0.0017191 | 0.0017191 | 0 | 0 | 16 | K | 2 |  |  |  | ROZPOCET |  |  |  |  | 0 | 0 | 0 | 0 | 0 | 1 | 0 | 16 | 303615494
30 | K | 725822611 | Baterie umyvadlová stojánková páková bez výpusti | soubor | 1 |  | 0 | CS ÚRS 2023 01 |  | základní |  | 0 | 0.0018 | 0.0018 | 0 | 0 | 16 | K | 2 |  |  |  | ROZPOCET |  |  |  |  | 0 | 0 | 0 | 0 | 0 | 1 | 0 | 16 | -94893962
31 | K | 725831315 | Baterie vanová nástěnná páková s automatickým přepínačem a sprchou | soubor | 1 |  | 0 | CS ÚRS 2023 01 |  | základní |  | 0 | 0.0023591 | 0.0023591 | 0 | 0 | 16 | K | 2 |  |  |  | ROZPOCET |  |  |  |  | 0 | 0 | 0 | 0 | 0 | 1 | 0 | 16 | 1269281227
| VV |  | "Odměřeno z výkresu D.1.4.a.5"1 |  | 1 | [12 empty] | VV | 2 | 2 | True | 0 | ROZPOCET
| VV |  | Součet |  | 1 | [12 empty] | VV | 2 | 4 | True | 1 | ROZPOCET
32 | K | 725861102 | Zápachová uzávěrka pro umyvadla DN 40 | kus | 1 |  | 0 | CS ÚRS 2023 01 |  | základní |  | 0 | 0.0002375 | 0.0002375 | 0 | 0 | 16 | K | 2 |  |  |  | ROZPOCET |  |  |  |  | 0 | 0 | 0 | 0 | 0 | 1 | 0 | 16 | 1762014820
33 | K | 725862103 | Zápachová uzávěrka pro dřezy DN 40/50 | kus | 1 |  | 0 | CS ÚRS 2023 01 |  | základní |  | 0 | 0.0002775 | 0.0002775 | 0 | 0 | 16 | K | 2 |  |  |  | ROZPOCET |  |  |  |  | 0 | 0 | 0 | 0 | 0 | 1 | 0 | 16 | 942612947
34 | K | 998725202 | Přesun hmot procentní pro zařizovací předměty v objektech v do 12 m | % |  |  | 0 | CS ÚRS 2023 01 |  | základní |  | 0 | 0 | 0 | 0 | 0 | 16 | K | 2 |  |  |  | ROZPOCET |  |  |  |  | 0 | 0 | 0 | 0 | 0 | 1 | 0 | 16 | 869174114
| D | 734 | Ústřední vytápění - armatury |  |  |  | 0 |  |  |  |  | 0 |  | 0 |  | 0 | 2 | D | 1 |  |  |  | ROZPOCET | [10 empty] | 0
35 | M | 734OTX01 | Termostatická hlavice otopných těles s regulačním rozsahem 6°C - 28°C a zabezpečením proti zcizení pomocí bezpečnostního kroužku | kus | 4 |  | 0 | CS ÚRS 2023 01 |  | základní |  | 0 | 0 | 0 | 0 | 0 | 32 | M | 2 |  |  |  | ROZPOCET |  |  |  |  | 0 | 0 | 0 | 0 | 0 | 1 | 0 | 16 | 1843499511
| VV |  | "byt 3np" 4 |  | 4 | [12 empty] | VV | 2 | 2 | True | 1 | ROZPOCET
36 | M | 734OTX02 | H šroubení uzavírací s integrovaným automatickým omezovačem průtoku 10 - 150 l/h, bez vypouštění pro otopná tělesa se spodním připojením a ventilovou vložkou 1/2" rohové | kus | 4 |  | 0 | CS ÚRS 2023 01 |  | základní |  | 0 | 0 | 0 | 0 | 0 | 32 | M | 2 |  |  |  | ROZPOCET |  |  |  |  | 0 | 0 | 0 | 0 | 0 | 1 | 0 | 16 | 1197086617
| VV |  | "byt 3np" 4 |  | 4 | [12 empty] | VV | 2 | 2 | True | 0 | ROZPOCET
| VV |  | Součet |  | 4 | [12 empty] | VV | 2 | 4 | True | 1 | ROZPOCET
37 | M | 734OTX04 | Svěrné šroubení pro měděné trubky Cu 15*1 | kus | 8 |  | 0 | CS ÚRS 2023 01 |  | základní |  | 0 | 0 | 0 | 0 | 0 | 32 | M | 2 |  |  |  | ROZPOCET |  |  |  |  | 0 | 0 | 0 | 0 | 0 | 1 | 0 | 16 | -205348271
| VV |  | "byt 3np" 4*2 |  | 8 | [12 empty] | VV | 2 | 2 | True | 0 | ROZPOCET
| VV |  | Součet |  | 8 | [12 empty] | VV | 2 | 4 | True | 1 | ROZPOCET
38 | K | 998734202 | Přesun hmot procentní pro armatury v objektech v přes 6 do 12 m | % |  |  | 0 | CS ÚRS 2023 01 |  | základní |  | 0 | 0 | 0 | 0 | 0 | 16 | K | 2 |  |  |  | ROZPOCET |  |  |  |  | 0 | 0 | 0 | 0 | 0 | 1 | 0 | 16 | 1154448498
| D | 735 | Ústřední vytápění - otopná tělesa |  |  |  | 0 |  |  |  |  | 0 |  | 0.2153 |  | 0 | 2 | D | 1 |  |  |  | ROZPOCET | [10 empty] | 0
39 | K | 735000912 | Vyregulování radiátorových ventilů a regulačních šroubení | kus | 4 |  | 0 | CS ÚRS 2023 01 |  | základní |  | 0 | 0 | 0 | 0 | 0 | 16 | K | 2 |  |  |  | ROZPOCET |  |  |  |  | 0 | 0 | 0 | 0 | 0 | 1 | 0 | 16 | -2104968766
| VV |  | "byt 3np" 4 |  | 4 | [12 empty] | VV | 2 | 2 | True | 0 | ROZPOCET
| VV |  | Součet |  | 4 | [12 empty] | VV | 2 | 4 | True | 1 | ROZPOCET
40 | K | 735152477 | Otopné těleso panelové VK dvoudeskové 1 přídavná přestupní plocha výška/délka 600/1000 mm_dodávka a montáž včetně uložení | kus | 1 |  | 0 | CS ÚRS 2023 01 |  | základní |  | 0 | 0.0309 | 0.0309 | 0 | 0 | 16 | K | 2 |  |  |  | ROZPOCET |  |  |  |  | 0 | 0 | 0 | 0 | 0 | 1 | 0 | 16 | 636836469
| VV |  | "Odměřeno z výkresu D.1.4.b.2 až 5"1 |  | 1 | [12 empty] | VV | 2 | 2 | True | 0 | ROZPOCET
| VV |  | Součet |  | 1 | [12 empty] | VV | 2 | 4 | True | 1 | ROZPOCET
41 | K | 735152583 | Otopné těleso panelové VK dvoudeskové 2 přídavné přestupní plochy výška/délka 600/2000 mm_dodávka a montáž včetně uložení | kus | 2 |  | 0 | CS ÚRS 2023 01 |  | základní |  | 0 | 0.0685 | 0.137 | 0 | 0 | 16 | K | 2 |  |  |  | ROZPOCET |  |  |  |  | 0 | 0 | 0 | 0 | 0 | 1 | 0 | 16 | 2097465994
| VV |  | "byt 3np" 2 |  | 2 | [12 empty] | VV | 2 | 2 | True | 0 | ROZPOCET
| VV |  | Součet |  | 2 | [12 empty] | VV | 2 | 4 | True | 1 | ROZPOCET
42 | K | 735164273 | Otopné těleso trubkové koupelnové se zvětšenou výhřevnou plochou a spodním středovým připojením - výška 1820mm / šířka 750mm_dodávka a montáž včetně uložení | kus | 1 |  | 0 | CS ÚRS 2023 01 |  | základní |  | 0 | 0.0474 | 0.0474 | 0 | 0 | 16 | K | 2 |  |  |  | ROZPOCET |  |  |  |  | 0 | 0 | 0 | 0 | 0 | 1 | 0 | 16 | 1103869452
| VV |  | "byt 3np" 1 |  | 1 | [12 empty] | VV | 2 | 2 | True | 0 | ROZPOCET
| VV |  | Součet |  | 1 | [12 empty] | VV | 2 | 4 | True | 1 | ROZPOCET
43 | K | 735191905 | Odvzdušnění otopných těles | kus | 4 |  | 0 | CS ÚRS 2023 01 |  | základní |  | 0 | 0 | 0 | 0 | 0 | 16 | K | 2 |  |  |  | ROZPOCET |  |  |  |  | 0 | 0 | 0 | 0 | 0 | 1 | 0 | 16 | 1010514438
| VV |  | "byt 3np" 4 |  | 4 | [12 empty] | VV | 2 | 2 | True | 0 | ROZPOCET
| VV |  | Součet |  | 4 | [12 empty] | VV | 2 | 4 | True | 1 | ROZPOCET
44 | K | 998735202 | Přesun hmot procentní pro otopná tělesa v objektech v přes 6 do 12 m | % |  |  | 0 | CS ÚRS 2023 01 |  | základní |  | 0 | 0 | 0 | 0 | 0 | 16 | K | 2 |  |  |  | ROZPOCET |  |  |  |  | 0 | 0 | 0 | 0 | 0 | 1 | 0 | 16 | -1528198483
| D | 762 | Konstrukce tesařské |  |  |  | 0 |  |  |  |  | 0 |  | 0.7777 |  | 0 | 2 | D | 1 |  |  |  | ROZPOCET | [10 empty] | 0
45 | K | 762341250 | Montáž bednění střech rovných a šikmých sklonu do 60° z hoblovaných prken | m2 | 25.155 |  | 0 | CS ÚRS 2023 01 |  | základní |  | 0 | 0 | 0 | 0 | 0 | 16 | K | 2 |  |  |  | ROZPOCET |  |  |  |  | 0 | 0 | 0 | 0 | 0 | 1 | 0 | 16 | 1099312077
| VV |  | "D.1.1.29" | [14 empty] | VV | 2 | 1 | True | 0 | ROZPOCET
| VV |  | "S3" 401,52 |  | 401.52 | [12 empty] | VV | 2 | 2 | True | 0 | ROZPOCET
| VV |  | "S3 odvětr komínek" 10,86 |  | 10.86 | [12 empty] | VV | 2 | 2 | True | 0 | ROZPOCET
| VV |  | Součet |  | 412.38 | [12 empty] | VV | 2 | 4 | True | 0 | ROZPOCET
| VV |  | "podíl nezpůsobilých výdajů 6,1%" 412,38*0,061 |  | 25.155 | [12 empty] | VV | 2 | 2 | True | 1 | ROZPOCET
46 | K | 762341250.R1 | Montáž bednění střech rovných a šikmých sklonu do 60° z hoblovaných prken - s přiznanými mezerami | m2 | 23.163 |  | 0 |  |  | základní |  | 0 | 0 | 0 | 0 | 0 | 16 | K | 2 |  |  |  | ROZPOCET |  |  |  |  | 0 | 0 | 0 | 0 | 0 | 1 | 0 | 16 | -1823603899
| VV |  | "D.1.1.29" | [14 empty] | VV | 2 | 1 | True | 0 | ROZPOCET
| VV |  | S3 |  | 379.72 | [12 empty] | VV | 2 | 2 | True | 0 | ROZPOCET
| VV |  | Součet |  | 379.72 | [12 empty] | VV | 2 | 4 | True | 0 | ROZPOCET
| VV |  | "podíl nezpůsobilých výdajů 6,1%" 379,72*0,061 |  | 23.163 | [12 empty] | VV | 2 | 2 | True | 1 | ROZPOCET
47 | M | 60515111 | řezivo jehličnaté boční prkno 20-30mm hoblované | m3 | 1.341 |  | 0 | CS ÚRS 2023 01 |  | základní |  | 0 | 0.55 | 0.73755 | 0 | 0 | 32 | M | 2 |  |  |  | ROZPOCET |  |  |  |  | 0 | 0 | 0 | 0 | 0 | 1 | 0 | 16 | 1606461028
| VV |  | S3 *2 |  | 759.44 | [12 empty] | VV | 2 | 2 | True | 0 | ROZPOCET
| VV |  | "S3 odvětr komínek" 10,86 |  | 10.86 | [12 empty] | VV | 2 | 2 | True | 0 | ROZPOCET
| VV |  | S4 |  | 21.8 | [12 empty] | VV | 2 | 2 | True | 0 | ROZPOCET
| VV |  | "záklop nad vikýřem" 7,25 |  | 7.25 | [12 empty] | VV | 2 | 2 | True | 0 | ROZPOCET
| VV |  | Součet |  | 799.35 | [12 empty] | VV | 2 | 4 | True | 0 | ROZPOCET
| VV |  | 799,35 *0,025 |  | 19.984 | [12 empty] | VV | 2 | 2 | True | 0 | ROZPOCET
| VV |  | "podíl nezpůsobilých výdajů 6,1%" 19,984*0,061 |  | 1.219 | [12 empty] | VV | 2 | 2 | True | 1 | ROZPOCET
| VV |  | 1,219*1,1 'Přepočtené koeficientem množství |  | 1.341 | [12 empty] | VV | 2 | 2 | False | 1 | ROZPOCET
48 | K | 762342441 | Montáž lišt trojúhelníkových nebo kontralatí na střechách sklonu do 60° | m | 27.796 |  | 0 | CS ÚRS 2023 01 |  | základní |  | 0 | 0 | 0 | 0 | 0 | 16 | K | 2 |  |  |  | ROZPOCET |  |  |  |  | 0 | 0 | 0 | 0 | 0 | 1 | 0 | 16 | 502165610
| VV |  | "1,2m/m2 střechy" | [14 empty] | VV | 2 | 1 | True | 0 | ROZPOCET
| VV |  | S3 *1,2 |  | 455.664 | [12 empty] | VV | 2 | 2 | True | 0 | ROZPOCET
| VV |  | Součet |  | 455.664 | [12 empty] | VV | 2 | 4 | True | 0 | ROZPOCET
| VV |  | "podíl nezpůsobilých výdajů 6,1%" 455,664*0,061 |  | 27.796 | [12 empty] | VV | 2 | 2 | True | 1 | ROZPOCET
49 | M | 60514101 | řezivo jehličnaté lať 10-25cm2 | m3 | 0.073 |  | 0 | CS ÚRS 2023 01 |  | základní |  | 0 | 0.55 | 0.04015 | 0 | 0 | 32 | M | 2 |  |  |  | ROZPOCET |  |  |  |  | 0 | 0 | 0 | 0 | 0 | 1 | 0 | 16 | -1888631615
| VV |  | 455,664 *0,04*0,06 *1,1 |  | 1.203 | [12 empty] | VV | 2 | 2 | True | 0 | ROZPOCET
| VV |  | Součet |  | 1.203 | [12 empty] | VV | 2 | 4 | True | 0 | ROZPOCET
| VV |  | "podíl nezpůsobilých výdajů 6,1%" 1,203*0,061 |  | 0.073 | [12 empty] | VV | 2 | 2 | True | 1 | ROZPOCET
50 | K | 998762202 | Přesun hmot procentní pro kce tesařské v objektech v přes 6 do 12 m | % |  |  | 0 | CS ÚRS 2023 01 |  | základní |  | 0 | 0 | 0 | 0 | 0 | 16 | K | 2 |  |  |  | ROZPOCET |  |  |  |  | 0 | 0 | 0 | 0 | 0 | 1 | 0 | 16 | -1171810115
| D | 763 | Konstrukce suché výstavby |  |  |  | 0 |  |  |  |  | 0 |  | 4.4191 |  | 0 | 2 | D | 1 |  |  |  | ROZPOCET | [10 empty] | 0
51 | K | 763111314 | SDK příčka tl 100 mm profil CW+UW 75 desky 1xA 12,5 s izolací EI 30 Rw do 45 dB | m2 | 13.12 |  | 0 | CS ÚRS 2023 01 |  | základní |  | 0 | 0.02551 | 0.33469 | 0 | 0 | 16 | K | 2 |  |  |  | ROZPOCET |  |  |  |  | 0 | 0 | 0 | 0 | 0 | 1 | 0 | 16 | -398810602
| VV |  | "D.1.1.16" | [14 empty] | VV | 2 | 1 | True | 0 | ROZPOCET
| VV |  | "311/312" 3,2*2,5 |  | 8 | [12 empty] | VV | 2 | 2 | True | 0 | ROZPOCET
| VV |  | "311/308" 3,2*1,6 |  | 5.12 | [12 empty] | VV | 2 | 2 | True | 0 | ROZPOCET
| VV |  | Součet |  | 13.12 | [12 empty] | VV | 2 | 4 | True | 1 | ROZPOCET
52 | K | 763111316 | SDK příčka tl 125 mm profil CW+UW 100 desky 1xA 12,5 s izolací EI 30 Rw do 48 dB | m2 | 33.6 |  | 0 | CS ÚRS 2023 01 |  | základní |  | 0 | 0.02618 | 0.87965 | 0 | 0 | 16 | K | 2 |  |  |  | ROZPOCET |  |  |  |  | 0 | 0 | 0 | 0 | 0 | 1 | 0 | 16 | 1690038294
| VV |  | "D.1.1.16" | [14 empty] | VV | 2 | 1 | True | 0 | ROZPOCET
| VV |  | 3,2*(4,65+5,85) |  | 33.6 | [12 empty] | VV | 2 | 2 | True | 0 | ROZPOCET
| VV |  | Součet |  | 33.6 | [12 empty] | VV | 2 | 4 | True | 1 | ROZPOCET
53 | K | 763131432 | SDK podhled deska 1xDF 15 bez izolace dvouvrstvá spodní kce profil CD+UD REI 90 | m2 | 59.84 |  | 0 | CS ÚRS 2023 01 |  | základní |  | 0 | 0.01691 | 1.0119 | 0 | 0 | 16 | K | 2 |  |  |  | ROZPOCET |  |  |  |  | 0 | 0 | 0 | 0 | 0 | 1 | 0 | 16 | -696787647
| VV |  | "D.1.1.29" | [14 empty] | VV | 2 | 1 | True | 0 | ROZPOCET
| VV |  | "S5 m.č. 308-313" 2,2*4,65 |  | 10.23 | [12 empty] | VV | 2 | 2 | True | 0 | ROZPOCET
| VV |  | "S6 m.č. 308-3013" 3,52+20,43+19,34+6,32 |  | 49.61 | [12 empty] | VV | 2 | 2 | True | 0 | ROZPOCET
| VV |  | Součet |  | 59.84 | [12 empty] | VV | 2 | 4 | True | 1 | ROZPOCET
54 | K | 763131451 | SDK podhled deska 1xH2 12,5 bez izolace dvouvrstvá spodní kce profil CD+UD | m2 | 22.97 |  | 0 | CS ÚRS 2023 01 |  | základní |  | 0 | 0.01259 | 0.28919 | 0 | 0 | 16 | K | 2 |  |  |  | ROZPOCET |  |  |  |  | 0 | 0 | 0 | 0 | 0 | 1 | 0 | 16 | 435799250
| VV |  | "D.1.1.29" | [14 empty] | VV | 2 | 1 | True | 0 | ROZPOCET
| VV |  | S7_1 |  | 19.9 | [12 empty] | VV | 2 | 2 | True | 0 | ROZPOCET
| VV |  | S7_2 |  | 3.07 | [12 empty] | VV | 2 | 2 | True | 0 | ROZPOCET
| VV |  | Součet |  | 22.97 | [12 empty] | VV | 2 | 4 | True | 1 | ROZPOCET
55 | K | 763181311 | Montáž jednokřídlové kovové zárubně SDK příčka | kus | 5 |  | 0 | CS ÚRS 2023 01 |  | základní |  | 0 | 0.00022 | 0.0011 | 0 | 0 | 16 | K | 2 |  |  |  | ROZPOCET |  |  |  |  | 0 | 0 | 0 | 0 | 0 | 1 | 0 | 16 | -758706071
| VV |  | "D1.1.32" | [14 empty] | VV | 2 | 1 | True | 0 | ROZPOCET
| VV |  | "str. 13, 14" 5 |  | 5 | [12 empty] | VV | 2 | 2 | True | 0 | ROZPOCET
| VV |  | Součet |  | 5 | [12 empty] | VV | 2 | 4 | True | 1 | ROZPOCET
56 | M | 55331593 | zárubeň jednokřídlá ocelová pro sádrokartonové příčky tl stěny 110-150mm rozměru 600/1970, 2100mm | kus | 1 |  | 0 | CS ÚRS 2023 01 |  | základní |  | 0 | 0.01458 | 0.01458 | 0 | 0 | 32 | M | 2 |  |  |  | ROZPOCET |  |  |  |  | 0 | 0 | 0 | 0 | 0 | 1 | 0 | 16 | -152535023
57 | M | 55331595 | zárubeň jednokřídlá ocelová pro sádrokartonové příčky tl stěny 110-150mm rozměru 800/1970, 2100mm | kus | 3 |  | 0 | CS ÚRS 2023 01 |  | základní |  | 0 | 0.01521 | 0.04563 | 0 | 0 | 32 | M | 2 |  |  |  | ROZPOCET |  |  |  |  | 0 | 0 | 0 | 0 | 0 | 1 | 0 | 16 | 903962555
| VV |  | 3 |  | 3 | [12 empty] | VV | 2 | 2 | True | 1 | ROZPOCET
58 | M | 55331596 | zárubeň jednokřídlá ocelová pro sádrokartonové příčky tl stěny 110-150mm rozměru 900/1970, 2100mm | kus | 1 |  | 0 | CS ÚRS 2023 01 |  | základní |  | 0 | 0.01553 | 0.01553 | 0 | 0 | 32 | M | 2 |  |  |  | ROZPOCET |  |  |  |  | 0 | 0 | 0 | 0 | 0 | 1 | 0 | 16 | -130490527
59 | K | 763251211.R1 | Sádrovláknitá podlaha tl 30 mm z desek tl 2x15 mm bez podsypu | m2 | 55.85 |  | 0 |  |  | základní |  | 0 | 0.03271 | 1.8269 | 0 | 0 | 16 | K | 2 |  |  |  | ROZPOCET |  |  |  |  | 0 | 0 | 0 | 0 | 0 | 1 | 0 | 16 | -919810289
| VV |  | "P14 byt 3np" 3,52+20,43+19,34+6,32+6,24 |  | 55.85 | [12 empty] | VV | 2 | 2 | True | 0 | ROZPOCET
| VV |  | Součet |  | 55.85 | [12 empty] | VV | 2 | 4 | True | 1 | ROZPOCET
60 | K | 763322.R1 | Cementovláknitá podlaha tl. 30mm z desek tl. 2x15mm | m2 | 5.83 |  | 0 | R cena kalkulovaná |  | základní |  | 0 | 0 | 0 | 0 | 0 | 16 | K | 2 |  |  |  | ROZPOCET |  |  |  |  | 0 | 0 | 0 | 0 | 0 | 1 | 0 | 16 | 1406206918
| VV |  | P16 |  | 5.83 | [12 empty] | VV | 2 | 2 | True | 1 | ROZPOCET
61 | K | 998763402 | Přesun hmot procentní pro sádrokartonové konstrukce v objektech v přes 6 do 12 m | % |  |  | 0 | CS ÚRS 2023 01 |  | základní |  | 0 | 0 | 0 | 0 | 0 | 16 | K | 2 |  |  |  | ROZPOCET |  |  |  |  | 0 | 0 | 0 | 0 | 0 | 1 | 0 | 16 | -981838560
| D | 764 | Konstrukce klempířské |  |  |  | 0 |  |  |  |  | 0 |  | 0.084817 |  | 0 | 2 | D | 1 |  |  |  | ROZPOCET | [10 empty] | 0
62 | K | 764002414 | Montáž strukturované oddělovací rohože jakkékoliv rš | m2 | 23.825 |  | 0 | CS ÚRS 2023 01 |  | základní |  | 0 | 0 | 0 | 0 | 0 | 16 | K | 2 |  |  |  | ROZPOCET |  |  |  |  | 0 | 0 | 0 | 0 | 0 | 1 | 0 | 16 | -272670958
| VV |  | "D.1.1.29" | [14 empty] | VV | 2 | 1 | True | 0 | ROZPOCET
| VV |  | S3 |  | 379.72 | [12 empty] | VV | 2 | 2 | True | 0 | ROZPOCET
| VV |  | "S3 komínek" 10,86 |  | 10.86 | [12 empty] | VV | 2 | 2 | True | 0 | ROZPOCET
| VV |  | Součet |  | 390.58 | [12 empty] | VV | 2 | 4 | True | 0 | ROZPOCET
| VV |  | "podíl nezpůsobilých výdajů 6,1%" 390,58*0,061 |  | 23.825 | [12 empty] | VV | 2 | 2 | True | 1 | ROZPOCET
63 | M | 69334350 | rohož drenážně stabilizační umělé vlákno vegetačních střech šikmých 800g/m2 tl 10mm | m2 | 27.399 |  | 0 | CS ÚRS 2023 01 |  | základní |  | 0 | 0.0008 | 0.021919 | 0 | 0 | 32 | M | 2 |  |  |  | ROZPOCET |  |  |  |  | 0 | 0 | 0 | 0 | 0 | 1 | 0 | 16 | -245104756
| VV |  | 23,825*1,15 'Přepočtené koeficientem množství |  | 27.399 | [12 empty] | VV | 2 | 2 | False | 1 | ROZPOCET
64 | K | 764121.R1 | D+M Střešní krytina Al legovaná dvojitá stojatá drážka - kompletní provedení vč. příslušenství | m2 | 23.825 |  | 0 |  |  | základní |  | 0 | 0.00264 | 0.062898 | 0 | 0 | 16 | K | 2 |  |  |  | ROZPOCET |  |  |  |  | 0 | 0 | 0 | 0 | 0 | 1 | 0 | 16 | 364542593
| VV |  | "D.1.1.29" | [14 empty] | VV | 2 | 1 | True | 0 | ROZPOCET
| VV |  | S3 |  | 379.72 | [12 empty] | VV | 2 | 2 | True | 0 | ROZPOCET
| VV |  | "S3 komínek" 10,86 |  | 10.86 | [12 empty] | VV | 2 | 2 | True | 0 | ROZPOCET
| VV |  | Součet |  | 390.58 | [12 empty] | VV | 2 | 4 | True | 0 | ROZPOCET
| VV |  | "podíl nezpůsobilých výdajů 6,1%" 390,58*0,061 |  | 23.825 | [12 empty] | VV | 2 | 2 | True | 1 | ROZPOCET
65 | K | 998764202 | Přesun hmot procentní pro konstrukce klempířské v objektech v přes 6 do 12 m | % |  |  | 0 | CS ÚRS 2023 01 |  | základní |  | 0 | 0 | 0 | 0 | 0 | 16 | K | 2 |  |  |  | ROZPOCET |  |  |  |  | 0 | 0 | 0 | 0 | 0 | 1 | 0 | 16 | -447996724
| D | 766 | Konstrukce truhlářské |  |  |  | 0 |  |  |  |  | 0 |  | 0.00027 |  | 0 | 2 | D | 1 |  |  |  | ROZPOCET | [10 empty] | 0
66 | K | 766660001 | Montáž dveřních křídel otvíravých jednokřídlových š do 0,8 m do ocelové zárubně | kus | 4 |  | 0 | CS ÚRS 2023 01 |  | základní |  | 0 | 0 | 0 | 0 | 0 | 16 | K | 2 |  |  |  | ROZPOCET |  |  |  |  | 0 | 0 | 0 | 0 | 0 | 1 | 0 | 16 | -1931670821
| VV |  | "D.1.1.13 - D.1.1.16" | [14 empty] | VV | 2 | 1 | True | 0 | ROZPOCET
| VV |  | "D29" 3 |  | 3 | [12 empty] | VV | 2 | 2 | True | 0 | ROZPOCET
| VV |  | "D30" 1 |  | 1 | [12 empty] | VV | 2 | 2 | True | 0 | ROZPOCET
| VV |  | Součet |  | 4 | [12 empty] | VV | 2 | 4 | True | 1 | ROZPOCET
67 | M | 611_D29 | D29 Dveře foliované 1kř, 800/1970mm, vč. příslušenství dle specifikace - výkres č. D.1.1.32 | ks | 3 |  | 0 | R dle nabídky VNI DVEŘE |  | základní |  | 0 | 0 | 0 | 0 | 0 | 32 | M | 2 |  |  |  | ROZPOCET |  |  |  |  | 0 | 0 | 0 | 0 | 0 | 1 | 0 | 16 | -994033255
68 | M | 611_D30 | D30 Dveře foliované 1kř, 600/1970mm, vč. příslušenství dle specifikace - výkres č. D.1.1.32 | ks | 1 |  | 0 | R dle nabídky VNI DVEŘE |  | základní |  | 0 | 0 | 0 | 0 | 0 | 32 | M | 2 |  |  |  | ROZPOCET |  |  |  |  | 0 | 0 | 0 | 0 | 0 | 1 | 0 | 16 | 1161807633
69 | K | 766660002 | Montáž dveřních křídel otvíravých jednokřídlových š přes 0,8 m do ocelové zárubně | kus | 1 |  | 0 | CS ÚRS 2023 01 |  | základní |  | 0 | 0 | 0 | 0 | 0 | 16 | K | 2 |  |  |  | ROZPOCET |  |  |  |  | 0 | 0 | 0 | 0 | 0 | 1 | 0 | 16 | -469591518
| VV |  | "D28" 1 |  | 1 | [12 empty] | VV | 2 | 2 | True | 0 | ROZPOCET
| VV |  | Součet |  | 1 | [12 empty] | VV | 2 | 4 | True | 1 | ROZPOCET
70 | M | 611_D28 | D28 Dveře foliované 1kř, 900/1970mm, vč. příslušenství dle specifikace - výkres č. D.1.1.32 | ks | 1 |  | 0 | R dle nabídky VNI DVEŘE |  | základní |  | 0 | 0 | 0 | 0 | 0 | 32 | M | 2 |  |  |  | ROZPOCET |  |  |  |  | 0 | 0 | 0 | 0 | 0 | 1 | 0 | 16 | -1391845667
71 | K | 766671001.R1 | Montáž střešního okna do krytiny ploché | kus | 1 |  | 0 | R |  | základní |  | 0 | 0.00027 | 0.00027 | 0 | 0 | 16 | K | 2 |  |  |  | ROZPOCET |  |  |  |  | 0 | 0 | 0 | 0 | 0 | 1 | 0 | 16 | -37678458
| VV |  | "OS2" 1 |  | 1 | [12 empty] | VV | 2 | 2 | True | 0 | ROZPOCET
| VV |  | Součet |  | 1 | [12 empty] | VV | 2 | 4 | True | 1 | ROZPOCET
72 | M | 61140840 | okno střešní plastové vyklápěcí, izolační dvojsklo 55x78cm, Uw=1,4W/m2K Al oplechování | kus | 1 |  | 0 | CS ÚRS 2023 01 |  | základní |  | 0 | 0 | 0 | 0 | 0 | 32 | M | 2 |  |  |  | ROZPOCET |  |  |  |  | 0 | 0 | 0 | 0 | 0 | 1 | 0 | 16 | 1190878954
| P |  | Poznámka k položce: vč. příslušenství | [14 empty] | P | 2
| VV |  | "OS2" 1 |  | 1 | [12 empty] | VV | 2 | 2 | True | 1 | ROZPOCET
73 | K | 998766202 | Přesun hmot procentní pro kce truhlářské v objektech v přes 6 do 12 m | % |  |  | 0 | CS ÚRS 2023 01 |  | základní |  | 0 | 0 | 0 | 0 | 0 | 16 | K | 2 |  |  |  | ROZPOCET |  |  |  |  | 0 | 0 | 0 | 0 | 0 | 1 | 0 | 16 | 1082377179
| D | 767 | Konstrukce zámečnické |  |  |  | 0 |  |  |  |  | 0 |  | 0 |  | 0 | 2 | D | 1 |  |  |  | ROZPOCET | [10 empty] | 0
74 | K | 76701 DV7 | D+M DV7 Instalační dvířka 425/400mm | ks | 1 |  | 0 |  |  | základní |  | 0 | 0 | 0 | 0 | 0 | 16 | K | 2 |  |  |  | ROZPOCET |  |  |  |  | 0 | 0 | 0 | 0 | 0 | 1 | 0 | 16 | -1289151305
75 | K | 998767202 | Přesun hmot procentní pro zámečnické konstrukce v objektech v přes 6 do 12 m | % |  |  | 0 | CS ÚRS 2023 01 |  | základní |  | 0 | 0 | 0 | 0 | 0 | 16 | K | 2 |  |  |  | ROZPOCET |  |  |  |  | 0 | 0 | 0 | 0 | 0 | 1 | 0 | 16 | 447441550
| D | 771 | Podlahy z dlaždic |  |  |  | 0 |  |  |  |  | 0 |  | 0.18936 |  | 0 | 2 | D | 1 |  |  |  | ROZPOCET | [10 empty] | 0
76 | K | 771121011 | Nátěr penetrační na podlahu | m2 | 5.83 |  | 0 | CS ÚRS 2023 01 |  | základní |  | 0 | 0.0003 | 0.001749 | 0 | 0 | 16 | K | 2 |  |  |  | ROZPOCET |  |  |  |  | 0 | 0 | 0 | 0 | 0 | 1 | 0 | 16 | -2136202297
| VV |  | P16 |  | 5.83 | [12 empty] | VV | 2 | 2 | True | 1 | ROZPOCET
77 | K | 771151011 | Samonivelační stěrka podlah pevnosti 20 MPa tl 3 mm | m2 | 5.83 |  | 0 | CS ÚRS 2023 01 |  | základní |  | 0 | 0.00455 | 0.026527 | 0 | 0 | 16 | K | 2 |  |  |  | ROZPOCET |  |  |  |  | 0 | 0 | 0 | 0 | 0 | 1 | 0 | 16 | -1083295720
78 | K | 771574112 | Montáž podlah keramických hladkých lepených flexibilním lepidlem do 12 ks/ m2 | m2 | 5.83 |  | 0 | CS ÚRS 2023 01 |  | základní |  | 0 | 0.0063 | 0.036729 | 0 | 0 | 16 | K | 2 |  |  |  | ROZPOCET |  |  |  |  | 0 | 0 | 0 | 0 | 0 | 1 | 0 | 16 | 167822991
79 | M | 59761003 | dlažba keramická hutná hladká do interiéru přes 9 do 12ks/m2 | m2 | 6.413 |  | 0 | CS ÚRS 2023 01 |  | základní |  | 0 | 0.018 | 0.11543 | 0 | 0 | 32 | M | 2 |  |  |  | ROZPOCET |  |  |  |  | 0 | 0 | 0 | 0 | 0 | 1 | 0 | 16 | 1441519760
| VV |  | 5,83*1,1 'Přepočtené koeficientem množství |  | 6.413 | [12 empty] | VV | 2 | 2 | False | 1 | ROZPOCET
80 | K | 771591112 | Izolace pod dlažbu nátěrem nebo stěrkou ve dvou vrstvách | m2 | 5.83 |  | 0 | CS ÚRS 2023 01 |  | základní |  | 0 | 0.0015 | 0.008745 | 0 | 0 | 16 | K | 2 |  |  |  | ROZPOCET |  |  |  |  | 0 | 0 | 0 | 0 | 0 | 1 | 0 | 16 | 643224993
81 | K | 771591115 | Podlahy spárování silikonem | m | 5.83 |  | 0 | CS ÚRS 2023 01 |  | základní |  | 0 | 3e-05 | 0.0001749 | 0 | 0 | 16 | K | 2 |  |  |  | ROZPOCET |  |  |  |  | 0 | 0 | 0 | 0 | 0 | 1 | 0 | 16 | -1670828851
82 | K | 998771202 | Přesun hmot procentní pro podlahy z dlaždic v objektech v přes 6 do 12 m | % |  |  | 0 | CS ÚRS 2023 01 |  | základní |  | 0 | 0 | 0 | 0 | 0 | 16 | K | 2 |  |  |  | ROZPOCET |  |  |  |  | 0 | 0 | 0 | 0 | 0 | 1 | 0 | 16 | 262233634
| D | 776 | Podlahy povlakové |  |  |  | 0 |  |  |  |  | 0 |  | 0.60396 |  | 0 | 2 | D | 1 |  |  |  | ROZPOCET | [10 empty] | 0
83 | K | 776121111 | Vodou ředitelná penetrace savého podkladu povlakových podlah ředěná v poměru 1:3 | m2 | 55.85 |  | 0 | CS ÚRS 2023 01 |  | základní |  | 0 | 3e-05 | 0.0016755 | 0 | 0 | 16 | K | 2 |  |  |  | ROZPOCET |  |  |  |  | 0 | 0 | 0 | 0 | 0 | 1 | 0 | 16 | 2140910330
| VV |  | "3np byt" (3,52+20,43+19,34+6,32+6,24) |  | 55.85 | [12 empty] | VV | 2 | 2 | True | 0 | ROZPOCET
| VV |  | Součet |  | 55.85 | [12 empty] | VV | 2 | 4 | True | 1 | ROZPOCET
84 | K | 776141112 | Vyrovnání podkladu povlakových podlah stěrkou pevnosti 20 MPa tl 5 mm | m2 | 55.85 |  | 0 | CS ÚRS 2023 01 |  | základní |  | 0 | 0.00758 | 0.42334 | 0 | 0 | 16 | K | 2 |  |  |  | ROZPOCET |  |  |  |  | 0 | 0 | 0 | 0 | 0 | 1 | 0 | 16 | -1072661593
85 | K | 776221111 | Lepení pásů z PVC standardním lepidlem | m2 | 55.85 |  | 0 | CS ÚRS 2023 01 |  | základní |  | 0 | 0.0003 | 0.016755 | 0 | 0 | 16 | K | 2 |  |  |  | ROZPOCET |  |  |  |  | 0 | 0 | 0 | 0 | 0 | 1 | 0 | 16 | -844648511
86 | M | 28412245 | krytina podlahová heterogenní š 1,5m tl 2mm | m2 | 61.435 |  | 0 | CS ÚRS 2023 01 |  | základní |  | 0 | 0.00264 | 0.16219 | 0 | 0 | 32 | M | 2 |  |  |  | ROZPOCET |  |  |  |  | 0 | 0 | 0 | 0 | 0 | 1 | 0 | 16 | 1542278776
| VV |  | 55,85*1,1 'Přepočtené koeficientem množství |  | 61.435 | [12 empty] | VV | 2 | 2 | False | 1 | ROZPOCET
87 | K | 998776202 | Přesun hmot procentní pro podlahy povlakové v objektech v přes 6 do 12 m | % |  |  | 0 | CS ÚRS 2023 01 |  | základní |  | 0 | 0 | 0 | 0 | 0 | 16 | K | 2 |  |  |  | ROZPOCET |  |  |  |  | 0 | 0 | 0 | 0 | 0 | 1 | 0 | 16 | -1963650746
| D | 781 | Dokončovací práce - obklady |  |  |  | 0 |  |  |  |  | 0 |  | 0.45735 |  | 0 | 2 | D | 1 |  |  |  | ROZPOCET | [10 empty] | 0
88 | K | 781121011 | Nátěr penetrační na stěnu | m2 | 21.79 |  | 0 | CS ÚRS 2023 01 |  | základní |  | 0 | 0.0003 | 0.006537 | 0 | 0 | 16 | K | 2 |  |  |  | ROZPOCET |  |  |  |  | 0 | 0 | 0 | 0 | 0 | 1 | 0 | 16 | 1820518875
| VV |  | "na omítku" | [14 empty] | VV | 2 | 1 | True | 0 | ROZPOCET
| VV |  | "ve stávajícím" | [14 empty] | VV | 2 | 1 | True | 0 | ROZPOCET
| VV |  | "312" 2,5*2,35*2 |  | 11.75 | [12 empty] | VV | 2 | 2 | True | 0 | ROZPOCET
| VV | obklady1 | Mezisoučet |  | 11.75 | [12 empty] | VV | 2 | 3 | True | 0 | ROZPOCET
| VV |  | "na SDK" | [14 empty] | VV | 2 | 1 | True | 0 | ROZPOCET
| VV |  | "311" 0,6*(1,8+0,8) |  | 1.56 | [12 empty] | VV | 2 | 2 | True | 0 | ROZPOCET
| VV |  | "312" 2,5*2,42+1,5*2,42-0,6*2,0 |  | 8.48 | [12 empty] | VV | 2 | 2 | True | 0 | ROZPOCET
| VV | obklady | Součet |  | 21.79 | [12 empty] | VV | 2 | 4 | True | 1 | ROZPOCET
89 | K | 781131112 | Izolace pod obklad nátěrem nebo stěrkou ve dvou vrstvách | m2 | 21.79 |  | 0 | CS ÚRS 2023 01 |  | základní |  | 0 | 0.0015 | 0.032685 | 0 | 0 | 16 | K | 2 |  |  |  | ROZPOCET |  |  |  |  | 0 | 0 | 0 | 0 | 0 | 1 | 0 | 16 | -762930831
| VV |  | obklady |  | 21.79 | [12 empty] | VV | 2 | 2 | True | 0 | ROZPOCET
| VV |  | Součet |  | 21.79 | [12 empty] | VV | 2 | 4 | True | 1 | ROZPOCET
90 | K | 781474112 | Montáž obkladů vnitřních keramických hladkých do 12 ks/m2 lepených flexibilním lepidlem | m2 | 21.79 |  | 0 | CS ÚRS 2023 01 |  | základní |  | 0 | 0.006 | 0.13074 | 0 | 0 | 16 | K | 2 |  |  |  | ROZPOCET |  |  |  |  | 0 | 0 | 0 | 0 | 0 | 1 | 0 | 16 | -1899935405
| VV |  | obklady |  | 21.79 | [12 empty] | VV | 2 | 2 | True | 0 | ROZPOCET
| VV |  | Součet |  | 21.79 | [12 empty] | VV | 2 | 4 | True | 1 | ROZPOCET
91 | M | 59761026 | obklad keramický hladký do 12ks/m2 | m2 | 23.969 |  | 0 | CS ÚRS 2023 01 |  | základní |  | 0 | 0.0118 | 0.28283 | 0 | 0 | 32 | M | 2 |  |  |  | ROZPOCET |  |  |  |  | 0 | 0 | 0 | 0 | 0 | 1 | 0 | 16 | -1268662460
| VV |  | 21,79*1,1 'Přepočtené koeficientem množství |  | 23.969 | [12 empty] | VV | 2 | 2 | False | 1 | ROZPOCET
92 | K | 781494511 | Plastové profily ukončovací lepené flexibilním lepidlem | m | 9.1 |  | 0 | CS ÚRS 2023 01 |  | základní |  | 0 | 0.0005 | 0.00455 | 0 | 0 | 16 | K | 2 |  |  |  | ROZPOCET |  |  |  |  | 0 | 0 | 0 | 0 | 0 | 1 | 0 | 16 | 1449328941
| VV |  | "ve stávajícím" | [14 empty] | VV | 2 | 1 | True | 0 | ROZPOCET
| VV |  | "312" (2,5+2,35)*2-0,6 |  | 9.1 | [12 empty] | VV | 2 | 2 | True | 0 | ROZPOCET
| VV |  | Součet |  | 9.1 | [12 empty] | VV | 2 | 4 | True | 1 | ROZPOCET
93 | K | 998781202 | Přesun hmot procentní pro obklady keramické v objektech v přes 6 do 12 m | % |  |  | 0 | CS ÚRS 2023 01 |  | základní |  | 0 | 0 | 0 | 0 | 0 | 16 | K | 2 |  |  |  | ROZPOCET |  |  |  |  | 0 | 0 | 0 | 0 | 0 | 1 | 0 | 16 | -144746845
| D | 783 | Dokončovací práce - nátěry |  |  |  | 0 |  |  |  |  | 0 |  | 0.0019999 |  | 0 | 2 | D | 1 |  |  |  | ROZPOCET | [10 empty] | 0
94 | K | 783117.R1 | Nátěr stávajících dveří ve 3np vč. zárubní | m2 | 8.13 |  | 0 | R cena orientační |  | základní |  | 0 | 0 | 0 | 0 | 0 | 16 | K | 2 |  |  |  | ROZPOCET |  |  |  |  | 0 | 0 | 0 | 0 | 0 | 1 | 0 | 16 | -1638672280
| P |  | Poznámka k položce: vč. přípravy podkladu a přesunu dveří na místo nátěru a zpětné osazení | [14 empty] | P | 2
| VV |  | "dveře" 1,2*2,1*2 |  | 5.04 | [12 empty] | VV | 2 | 2 | True | 0 | ROZPOCET
| VV |  | "zárubně" (0,45*2,1*2+1,2) |  | 3.09 | [12 empty] | VV | 2 | 2 | True | 0 | ROZPOCET
| VV |  | Součet |  | 8.13 | [12 empty] | VV | 2 | 4 | True | 1 | ROZPOCET
95 | K | 783314101 | Základní jednonásobný syntetický nátěr zámečnických konstrukcí | m2 | 5.263 |  | 0 | CS ÚRS 2023 01 |  | základní |  | 0 | 0.00014 | 0.00073682 | 0 | 0 | 16 | K | 2 |  |  |  | ROZPOCET |  |  |  |  | 0 | 0 | 0 | 0 | 0 | 1 | 0 | 16 | -983098053
| VV |  | "zárubní" | [14 empty] | VV | 2 | 1 | True | 0 | ROZPOCET
| VV |  | (0,05*2+0,1)*(2,0*2+0,6) |  | 0.92 | [12 empty] | VV | 2 | 2 | True | 0 | ROZPOCET
| VV |  | (0,05*2+0,125)*(2,0*2+0,8)*3 |  | 3.24 | [12 empty] | VV | 2 | 2 | True | 0 | ROZPOCET
| VV |  | (0,05*2+0,125)*(2,0*2+0,9) |  | 1.103 | [12 empty] | VV | 2 | 2 | True | 0 | ROZPOCET
| VV |  | Součet |  | 5.263 | [12 empty] | VV | 2 | 4 | True | 1 | ROZPOCET
96 | K | 783315101 | Mezinátěr jednonásobný syntetický standardní zámečnických konstrukcí | m2 | 5.263 |  | 0 | CS ÚRS 2023 01 |  | základní |  | 0 | 0.00012 | 0.00063156 | 0 | 0 | 16 | K | 2 |  |  |  | ROZPOCET |  |  |  |  | 0 | 0 | 0 | 0 | 0 | 1 | 0 | 16 | -778237101
97 | K | 783317101 | Krycí jednonásobný syntetický standardní nátěr zámečnických konstrukcí | m2 | 5.263 |  | 0 | CS ÚRS 2023 01 |  | základní |  | 0 | 0.00012 | 0.00063156 | 0 | 0 | 16 | K | 2 |  |  |  | ROZPOCET |  |  |  |  | 0 | 0 | 0 | 0 | 0 | 1 | 0 | 16 | 1500282079
| D | 784 | Dokončovací práce - malby a tapety |  |  |  | 0 |  |  |  |  | 0 |  | 0.12489 |  | 0 | 2 | D | 1 |  |  |  | ROZPOCET | [10 empty] | 0
98 | K | 784181101 | Základní akrylátová jednonásobná bezbarvá penetrace podkladu v místnostech výšky do 3,80 m | m2 | 254.882 |  | 0 | CS ÚRS 2023 01 |  | základní |  | 0 | 0.0002 | 0.050976 | 0 | 0 | 16 | K | 2 |  |  |  | ROZPOCET |  |  |  |  | 0 | 0 | 0 | 0 | 0 | 1 | 0 | 16 | 1128070798
| VV |  | "ve stávajícím" | [14 empty] | VV | 2 | 1 | True | 0 | ROZPOCET
| VV |  | "3np" | [14 empty] | VV | 2 | 1 | True | 0 | ROZPOCET
| VV |  | "byt" 2,85*(2,58+2,5+2,5+2,0+4,65+4,525+3,315+5,85+1,325+4,65)*2 |  | 193.202 | [12 empty] | VV | 2 | 2 | True | 0 | ROZPOCET
| VV |  | "stropy" | [14 empty] | VV | 2 | 1 | True | 0 | ROZPOCET
| VV |  | "3np byt" (3,52+20,43+19,34+6,32+5,83+6,24) |  | 61.68 | [12 empty] | VV | 2 | 2 | True | 0 | ROZPOCET
| VV | malba1 | Součet |  | 254.882 | [12 empty] | VV | 2 | 4 | True | 1 | ROZPOCET
99 | K | 784221101 | Dvojnásobné bílé malby ze směsí za sucha dobře otěruvzdorných v místnostech do 3,80 m | m2 | 254.882 |  | 0 | CS ÚRS 2023 01 |  | základní |  | 0 | 0.00029 | 0.073916 | 0 | 0 | 16 | K | 2 |  |  |  | ROZPOCET |  |  |  |  | 0 | 0 | 0 | 0 | 0 | 1 | 0 | 16 | -1467019940
| VV |  | malba1 |  | 254.882 | [12 empty] | VV | 2 | 2 | True | 1 | ROZPOCET
| D | M | Práce a dodávky M |  |  |  | 0 |  |  |  |  | 0 |  | 0 |  | 0 | 3 | D | 0 |  |  |  | ROZPOCET | [10 empty] | 0
| D | 21-M | Elektromontáže |  |  |  | 0 |  |  |  |  | 0 |  | 0 |  | 0 | 3 | D | 1 |  |  |  | ROZPOCET | [10 empty] | 0
| D | C21M | C21M - ELEKTROMONTÁŽE |  |  |  | 0 |  |  |  |  | 0 |  | 0 |  | 0 | 1 | D | 2 |  |  |  | ROZPOCET | [10 empty] | 0
100 | K | 210111021 | zásuvka v krabici prostředí vlhké 10/16A 250V 2P+Z | ks | 2 |  | 0 | CS ÚRS 2023 01 |  | základní |  | 0 | 0 | 0 | 0 | 0 | 4 | K | 3 |  |  |  | ROZPOCET |  |  |  |  | 0 | 0 | 0 | 0 | 0 | 1 | 0 | 4 | -1244419067
| VV |  | "byz 3np" 2 |  | 2 | [12 empty] | VV | 3 | 2 | True | 0 | ROZPOCET
| VV |  | Součet |  | 2 | [12 empty] | VV | 3 | 4 | True | 1 | ROZPOCET
| VV |  | Výkres: D.1.4.d.3- D.1.4.d.9 | [14 empty] | VV | 3 | 1 | True | 0 | ROZPOCET
101 | K | 210201065 | C1-LED interiérové, stropní přisazené, 1 x LEDLine, 30W, 3720lm, Ra85, 4000K, IP54 | ks | 6 |  | 0 | CS ÚRS 2023 01 |  | základní |  | 0 | 0 | 0 | 0 | 0 | 4 | K | 3 |  |  |  | ROZPOCET |  |  |  |  | 0 | 0 | 0 | 0 | 0 | 1 | 0 | 4 | -44060273
| VV |  | "byt 3np" 6 |  | 6 | [12 empty] | VV | 3 | 2 | True | 0 | ROZPOCET
| VV |  | Součet |  | 6 | [12 empty] | VV | 3 | 4 | True | 1 | ROZPOCET
| VV |  | Výkres: D.1.4.d.3- D.1.4.d.9 | [14 empty] | VV | 3 | 1 | True | 0 | ROZPOCET
102 | K | 216111221 | zásuvka 230V/16A, polozapuštěná, průběžná montáž | ks | 14 |  | 0 | CS ÚRS 2023 01 |  | základní |  | 0 | 0 | 0 | 0 | 0 | 4 | K | 3 |  |  |  | ROZPOCET |  |  |  |  | 0 | 0 | 0 | 0 | 0 | 1 | 0 | 4 | 123494619
| VV |  | "byt 3np" 14 |  | 14 | [12 empty] | VV | 3 | 2 | True | 0 | ROZPOCET
| VV |  | Součet |  | 14 | [12 empty] | VV | 3 | 4 | True | 1 | ROZPOCET
| VV |  | Výkres: D.1.4.d.3- D.1.4.d.9 | [14 empty] | VV | 3 | 1 | True | 0 | ROZPOCET
| D | dod | Dodávky zařízení (specifikace) |  |  |  | 0 |  |  |  |  | 0 |  | 0 |  | 0 | 1 | D | 2 |  |  |  | ROZPOCET | [10 empty] | 0
103 | K | 2102010047 | Dodávka, montáž, zapojení, ověření zapojení a popsání rozvaděče RS-3 | kpl | 1 |  | 0 | CS ÚRS 2023 01 |  | základní |  | 0 | 0 | 0 | 0 | 0 | 4 | K | 3 |  |  |  | ROZPOCET |  |  |  |  | 0 | 0 | 0 | 0 | 0 | 1 | 0 | 4 | 29463709
| VV |  | 1 |  | 1 | [12 empty] | VV | 3 | 2 | True | 1 | ROZPOCET
| VV |  | Výkres- D.1.4.d.17 | [14 empty] | VV | 3 | 1 | True | 0 | ROZPOCET
| D | mat | Materiály |  |  |  | 0 |  |  |  |  | 0 |  | 0 |  | 0 | 1 | D | 2 |  |  |  | ROZPOCET | [10 empty] | 0
104 | M | 1197036 | Zásuvka 1-násobná bílá s ochranným kolíkem, s clonkami 16 A / 230V IP 40 | ks | 14 |  | 0 | CS ÚRS 2023 01 |  | základní |  | 0 | 0 | 0 | 0 | 0 | 8 | M | 3 |  |  |  | ROZPOCET |  |  |  |  | 0 | 0 | 0 | 0 | 0 | 1 | 0 | 4 | 189513342
105 | M | 1480690 | Zásuvka 1-násobná IP54 šedá | ks | 2 |  | 0 | CS ÚRS 2023 01 |  | základní |  | 0 | 0 | 0 | 0 | 0 | 8 | M | 3 |  |  |  | ROZPOCET |  |  |  |  | 0 | 0 | 0 | 0 | 0 | 1 | 0 | 4 | 1376464060
106 | M | 8590515631605 | C1-LED interiérové, stropní přisazené, 1 x LEDLine, 30W, 3720lm, Ra85, 4000K, IP54 | ks | 6 |  | 0 | CS ÚRS 2023 01 |  | základní |  | 0 | 0 | 0 | 0 | 0 | 8 | M | 3 |  |  |  | ROZPOCET |  |  |  |  | 0 | 0 | 0 | 0 | 0 | 1 | 0 | 4 | -260216437
| D | OST | Ostatní POLOŽKY Z REKAPITULACE |  |  |  | 0 |  |  |  |  | 0 |  | 0 |  | 0 | 4 | D | 1 |  |  |  | ROZPOCET | [10 empty] | 0
107 | K | OST 01 | Pomocné práce | sou | 0.061 |  | 0 | CS ÚRS 2023 01 |  | základní |  | 0 | 0 | 0 | 0 | 0 | 512 | K | 2 |  |  |  | ROZPOCET |  |  |  |  | 0 | 0 | 0 | 0 | 0 | 1 | 0 | 512 | -1715376708
| VV |  | "podíl nezpůsobilých výdajů 6,1%" 0,061 |  | 0.061 | [12 empty] | VV | 2 | 2 | True | 1 | ROZPOCET
| VV |  | Dokumentace: D.1.4.d | [14 empty] | VV | 2 | 1 | True | 0 | ROZPOCET
108 | K | OST 02 | Podružný materiál 5% | sou | 0.061 |  | 0 | CS ÚRS 2023 01 |  | základní |  | 0 | 0 | 0 | 0 | 0 | 512 | K | 2 |  |  |  | ROZPOCET |  |  |  |  | 0 | 0 | 0 | 0 | 0 | 1 | 0 | 512 | 1350099843
| VV |  | "podíl nezpůsobilých výdajů 6,1%" 0,061 |  | 0.061 | [12 empty] | VV | 2 | 2 | True | 1 | ROZPOCET
| VV |  | Dokumentace: D.1.4.d | [14 empty] | VV | 2 | 1 | True | 0 | ROZPOCET
| D | VRN | Práce v VRN |  |  |  | 0 |  |  |  |  | 0 |  | 0 |  | 0 | 5 | D | 1 |  |  |  | ROZPOCET | [10 empty] | 0
109 | K | OST 04 | Cestovné, úklid pracoviště | sou | 0.061 |  | 0 | CS ÚRS 2023 01 |  | základní |  | 0 | 0 | 0 | 0 | 0 | 4 | K | 2 |  |  |  | ROZPOCET |  |  |  |  | 0 | 0 | 0 | 0 | 0 | 1 | 0 | 4 | -1078958259
| VV |  | "podíl nezpůsobilých výdajů 6,1%" 0,061 |  | 0.061 | [12 empty] | VV | 2 | 2 | True | 1 | ROZPOCET
| VV |  | Dokumentace: D.1.4.d | [14 empty] | VV | 2 | 1 | True | 0 | ROZPOCET

## Seznam figur
SEZNAM FIGUR
Kód: | 017
Stavba: | PŘÍSTAVBA A STAVEBNÍ ÚPRAVY DÍLEN HORSKÁ 258, VRCHLABÍ
Datum: | 25. 10. 2023
Kód | Popis | MJ | Výměra
I.ZP/ I.ZP-HL/ SO 01.01 | STAVEBNÍ ČÁST I.etapa PŘÍSTAVBA
a1 | podkladní beton |  | 376.185
| "podkladní beton s.h. -0,41 - D2" |  | 0
| (0,6+5,695+0,4)*(0,3+5,075+0,3+2,0+0,3) |  | 53.393
| (3,25+0,3*2)*(0,4+1,485+0,15+0,3) |  | 8.99
| (0,4+6,445+0,15+0,3)*(0,4+3,57+0,15+0,3) |  | 32.244
| 15,1*(6,075+0,3) |  | 96.263
| "podkladní beton s.h. -1,66 - D1" |  | 0
| (3,25+0,3*2)*(0,3+5,035+0,5) |  | 22.465
| (0,3+0,15+6,7+0,15+0,3)*(0,3+12,25+0,3+4,525+0,3+3,45+0,3) |  | 162.83
a1 | Součet |  | 376.185
Použití figury:
631311134 | Mazanina tl přes 120 do 240 mm z betonu prostého bez zvýšených nároků na prostředí tř. C 16/20 | m3 | 62.071
631319175 | Příplatek k mazanině tl přes 120 do 240 mm za stržení povrchu spodní vrstvy před vložením výztuže | m3 | 112.856
631362021 | Výztuž mazanin svařovanými sítěmi Kari | t | 7.694
711111001 | Provedení izolace proti zemní vlhkosti vodorovné za studena nátěrem penetračním | m2 | 376.185
711141559 | Provedení izolace proti zemní vlhkosti pásy přitavením vodorovné NAIP | m2 | 752.37
11163150 | lak penetrační asfaltový | t | 0.182
62853004 | pás asfaltový natavitelný modifikovaný SBS tl 4,0mm s vložkou ze skleněné tkaniny a spalitelnou PE fólií nebo jemnozrnným minerálním posypem na horním povrchu | m2 | 1310.612
a2 | svislá izolace základů |  | 160.511
| "v úrovni -0,25" |  | 0
| 2,0*(2,75+6,24+15,1+10,79) |  | 69.76
| 2,0*(0,6+5,695+0,4) |  | 13.39
| "v úrovni -1,5" |  | 0
| 1,0*(21,425+7,9+17,875+3,25+0,5) |  | 50.95
| "přechod úrovní" |  | 0
| 1,4*(0,3+5,035+0,3+0,3*2+3,25+2,085+0,4+6,445+0,15+0,3) |  | 26.411
a2 | Součet |  | 160.511
Použití figury:
711112001 | Provedení izolace proti zemní vlhkosti svislé za studena nátěrem penetračním | m2 | 160.511
711142559 | Provedení izolace proti zemní vlhkosti pásy přitavením svislé NAIP | m2 | 321.022
11163150 | lak penetrační asfaltový | t | 0.182
62853004 | pás asfaltový natavitelný modifikovaný SBS tl 4,0mm s vložkou ze skleněné tkaniny a spalitelnou PE fólií nebo jemnozrnným minerálním posypem na horním povrchu | m2 | 1310.612
AT1 | skladba kcí - IZOLACE TEMENE ATIKY |  | 42.41
| 42,41 |  | 42.41
AT2 | skladba kcí - POVRCH ATIKY |  | 65.24
| 65,24 |  | 65.24
atika | skladby konstrukcí - povrch atiky |  | 57.596
Použití figury:
712391171 | Provedení povlakové krytiny střech do 10° podkladní textilní vrstvy | m2 | 439.889
fas_apu | okenní APU lišty |  | 291.475
| "okenní APU" |  | 0
| "v přístavbě" |  | 0
| "1np" |  | 0
| (2,0+2,125)*2*(4+1) +(1,0+2,125)*2*2 +(2,0+2,25)*2*(3+1) +(2,0+2,0)*2*2 |  | 103.75
| 3,0+2,95*2+3,0+3,2*2+3,25+3,2*2 +2,125+2,6*2 |  | 35.275
| (1,0+2,125)*2 +(2,0+2,125)*2 |  | 14.5
| "2np" |  | 0
| (2,0+2,0)*2*(5+4+1) |  | 80
| (1,0+2,0)*2*2 |  | 12
| (3,0+2,85)*2 +(3,0+2,0)*2 |  | 21.7
| (2,125+3,0)*2 +(1,0+2,0)*2 +(2,0+2,0)*2 |  | 24.25
fas_apu | Mezisoučet |  | 291.475
Použití figury:
622252002 | Montáž profilů kontaktního zateplení lepených | m | 764.98
28342205 | profil začišťovací PVC 6mm s výztužnou tkaninou pro ostění ETICS | m | 297.649
fas_atika | fasádní profil atikový |  | 100.79
| "atikový" 2,405+6,375+15,44+32,565*2+7,94*2-8,315-6,375+10,25 |  | 100.79
fas_atika | Mezisoučet |  | 100.79
Použití figury:
622252002 | Montáž profilů kontaktního zateplení lepených | m | 764.98
28342206 | profil ukončovací PVC s výztužnou tkaninu pro ukončení atiky ETICS | m | 105.83
fas_roh | dasádní rohy |  | 384.215
| "rohový" fas_apu |  | 291.475
| "rohy" (8,085+1,1)*4 +8,5*6 +2,5*2 |  | 92.74
fas_roh | Mezisoučet |  | 384.215
Použití figury:
622252002 | Montáž profilů kontaktního zateplení lepených | m | 764.98
622531022 | Tenkovrstvá silikonová zrnitá omítka zrnitost 2,0 mm vnějších stěn | m2 | 545.468
59051486 | profil rohový PVC 15x15mm s výztužnou tkaninou š 100mm pro ETICS | m | 399.698
fas1 | zateplení podhledu |  | 0
fas2 | plocha zateplení |  | 480.169
| "nová přístavba" |  | 0
| "východ" |  | 0
| (8,085+0,25)*(2,75+6,375+15,44) -2,0*2,125*4 -2,0*2,0*4 |  | 171.749
| (8,085+0,25)*10,98 -2,0*2,125 -1,0*2,125*2 -2,0*2,0 -1,0*2,0*2 |  | 75.018
| (8,085+0,6)*(32,565-10,98-3,75) -2,0*2,25*3 -2,0*2,0 -2,0*2,0*3 |  | 125.397
| (2,935+0,6)*3,75 -2,0*2,0*2 |  | 5.256
| "západní" |  | 0
| (8,085+0,6)*(10,25+7,6+0,17) -2,125*2,0 -1,0*2,125-2,0*2,125 -2,125*3,0 -1,0*2,0 -2,0*2,0 |  | 133.504
| "odpočet doprovodné" -30,755 |  | -30.755
fas2 | Součet |  | 480.169
Použití figury:
622211031 | Montáž kontaktního zateplení vnějších stěn lepením a mechanickým kotvením polystyrénových desek do betonu a zdiva tl přes 120 do 160 mm | m2 | 480.169
622531022 | Tenkovrstvá silikonová zrnitá omítka zrnitost 2,0 mm vnějších stěn | m2 | 545.468
fas3 | plocha zateplení ostění |  | 0
fas4 | plocha zateplení ostění |  | 0
iz_atika | skladby konstrukcí - izolace temene atiky |  | 40.94
| "D.1.1.18, D.1.1.29" |  | 0
iz_atika | "izolace temene atiky" 0,4*(1,0+10,25+0,56+14,125+3,75+7,94*2+32,565+15,44+6,375+2,405) |  | 40.94
Použití figury:
712311101 | Provedení povlakové krytiny střech do 10° za studena lakem penetračním nebo asfaltovým | m2 | 423.233
28376105 | klín izolační z XPS spádový | m3 | 10.747
jamy1 | objem hloubení jam |  | 0
Použití figury:
162551108 | Vodorovné přemístění přes 2 500 do 3000 m výkopku/sypaniny z horniny třídy těžitelnosti I skupiny 1 až 3 | m3 | 478.277
174151101 | Zásyp jam, šachet rýh nebo kolem objektů sypaninou se zhutněním | m3 | 27.677
malba1 | plocha maleb v místnosti v. do 3,8m |  | 1835.606
| "přístavba" |  | 0
| "1np" |  | 0
| "112" (3,0+2,5*2+1,5+0,75+2,0+2,275+2,03+2,0)*2 *3,65 |  | 135.452
| "114" (14,5+6,075)*2 *3,65 |  | 150.198
| "115" (3,51+(2,095+0,115+2,865))*2 *3,65 |  | 62.671
| "116" (2,865+2,775*2) *3,65 |  | 30.715
| "117" (2,41+2,095+0,97)*2 *3,65 |  | 39.968
| "118" (1,785+2,275*2) *3,65 |  | 23.123
| "119" (3,1+2,275*2) *3,65 |  | 27.923
| "120" (0,95+1,735*2) *3,65 |  | 16.133
| "121" (0,95+1,735*2) *3,65 |  | 16.133
| "122" (2,755+1,735*2) *3,65 |  | 22.721
| "124" (7,0+3,45)*2 *3,55 |  | 74.195
| "2np" |  | 0
| "213" (3,0+2,5*2+1,5+0,75+2,0+2,16+0,115+1,85+0,3+5,335)*2 *3,55 |  | 156.271
| "214" (7,0+11,625)*2 *3,55 |  | 132.238
| "215" (11,385+6,075)*2 *3,55 |  | 123.966
| "217" (4,885+5,335)*2 *3,55 |  | 72.562
| "218" (3,51+5,075)*2 *3,55 |  | 60.954
| "219" (2,775*2+2,865) *3,55 |  | 29.873
| "220" (2,41+2,095+0,97)*2 *3,55 |  | 38.873
| "221" (4,885+2,16)*2 *3,55 |  | 50.02
| "223" (2,48+1,85+0,455)*2 *3,55 |  | 33.974
| "224" (2,29+1,85)*2 *3,55 |  | 29.394
| "225" (1,785+0,95)*2 *3,55 |  | 19.419
| "stropy" |  | 0
| "1np m.č. 111-124" 17,22+26,58+87,63+17,75+7,3+4,84+3,9+6,39+4,41*2+3,84+23,73 |  | 208
| "2np m.č. 213-225" 42,23+81,13+68,6+18,05+24,93+17,75+7,3+5,02+8,25+15,81+4,05+4,21+1,55 |  | 298.88
| "m.č. 216 odpočet" -18,05 |  | -18.05
malba1 | Součet |  | 1835.606
Použití figury:
784181101 | Základní akrylátová jednonásobná bezbarvá penetrace podkladu v místnostech v do 3,80 m | m2 | 1835.606
784221101 | Dvojnásobné bílé malby ze směsí za sucha dobře otěruvzdorných v místnostech do 3,80 m | m2 | 1835.606
malba2 | plocha maleb v místnosti v. nad 3,8m |  | 421.915
| "113" (12,25+7,0)*2 *4,9 +88,96 |  | 277.61
| "123" (7,0+4,525)*2 *4,9 +31,36 |  | 144.305
malba2 | Součet |  | 421.915
Použití figury:
784181103 | Základní akrylátová jednonásobná bezbarvá penetrace podkladu v místnostech v přes 3,80 do 5,00 m | m2 | 421.915
784221103 | Dvojnásobné bílé malby ze směsí za sucha dobře otěruvzdorných v místnostech přes 3,80 do 5,00 m | m2 | 421.915
malba3 | malba ve schodišti |  | 154.457
| "111, 222" |  | 0
| "stěny" ((0,335+1,86+3,18)*2+3,25)*(0,2+3,0+5,34) |  | 119.56
| "strop" 3,25*(0,295+3,41+1,67) |  | 17.469
| "spodní schody" 3,25*1,67+1,5*4,0*2 |  | 17.428
malba3 | Součet |  | 154.457
Použití figury:
784181107 | Základní akrylátová jednonásobná bezbarvá penetrace podkladu na schodišti podlaží v do 3,80 m | m2 | 154.457
784221107 | Dvojnásobné bílé malby ze směsí za sucha dobře otěruvzdorných na schodišti do 3,80 m | m2 | 154.457
obklady | celková plocha obkladů |  | 183.035
| "na omítku" |  | 0
| "přístavba" |  | 0
| "116" 1,8*(1,0+0,7) |  | 3.06
| "117" 2,5*(2,41+0,97+2,095)*2 -0,7*2,0 |  | 25.975
| "118" 1,8*(1,785+2,275*2)-(0,8*2+0,7)*1,8 |  | 7.263
| "119" 1,8*(3,1+2,275*2)-(0,8+0,7*2)*1,8-1,0*1,0+0,25*1,0*3 |  | 9.56
| "120" 1,8*(0,95+1,735*2)-0,7*1,8 |  | 6.696
| "121" 1,8*(0,95+1,735*2)-0,7*1,8-1,0*1,0+0,25*1,0*3 |  | 6.446
| "122" 1,8*(2,755*2+1,735*2-2,29)-0,7*1,8 |  | 10.782
| "217" 1,5*1,1 |  | 1.65
| "219" 1,8*(1,0+0,7) |  | 3.06
| "220" 2,5*(2,41+0,97+2,095)*2 -0,7*2,0*2+0,25*(1,0+2,1*2) |  | 25.875
| "223" 2,5*(2,48+0,455+1,85)*2-0,7*2,0-1,0*2,15+0,25*(1,0+2,15*2) |  | 21.7
| "224" 1,8*(2,29+1,85)*2-0,8*1,8 |  | 13.464
| "225" 1,8*(1,785+0,95)*2-0,7*1,8 |  | 8.586
| "na porobeton" |  | 0
| "přístavba" |  | 0
| "113" 1,5*1,2 |  | 1.8
| "114" 1,5*1,25 |  | 1.875
| "116" 1,8*(2,865) |  | 5.157
| "118" 1,8*1,785 |  | 3.213
| "119" 1,8*3,1 |  | 5.58
| "120" 1,8*0,95 |  | 1.71
| "121" 1,8*0,95 |  | 1.71
| "122" 1,8*2,29 |  | 4.122
| "214" 1,5*1,375 |  | 2.063
| "215" 1,5*1,5 |  | 2.25
| "217" 1,5*1,5+0,6*3,385 |  | 4.281
| "219" 1,8*2,865 |  | 5.157
obklady | Součet |  | 183.035
Použití figury:
781121011 | Nátěr penetrační na stěnu | m2 | 183.035
781131112 | Izolace pod obklad nátěrem nebo stěrkou ve dvou vrstvách | m2 | 183.035
781474112 | Montáž obkladů vnitřních keramických hladkých přes 9 do 12 ks/m2 lepených flexibilním lepidlem | m2 | 183.035
obklady1 | plocha obkladů na zdivu s omítkou |  | 144.117
| "na omítku" |  | 0
| "přístavba" |  | 0
| "116" 1,8*(1,0+0,7) |  | 3.06
| "117" 2,5*(2,41+0,97+2,095)*2 -0,7*2,0 |  | 25.975
| "118" 1,8*(1,785+2,275*2)-(0,8*2+0,7)*1,8 |  | 7.263
| "119" 1,8*(3,1+2,275*2)-(0,8+0,7*2)*1,8-1,0*1,0+0,25*1,0*3 |  | 9.56
| "120" 1,8*(0,95+1,735*2)-0,7*1,8 |  | 6.696
| "121" 1,8*(0,95+1,735*2)-0,7*1,8-1,0*1,0+0,25*1,0*3 |  | 6.446
| "122" 1,8*(2,755*2+1,735*2-2,29)-0,7*1,8 |  | 10.782
| "217" 1,5*1,1 |  | 1.65
| "219" 1,8*(1,0+0,7) |  | 3.06
| "220" 2,5*(2,41+0,97+2,095)*2 -0,7*2,0*2+0,25*(1,0+2,1*2) |  | 25.875
| "223" 2,5*(2,48+0,455+1,85)*2-0,7*2,0-1,0*2,15+0,25*(1,0+2,15*2) |  | 21.7
| "224" 1,8*(2,29+1,85)*2-0,8*1,8 |  | 13.464
| "225" 1,8*(1,785+0,95)*2-0,7*1,8 |  | 8.586
obklady1 | Mezisoučet |  | 144.117
Použití figury:
781121011 | Nátěr penetrační na stěnu | m2 | 183.035
612321121 | Vápenocementová omítka hladká jednovrstvá vnitřních stěn nanášená ručně | m2 | 144.117
612321141 | Vápenocementová omítka štuková dvouvrstvá vnitřních stěn nanášená ručně | m2 | 1354.888
obklady2 | plocha obkladů na lepidlo s perlinkou (na porobeton) |  | 38.918
| "na porobeton" |  | 0
| "přístavba" |  | 0
| "113" 1,5*1,2 |  | 1.8
| "114" 1,5*1,25 |  | 1.875
| "116" 1,8*(2,865) |  | 5.157
| "118" 1,8*1,785 |  | 3.213
| "119" 1,8*3,1 |  | 5.58
| "120" 1,8*0,95 |  | 1.71
| "121" 1,8*0,95 |  | 1.71
| "122" 1,8*2,29 |  | 4.122
| "214" 1,5*1,375 |  | 2.063
| "215" 1,5*1,5 |  | 2.25
| "217" 1,5*1,5+0,6*3,385 |  | 4.281
| "219" 1,8*2,865 |  | 5.157
obklady2 | Mezisoučet |  | 38.918
Použití figury:
781121011 | Nátěr penetrační na stěnu | m2 | 183.035
612311131 | Potažení vnitřních stěn vápenným štukem tloušťky do 3 mm | m2 | 47.41
odkop | odkopávky |  | 258.618
odkop_vne | odkopávky přístavba |  | 258.618
| "přístavba" |  | 0
| (18,0+3,0)*8,0*(0,6+0,8)/2 |  | 117.6
| (8,0*(2,75+15,1)-3,0*8,0)*(0,5+0,8)/2 |  | 77.22
| 6,5*15,1*(0,8+0,5)/2 |  | 63.798
odkop_vne | Součet |  | 258.618
Použití figury:
122251104 | Odkopávky a prokopávky nezapažené v hornině třídy těžitelnosti I skupiny 3 objem do 500 m3 strojně | m3 | 258.618
162551108 | Vodorovné přemístění přes 2 500 do 3000 m výkopku/sypaniny z horniny třídy těžitelnosti I skupiny 1 až 3 | m3 | 478.277
odkop_vni | odkopávky vnitřní |  | 0
Použití figury:
162551108 | Vodorovné přemístění přes 2 500 do 3000 m výkopku/sypaniny z horniny třídy těžitelnosti I skupiny 1 až 3 | m3 | 478.277
odvoz | odvoz výkopku |  | 478.277
| ornice_stav*0,2 |  | 155.08
| odkop_vni+odkop_vne |  | 258.618
| ryhy1+jamy1 |  | 92.256
| -zasyp1 |  | 0
| -zasyp2 |  | -27.677
odvoz | Součet |  | 478.277
Použití figury:
162551108 | Vodorovné přemístění přes 2 500 do 3000 m výkopku/sypaniny z horniny třídy těžitelnosti I skupiny 1 až 3 | m3 | 478.277
171201231 | Poplatek za uložení zeminy a kamení na recyklační skládce (skládkovné) kód odpadu 17 05 04 | t | 860.899
171251201 | Uložení sypaniny na skládky nebo meziskládky | m3 | 478.277
om_schod | omítka ve schodišti |  | 146.419
| "111, 222" |  | 0
| "stěny" ((0,335+1,86+3,18)*2+3,25)*(0,2+3,0+5,34) |  | 119.56
| "strop" 3,25*(0,295+3,41+1,67) |  | 17.469
| "spodní schody" 3,25*1,67+1,5*4,0*2 |  | 17.428
| "odpočet otvorů" -2,125*2,6-2,125*3,0+0,25*(2,125*2+2,6*2+3,0*2) |  | -8.038
om_schod | Součet |  | 146.419
Použití figury:
611131105 | Cementový postřik vnitřních schodišťových konstrukcí nanášený celoplošně ručně | m2 | 146.419
611321145 | Vápenocementová omítka štuková dvouvrstvá vnitřních schodišťových konstrukcí nanášená ručně | m2 | 146.419
om_sten | omítka stěn |  | 1499.005
| "přístavba" |  | 0
| "1np" |  | 0
| "112" (3,0+2,5*2+1,5+0,75+2,0+2,275+2,03+2,0)*2 *3,65 |  | 135.452
| "113" (12,25+7,0)*2 *4,9 |  | 188.65
| "114" (14,5+6,075)*2 *3,65 |  | 150.198
| "115" (3,51+(2,095+0,115+2,865))*2 *3,65 |  | 62.671
| "116" (2,865+2,775*2) *3,65 |  | 30.715
| "117" (2,41+2,095+0,97)*2 *3,65 |  | 39.968
| "118" (1,785+2,275*2) *3,65 |  | 23.123
| "119" (3,1+2,275*2) *3,65 |  | 27.923
| "120" (0,95+1,735*2) *3,65 |  | 16.133
| "121" (0,95+1,735*2) *3,65 |  | 16.133
| "122" (2,755+1,735*2) *3,65 |  | 22.721
| "123" (7,0+4,525)*2 *4,9 |  | 112.945
| "124" (7,0+3,45)*2 *3,55 |  | 74.195
| "odpočet otvorů vni" |  | 0
| -(1,825*2,75+0,8*2,0*(2+1+1+1)+0,7*2,0*(1+3)+1,8*2,1*2+2,5*1,0*2) |  | -31.179
| "ostění" 0,25*(1,825+2,75*2+(1,0+2,25*2)*2+(2,0+2,25*2)*2+(2,5+1,0*2)*2) |  | 10.081
| "odpočet otvorů vně" |  | 0
| -(2,0*2,125+1,0*2,125+2,0*2,25+3,25*3,2+3,0*3,2+3,0*2,95) |  | -39.725
| -(2,0*2,0*2+2,0*2,25*3+1,0*2,125*2+2,0*2,125*5) |  | -47
| "ostění" 0,25*(2,0+2,125*2+,10+2,125*2+2,125+2,6*2+2,0+2,25*2+3,25+3,2*2+3,0+3,2*2+3,0+2,95*2 |  | 0
| 0,25*((2,0+2,0*2)*2+(2,0+2,25*2)*3+(1,0+2,125*2)*2+(2,0+2,125*2)*5) |  | 18.313
| "2np" |  | 0
| "213" (3,0+2,5*2+1,5+0,75+2,0+2,16+0,115+1,85+0,3+5,335)*2 *3,55 |  | 156.271
| "214" (7,0+11,625)*2 *3,55 |  | 132.238
| "215" (11,385+6,075)*2 *3,55 |  | 123.966
| "217" (4,885+5,335)*2 *3,55 |  | 72.562
| "218" (3,51+5,075)*2 *3,55 |  | 60.954
| "219" (2,775*2+2,865) *3,55 |  | 29.873
| "220" (2,41+2,095+0,97)*2 *3,55 |  | 38.873
| "221" (4,885+2,16)*2 *3,55 |  | 50.02
| "223" (2,48+1,85+0,455)*2 *3,55 |  | 33.974
| "224" (2,29+1,85)*2 *3,55 |  | 29.394
| "225" (1,785+0,95)*2 *3,55 |  | 19.419
| "odpočet otvorů vni" |  | 0
| -(1,825*2,85+0,8*2,0*5+0,75*2,0*2+2,5*1,0*2+1,8*2,1*2) |  | -28.761
| 0,25*(1,825+2,85*2+(1,0+2,1*2)*3)+(2,5+1,0+1,0)*0,222 |  | 6.78
| "odpočet otvorů vně" |  | 0
| -(2,0*2,0*(1+4+5)+1,0*2,0*(1+2)+3,0*2,0+3,0*2,85) |  | -60.55
| 0,25*(2,0*3*10+(1,0+2,0*2)*3+3,0+2,0*2+3,0+2,85*2) |  | 22.675
om_sten | Součet |  | 1499.005
Použití figury:
612131101 | Cementový postřik vnitřních stěn nanášený celoplošně ručně | m2 | 1499.005
612321141 | Vápenocementová omítka štuková dvouvrstvá vnitřních stěn nanášená ručně | m2 | 1354.888
om_sten2 | omítka stěn na přizdívkách |  | 86.328
| "na přizdívky" |  | 0
| "přístavba" |  | 0
| "1np" 3,5*(2,865+2,29+0,95*2+1,785+3,1+1,2)+0,15*3,5*2 |  | 47.04
| "2np" 3,5*(2,865+4,885+1,5+1,375)+0,15*3,5*2*2 |  | 39.288
om_sten2 | Součet |  | 86.328
Použití figury:
612142001 | Potažení vnitřních stěn sklovláknitým pletivem vtlačeným do tenkovrstvé hmoty | m2 | 86.328
612311131 | Potažení vnitřních stěn vápenným štukem tloušťky do 3 mm | m2 | 47.41
om_strop | omítka stropů |  | 523.28
| "1np- přístavba" |  | 0
| 26,58+88,96+87,63+31,36+23,73 |  | 258.26
| "2np- přístavba" |  | 0
| 42,23+81,13+68,6+18,05+24,93+17,75+7,3+5,02+8,25+4,05+4,21+1,55 |  | 283.07
| "2np- přístavba m.č.216 - ODPOČET DOPROVODNÉ" |  | 0
| -18,05 |  | -18.05
om_strop | Součet |  | 523.28
Použití figury:
611131101 | Cementový postřik vnitřních stropů nanášený celoplošně ručně | m2 | 523.28
611321141 | Vápenocementová omítka štuková dvouvrstvá vnitřních stropů rovných nanášená ručně | m2 | 523.28
ornice_stav | plocha skrývky ornice |  | 775.4
| "C.5 přístavba" 387,7 |  | 387.7
| 387,7 |  | 387.7
ornice_stav | Součet |  | 775.4
Použití figury:
121151113 | Sejmutí ornice plochy do 500 m2 tl vrstvy do 200 mm strojně | m2 | 775.4
162551108 | Vodorovné přemístění přes 2 500 do 3000 m výkopku/sypaniny z horniny třídy těžitelnosti I skupiny 1 až 3 | m3 | 478.277
P1 | skladba podlahy P1 |  | 137.1
| 137,1 |  | 137.1
Použití figury:
631311136 | Mazanina tl přes 120 do 240 mm z betonu prostého bez zvýšených nároků na prostředí tř. C 25/30 | m3 | 23.783
713121111 | Montáž izolace tepelné podlah volně kladenými rohožemi, pásy, dílci, deskami 1 vrstva | m2 | 581.34
713191132 | Montáž izolace tepelné podlah, stropů vrchem nebo střech překrytí separační fólií z PE | m2 | 581.34
777131101 | Penetrační epoxidový nátěr podlahy na suchý a vyzrálý podklad | m2 | 460.67
28376426 | deska XPS hrana polodrážková a hladký povrch 300kPA tl 150mm | m2 | 260.406
P10 | skladba podlahy P10 |  | 67.91
| 67,91 |  | 67.91
P11 | skladba podlahy P11 |  | 5.23
| 5,23 |  | 5.23
P12 | skladba podlahy P12 |  | 4.53
| 4,53 |  | 4.53
P13 | skladba podlahy P13 |  | 28.64
| 28,64 |  | 28.64
P14 | skladba podlahy P14 |  | 155.22
| 155,22 |  | 155.22
P15 | skladba podlahy P15 |  | 7.66
| 7,66 |  | 7.66
P16 | skladba podlahy P16 |  | 5.83
| 5,83 |  | 5.83
P17 | skladba podlahy P17 |  | 3.06
| 3,06 |  | 3.06
P18 | skladba podlahy P18 |  | 1.77
| 1,77 |  | 1.77
P19 | skladba podlahy P19 |  | 4.53
| 4,53 |  | 4.53
P1H | skladba podlahy P1 HEVER |  | 13.23
| 13,23 |  | 13.23
Použití figury:
631311136 | Mazanina tl přes 120 do 240 mm z betonu prostého bez zvýšených nároků na prostředí tř. C 25/30 | m3 | 23.783
777131101 | Penetrační epoxidový nátěr podlahy na suchý a vyzrálý podklad | m2 | 460.67
P2 | skladba podlahy P2 |  | 118.2
| 118,2 |  | 118.2
Použití figury:
631311126 | Mazanina tl přes 80 do 120 mm z betonu prostého bez zvýšených nároků na prostředí tř. C 25/30 | m3 | 29.482
713121111 | Montáž izolace tepelné podlah volně kladenými rohožemi, pásy, dílci, deskami 1 vrstva | m2 | 581.34
713191132 | Montáž izolace tepelné podlah, stropů vrchem nebo střech překrytí separační fólií z PE | m2 | 581.34
777131101 | Penetrační epoxidový nátěr podlahy na suchý a vyzrálý podklad | m2 | 460.67
28376426 | deska XPS hrana polodrážková a hladký povrch 300kPA tl 150mm | m2 | 260.406
P20 | skladba podlahy P20 |  | 38.94
| 7,44+31,5 |  | 38.94
P3 | skladba podlahy P3 |  | 13.99
| 13,99 |  | 13.99
Použití figury:
631311116 | Mazanina tl přes 50 do 80 mm z betonu prostého bez zvýšených nároků na prostředí tř. C 25/30 | m3 | 11.169
631362021 | Výztuž mazanin svařovanými sítěmi Kari | t | 7.694
635111132 | Násyp pod podlahy z drobného kameniva 0-4 s udusáním | m3 | 13.99
713121111 | Montáž izolace tepelné podlah volně kladenými rohožemi, pásy, dílci, deskami 1 vrstva | m2 | 581.34
713191132 | Montáž izolace tepelné podlah, stropů vrchem nebo střech překrytí separační fólií z PE | m2 | 581.34
771121011 | Nátěr penetrační na podlahu | m2 | 108.98
28375993 | deska EPS 150 pro konstrukce s vysokým zatížením λ=0,035 tl 200mm | m2 | 14.69
P4 | skladba podlahy P4 |  | 46.84
| 46,84 |  | 46.84
Použití figury:
631311116 | Mazanina tl přes 50 do 80 mm z betonu prostého bez zvýšených nároků na prostředí tř. C 25/30 | m3 | 11.169
631362021 | Výztuž mazanin svařovanými sítěmi Kari | t | 7.694
713121111 | Montáž izolace tepelné podlah volně kladenými rohožemi, pásy, dílci, deskami 1 vrstva | m2 | 581.34
713191132 | Montáž izolace tepelné podlah, stropů vrchem nebo střech překrytí separační fólií z PE | m2 | 581.34
771121011 | Nátěr penetrační na podlahu | m2 | 108.98
28375991 | deska EPS 150 pro konstrukce s vysokým zatížením λ=0,035 tl 160mm | m2 | 49.182
P5 | skladba podlahy P5 |  | 192.14
| 192,14 |  | 192.14
Použití figury:
631311126 | Mazanina tl přes 80 do 120 mm z betonu prostého bez zvýšených nároků na prostředí tř. C 25/30 | m3 | 29.482
713121111 | Montáž izolace tepelné podlah volně kladenými rohožemi, pásy, dílci, deskami 1 vrstva | m2 | 581.34
713191132 | Montáž izolace tepelné podlah, stropů vrchem nebo střech překrytí separační fólií z PE | m2 | 581.34
777131101 | Penetrační epoxidový nátěr podlahy na suchý a vyzrálý podklad | m2 | 460.67
28376379 | deska XPS hrana polodrážková a hladký povrch 500kPa tl 50mm | m2 | 201.747
P6 | skladba podlahy P6 |  | 42.97
| 42,97 |  | 42.97
Použití figury:
631311116 | Mazanina tl přes 50 do 80 mm z betonu prostého bez zvýšených nároků na prostředí tř. C 25/30 | m3 | 11.169
631362021 | Výztuž mazanin svařovanými sítěmi Kari | t | 7.694
713121111 | Montáž izolace tepelné podlah volně kladenými rohožemi, pásy, dílci, deskami 1 vrstva | m2 | 581.34
713191132 | Montáž izolace tepelné podlah, stropů vrchem nebo střech překrytí separační fólií z PE | m2 | 581.34
776121111 | Vodou ředitelná penetrace savého podkladu povlakových podlah | m2 | 24.92
28375912 | deska EPS 150 pro konstrukce s vysokým zatížením λ=0,035 tl 80mm | m2 | 26.166
P7 | skladba podlahy P7 |  | 48.15
| 48,15 |  | 48.15
Použití figury:
631311116 | Mazanina tl přes 50 do 80 mm z betonu prostého bez zvýšených nároků na prostředí tř. C 25/30 | m3 | 11.169
631362021 | Výztuž mazanin svařovanými sítěmi Kari | t | 7.694
713121111 | Montáž izolace tepelné podlah volně kladenými rohožemi, pásy, dílci, deskami 1 vrstva | m2 | 581.34
713191132 | Montáž izolace tepelné podlah, stropů vrchem nebo střech překrytí separační fólií z PE | m2 | 581.34
771121011 | Nátěr penetrační na podlahu | m2 | 108.98
28375910 | deska EPS 150 pro konstrukce s vysokým zatížením λ=0,035 tl 60mm | m2 | 50.558
P8 | skladba podlahy P8 |  | 63.49
| 63,49 |  | 63.49
P9 | skladba podlahy P9 |  | 401.18
| 401,18 |  | 401.18
plocha | podlahová plocha celého objektu |  | 621.2
| "přístavba" |  | 0
| "1np m.č. 111-124" 17,22+26,58+88,96+87,63+17,75+7,3+4,84+3,9+6,39+1,41+1,41+3,84+31,36+23,73 |  | 322.32
| "2np m.č. 213-225" 42,23+81,13+68,6+18,05+24,93+17,75+7,3+5,02+8,25+15,81+4,05+4,21+1,55 |  | 298.88
plocha | Součet |  | 621.2
Použití figury:
952901111 | Vyčištění budov bytové a občanské výstavby při výšce podlaží do 4 m | m2 | 603.15
949101111 | Lešení pomocné pro objekty pozemních staveb s lešeňovou podlahou v do 1,9 m zatížení do 150 kg/m2 | m2 | 621.2
pricky_stav1 | plocha příček tl. 100mm porobeton ve stávajícím |  | 53.309
pricky_stav2 | plocha příček tl. 125mm porobeton ve stávajícím |  | 34.484
ryhy1 | objem hloubení rýh |  | 92.256
| zaklady *1,2 |  | 92.256
ryhy1 | Součet |  | 92.256
Použití figury:
132251103 | Hloubení rýh nezapažených š do 800 mm v hornině třídy těžitelnosti I skupiny 3 objem do 100 m3 strojně | m3 | 92.256
162551108 | Vodorovné přemístění přes 2 500 do 3000 m výkopku/sypaniny z horniny třídy těžitelnosti I skupiny 1 až 3 | m3 | 478.277
174151101 | Zásyp jam, šachet rýh nebo kolem objektů sypaninou se zhutněním | m3 | 27.677
S | skladby konstrukcí S1.1 |  | 332.51
S1_1 | plochá střecha |  | 332.51
| 332,51 |  | 332.51
Použití figury:
712311101 | Provedení povlakové krytiny střech do 10° za studena lakem penetračním nebo asfaltovým | m2 | 423.233
712391171 | Provedení povlakové krytiny střech do 10° podkladní textilní vrstvy | m2 | 439.889
713141131 | Montáž izolace tepelné střech plochých lepené za studena plně 1 vrstva rohoží, pásů, dílců, desek | m2 | 332.51
713141331 | Montáž izolace tepelné střech plochých lepené za studena zplna, spádová vrstva | m2 | 332.51
28375993 | deska EPS 150 pro konstrukce s vysokým zatížením λ=0,035 tl 200mm | m2 | 339.16
28376105 | klín izolační z XPS spádový | m3 | 56.735
S1_2 | plochá střecha |  | 99.29
| 99,29 |  | 99.29
Použití figury:
28375993 | deska EPS 150 pro konstrukce s vysokým zatížením λ=0,035 tl 200mm | m2 | 339.16
S10 | skladba kcí S10 |  | 27.02
| 27,02 |  | 27.02
S11_1 | skladba kcí S11.1 |  | 31.2
| 31,2 |  | 31.2
S11_2 | skladba kcí S11.2 |  | 1.39
| 1,39 |  | 1.39
S11_3 | skladba kcí S11.3 |  | 7.24
| 7,24 |  | 7.24
S12 | skladba kcí S12 |  | 6.93
| 6,93 |  | 6.93
S2 | plochá střecha |  | 22.86
| 22,86 |  | 22.86
S3 | střešní krytina Al |  | 379.72
| 379,72 |  | 379.72
S4 | PVC krytina |  | 21.8
| 21,8 |  | 21.8
S5 | skladba kcí S5 |  | 102.68
| 102,68 |  | 102.68
S6 | skladba kcí S6 |  | 166.22
| 166,22 |  | 166.22
S7_1 | skladba kcí S7.1 |  | 19.9
| 19,9 |  | 19.9
S7_2 | skladba kcí S7.2 |  | 3.07
| 3,07 |  | 3.07
S8 | skladba kcí S8 |  | 31.86
| 31,86 |  | 31.86
S9 | skladba kcí S9 |  | 10.58
| 10,58 |  | 10.58
SDK_strop | SDK strop |  | 43.75
| "D.1.1.29" |  | 0
| "SP1" |  | 0
| "1np" 17,75 |  | 17.75
| "2np" 17,75+8,25 |  | 26
SDK_strop | Součet |  | 43.75
SDK_strop2 | SDK strop impregnovaný |  | 51.22
| "D.1.1.29" |  | 0
| "SP2" |  | 0
| "1np" 7,3+4,84+3,9+6,39+1,41*2+3,84 |  | 29.09
| "2np" 7,3+5,02+1,55+4,05+4,21 |  | 22.13
SDK_strop2 | Součet |  | 51.22
strecha_pl | plochá střecha |  | 439.889
| "D.1.1.29" |  | 0
| "povrch atiky" atika |  | 57.596
| "atika svislá" Z2 |  | 49.783
| S1_1 |  | 332.51
strecha_pl | Součet |  | 439.889
Použití figury:
712391171 | Provedení povlakové krytiny střech do 10° podkladní textilní vrstvy | m2 | 439.889
712363.R1 | D+M Střešní krytina z PVC folie tl. 1,5mm mechanicky kotvená - komplet provedení (vodorovná a svislá) | m2 | 439.889
69311202 | geotextilie netkaná separační, ochranná, filtrační, drenážní PES(70%)+PP(30%) 500g/m2 | m2 | 505.872
strecha_stav | plocha stávající střechy |  | 565.931
vne_leseni | venkovní lešení |  | 848.484
| 9,0*(0,84+1,81+17,67+6,3) |  | 239.58
| (10,45-7,9)*8,315 |  | 21.203
| 9,0*(14,5+5,79+1,35+13,6+2,15) +3,2*4,26*2 |  | 363.774
| 9,0*(2,125+5,735+3,57+2,67+14,64) |  | 258.66
| "odpočet doprovodné" -34,733 |  | -34.733
vne_leseni | Součet |  | 848.484
Použití figury:
941111121 | Montáž lešení řadového trubkového lehkého s podlahami zatížení do 200 kg/m2 š od 0,9 do 1,2 m v do 10 m | m2 | 848.484
941111221 | Příplatek k lešení řadovému trubkovému lehkému s podlahami š 1,2 m v 10 m za první a ZKD den použití | m2 | 101818.08
941111821 | Demontáž lešení řadového trubkového lehkého s podlahami zatížení do 200 kg/m2 š od 0,9 do 1,2 m v do 10 m | m2 | 848.484
Z2 | skladba střechy přístavby - Z2 atika |  | 49.783
| "Z2 atika" |  | 0
| "přístavba" |  | 0
| 0,5*((3,45+0,3)*2+7,0) |  | 7.25
| 0,5*(17,875*2+14,125+28,815+6,375) |  | 42.533
Z2 | Součet |  | 49.783
Použití figury:
311113133 | Nosná zeď tl přes 200 do 250 mm z hladkých tvárnic ztraceného bednění včetně výplně z betonu tř. C 16/20 | m2 | 49.783
712311101 | Provedení povlakové krytiny střech do 10° za studena lakem penetračním nebo asfaltovým | m2 | 423.233
712391171 | Provedení povlakové krytiny střech do 10° podkladní textilní vrstvy | m2 | 439.889
713131141 | Montáž izolace tepelné stěn a základů lepením celoplošně rohoží, pásů, dílců, desek | m2 | 49.783
28376466 | deska XPS hrana polodrážková a hladký povrch 700kPa tl 140mm | m2 | 52.272
Z5 | Z5 sokl po U.T. |  | 108.733
| "TI ZB vnitřní" |  | 0
| 1,5*(6,625+2,085+2,86+0,9*2+5,035+0,7) |  | 28.658
| "TI sokl pod U.T." |  | 0
| 1,0*(2,75+6,24+15,4+0,15+10,79) |  | 35.33
| 0,71*(21,425+0,15+7,9+17,875+0,5*6+3,805) |  | 38.45
| 1,0*(5,695+0,6) |  | 6.295
Z5 | Součet |  | 108.733
Použití figury:
713131141 | Montáž izolace tepelné stěn a základů lepením celoplošně rohoží, pásů, dílců, desek | m2 | 108.733
711161273 | Provedení izolace proti zemní vlhkosti svislé z nopové fólie | m2 | 162.173
919726122 | Geotextilie pro ochranu, separaci a filtraci netkaná měrná hm přes 200 do 300 g/m2 | m2 | 162.173
Z6_1 | skladba Z6.1 sokl pod terénem |  | 52.11
Použití figury:
622211031 | Montáž kontaktního zateplení vnějších stěn lepením a mechanickým kotvením polystyrénových desek do betonu a zdiva tl přes 120 do 160 mm | m2 | 480.169
622511112 | Tenkovrstvá akrylátová mozaiková střednězrnná omítka vnějších stěn | m2 | 67.743
28376447 | deska XPS hrana rovná a strukturovaný povrch 300kPa tl 160mm | m2 | 54.716
zaklady | objem základových pasů |  | 76.88
| "přístavba" |  | 0
| "s.h. -3,60" |  | 0
| 0,6*(3,6-1,91)*8,365 *1,1 |  | 9.33
| "s.h. -3,05" |  | 0
| 0,6*(3,05-1,91)*0,65 *2 *1,1 |  | 0.978
| 0,9*(3,05-1,91)*0,65 *2 *1,1 |  | 1.467
| "s.h. -2,51" |  | 0
| 0,6*(2,51-1,91)*(5,695-0,65+0,9+2,905) *1,1 |  | 3.505
| 0,9*(2,51-1,91)*(16,8-0,65) *1,1 |  | 9.593
| 0,9*(2,51-1,91)*(4,69+2,085) *1,1 |  | 4.024
| 0,5*(2,51-1,91)*(1,455+1,5) *1,1 |  | 0.975
| 0,6*(2,51-1,91)*(16,8+6,24+15,4+32,525+7,9+6,4*2+11,905-4,1) *1,1 |  | 39.39
| 0,9*(2,51-1,91)*(3,15+0,6+4,225+0,6+4,25) *1,1 |  | 7.618
zaklady | Součet |  | 76.88
Použití figury:
274313811 | Základové pásy z betonu tř. C 25/30 | m3 | 76.88
132251103 | Hloubení rýh nezapažených š do 800 mm v hornině třídy těžitelnosti I skupiny 3 objem do 100 m3 strojně | m3 | 92.256
zasyp1 | zásyp uvnitř objektu |  | 0
Použití figury:
162551108 | Vodorovné přemístění přes 2 500 do 3000 m výkopku/sypaniny z horniny třídy těžitelnosti I skupiny 1 až 3 | m3 | 478.277
167111101 | Nakládání výkopku z hornin třídy těžitelnosti I skupiny 1 až 3 ručně | m3 | 85
zasyp2 | objem zásypů k základům |  | 27.677
| "30% výkopu rýh a jam" |  | 0
| (jamy1+ryhy1)*0,3 |  | 27.677
zasyp2 | Součet |  | 27.677
Použití figury:
174151101 | Zásyp jam, šachet rýh nebo kolem objektů sypaninou se zhutněním | m3 | 27.677
162551108 | Vodorovné přemístění přes 2 500 do 3000 m výkopku/sypaniny z horniny třídy těžitelnosti I skupiny 1 až 3 | m3 | 478.277
I.ZP/ I.ZP-DOP/ SO 01.01_DOP | Stavební část I.etapa PŘÍSTAVBA - DOPROVODNÁ ČÁST
fas_apu | okenní APU lišty |  | 8
| "okenní APU" |  | 0
| "v přístavbě" |  | 0
| "2np" 8,0 |  | 8
fas_apu | Mezisoučet |  | 8
Použití figury:
622252002 | Montáž profilů kontaktního zateplení lepených | m | 11.55
28342205 | profil začišťovací PVC 6mm s výztužnou tkaninou pro ostění ETICS | m | 8.4
fas_atika | fasádní profil atikový |  | 0
fas_roh | dasádní rohy |  | 3.55
| "rohy" 3,55 |  | 3.55
fas_roh | Mezisoučet |  | 3.55
Použití figury:
622252002 | Montáž profilů kontaktního zateplení lepených | m | 11.55
59051486 | profil rohový PVC 15x15mm s výztužnou tkaninou š 100mm pro ETICS | m | 3.728
fas2 | plocha zateplení |  | 30.755
| "nová přístavba" |  | 0
| "východ" |  | 0
| (3,55)*(6,375+3,415) -2,0*2,0*1 |  | 30.755
fas2 | Součet |  | 30.755
fas4 | plocha zateplení ostění |  | 0
malba1 | plocha maleb v místnosti v. do 3,8m |  | 82.483
| "přístavba" |  | 0
| "2np" |  | 0
| "216" (3,0+6,075)*2 *3,55 |  | 64.433
| "stropy" |  | 0
| "2np m.č. 216" 18,05 |  | 18.05
malba1 | Součet |  | 82.483
Použití figury:
784181101 | Základní akrylátová jednonásobná bezbarvá penetrace podkladu v místnostech výšky do 3,80 m | m2 | 82.483
784221101 | Dvojnásobné bílé malby ze směsí za sucha dobře otěruvzdorných v místnostech do 3,80 m | m2 | 82.483
obklady1 | plocha obkladů na zdivu s omítkou |  | 144.117
om_sten | omítka stěn |  | 1555.739
om_strop | omítka stropů |  | 541.33
P1 | skladba podlahy P1 |  | 137.1
| 137,1 |  | 137.1
P2 | skladba podlahy P2 |  | 118.2
| 118,2 |  | 118.2
P3 | skladba podlahy P3 |  | 13.99
| 13,99 |  | 13.99
P4 | skladba podlahy P4 |  | 46.84
| 46,84 |  | 46.84
P5 | skladba podlahy P5 |  | 192.14
| 192,14 |  | 192.14
P6 | skladba podlahy P6 |  | 42.97
| 42,97 |  | 42.97
P7 | skladba podlahy P7 |  | 48.15
| 48,15 |  | 48.15
plocha | podlahová plocha celého objektu |  | 18.05
| "přístavba" |  | 0
| "2np m.č. 216" 18,05 |  | 18.05
plocha | Součet |  | 18.05
vne_leseni | venkovní lešení |  | 34.733
| 3,59*(6,375+3,3) |  | 34.733
vne_leseni | Součet |  | 34.733
Použití figury:
941111121 | Montáž lešení řadového trubkového lehkého s podlahami zatížení do 200 kg/m2 š do 1,2 m v do 10 m | m2 | 34.733
941111221 | Příplatek k lešení řadovému trubkovému lehkému s podlahami š 1,2 m v 10 m za první a ZKD den použití | m2 | 4167.96
941111821 | Demontáž lešení řadového trubkového lehkého s podlahami zatížení do 200 kg/m2 š do 1,2 m v do 10 m | m2 | 34.733
I.ZP/ I.ZP-NEP/ SO 01.2_NEP | Zpevněné plochy I.etapa PŘÍSTAVBA
dlazba | zámková dlažba |  | 157.793
| "C.6" |  | 0
| 157,793 |  | 157.793
dlazba | Součet |  | 157.793
Použití figury:
596212213 | Kladení zámkové dlažby pozemních komunikací tl 80 mm skupiny A pl přes 300 m2 | m2 | 157.793
116951201 | Úprava zemin vápnem nebo směsnými hydraulickými pojivy | m3 | 78.868
122251104 | Odkopávky a prokopávky nezapažené v hornině třídy těžitelnosti I skupiny 3 objem do 500 m3 strojně | m3 | 52.072
181951112 | Úprava pláně v hornině třídy těžitelnosti I skupiny 1 až 3 se zhutněním strojně | m2 | 157.793
564861111 | Podklad ze štěrkodrtě ŠD tl 200 mm | m2 | 157.793
567132111 | Podklad ze směsi stmelené cementem SC C 8/10 (KSC I) tl 160 mm | m2 | 157.793
odkop | odkopávky pro zpevněné plochy |  | 52.072
| "C.6" |  | 0
| pro zpevněné plochy |  | 0
| dlazba *1,1 *0,3 |  | 52.072
odkop | Součet |  | 52.072
Použití figury:
122251104 | Odkopávky a prokopávky nezapažené v hornině třídy těžitelnosti I skupiny 3 objem do 500 m3 strojně | m3 | 52.072
162551108 | Vodorovné přemístění přes 2 500 do 3000 m výkopku/sypaniny z horniny třídy těžitelnosti I skupiny 1 až 3 | m3 | 66.982
167151111 | Nakládání výkopku z hornin třídy těžitelnosti I skupiny 1 až 3 přes 100 m3 | m3 | 215.965
odvoz | odvoz výkopku a ornice |  | 66.982
| ornice_stav*0,2 - ornice_zpet*0,2 |  | 14.91
| odkop |  | 52.072
odvoz | Součet |  | 66.982
Použití figury:
162551108 | Vodorovné přemístění přes 2 500 do 3000 m výkopku/sypaniny z horniny třídy těžitelnosti I skupiny 1 až 3 | m3 | 66.982
171201231 | Poplatek za uložení zeminy a kamení na recyklační skládce (skládkovné) kód odpadu 17 05 04 | t | 120.568
171251201 | Uložení sypaniny na skládky nebo meziskládky | m3 | 66.982
okap | okapový chodník |  | 39.378
| "C.6" |  | 0
| "přístavba" |  | 0
| (5,21+7,03+7,885+32,565+0,5*2+15,44+0,5+6,375+2,75)*0,5 |  | 39.378
okap | Součet |  | 39.378
Použití figury:
637211122 | Okapový chodník z betonových dlaždic tl 60 mm kladených do písku se zalitím spár MC | m2 | 39.378
116951201 | Úprava zemin vápnem nebo směsnými hydraulickými pojivy | m3 | 78.868
564831111 | Podklad ze štěrkodrtě ŠD tl 100 mm | m2 | 39.378
ornice_stav | plocha skrývky zpevněných ploch |  | 189.929
| "C.6" |  | 0
| (8,82+1,2)*(13,745+5,21) |  | 189.929
ornice_stav | Součet |  | 189.929
Použití figury:
121151113 | Sejmutí ornice plochy do 500 m2 tl vrstvy do 200 mm strojně | m2 | 189.929
162251102 | Vodorovné přemístění přes 20 do 50 m výkopku/sypaniny z horniny třídy těžitelnosti I skupiny 1 až 3 | m3 | 61.062
162551108 | Vodorovné přemístění přes 2 500 do 3000 m výkopku/sypaniny z horniny třídy těžitelnosti I skupiny 1 až 3 | m3 | 66.982
167151111 | Nakládání výkopku z hornin třídy těžitelnosti I skupiny 1 až 3 přes 100 m3 | m3 | 215.965
ornice_zpet | plocha ornice nová |  | 115.378
| "C.6" |  | 0
| "u přístavby" |  | 0
| (5,21-0,5)*(0,7+5,895) |  | 31.062
| 0,7*(9,455+5,21) |  | 10.266
| 3,7*6,5 |  | 24.05
| "dosypání" 50 |  | 50
ornice_zpet | Součet |  | 115.378
Použití figury:
181311103 | Rozprostření ornice tl vrstvy do 200 mm v rovině nebo ve svahu do 1:5 ručně | m2 | 115.378
162251102 | Vodorovné přemístění přes 20 do 50 m výkopku/sypaniny z horniny třídy těžitelnosti I skupiny 1 až 3 | m3 | 61.062
162551108 | Vodorovné přemístění přes 2 500 do 3000 m výkopku/sypaniny z horniny třídy těžitelnosti I skupiny 1 až 3 | m3 | 66.982
181411131 | Založení parkového trávníku výsevem pl do 1000 m2 v rovině a ve svahu do 1:5 | m2 | 115.378
vapno | objem vápnění |  | 78.868
| "C.6" |  | 0
| (okap+dlazba)*0,4 |  | 78.868
vapno | Součet |  | 78.868
Použití figury:
116951201 | Úprava zemin vápnem nebo směsnými hydraulickými pojivy | m3 | 78.868
58530170 | vápno nehašené CL 90-Q pro úpravu zemin standardní | t | 1.253
II.ZP/ II.ZP-HL/ SO 02.01 | STAVEBNÍ ČÁST II.etapa STAVEBNÍ ÚPRAVY
a1 | podkladní beton |  | 0
a1 | Součet |  | 0
a2 | svislá izolace základů |  | 0
a2 | Součet |  | 0
AT1 | skladba kcí - IZOLACE TEMENE ATIKY |  | 42.41
| 42,41 |  | 42.41
AT2 | skladba kcí - POVRCH ATIKY |  | 65.24
| 65,24 |  | 65.24
atika | skladby konstrukcí - povrch atiky |  | 7.371
Použití figury:
712391171 | Provedení povlakové krytiny střech do 10° podkladní textilní vrstvy | m2 | 166.719
fas_apu | okenní APU lišty |  | 370.775
| "okenní APU" |  | 0
| "ve stávající" fas3 |  | 370.775
fas_apu | Mezisoučet |  | 370.775
Použití figury:
622252002 | Montáž profilů kontaktního zateplení lepených | m | 783.219
28342205 | profil začišťovací PVC 6mm s výztužnou tkaninou pro ostění ETICS | m | 389.314
fas_atika | fasádní profil atikový |  | 0
fas_atika | Mezisoučet |  | 0
fas_roh | dasádní rohy |  | 426.775
| "rohový" fas_apu |  | 370.775
| "rohy" 8,5*6 +2,5*2 |  | 56
fas_roh | Mezisoučet |  | 426.775
Použití figury:
622252002 | Montáž profilů kontaktního zateplení lepených | m | 783.219
622531022 | Tenkovrstvá silikonová zrnitá omítka zrnitost 2,0 mm vnějších stěn | m2 | 742.929
59051486 | profil rohový PVC 15x15mm s výztužnou tkaninou š 100mm pro ETICS | m | 448.114
fas1 | zateplení podhledu |  | 6.765
| "vstup m.č. 100" 3,075*2,2 |  | 6.765
fas1 | Součet |  | 6.765
Použití figury:
621211061 | Montáž kontaktního zateplení vnějších podhledů lepením a mechanickým kotvením polystyrénových desek tl přes 240 mm | m2 | 6.765
621531022 | Tenkovrstvá silikonová zrnitá omítka zrnitost 2,0 mm vnějších podhledů | m2 | 6.765
fas2 | plocha zateplení |  | 733.587
| "stávající budova" |  | 0
| "100" |  | 0
| 3,0*(3,075+2,2)*2 -1,4*2,315-(2,37+1,56)*2,6 |  | 18.191
| "pohled východní" |  | 0
| (6,415+0,35)*(0,84+1,81) -1,56*2,6 -2,1*1,5 |  | 10.721
| (8,315+0,05)*(1,175+3,9+0,1) -1,8*2,1 -1,2*1,8*2 |  | 35.189
| (10,765+0,05)*(0,095+0,8+0,195+5,15+0,195+0,8+0,095) -1,8*2,1*2 -0,9*1,8*2-2,1*1,8 -0,9*1,8*4 |  | 58.214
| (8,315+0,05)*(1,175+3,9+0,1) -1,8*2,1 -1,2*1,8*2 |  | 35.189
| (8,315+0,35)*0,945 |  | 8.188
| "odpočet m.č.207"((2,65*3,22)-(2,1*1,5)+(3,525*3,22)-(2,1*1,5))*-1 |  | -13.584
| "boky rizalitu" 4,0 *2 |  | 8
| "sever (za rohem)" |  | 0
| (8,315+0,05)*6,3 -1,2*2,1*2 -1,2*1,8 +28,0 -0,9*1,45*5 |  | 66.975
| (7,735+0,35)*(14,5+0,16) -1,2*2,1*5 -1,2*1,8*5 |  | 95.126
| "západní" |  | 0
| 1,0*7,14 |  | 7.14
| (8,145+0,35)*7,14 -(2,125+0,35)*5,595 -1,2*1,8 |  | 44.647
| (8,605+1,1)*2,125 -1,06*2,1 |  | 18.397
| (7,29+0,35)*5,735 -1,2*2,1*2 -0,6*1,16 -1,2*1,8*2 |  | 33.759
| (8,5+0,35)*(1,44+2,48+1,44) -1,17*2,11 -1,2*1,8 -1,2*1,5 |  | 41.007
| (8,32+0,35)*(0,6+2,67+0,2) -0,6*1,46*2 -0,6*1,16*2 |  | 26.941
| "jižní" |  | 0
| (7,735+0,35)*16,625 -1,2*2,1 -4,0*3,15 -1,2*1,8*4 |  | 110.653
| (7,735+1,3)*2,125 -1,125*2,1 |  | 16.837
| (10,5+0,35)*(14,64-1,73) -0,9*2,1*2 -1,2*2,1 -2,37*2,6 -2,1*1,8 -2,1*1,5 -1,2*1,8 -0,9*1,45*5 |  | 111.997
fas2 | Součet |  | 733.587
Použití figury:
622211031 | Montáž kontaktního zateplení vnějších stěn lepením a mechanickým kotvením polystyrénových desek tl do 160 mm | m2 | 688.838
622531022 | Tenkovrstvá silikonová zrnitá omítka zrnitost 2,0 mm vnějších stěn | m2 | 742.929
fas3 | plocha zateplení ostění |  | 370.775
| "u stávajících výplní" |  | 0
| "1np" |  | 0
| 1,56+2,6*2+(1,2+2,1)*2*(3+5+1+2)+(1,8+2,1)*2*4 |  | 110.56
| 4,0+3,15*2 +1,125+2,1*2 +1,17+2,11*2 |  | 21.015
| (0,6+1,46)*2*2 |  | 8.24
| (0,9+2,1)*2*2 |  | 12
| "2np" |  | 0
| (1,2+1,8)*2*(1+2+2+1+5+1+4+2) |  | 108
| (0,9+1,8)*2*2 +(2,1+1,8)*2*2 |  | 26.4
| (0,6+1,16)*2*3 |  | 10.56
| "3np" |  | 0
| (0,9+1,45)*2*(2+3+3+2) +(1,2+1,5)*2 +(0,9+1,8)*2*4 |  | 74
fas3 | Součet |  | 370.775
Použití figury:
622212051 | Montáž kontaktního zateplení vnějšího ostění, nadpraží nebo parapetu hl. špalety do 400 mm lepením desek z polystyrenu tl do 40 mm | m | 348.158
622252002 | Montáž profilů kontaktního zateplení lepených | m | 783.219
fas4 | plocha zateplení ostění |  | 8.217
| "u 100" 0,45*(2,6*2+2,37+1,56)*2 |  | 8.217
fas4 | Součet |  | 8.217
Použití figury:
62221207.R1 | Montáž kontaktního zateplení vnějšího ostění, nadpraží nebo parapetu hl. špalety 450 mm lepením desek z polystyrenu tl přes 120 mm | m | 8.217
622531022 | Tenkovrstvá silikonová zrnitá omítka zrnitost 2,0 mm vnějších stěn | m2 | 742.929
iz_atika | skladby konstrukcí - izolace temene atiky |  | 5.66
| "D.1.1.18, D.1.1.29" |  | 0
iz_atika | "izolace temene atiky" 0,3*(5,325+0,3+3,96)+0,39*7,14 |  | 5.66
Použití figury:
712311101 | Provedení povlakové krytiny střech do 10° za studena lakem penetračním nebo asfaltovým | m2 | 170.228
28376105 | klín izolační z XPS spádový | m3 | 1.486
jamy1 | objem hloubení jam |  | 11.938
| "venkovní schody" |  | 0
| 1,8*2,85*1,0 |  | 5.13
| 2,7*1,3*0,8 |  | 2.808
| "výtah" |  | 0
| 2,0*2,0*1,0 |  | 4
jamy1 | Součet |  | 11.938
Použití figury:
131213102 | Hloubení jam v nesoudržných horninách třídy těžitelnosti I, skupiny 3 ručně | m3 | 11.938
162551108 | Vodorovné přemístění do 3000 m výkopku/sypaniny z horniny třídy těžitelnosti I, skupiny 1 až 3 | m3 | 17.53
174151101 | Zásyp jam, šachet rýh nebo kolem objektů sypaninou se zhutněním | m3 | 6.13
malba1 | plocha maleb v místnosti v. do 3,8m |  | 2681.028
| "ve stávajícím" |  | 0
| "1np" |  | 0
| 3,5*(2,22+0,45+2,48+2,35+0,9+2,61+4,95+2,48+16,38+5,85+8,03+1,91+3,75+5,74)*2 |  | 420.7
| 3,5*(5,85+1,825+0,125+3,36+1,735+2,55+3,36+10,61+5,85+5,205+5,85)*2 |  | 324.24
| 2,8*(4,155+4,995)*2 -3,2*23 |  | -22.36
| 1,0*(0,95+2,61)*2 +3,0*(1,695+2,19)*2 +0,5*(2,19+1,97+0,92)*2 |  | 35.51
| "2np" |  | 0
| 3,22*(7,02+4,58+2,3+3,225+4,96+5,85*2+11,295+1,825+0,125+3,36+12,67+3,82+4,52+3,36+4,175)*2 |  | 508.341
| 3,0*(2,5+2,41+1,345+3,84+1,96+1,79)*2 |  | 83.07
| 1,2*(2,58+1,13+1,24+1,0*2+1,12)*2 |  | 19.368
| 0,5*(1,98+1,96+0,92)*2 |  | 4.86
| 3,45*(10,61+5,85*2+5,205)*2 |  | 189.854
| -(3,22)*(2,3+3,225)*2 |  | -35.581
| "3np" |  | 0
| 2,85*(7,05+8,67+3,44+2,58+2,5+4,65+4,525+4,65+1,325+3,315+5,85*2+3,37+4,64+4,545+4,64+1,355+2,22+1,795+3,605+5,85*2+1,56+8,2+4,205)*2 |  | 605.568
| "byt" -2,85*(2,58+2,5+2,5+2,0+4,65+4,525+3,315+5,85+1,325+4,65)*2 |  | -193.202
| "stropy" |  | 0
| "1np m.č. 101-110" 23,69+5,43+3,54+3,71+20,82+33,52+95+13,95+64,47+29,91+20,4 |  | 314.44
| "2np m.č. 201-212" 21,38+29,85+17,03+7,18+4,54+11,1+28,39+65,88+61,9+30,07+13,69 |  | 291.01
| "3np" 196,89 |  | 196.89
| "odpočet byt 3np nezpůsobilé" -(3,52+20,43+19,34+6,32+5,83+6,24) |  | -61.68
malba1 | Součet |  | 2681.028
Použití figury:
784181101 | Základní akrylátová jednonásobná bezbarvá penetrace podkladu v místnostech výšky do 3,80 m | m2 | 2681.028
784221101 | Dvojnásobné bílé malby ze směsí za sucha dobře otěruvzdorných v místnostech do 3,80 m | m2 | 2681.028
malba2 | plocha maleb v místnosti v. nad 3,8m |  | 0
malba3 | malba ve schodišti |  | 0
obklady | celková plocha obkladů |  | 139.739
| "na omítku" |  | 0
| "ve stávajícím" |  | 0
| "102" 1,8*(2,61+1,0)*2-0,7*2,0+1,8*1,2 |  | 13.756
| "103a,b" 2,5*2,19+1,8*0,4 |  | 6.195
| "204" 2,5*1,95+1,8*0,4 |  | 5.595
| "206" 1,8*(1,7+(1,7+1,0)*2+(2,6+1,2+1,0+1,25+1,0+1,1)*2)-0,7*2,0*2-0,6*2,0*4 |  | 34.52
| "305" 0,6*2,2 |  | 1.32
| "na porobeton" |  | 0
| "ve stávajícím" |  | 0
| "103a" 1,8*(1,695*2+2,19)-0,7*2,0-0,8*2,0 |  | 7.044
| "103b" 2,5*(1,97*2+2,19+0,92)-0,7*2,0 |  | 16.225
| "106" 1,5*1,5 |  | 2.25
| "108" 1,8*1,04 |  | 1.872
| "204" 1,8*(1,79*2+1,96)-0,7*2,0-0,8*2,0+2,5*(1,98*2+1,96+0,92)*2-0,7*2,0 |  | 39.772
| "205" 1,5*2,95 |  | 4.425
| "208" 1,5*1,76 |  | 2.64
| "209" 1,5*1,25 |  | 1.875
| "210" 1,8*1,25 |  | 2.25
obklady | Součet |  | 139.739
Použití figury:
781121011 | Nátěr penetrační na stěnu | m2 | 139.739
781131112 | Izolace pod obklad nátěrem nebo stěrkou ve dvou vrstvách | m2 | 139.739
781474112 | Montáž obkladů vnitřních keramických hladkých do 12 ks/m2 lepených flexibilním lepidlem | m2 | 139.739
obklady1 | plocha obkladů na zdivu s omítkou |  | 61.386
| "na omítku" |  | 0
| "ve stávajícím" |  | 0
| "102" 1,8*(2,61+1,0)*2-0,7*2,0+1,8*1,2 |  | 13.756
| "103a,b" 2,5*2,19+1,8*0,4 |  | 6.195
| "204" 2,5*1,95+1,8*0,4 |  | 5.595
| "206" 1,8*(1,7+(1,7+1,0)*2+(2,6+1,2+1,0+1,25+1,0+1,1)*2)-0,7*2,0*2-0,6*2,0*4 |  | 34.52
| "305" 0,6*2,2 |  | 1.32
obklady1 | Mezisoučet |  | 61.386
obklady2 | plocha obkladů na lepidlo s perlinkou (na porobeton) |  | 78.353
| "na porobeton" |  | 0
| "ve stávajícím" |  | 0
| "103a" 1,8*(1,695*2+2,19)-0,7*2,0-0,8*2,0 |  | 7.044
| "103b" 2,5*(1,97*2+2,19+0,92)-0,7*2,0 |  | 16.225
| "106" 1,5*1,5 |  | 2.25
| "108" 1,8*1,04 |  | 1.872
| "204" 1,8*(1,79*2+1,96)-0,7*2,0-0,8*2,0+2,5*(1,98*2+1,96+0,92)*2-0,7*2,0 |  | 39.772
| "205" 1,5*2,95 |  | 4.425
| "208" 1,5*1,76 |  | 2.64
| "209" 1,5*1,25 |  | 1.875
| "210" 1,8*1,25 |  | 2.25
obklady2 | Mezisoučet |  | 78.353
Použití figury:
781121011 | Nátěr penetrační na stěnu | m2 | 139.739
612311131 | Potažení vnitřních stěn vápenným štukem tloušťky do 3 mm | m2 | 147.669
odkop | odkopávky |  | 258.618
odkop_vne | odkopávky přístavba |  | 0
Použití figury:
162551108 | Vodorovné přemístění do 3000 m výkopku/sypaniny z horniny třídy těžitelnosti I, skupiny 1 až 3 | m3 | 17.53
odkop_vni | odkopávky vnitřní |  | 5.478
| "v 1pp" |  | 0
| "-103" (1,8*1,8+1,2*1,2)/2 *0,6 |  | 1.404
| "-105" (1,8*1,8+1,2*1,2)/2 *0,6 |  | 1.404
| "-106" (1,6*1,6+1,0*1,0)/2 *0,5 |  | 0.89
| "-107" (1,6*1,6+1,0*1,0)/2 *0,5 *2 |  | 1.78
odkop_vni | Součet |  | 5.478
Použití figury:
139751101 | Vykopávky v uzavřených prostorech v hornině třídy těžitelnosti I, skupiny 1 až 3 ručně | m3 | 5.478
162211311 | Vodorovné přemístění výkopku z horniny třídy těžitelnosti I, skupiny 1 až 3 stavebním kolečkem do 10 m | m3 | 3.228
162551108 | Vodorovné přemístění do 3000 m výkopku/sypaniny z horniny třídy těžitelnosti I, skupiny 1 až 3 | m3 | 17.53
174111102 | Zásyp v uzavřených prostorech sypaninou se zhutněním ručně | m3 | 2.25
odvoz | odvoz výkopku |  | 17.53
| ornice_stav*0,2 |  | 0
| odkop_vni+odkop_vne |  | 5.478
| ryhy1+jamy1 |  | 20.432
| -zasyp1 |  | -2.25
| -zasyp2 |  | -6.13
odvoz | Součet |  | 17.53
Použití figury:
162551108 | Vodorovné přemístění do 3000 m výkopku/sypaniny z horniny třídy těžitelnosti I, skupiny 1 až 3 | m3 | 17.53
171201231 | Poplatek za uložení zeminy a kamení na recyklační skládce (skládkovné) kód odpadu 17 05 04 | t | 31.554
171251201 | Uložení sypaniny na skládky nebo meziskládky | m3 | 17.53
om_schod | omítka ve schodišti |  | 0
om_sten | omítka stěn |  | 0
om_sten2 | omítka stěn na přizdívkách |  | 226.022
| "na přizdívky" |  | 0
| "stávajicí" |  | 0
| "1np" 3,5*(1,97+0,1+1,695+1,5+1,04)+3,5*0,15*2*2 |  | 24.168
| "2np" 3,3*(2,95+1,76+1,25*2)+3,3*0,15*5 |  | 26.268
| "na nové příčky z porobetonu" |  | 0
| pricky_stav1 *2 |  | 106.618
| pricky_stav2 *2 |  | 68.968
om_sten2 | Součet |  | 226.022
Použití figury:
612142001 | Potažení vnitřních stěn sklovláknitým pletivem vtlačeným do tenkovrstvé hmoty | m2 | 226.022
612311131 | Potažení vnitřních stěn vápenným štukem tloušťky do 3 mm | m2 | 147.669
om_strop | omítka stropů |  | 0
ornice_stav | plocha skrývky ornice |  | 0
Použití figury:
162551108 | Vodorovné přemístění do 3000 m výkopku/sypaniny z horniny třídy těžitelnosti I, skupiny 1 až 3 | m3 | 17.53
P1 | skladba podlahy P1 |  | 137.1
| 137,1 |  | 137.1
P10 | skladba podlahy P10 |  | 67.91
| 67,91 |  | 67.91
Použití figury:
631311116 | Mazanina tl do 80 mm z betonu prostého bez zvýšených nároků na prostředí tř. C 25/30 | m3 | 7.136
631362021 | Výztuž mazanin svařovanými sítěmi Kari | t | 0.498
635211121.R1 | Násyp pod podlahy - keramzit smísený s cementem max. 500kg/m3 | m3 | 76.319
713121111 | Montáž izolace tepelné podlah volně kladenými rohožemi, pásy, dílci, deskami 1 vrstva | m2 | 172.51
713191132 | Montáž izolace tepelné podlah, stropů vrchem nebo střech překrytí separační fólií z PE | m2 | 77.67
771121011 | Nátěr penetrační na podlahu | m2 | 73.14
28375909 | deska EPS 150 do plochých střech a podlah λ=0,035 tl 50mm | m2 | 71.306
P11 | skladba podlahy P11 |  | 5.23
| 5,23 |  | 5.23
Použití figury:
631311116 | Mazanina tl do 80 mm z betonu prostého bez zvýšených nároků na prostředí tř. C 25/30 | m3 | 7.136
631362021 | Výztuž mazanin svařovanými sítěmi Kari | t | 0.498
711111001 | Provedení izolace proti zemní vlhkosti vodorovné za studena nátěrem penetračním | m2 | 9.76
711141559 | Provedení izolace proti zemní vlhkosti pásy přitavením vodorovné NAIP | m2 | 9.76
713121111 | Montáž izolace tepelné podlah volně kladenými rohožemi, pásy, dílci, deskami 1 vrstva | m2 | 172.51
713191132 | Montáž izolace tepelné podlah, stropů vrchem nebo střech překrytí separační fólií z PE | m2 | 77.67
771121011 | Nátěr penetrační na podlahu | m2 | 73.14
11163150 | lak penetrační asfaltový | t | 0.003
28375910 | deska EPS 150 do plochých střech a podlah λ=0,035 tl 60mm | m2 | 5.492
62853004 | pás asfaltový natavitelný modifikovaný SBS tl 4,0mm s vložkou | m2 | 11.917
P12 | skladba podlahy P12 |  | 4.53
| 4,53 |  | 4.53
Použití figury:
631311116 | Mazanina tl do 80 mm z betonu prostého bez zvýšených nároků na prostředí tř. C 25/30 | m3 | 7.136
631311214 | Mazanina tl do 80 mm z betonu prostého se zvýšenými nároky na prostředí tř. C 25/30 | m3 | 0.294
631362021 | Výztuž mazanin svařovanými sítěmi Kari | t | 0.498
635211121 | Násyp pod podlahy z keramzitu | m3 | 0.331
711111001 | Provedení izolace proti zemní vlhkosti vodorovné za studena nátěrem penetračním | m2 | 9.76
711141559 | Provedení izolace proti zemní vlhkosti pásy přitavením vodorovné NAIP | m2 | 9.76
711191201 | Provedení izolace proti zemní vlhkosti hydroizolační stěrkou vodorovné na betonu, 2 vrstvy | m2 | 4.53
772521160 | Kladení dlažby z kamene z pravoúhlých desek a dlaždic do malty tl do 70 mm | m2 | 4.53
11163150 | lak penetrační asfaltový | t | 0.003
24551050 | stěrka hydroizolační cementová kapilárně aktivní s dodatečnou krystalizací do spodní stavby | kg | 6.795
62853004 | pás asfaltový natavitelný modifikovaný SBS tl 4,0mm s vložkou | m2 | 11.917
P13 | skladba podlahy P13 |  | 28.64
| 28,64 |  | 28.64
Použití figury:
631311116 | Mazanina tl do 80 mm z betonu prostého bez zvýšených nároků na prostředí tř. C 25/30 | m3 | 7.136
631362021 | Výztuž mazanin svařovanými sítěmi Kari | t | 0.498
635211131 | Násyp pod podlahy z perlitu | m3 | 13.09
776121111 | Vodou ředitelná penetrace savého podkladu povlakových podlah ředěná v poměru 1:3 | m2 | 166.95
P14 | skladba podlahy P14 |  | 155.22
| 155,22 |  | 155.22
Použití figury:
635211131 | Násyp pod podlahy z perlitu | m3 | 13.09
713121111 | Montáž izolace tepelné podlah volně kladenými rohožemi, pásy, dílci, deskami 1 vrstva | m2 | 172.51
763251211.R1 | Sádrovláknitá podlaha tl 30 mm z desek tl 2x15 mm bez podsypu | m2 | 138.31
776121111 | Vodou ředitelná penetrace savého podkladu povlakových podlah ředěná v poměru 1:3 | m2 | 166.95
63141431 | deska tepelně izolační minerální plovoucích podlah λ=0,033-0,035 tl 25mm | m2 | 104.339
P15 | skladba podlahy P15 |  | 7.66
| 7,66 |  | 7.66
Použití figury:
635211131 | Násyp pod podlahy z perlitu | m3 | 13.09
713121111 | Montáž izolace tepelné podlah volně kladenými rohožemi, pásy, dílci, deskami 1 vrstva | m2 | 172.51
763251211.R1 | Sádrovláknitá podlaha tl 30 mm z desek tl 2x15 mm bez podsypu | m2 | 138.31
776121111 | Vodou ředitelná penetrace savého podkladu povlakových podlah ředěná v poměru 1:3 | m2 | 166.95
63141431 | deska tepelně izolační minerální plovoucích podlah λ=0,033-0,035 tl 25mm | m2 | 104.339
P16 | skladba podlahy P16 |  | 5.83
| 5,83 |  | 5.83
Použití figury:
635211131 | Násyp pod podlahy z perlitu | m3 | 13.09
713121111 | Montáž izolace tepelné podlah volně kladenými rohožemi, pásy, dílci, deskami 1 vrstva | m2 | 172.51
63141431 | deska tepelně izolační minerální plovoucích podlah λ=0,033-0,035 tl 25mm | m2 | 104.339
P17 | skladba podlahy P17 |  | 3.06
| 3,06 |  | 3.06
Použití figury:
777131101 | Penetrační epoxidový nátěr podlahy na suchý a vyzrálý podklad | m2 | 467.73
P18 | skladba podlahy P18 |  | 1.77
| 1,77 |  | 1.77
Použití figury:
631311126 | Mazanina tl do 120 mm z betonu prostého bez zvýšených nároků na prostředí tř. C 25/30 | m3 | 0.562
P19 | skladba podlahy P19 |  | 4.53
| 4,53 |  | 4.53
Použití figury:
631311116 | Mazanina tl do 80 mm z betonu prostého bez zvýšených nároků na prostředí tř. C 25/30 | m3 | 7.136
631311126 | Mazanina tl do 120 mm z betonu prostého bez zvýšených nároků na prostředí tř. C 25/30 | m3 | 0.562
631362021 | Výztuž mazanin svařovanými sítěmi Kari | t | 0.498
713191132 | Montáž izolace tepelné podlah, stropů vrchem nebo střech překrytí separační fólií z PE | m2 | 77.67
P1H | skladba podlahy P1 HEVER |  | 13.23
| 13,23 |  | 13.23
P2 | skladba podlahy P2 |  | 118.2
| 118,2 |  | 118.2
P20 | skladba podlahy P20 |  | 38.94
| 7,44+31,5 |  | 38.94
Použití figury:
763251211.R1 | Sádrovláknitá podlaha tl 30 mm z desek tl 2x15 mm bez podsypu | m2 | 138.31
776121111 | Vodou ředitelná penetrace savého podkladu povlakových podlah ředěná v poměru 1:3 | m2 | 166.95
P3 | skladba podlahy P3 |  | 13.99
| 13,99 |  | 13.99
P4 | skladba podlahy P4 |  | 46.84
| 46,84 |  | 46.84
P5 | skladba podlahy P5 |  | 192.14
| 192,14 |  | 192.14
P6 | skladba podlahy P6 |  | 42.97
| 42,97 |  | 42.97
P7 | skladba podlahy P7 |  | 48.15
| 48,15 |  | 48.15
P8 | skladba podlahy P8 |  | 63.49
| 63,49 |  | 63.49
Použití figury:
631311134 | Mazanina tl do 240 mm z betonu prostého bez zvýšených nároků na prostředí tř. C 16/20 | m3 | 67.377
777131101 | Penetrační epoxidový nátěr podlahy na suchý a vyzrálý podklad | m2 | 467.73
P9 | skladba podlahy P9 |  | 401.18
| 401,18 |  | 401.18
Použití figury:
631311134 | Mazanina tl do 240 mm z betonu prostého bez zvýšených nároků na prostředí tř. C 16/20 | m3 | 67.377
635211121.R1 | Násyp pod podlahy - keramzit smísený s cementem max. 500kg/m3 | m3 | 76.319
777131101 | Penetrační epoxidový nátěr podlahy na suchý a vyzrálý podklad | m2 | 467.73
plocha | podlahová plocha celého objektu |  | 1018.15
| "1pp" 201,41 |  | 201.41
| "1np m.č. 100-110" 6,74+23,69+5,43+3,54+3,71+20,82+33,52+95,0+13,95+64,47+29,91+20,4 |  | 321.18
| "2np m.č. 201-212" 21,38+29,85+17,03+7,18+4,54+11,1+7,66+28,39+65,88+61,9+30,07+13,69 |  | 298.67
| "3np" 196,89 |  | 196.89
plocha | Součet |  | 1018.15
Použití figury:
952901111 | Vyčištění budov bytové a občanské výstavby při výšce podlaží do 4 m | m2 | 747.4
949101111 | Lešení pomocné pro objekty pozemních staveb s lešeňovou podlahou v do 1,9 m zatížení do 150 kg/m2 | m2 | 956.47
pricky_stav1 | plocha příček tl. 100mm porobeton ve stávajícím |  | 53.309
| "ve stávající části" |  | 0
| "1np" 3,5*(2,19+1,97+0,1+1,695+0,92)-0,7*2,0*2 |  | 21.263
| "2np" 3,3*((1,98+0,1+1,79)*2+1,96+0,92)-0,7*2,0-0,8*2,0 |  | 32.046
pricky_stav1 | Součet |  | 53.309
Použití figury:
342272225 | Příčka z pórobetonových hladkých tvárnic na tenkovrstvou maltu tl 100 mm | m2 | 53.309
612142001 | Potažení vnitřních stěn sklovláknitým pletivem vtlačeným do tenkovrstvé hmoty | m2 | 226.022
pricky_stav2 | plocha příček tl. 125mm porobeton ve stávajícím |  | 34.484
| "ve stávajícím" |  | 0
| "1np" 3,5*(1,735+2,55)-1,8*2,1 |  | 11.218
| "2np" 3,3*(4,175+3,36)-0,8*2,0 |  | 23.266
pricky_stav2 | Součet |  | 34.484
Použití figury:
342272235 | Příčka z pórobetonových hladkých tvárnic na tenkovrstvou maltu tl 125 mm | m2 | 34.484
612142001 | Potažení vnitřních stěn sklovláknitým pletivem vtlačeným do tenkovrstvé hmoty | m2 | 226.022
ryhy1 | objem hloubení rýh |  | 8.494
| zaklady *1,2 |  | 8.494
ryhy1 | Součet |  | 8.494
Použití figury:
132251103 | Hloubení rýh nezapažených š do 800 mm v hornině třídy těžitelnosti I, skupiny 3 objem do 100 m3 strojně | m3 | 8.494
162551108 | Vodorovné přemístění do 3000 m výkopku/sypaniny z horniny třídy těžitelnosti I, skupiny 1 až 3 | m3 | 17.53
174151101 | Zásyp jam, šachet rýh nebo kolem objektů sypaninou se zhutněním | m3 | 6.13
S | skladby konstrukcí S1.1 |  | 332.51
S1_1 | plochá střecha |  | 332.51
| 332,51 |  | 332.51
Použití figury:
28375993 | deska EPS 150 do plochých střech a podlah λ=0,035 tl 200mm | m2 | 101.276
S1_2 | plochá střecha |  | 99.29
| 99,29 |  | 99.29
Použití figury:
712311101 | Provedení povlakové krytiny střech do 10° za studena lakem penetračním nebo asfaltovým | m2 | 170.228
712391171 | Provedení povlakové krytiny střech do 10° podkladní textilní vrstvy | m2 | 166.719
713141131 | Montáž izolace tepelné střech plochých lepené za studena plně 1 vrstva rohoží, pásů, dílců, desek | m2 | 99.29
713141331 | Montáž izolace tepelné střech plochých lepené za studena zplna, spádová vrstva | m2 | 122.15
28375993 | deska EPS 150 do plochých střech a podlah λ=0,035 tl 200mm | m2 | 101.276
28376105 | klín izolační z XPS spádový | m3 | 21.118
S10 | skladba kcí S10 |  | 27.02
| 27,02 |  | 27.02
Použití figury:
712311101 | Provedení povlakové krytiny střech do 10° za studena lakem penetračním nebo asfaltovým | m2 | 170.228
S11_1 | skladba kcí S11.1 |  | 31.2
| 31,2 |  | 31.2
S11_2 | skladba kcí S11.2 |  | 1.39
| 1,39 |  | 1.39
S11_3 | skladba kcí S11.3 |  | 7.24
| 7,24 |  | 7.24
S12 | skladba kcí S12 |  | 6.93
| 6,93 |  | 6.93
Použití figury:
713151121 | Montáž izolace tepelné střech šikmých kladené volně pod krokve rohoží, pásů, desek | m2 | 915.8
713191132 | Montáž izolace tepelné podlah, stropů vrchem nebo střech překrytí separační fólií z PE | m2 | 320.424
63141188 | deska tepelně izolační minerální do šikmých střech a stěn λ=0,035 tl 100mm | m2 | 134.176
63141194 | deska tepelně izolační minerální do šikmých střech a stěn λ=0,035 tl 160mm | m2 | 10.2
S2 | plochá střecha |  | 22.86
| 22,86 |  | 22.86
Použití figury:
712311101 | Provedení povlakové krytiny střech do 10° za studena lakem penetračním nebo asfaltovým | m2 | 170.228
712391171 | Provedení povlakové krytiny střech do 10° podkladní textilní vrstvy | m2 | 166.719
713141331 | Montáž izolace tepelné střech plochých lepené za studena zplna, spádová vrstva | m2 | 122.15
76251128.R1 | Podlahové kce podkladové dvouvrstvé z desek OSB tl 2x25 mm (do vnějšího prostředí" | m2 | 22.86
28376105 | klín izolační z XPS spádový | m3 | 21.118
S3 | střešní krytina Al |  | 379.72
| 379,72 |  | 379.72
S4 | PVC krytina |  | 21.8
| 21,8 |  | 21.8
Použití figury:
712391171 | Provedení povlakové krytiny střech do 10° podkladní textilní vrstvy | m2 | 166.719
S5 | skladba kcí S5 |  | 102.68
| 102,68 |  | 102.68
Použití figury:
713151121 | Montáž izolace tepelné střech šikmých kladené volně pod krokve rohoží, pásů, desek | m2 | 915.8
713191132 | Montáž izolace tepelné podlah, stropů vrchem nebo střech překrytí separační fólií z PE | m2 | 320.424
763131432 | SDK podhled deska 1xDF 15 bez izolace dvouvrstvá spodní kce profil CD+UD REI 90 | m2 | 240.92
63141184.R1 | deska tepelně izolační minerální do šikmých střech a stěn λ=0,035 tl 60mm | m2 | 257.547
63141188 | deska tepelně izolační minerální do šikmých střech a stěn λ=0,035 tl 100mm | m2 | 134.176
63141193.R1 | deska tepelně izolační minerální do šikmých střech a stěn λ=0,035 tl 150mm | m2 | 127.538
S6 | skladba kcí S6 |  | 166.22
| 166,22 |  | 166.22
Použití figury:
713151121 | Montáž izolace tepelné střech šikmých kladené volně pod krokve rohoží, pásů, desek | m2 | 915.8
713191132 | Montáž izolace tepelné podlah, stropů vrchem nebo střech překrytí separační fólií z PE | m2 | 320.424
763131432 | SDK podhled deska 1xDF 15 bez izolace dvouvrstvá spodní kce profil CD+UD REI 90 | m2 | 240.92
63141183.R1 | deska tepelně izolační minerální do šikmých střech a stěn λ=0,035 tl 50mm | m2 | 159.203
63141184.R1 | deska tepelně izolační minerální do šikmých střech a stěn λ=0,035 tl 60mm | m2 | 257.547
63141195 | deska tepelně izolační minerální do šikmých střech a stěn λ=0,05 tl 200mm | m2 | 189.717
S7_1 | skladba kcí S7.1 |  | 19.9
| 19,9 |  | 19.9
Použití figury:
713151121 | Montáž izolace tepelné střech šikmých kladené volně pod krokve rohoží, pásů, desek | m2 | 915.8
713191132 | Montáž izolace tepelné podlah, stropů vrchem nebo střech překrytí separační fólií z PE | m2 | 320.424
63141184 | deska tepelně izolační minerální do šikmých střech a stěn λ=0,035 tl 60mm | m2 | 55.927
63141188 | deska tepelně izolační minerální do šikmých střech a stěn λ=0,035 tl 100mm | m2 | 134.176
63141193.R1 | deska tepelně izolační minerální do šikmých střech a stěn λ=0,035 tl 150mm | m2 | 127.538
S7_2 | skladba kcí S7.2 |  | 3.07
| 3,07 |  | 3.07
Použití figury:
713151121 | Montáž izolace tepelné střech šikmých kladené volně pod krokve rohoží, pásů, desek | m2 | 915.8
713191132 | Montáž izolace tepelné podlah, stropů vrchem nebo střech překrytí separační fólií z PE | m2 | 320.424
63141184 | deska tepelně izolační minerální do šikmých střech a stěn λ=0,035 tl 60mm | m2 | 55.927
63141194 | deska tepelně izolační minerální do šikmých střech a stěn λ=0,035 tl 160mm | m2 | 10.2
S8 | skladba kcí S8 |  | 31.86
| 31,86 |  | 31.86
Použití figury:
713151121 | Montáž izolace tepelné střech šikmých kladené volně pod krokve rohoží, pásů, desek | m2 | 915.8
713191132 | Montáž izolace tepelné podlah, stropů vrchem nebo střech překrytí separační fólií z PE | m2 | 320.424
763131432 | SDK podhled deska 1xDF 15 bez izolace dvouvrstvá spodní kce profil CD+UD REI 90 | m2 | 240.92
63141184 | deska tepelně izolační minerální do šikmých střech a stěn λ=0,035 tl 60mm | m2 | 55.927
63141195 | deska tepelně izolační minerální do šikmých střech a stěn λ=0,05 tl 200mm | m2 | 189.717
S9 | skladba kcí S9 |  | 10.58
| 10,58 |  | 10.58
Použití figury:
713151121 | Montáž izolace tepelné střech šikmých kladené volně pod krokve rohoží, pásů, desek | m2 | 915.8
713191132 | Montáž izolace tepelné podlah, stropů vrchem nebo střech překrytí separační fólií z PE | m2 | 320.424
63141188 | deska tepelně izolační minerální do šikmých střech a stěn λ=0,035 tl 100mm | m2 | 134.176
63141193.R1 | deska tepelně izolační minerální do šikmých střech a stěn λ=0,035 tl 150mm | m2 | 127.538
SDK_strop | SDK strop |  | 0
strecha_pl | plochá střecha |  | 166.719
| "D.1.1.29" |  | 0
| "povrch atiky" atika |  | 7.371
| "atika svislá" Z2 |  | 15.398
| S1_2 |  | 99.29
| S2 |  | 22.86
| S4 |  | 21.8
strecha_pl | Součet |  | 166.719
Použití figury:
712391171 | Provedení povlakové krytiny střech do 10° podkladní textilní vrstvy | m2 | 166.719
712363.R1 | D+M Střešní krytina z PVC folie tl. 1,5mm mechanicky kotvená - komplet provedení (vodorovná a svislá) | m2 | 166.719
69311202 | geotextilie netkaná separační, ochranná, filtrační, drenážní PES(70%)+PP(30%) 500g/m2 | m2 | 191.727
strecha_stav | plocha stávající střechy |  | 170.022
| "nad 1np" 5,55*4,2 |  | 23.31
| "nad 2np" (6,75+0,7*2)*(15,58+0,785)*1,1 |  | 146.712
strecha_stav | Součet |  | 170.022
Použití figury:
764001821 | Demontáž krytiny ze svitků nebo tabulí do suti | m2 | 170.022
762341811 | Demontáž bednění střech z prken | m2 | 170.022
vne_leseni | venkovní lešení |  | 812.751
| 9,0*(2,75+6,375+15,1+32,565+7,6+17,875+10,25) |  | 832.635
| "odpočet m.č.207"-3,22*(3,525+2,65) |  | -19.884
vne_leseni | Součet |  | 812.751
Použití figury:
941111121 | Montáž lešení řadového trubkového lehkého s podlahami zatížení do 200 kg/m2 š do 1,2 m v do 10 m | m2 | 763.173
941111221 | Příplatek k lešení řadovému trubkovému lehkému s podlahami š 1,2 m v 10 m za první a ZKD den použití | m2 | 91580.783
941111821 | Demontáž lešení řadového trubkového lehkého s podlahami zatížení do 200 kg/m2 š do 1,2 m v do 10 m | m2 | 763.173
Z2 | skladba střechy přístavby - Z2 atika |  | 15.398
| "Z2 atika" |  | 0
| "stávající" |  | 0
| 0,7*7,14 |  | 4.998
| "stávající 3np" 1,0*(2,875+1,0+6,525) |  | 10.4
Z2 | Součet |  | 15.398
Použití figury:
311113133 | Nosná zeď tl do 250 mm z hladkých tvárnic ztraceného bednění včetně výplně z betonu tř. C 16/20 | m2 | 15.398
712311101 | Provedení povlakové krytiny střech do 10° za studena lakem penetračním nebo asfaltovým | m2 | 170.228
712391171 | Provedení povlakové krytiny střech do 10° podkladní textilní vrstvy | m2 | 166.719
713131141 | Montáž izolace tepelné stěn a základů lepením celoplošně rohoží, pásů, dílců, desek | m2 | 15.398
28376466 | deska z polystyrénu XPS, hrana polodrážková a hladký povrch 700kPa tl 140mm | m2 | 16.168
Z5 | Z5 sokl po U.T. |  | 0
Z6_1 | skladba Z6.1 sokl pod terénem |  | 0
zaklady | objem základových pasů |  | 7.078
| "u stávající budovy" |  | 0
| "s.h. -3,55 - schody" |  | 0
| 0,5*(3,55-2,65)*2,85*2 +0,25*0,9*0,75*2 |  | 2.903
| "s.h. -3,6" |  | 0
| 0,5*(3,6-2,91)*(2,35*2+1,95*2) |  | 2.967
| "s.h. -3,3" |  | 0
| 0,5*(3,3-2,6)*(2,175+0,5+0,775) |  | 1.208
zaklady | Součet |  | 7.078
Použití figury:
274313811 | Základové pásy z betonu tř. C 25/30 | m3 | 7.078
132251103 | Hloubení rýh nezapažených š do 800 mm v hornině třídy těžitelnosti I, skupiny 3 objem do 100 m3 strojně | m3 | 8.494
zasyp1 | zásyp uvnitř objektu |  | 2.25
| odkop_vni |  | 5.478
| "odečtení betonu" |  | 0
| "-103" -1,2*1,2*0,6 |  | -0.864
| "-105" -1,2*1,2*0,6 |  | -0.864
| "-106" -1,0*1,0*0,5 |  | -0.5
| "-107" -1,0*1,0*0,5 *2 |  | -1
zasyp1 | Součet |  | 2.25
Použití figury:
174111102 | Zásyp v uzavřených prostorech sypaninou se zhutněním ručně | m3 | 2.25
162211311 | Vodorovné přemístění výkopku z horniny třídy těžitelnosti I, skupiny 1 až 3 stavebním kolečkem do 10 m | m3 | 3.228
162551108 | Vodorovné přemístění do 3000 m výkopku/sypaniny z horniny třídy těžitelnosti I, skupiny 1 až 3 | m3 | 17.53
167111101 | Nakládání výkopku z hornin třídy těžitelnosti I, skupiny 1 až 3 ručně | m3 | 17.25
zasyp2 | objem zásypů k základům |  | 6.13
| "30% výkopu rýh a jam" |  | 0
| (jamy1+ryhy1)*0,3 |  | 6.13
zasyp2 | Součet |  | 6.13
Použití figury:
174151101 | Zásyp jam, šachet rýh nebo kolem objektů sypaninou se zhutněním | m3 | 6.13
162551108 | Vodorovné přemístění do 3000 m výkopku/sypaniny z horniny třídy těžitelnosti I, skupiny 1 až 3 | m3 | 17.53
II.ZP/ II.ZP-DOP/ SO 02.01_DOP | Stavební část II.etapa STAVEBNÍ ÚPRAVY - DOPROVODNÁ ČÁST
fas_apu | okenní APU lišty |  | 385.175
fas_atika | fasádní profil atikový |  | 0
fas_roh | dasádní rohy |  | 441.175
fas2 | plocha zateplení |  | 13.584
| "stávající budova-m.č.207" |  | 0
| "pohled východní" |  | 0
| (2,65*3,22)-(2,1*1,5) |  | 5.383
| "jižní" |  | 0
| (3,525*3,22)-(2,1*1,5) |  | 8.201
fas2 | Součet |  | 13.584
fas3 | plocha zateplení ostění |  | 14.4
| "u stávajících výplní" |  | 0
| "2np m.č-207" |  | 0
| (2,1+1,5)*2*2 |  | 14.4
fas3 | Součet |  | 14.4
fas4 | plocha zateplení ostění |  | 8.217
malba1 | plocha maleb v místnosti v. do 3,8m |  | 557.803
| "ve stávajícím" |  | 0
| "1pp" 2,1*(2,45+1,955+2,32*2+2,72+1,495*2+5,075+3,845+3,46+1,0+3,435+5,675*2+7,785+7,825+5,63+10,4)*2 |  | 313.152
| "2np" |  | 0
| 3,22*(2,3+3,225)*2 |  | 35.581
| "stropy" |  | 0
| "1pp"201,41 |  | 201.41
| "2np m.č. 207"7,66 |  | 7.66
malba1 | Součet |  | 557.803
Použití figury:
784181101 | Základní akrylátová jednonásobná bezbarvá penetrace podkladu v místnostech výšky do 3,80 m | m2 | 557.803
784221101 | Dvojnásobné bílé malby ze směsí za sucha dobře otěruvzdorných v místnostech do 3,80 m | m2 | 557.803
P10 | skladba podlahy P10 |  | 67.91
| 67,91 |  | 67.91
P11 | skladba podlahy P11 |  | 5.23
| 5,23 |  | 5.23
P13 | skladba podlahy P13 |  | 28.64
| 28,64 |  | 28.64
P14 | skladba podlahy P14 |  | 155.22
| 155,22 |  | 155.22
P15 | skladba podlahy P15 |  | 7.66
| 7,66 |  | 7.66
P16 | skladba podlahy P16 |  | 5.83
| 5,83 |  | 5.83
P20 | skladba podlahy P20 |  | 38.94
| 7,44+31,5 |  | 38.94
plocha | podlahová plocha celého objektu |  | 209.07
| "1pp" 201,41 |  | 201.41
| "2np m.č. 207" 7,66 |  | 7.66
plocha | Součet |  | 209.07
S3 | střešní krytina Al |  | 379.72
| 379,72 |  | 379.72
Použití figury:
762341250.R1 | Montáž bednění střech rovných a šikmých sklonu do 60° z hoblovaných prken - s přiznanými mezerami | m2 | 356.557
762342441 | Montáž lišt trojúhelníkových nebo kontralatí na střechách sklonu do 60° | m | 427.868
764002414 | Montáž strukturované oddělovací rohože jakkékoliv rš | m2 | 366.755
764121.R1 | D+M Střešní krytina Al legovaná dvojitá stojatá drážka - kompletní provedení vč. příslušenství | m2 | 366.755
765191023 | Montáž pojistné hydroizolační nebo parotěsné kladené ve sklonu přes 20° s lepenými spoji na bednění | m2 | 379.72
60515111 | řezivo jehličnaté boční prkno 20-30mm hoblované | m3 | 20.642
S4 | PVC krytina |  | 21.8
| 21,8 |  | 21.8
Použití figury:
60515111 | řezivo jehličnaté boční prkno 20-30mm hoblované | m3 | 20.642
strecha_stav | plocha stávající střechy |  | 395.909
| "nad 3np" |  | 0
| (5,73+4,5)*21,8+8,85*18,1+4,1*3,1 |  | 395.909
strecha_stav | Součet |  | 395.909
vne_leseni | venkovní lešení |  | 19.884
| 3,22*(3,525+2,65) |  | 19.884
vne_leseni | Součet |  | 19.884
Použití figury:
941111121 | Montáž lešení řadového trubkového lehkého s podlahami zatížení do 200 kg/m2 š do 1,2 m v do 10 m | m2 | 19.884
941111221 | Příplatek k lešení řadovému trubkovému lehkému s podlahami š 1,2 m v 10 m za první a ZKD den použití | m2 | 2386.08
941111821 | Demontáž lešení řadového trubkového lehkého s podlahami zatížení do 200 kg/m2 š do 1,2 m v do 10 m | m2 | 19.884
II.ZP/ II.ZP-NEP/ SO 02.2 | Zpevněné plochy II.etapa STAVEBNÍ ÚPRAVY
dlazba | zámková dlažba |  | 254.026
| "C.6" |  | 0
| 254,026 |  | 254.026
dlazba | Součet |  | 254.026
Použití figury:
596212213 | Kladení zámkové dlažby pozemních komunikací tl 80 mm skupiny A pl přes 300 m2 | m2 | 254.026
116951201 | Úprava zemin vápnem nebo směsnými hydraulickými pojivy | m3 | 116.978
122251104 | Odkopávky a prokopávky nezapažené v hornině třídy těžitelnosti I, skupiny 3 objem do 500 m3 strojně | m3 | 83.829
181951112 | Úprava pláně v hornině třídy těžitelnosti I, skupiny 1 až 3 se zhutněním strojně | m2 | 254.026
564861111 | Podklad ze štěrkodrtě ŠD tl 200 mm | m2 | 254.026
567132111 | Podklad ze směsi stmelené cementem SC C 8/10 (KSC I) tl 160 mm | m2 | 254.026
592450.R1 | dlažba zámková tl. 80mm | m2 | 256.566
odkop | odkopávky pro zpevněné plochy |  | 83.829
| "C.6" |  | 0
| pro zpevněné plochy |  | 0
| dlazba *1,1 *0,3 |  | 83.829
odkop | Součet |  | 83.829
Použití figury:
122251104 | Odkopávky a prokopávky nezapažené v hornině třídy těžitelnosti I, skupiny 3 objem do 500 m3 strojně | m3 | 83.829
162551108 | Vodorovné přemístění do 3000 m výkopku/sypaniny z horniny třídy těžitelnosti I, skupiny 1 až 3 | m3 | 131.538
167151111 | Nakládání výkopku z hornin třídy těžitelnosti I, skupiny 1 až 3 přes 100 m3 | m3 | 392.62
odvoz | odvoz výkopku a ornice |  | 131.538
| ornice_stav*0,2 - ornice_zpet*0,2 |  | 47.709
| odkop |  | 83.829
0
odvoz | Součet |  | 131.538
Použití figury:
162551108 | Vodorovné přemístění do 3000 m výkopku/sypaniny z horniny třídy těžitelnosti I, skupiny 1 až 3 | m3 | 131.538
171201231 | Poplatek za uložení zeminy a kamení na recyklační skládce (skládkovné) kód odpadu 17 05 04 | t | 236.768
171251201 | Uložení sypaniny na skládky nebo meziskládky | m3 | 131.538
okap | okapový chodník |  | 38.418
| "C.6" |  | 0
| "stávající" |  | 0
| (1,0+6,3+0,5+17,67+0,84+0,5+11,06+3,1+2,4*2+2,7+1,5+4,7+1,0+6,5+9,455+5,21)*0,5 |  | 38.418
okap | Součet |  | 38.418
Použití figury:
637211122 | Okapový chodník z betonových dlaždic tl 60 mm kladených do písku | m2 | 38.418
116951201 | Úprava zemin vápnem nebo směsnými hydraulickými pojivy | m3 | 116.978
564831111 | Podklad ze štěrkodrtě ŠD tl 100 mm | m2 | 38.418
ornice_stav | plocha skrývky zpevněných ploch |  | 350.705
| "C.6" |  | 0
| 17*(3,215+15,0+1,0) |  | 326.655
| 3,7*6,5 |  | 24.05
ornice_stav | Součet |  | 350.705
Použití figury:
121151113 | Sejmutí ornice plochy do 500 m2 tl vrstvy do 200 mm strojně | m2 | 350.705
162251102 | Vodorovné přemístění do 50 m výkopku/sypaniny z horniny třídy těžitelnosti I, skupiny 1 až 3 | m3 | 92.573
162551108 | Vodorovné přemístění do 3000 m výkopku/sypaniny z horniny třídy těžitelnosti I, skupiny 1 až 3 | m3 | 131.538
167151111 | Nakládání výkopku z hornin třídy těžitelnosti I, skupiny 1 až 3 přes 100 m3 | m3 | 392.62
ornice_zpet | plocha ornice nová |  | 112.162
| "C.6" |  | 0
| "u stávající" |  | 0
| 3,0*8,0+3,215*(6,0+3,565)+2,05*3,615 |  | 62.162
| "dosypání" 50 |  | 50
ornice_zpet | Součet |  | 112.162
Použití figury:
181311103 | Rozprostření ornice tl vrstvy do 200 mm v rovině nebo ve svahu do 1:5 ručně | m2 | 112.162
162251102 | Vodorovné přemístění do 50 m výkopku/sypaniny z horniny třídy těžitelnosti I, skupiny 1 až 3 | m3 | 92.573
162551108 | Vodorovné přemístění do 3000 m výkopku/sypaniny z horniny třídy těžitelnosti I, skupiny 1 až 3 | m3 | 131.538
181411131 | Založení parkového trávníku výsevem plochy do 1000 m2 v rovině a ve svahu do 1:5 | m2 | 112.162
vapno | objem vápnění |  | 116.978
| "C.6" |  | 0
| (okap+dlazba)*0,4 |  | 116.978
vapno | Součet |  | 116.978
Použití figury:
116951201 | Úprava zemin vápnem nebo směsnými hydraulickými pojivy | m3 | 116.978
58530170 | vápno nehašené CL 90-Q pro úpravu zemin standardní | t | 1.859
II.NEZP | II.etapa STAVEBNÍ ÚPRAVY - NEZPŮSOBILÉ VÝDAJE
a1 | podkladní beton |  | 0
a2 | svislá izolace základů |  | 0
AT1 | skladba kcí - IZOLACE TEMENE ATIKY |  | 42.41
| 42,41 |  | 42.41
AT2 | skladba kcí - POVRCH ATIKY |  | 65.24
| 65,24 |  | 65.24
atika | skladby konstrukcí - povrch atiky |  | 7.371
fas_apu | okenní APU lišty |  | 370.775
fas_atika | fasádní profil atikový |  | 0
fas_roh | dasádní rohy |  | 426.775
Použití figury:
622531022 | Tenkovrstvá silikonová zrnitá omítka zrnitost 2,0 mm vnějších stěn | m2 | 45.319
fas1 | zateplení podhledu |  | 6.765
fas2 | plocha zateplení |  | 733.587
| "stávající budova" |  | 0
| "100" |  | 0
| 3,0*(3,075+2,2)*2 -1,4*2,315-(2,37+1,56)*2,6 |  | 18.191
| "pohled východní" |  | 0
| (6,415+0,35)*(0,84+1,81) -1,56*2,6 -2,1*1,5 |  | 10.721
| (8,315+0,05)*(1,175+3,9+0,1) -1,8*2,1 -1,2*1,8*2 |  | 35.189
| (10,765+0,05)*(0,095+0,8+0,195+5,15+0,195+0,8+0,095) -1,8*2,1*2 -0,9*1,8*2-2,1*1,8 -0,9*1,8*4 |  | 58.214
| (8,315+0,05)*(1,175+3,9+0,1) -1,8*2,1 -1,2*1,8*2 |  | 35.189
| (8,315+0,35)*0,945 |  | 8.188
| "odpočet m.č.207"((2,65*3,22)-(2,1*1,5)+(3,525*3,22)-(2,1*1,5))*-1 |  | -13.584
| "boky rizalitu" 4,0 *2 |  | 8
| "sever (za rohem)" |  | 0
| (8,315+0,05)*6,3 -1,2*2,1*2 -1,2*1,8 +28,0 -0,9*1,45*5 |  | 66.975
| (7,735+0,35)*(14,5+0,16) -1,2*2,1*5 -1,2*1,8*5 |  | 95.126
| "západní" |  | 0
| 1,0*7,14 |  | 7.14
| (8,145+0,35)*7,14 -(2,125+0,35)*5,595 -1,2*1,8 |  | 44.647
| (8,605+1,1)*2,125 -1,06*2,1 |  | 18.397
| (7,29+0,35)*5,735 -1,2*2,1*2 -0,6*1,16 -1,2*1,8*2 |  | 33.759
| (8,5+0,35)*(1,44+2,48+1,44) -1,17*2,11 -1,2*1,8 -1,2*1,5 |  | 41.007
| (8,32+0,35)*(0,6+2,67+0,2) -0,6*1,46*2 -0,6*1,16*2 |  | 26.941
| "jižní" |  | 0
| (7,735+0,35)*16,625 -1,2*2,1 -4,0*3,15 -1,2*1,8*4 |  | 110.653
| (7,735+1,3)*2,125 -1,125*2,1 |  | 16.837
| (10,5+0,35)*(14,64-1,73) -0,9*2,1*2 -1,2*2,1 -2,37*2,6 -2,1*1,8 -2,1*1,5 -1,2*1,8 -0,9*1,45*5 |  | 111.997
fas2 | Součet |  | 733.587
Použití figury:
622211031 | Montáž kontaktního zateplení vnějších stěn lepením a mechanickým kotvením polystyrénových desek tl do 160 mm | m2 | 44.749
622531022 | Tenkovrstvá silikonová zrnitá omítka zrnitost 2,0 mm vnějších stěn | m2 | 45.319
fas3 | plocha zateplení ostění |  | 370.775
| "u stávajících výplní" |  | 0
| "1np" |  | 0
| 1,56+2,6*2+(1,2+2,1)*2*(3+5+1+2)+(1,8+2,1)*2*4 |  | 110.56
| 4,0+3,15*2 +1,125+2,1*2 +1,17+2,11*2 |  | 21.015
| (0,6+1,46)*2*2 |  | 8.24
| (0,9+2,1)*2*2 |  | 12
| "2np" |  | 0
| (1,2+1,8)*2*(1+2+2+1+5+1+4+2) |  | 108
| (0,9+1,8)*2*2 +(2,1+1,8)*2*2 |  | 26.4
| (0,6+1,16)*2*3 |  | 10.56
| "3np" |  | 0
| (0,9+1,45)*2*(2+3+3+2) +(1,2+1,5)*2 +(0,9+1,8)*2*4 |  | 74
fas3 | Součet |  | 370.775
fas4 | plocha zateplení ostění |  | 8.217
Použití figury:
622531022 | Tenkovrstvá silikonová zrnitá omítka zrnitost 2,0 mm vnějších stěn | m2 | 45.319
iz_atika | skladby konstrukcí - izolace temene atiky |  | 5.66
jamy1 | objem hloubení jam |  | 11.938
malba1 | plocha maleb v místnosti v. do 3,8m |  | 254.882
| "ve stávajícím" |  | 0
| "3np" |  | 0
| "byt" 2,85*(2,58+2,5+2,5+2,0+4,65+4,525+3,315+5,85+1,325+4,65)*2 |  | 193.202
| "stropy" |  | 0
| "3np byt" (3,52+20,43+19,34+6,32+5,83+6,24) |  | 61.68
malba1 | Součet |  | 254.882
Použití figury:
784181101 | Základní akrylátová jednonásobná bezbarvá penetrace podkladu v místnostech výšky do 3,80 m | m2 | 254.882
784221101 | Dvojnásobné bílé malby ze směsí za sucha dobře otěruvzdorných v místnostech do 3,80 m | m2 | 254.882
malba2 | plocha maleb v místnosti v. nad 3,8m |  | 0
malba3 | malba ve schodišti |  | 0
obklady | celková plocha obkladů |  | 21.79
| "na omítku" |  | 0
| "ve stávajícím" |  | 0
| "312" 2,5*2,35*2 |  | 11.75
| "na SDK" |  | 0
| "311" 0,6*(1,8+0,8) |  | 1.56
| "312" 2,5*2,42+1,5*2,42-0,6*2,0 |  | 8.48
obklady | Součet |  | 21.79
Použití figury:
781121011 | Nátěr penetrační na stěnu | m2 | 21.79
781131112 | Izolace pod obklad nátěrem nebo stěrkou ve dvou vrstvách | m2 | 21.79
781474112 | Montáž obkladů vnitřních keramických hladkých do 12 ks/m2 lepených flexibilním lepidlem | m2 | 21.79
obklady1 | plocha obkladů na zdivu s omítkou |  | 11.75
| "na omítku" |  | 0
| "ve stávajícím" |  | 0
| "312" 2,5*2,35*2 |  | 11.75
obklady1 | Mezisoučet |  | 11.75
obklady2 | plocha obkladů na lepidlo s perlinkou (na porobeton) |  | 0
odkop | odkopávky |  | 258.618
odkop_vne | odkopávky přístavba |  | 0
odkop_vni | odkopávky vnitřní |  | 5.478
odvoz | odvoz výkopku |  | 17.53
om_schod | omítka ve schodišti |  | 0
om_sten | omítka stěn |  | 0
om_sten2 | omítka stěn na přizdívkách |  | 226.022
om_strop | omítka stropů |  | 0
ornice_stav | plocha skrývky ornice |  | 0
P1 | skladba podlahy P1 |  | 137.1
| 137,1 |  | 137.1
P10 | skladba podlahy P10 |  | 67.91
| 67,91 |  | 67.91
P11 | skladba podlahy P11 |  | 5.23
| 5,23 |  | 5.23
P12 | skladba podlahy P12 |  | 4.53
| 4,53 |  | 4.53
P13 | skladba podlahy P13 |  | 28.64
| 28,64 |  | 28.64
P14 | skladba podlahy P14 |  | 155.22
| 155,22 |  | 155.22
P15 | skladba podlahy P15 |  | 7.66
| 7,66 |  | 7.66
P16 | skladba podlahy P16 |  | 5.83
| 5,83 |  | 5.83
Použití figury:
763322.R1 | Cementovláknitá podlaha tl. 30mm z desek tl. 2x15mm | m2 | 5.83
771121011 | Nátěr penetrační na podlahu | m2 | 5.83
P17 | skladba podlahy P17 |  | 3.06
| 3,06 |  | 3.06
P18 | skladba podlahy P18 |  | 1.77
| 1,77 |  | 1.77
P19 | skladba podlahy P19 |  | 4.53
| 4,53 |  | 4.53
P1H | skladba podlahy P1 HEVER |  | 13.23
| 13,23 |  | 13.23
P2 | skladba podlahy P2 |  | 118.2
| 118,2 |  | 118.2
P20 | skladba podlahy P20 |  | 38.94
| 7,44+31,5 |  | 38.94
P3 | skladba podlahy P3 |  | 13.99
| 13,99 |  | 13.99
P4 | skladba podlahy P4 |  | 46.84
| 46,84 |  | 46.84
P5 | skladba podlahy P5 |  | 192.14
| 192,14 |  | 192.14
P6 | skladba podlahy P6 |  | 42.97
| 42,97 |  | 42.97
P7 | skladba podlahy P7 |  | 48.15
| 48,15 |  | 48.15
P8 | skladba podlahy P8 |  | 63.49
| 63,49 |  | 63.49
P9 | skladba podlahy P9 |  | 401.18
| 401,18 |  | 401.18
plocha | podlahová plocha celého objektu |  | 0
pricky_stav1 | plocha příček tl. 100mm porobeton ve stávajícím |  | 53.309
pricky_stav2 | plocha příček tl. 125mm porobeton ve stávajícím |  | 34.484
ryhy1 | objem hloubení rýh |  | 8.494
S | skladby konstrukcí S1.1 |  | 332.51
S1_1 | plochá střecha |  | 332.51
| 332,51 |  | 332.51
S1_2 | plochá střecha |  | 99.29
| 99,29 |  | 99.29
S10 | skladba kcí S10 |  | 27.02
| 27,02 |  | 27.02
S11_1 | skladba kcí S11.1 |  | 31.2
| 31,2 |  | 31.2
S11_2 | skladba kcí S11.2 |  | 1.39
| 1,39 |  | 1.39
S11_3 | skladba kcí S11.3 |  | 7.24
| 7,24 |  | 7.24
S12 | skladba kcí S12 |  | 6.93
| 6,93 |  | 6.93
Použití figury:
713151121 | Montáž izolace tepelné střech šikmých kladené volně pod krokve rohoží, pásů, desek | m2 | 55.481
713191132 | Montáž izolace tepelné podlah, stropů vrchem nebo střech překrytí separační fólií z PE | m2 | 20.816
63141188 | deska tepelně izolační minerální do šikmých střech a stěn λ=0,035 tl 100mm | m2 | 8.716
S2 | plochá střecha |  | 22.86
| 22,86 |  | 22.86
S3 | střešní krytina Al |  | 379.72
| 379,72 |  | 379.72
Použití figury:
762341250.R1 | Montáž bednění střech rovných a šikmých sklonu do 60° z hoblovaných prken - s přiznanými mezerami | m2 | 23.163
762342441 | Montáž lišt trojúhelníkových nebo kontralatí na střechách sklonu do 60° | m | 27.796
764002414 | Montáž strukturované oddělovací rohože jakkékoliv rš | m2 | 23.825
764121.R1 | D+M Střešní krytina Al legovaná dvojitá stojatá drážka - kompletní provedení vč. příslušenství | m2 | 23.825
60515111 | řezivo jehličnaté boční prkno 20-30mm hoblované | m3 | 1.341
S4 | PVC krytina |  | 21.8
| 21,8 |  | 21.8
Použití figury:
60515111 | řezivo jehličnaté boční prkno 20-30mm hoblované | m3 | 1.341
S5 | skladba kcí S5 |  | 102.68
| 102,68 |  | 102.68
Použití figury:
713151121 | Montáž izolace tepelné střech šikmých kladené volně pod krokve rohoží, pásů, desek | m2 | 55.481
713191132 | Montáž izolace tepelné podlah, stropů vrchem nebo střech překrytí separační fólií z PE | m2 | 20.816
63141184.R1 | deska tepelně izolační minerální do šikmých střech a stěn λ=0,035 tl 60mm | m2 | 16.731
63141188 | deska tepelně izolační minerální do šikmých střech a stěn λ=0,035 tl 100mm | m2 | 8.716
63141193.R1 | deska tepelně izolační minerální do šikmých střech a stěn λ=0,035 tl 150mm | m2 | 8.285
S6 | skladba kcí S6 |  | 166.22
| 166,22 |  | 166.22
Použití figury:
713151121 | Montáž izolace tepelné střech šikmých kladené volně pod krokve rohoží, pásů, desek | m2 | 55.481
713191132 | Montáž izolace tepelné podlah, stropů vrchem nebo střech překrytí separační fólií z PE | m2 | 20.816
63141183.R1 | deska tepelně izolační minerální do šikmých střech a stěn λ=0,035 tl 50mm | m2 | 10.342
63141184.R1 | deska tepelně izolační minerální do šikmých střech a stěn λ=0,035 tl 60mm | m2 | 16.731
63141195 | deska tepelně izolační minerální do šikmých střech a stěn λ=0,05 tl 200mm | m2 | 12.325
S7_1 | skladba kcí S7.1 |  | 19.9
| 19,9 |  | 19.9
Použití figury:
713151121 | Montáž izolace tepelné střech šikmých kladené volně pod krokve rohoží, pásů, desek | m2 | 55.481
713191132 | Montáž izolace tepelné podlah, stropů vrchem nebo střech překrytí separační fólií z PE | m2 | 20.816
763131451 | SDK podhled deska 1xH2 12,5 bez izolace dvouvrstvá spodní kce profil CD+UD | m2 | 22.97
63141188 | deska tepelně izolační minerální do šikmých střech a stěn λ=0,035 tl 100mm | m2 | 8.716
63141193.R1 | deska tepelně izolační minerální do šikmých střech a stěn λ=0,035 tl 150mm | m2 | 8.285
S7_2 | skladba kcí S7.2 |  | 3.07
| 3,07 |  | 3.07
Použití figury:
713151121 | Montáž izolace tepelné střech šikmých kladené volně pod krokve rohoží, pásů, desek | m2 | 55.481
713191132 | Montáž izolace tepelné podlah, stropů vrchem nebo střech překrytí separační fólií z PE | m2 | 20.816
763131451 | SDK podhled deska 1xH2 12,5 bez izolace dvouvrstvá spodní kce profil CD+UD | m2 | 22.97
S8 | skladba kcí S8 |  | 31.86
| 31,86 |  | 31.86
Použití figury:
713151121 | Montáž izolace tepelné střech šikmých kladené volně pod krokve rohoží, pásů, desek | m2 | 55.481
713191132 | Montáž izolace tepelné podlah, stropů vrchem nebo střech překrytí separační fólií z PE | m2 | 20.816
63141195 | deska tepelně izolační minerální do šikmých střech a stěn λ=0,05 tl 200mm | m2 | 12.325
S9 | skladba kcí S9 |  | 10.58
| 10,58 |  | 10.58
Použití figury:
713151121 | Montáž izolace tepelné střech šikmých kladené volně pod krokve rohoží, pásů, desek | m2 | 55.481
713191132 | Montáž izolace tepelné podlah, stropů vrchem nebo střech překrytí separační fólií z PE | m2 | 20.816
63141188 | deska tepelně izolační minerální do šikmých střech a stěn λ=0,035 tl 100mm | m2 | 8.716
63141193.R1 | deska tepelně izolační minerální do šikmých střech a stěn λ=0,035 tl 150mm | m2 | 8.285
SDK_strop | SDK strop |  | 0
strecha_pl | plochá střecha |  | 166.719
strecha_stav | plocha stávající střechy |  | 170.022
vne_leseni | venkovní lešení |  | 812.751
| 9,0*(2,75+6,375+15,1+32,565+7,6+17,875+10,25) |  | 832.635
| "odpočet m.č.207"-3,22*(3,525+2,65) |  | -19.884
vne_leseni | Součet |  | 812.751
Použití figury:
941111121 | Montáž lešení řadového trubkového lehkého s podlahami zatížení do 200 kg/m2 š do 1,2 m v do 10 m | m2 | 49.578
941111221 | Příplatek k lešení řadovému trubkovému lehkému s podlahami š 1,2 m v 10 m za první a ZKD den použití | m2 | 5949.337
941111821 | Demontáž lešení řadového trubkového lehkého s podlahami zatížení do 200 kg/m2 š do 1,2 m v do 10 m | m2 | 49.578
Z2 | skladba střechy přístavby - Z2 atika |  | 15.398
Z5 | Z5 sokl po U.T. |  | 0
Z6_1 | skladba Z6.1 sokl pod terénem |  | 0
zaklady | objem základových pasů |  | 7.078
zasyp1 | zásyp uvnitř objektu |  | 2.25
zasyp2 | objem zásypů k základům |  | 6.13