## export 03 nábytek
VYBAVENÍ - VOLNĚ STOJÍCÍ NÁBYTEK - specifikace
Označení na výkrese | Umístění - místnosti | Typ - Název | Ilustrační obrázek | Specifikace výrobku | Rozměry výrobku | Materiál | Počet celkem | Poznámka
N.01.1 | individuální ložnice klientů | Postel jednotlivá |  | Postel jednotlivá - bez čela a bez bočnic - jednoduchý dřevěný rám na nožkách - nožky kolmo k zemi - nožky kruhového průřezu | - pro matraci 2000 x 900 mm - ideální šířka rámu 900-950 mm - maximální šířka rámu 1000 mm - standardní výška | - konstrukce ze dřeva (masiv) - dub nebo jasan | 12 | ! Před realizací je nutné odsouhlasení konkrétního vzhledu nábytku s architektem
N.01.2 | individuální ložnice klientů | Matrace | - | Matrace- jednotlivá - ortopedická - střední tvrdost | - rozměr matrace 2000 x 900 mm - výška matrace 170-230 mm | konkrétní typ matrace - vybrat po konzultaci se stavebníkem | 12
N.02 | individuální ložnice klientů | Noční stolek |  | Noční stolek - volně stojící na 4 nožkách - s 1 zásuvkou a 1 policí nebo se 2 zásuvkami - nožky kolmo k zemi - nožky kruhového průřezu | - maximální šířka 400 mm - ideální šířka 350 mm - hloubka mezi 300 - 400 mm - výška max. 600 mm | - dýhované desky (DTD nebo MDF) - dřevěná konstrukce z masivu - dub nebo jasan | 12 | nutné dodržet maximální rozměry - šířka stěny za čelem postele je limitována ! Před realizací je nutné odsouhlasení konkrétního vzhledu nábytku s architektem
N.03 | individuální ložnice klientů | Pracovní stůl klienta |  | Pracovní stůl klienta - volně stojící na 4 nohách - jednoduchá konstrukce bez trnože - se 2 zásuvkami osazenými pod pracovní deskou - nohy kolmo nebo pod úhlem max 85 stupňů - válcový nebo kuželovitý tvar nohou | - maximální šířka 1200 mm - ideální šířka 1000 mm - hloubka 600 mm - standardní výška (750 mm) | - podnož - dřevěná konstrukce (masiv) - deska - dýhovaná deska (DTD nebo MDF) - deska (alternativa) - světle béžový laminát - dub nebo jasan | 12 | Nutné dodržet maximální šířku - prostor na zdi je limitován ! Před realizací je nutné odsouhlasení konkrétního vzhledu nábytku s architektem
N.04 | individuální ložnice klientů | Komoda |  | Komoda - volně stojící na nožkách - minimálně s jedním výsuvným šuplíkem | - maximální šířka 1100 mm - ideální šířka 1000 mm - hloubka 400-450 mm - výška 750-850 mm - ideální výška 750 mm | - podnož - dřevěná konstrukce (masiv) - pohledové plochy - dýhovaná deska (DTD nebo MDF) - dub nebo jasan | 12 | Nutné dodržet maximální šířku - prostor na zdi je limitován ! Před realizací je nutné odsouhlasení konkrétního vzhledu nábytku s architektem
N.05 | individuální ložnice klientů | Pracovní židle klienta |  | Pracovní židle klienta - bez područek - jednoduchá dřevěná konstrukce - dostatečně robustní vzhledem k programu - dřevěné opěradlo prohnuté - polstrovaný sedák | - standardní výška sedáku (cca 460 mm) - šířka 410-450 mm - hloubka 410-450 mm | - konstrukce z přírodního dřeva (masiv) - dub nebo jasan - polstrování - světle šedá nebo béžová látka | 12 | ! Před realizací je nutné odsouhlasení konkrétního vzhledu nábytku s architektem
N.06 | individuální ložnice klientů | Křeslo v ložnici |  | Křeslo v ložnici - jedná se o příležitostně užívané křeslo, mělo by být subtilnější než klasické křeslo v obývacím pokoji - může být s područkami - jednoduchá dřevěná konstrukce - dostatečně robustní vzhledem k programu - dřevěné nebo polstrované opěradlo - polstrovaný sedák - alternativně - čalouněné křeslo na dřevěné konstrukci | - výška sedáku cca 400 mm - hloubka cca 700 mm - šířka cca 600-700 mm - výška s opěradlem cca 700-750 mm | - konstrukce z přírodního dřeva (masiv) - dub nebo jasan - polstrování - světle šedá nebo béžová látka - alternativa - čalouněné křeslo na dřevěné konstrukci (stejné materiály) | 12 | ! Před realizací je nutné odsouhlasení konkrétního vzhledu nábytku s architektem
N.07 | obývací pokoj s kuchyňským koutem a jídelnou | Jídelní stůl |  | Jídelní stůl - obdélníkový tvar - rozkládací - složený pro 4 osoby - rozložený pro 6 osob - 4 nohy v rozích - alternativně jídelní deska může nohy přesahovat - obdélníkový průřez nohou | - minimální rozměr ve složeném stavu 1500x900 mm - maximální rozložená šířka 2200 mm - standardní výška (750 mm) | - konstrukce z masivního přírodního dřeva - horní plocha - dýhovaná deska (DTD nebo MDF) - dub + dubová dýha | 4 | ! Před realizací je nutné odsouhlasení konkrétního vzhledu nábytku s architektem
N.08 | obývací pokoj s kuchyňským koutem a jídelnou | Jídelní židle |  | Jídelní židle - může být s područkami - jednoduchá dřevěná konstrukce - dostatečně robustní vzhledem k programu - dřevěné opěradlo prohnuté - dřevěný sedák | - standardní výška sedáku (cca 460 mm) - šířka 410-450 mm - hloubka 410-450 mm | - konstrukce z přírodního dřeva (masiv) - sedák - dýhovaná překližka - dub + dubová dýha | 16 | ! Před realizací je nutné odsouhlasení konkrétního vzhledu nábytku s architektem
N.09 | obývací pokoj s kuchyňským koutem a jídelnou | Konferenční stolek |  | Konferenční stolek - kulatý - na nožkách (3-4) - dostatečně robustní konstrukce vzhledem k programu | - minimální průměr 700 mm - maximální průměr 800 mm - výška 390-420 mm | - konstrukce z přírodního dřeva (masiv) - horní deska - dýhovaná deska nebo masiv - dub | 4 | ! Před realizací je nutné odsouhlasení konkrétního vzhledu nábytku s architektem
N.10 | obývací pokoj s kuchyňským koutem a jídelnou | Křeslo v obývacím pokoji |  | Křeslo v obývacím pokoji - s područkami polstrovanými nebo dřevěnými - čalouněné - musí být na dřevěných nožkách | - výška 700-800 mm - šířka 650-850 mm - hloubka 700-850 mm | - konstrukce z přírodního dubového dřeva (masiv) - světle šedé nebo béžové polstrování - látka by neměla být hladká, ale lehce chlupatá nebo režná (dobře udržovatelná) | 8 | ! Před realizací je nutné odsouhlasení konkrétního vzhledu nábytku s architektem
N.11 | obývací pokoj s kuchyňským koutem a jídelnou | Koberec |  | Koberec - kruhový nebo obdélný - krátký vlas - hrubá textura - vlněný | kruh - průměr minimálně 2500 mm - průměr maximálně 3000 mm obdélník - delší strana minimálně 2500 mm - delší strana maximálně 3000 mm - kratší strana minimálně 1800 mm - kratší strana maximálně 2500 mm | - neutrální barvy v tlumeném teplém odstínu - šedá, béžová - vlna + juta | 4 | ! Před realizací je nutné odsouhlasení konkrétního vzhledu nábytku s architektem
N.12 | obývací pokoj s kuchyňským koutem a jídelnou | Sedačka |  | Sedačka - 3 místná - čalouněná, jednobarevná - na dřevěných nožkách (minimálně 150 mm - z důvodu snažšího úklidu pod sedačkou) - s bočnicemi | - minimální šířka 2300 mm - maximální šířka 3000 mm - nožky minimálně 150 mm | - nožky - dubové dřevo - čalounění - neutrální barvy v tlumeném teplém odstínu - krémová, šedá, béžová | 4 | ! Před realizací je nutné odsouhlasení konkrétního vzhledu nábytku s architektem
N.13 | místnost asistenta v objektech B a C | Pracovní stůl asistenta |  | Pracovní stůl asistenta - ideálně výškově nastavitelný - subtilní kovová konstrukce - bez zásuvek | - maximální šířka 1350 mm - ideální šířka 1200 mm - hloubka 600-700 mm | - deska bílý laminát nebo dýhovaná deska (DTD nebo MDF) - bílá kovová konstrukce | 2 | ! Před realizací je nutné odsouhlasení konkrétního vzhledu nábytku s architektem
N.14 | místnost asistenta v objektech B a C | Rezervní pracovní stůl |  | Rezervní pracovní stůl - subtilní dřevěná konstrukce - může být s i bez zásuvky | - šířka 750-800 mm - hloubka 450-500 mm | - dýhovaná deska (DTD nebo MDF) | 1 | ! Před realizací je nutné odsouhlasení konkrétního vzhledu nábytku s architektem
N.15 | místnost asistenta v objektech B a C | Pracovní židle |  | Kancelářská pracovní židle - s područkami - na kolečkách - ergonomická - síťované opěradlo | - přibližné půdorysné rozměry 610x550 mm - standardní výška sedáku - výškově nastavitelný posed | - černá kovová konstrukce - černě čalouněný polstrovaný podsedák - černá síťovina na opěradle - chromová podnož | 2 | ! Před realizací je nutné odsouhlasení konkrétního vzhledu nábytku s architektem
N.16 | místnost asistenta v objektech B a C | Rozkládací křeslo |  | Rozkládací křeslo - rozkládací na jednolůžko pro příležitostné přespání - dřevěná podnož - dřevěné nožky - čalouněné | - maximální šířka 1100 mm - ideální šířka 1000 mm - hloubka cca 850 mm | - dřevěná konstrukce - dub - světle šedé nebo béžové čalounění | 1 | ! Před realizací je nutné odsouhlasení konkrétního vzhledu nábytku s architektem
N.17 | místnost asistenta v objektech B a C | Věšák |  | věšák - volně stojací - kovový - kruhová podnož - 1 centrální kruhová tyč s háčky | - průměr tyče 20-25 mm - průměr podnože 250-300 mm - výška 1700-1850 mm | - kov - bílý lak | 2 | ! Před realizací je nutné odsouhlasení konkrétního vzhledu nábytku s architektem
N.18 | sklad v objektu A | Úložný regál |  | Úložný regál - kovový - volně stojící - s výškově nastavitelnými policemi - minimálně 5 polic | - šířka 900 mm - výška 1800 mm - hloubka 450 mm | - kov - barva šedá nebo bílá (případně pozinkovaný povrch) | 3 | ! Před realizací je nutné odsouhlasení konkrétního vzhledu nábytku s architektem
N.19 | venkovní terasy u obývacího pokoje | Venkovní stůl |  | Venkovní stůl ALTERNATIVA A - z tvrdého dřeva ALTERNATIVA B - z lakovaného hliníku - klasická konstrukce s nohami - horní deska z latí se spárami pro protékání vody | - šířka 1600-1900 mm - hloubka 900-1000 mm - standardní výška | ALTERNATIVA B - eukalyptové dřevo - masiv ALTERNATIVA A - lakovaný hliník světle šedé barvy | 4 | ! Před realizací je nutné odsouhlasení konkrétního vzhledu nábytku s architektem
N.20 | venkovní terasy u obývacího pokoje | Venkovní židle |  | Venkovní židle ALTERNATIVA A - z tvrdého dřeva ALTERNATIVA B - z lakovaného hliníku - s područkami - klasická konstrukce s nohami - sedák i opěradlo z latí se spárami pro protékání vody | - šířka 500-570 mm - hloubka 500-600 mm - standardní výška sedáku | ALTERNATIVA B - eukalyptové dřevo - masiv ALTERNATIVA A - lakovaný hliník světle šedé barvy | 4 | ! Před realizací je nutné odsouhlasení konkrétního vzhledu nábytku s architektem
N.21 | venkovní terasy | Slunečník |  | Zahradní slunečník - skládací - výsuvný - "kruhový" stínění tvar - plátno s dostatečným UV faktorem - s kompatibilním stojanem | - minimální průměr (nebo strana nebo čtverce) 2000 mm - maximální průměr 2700 mm | - hliníková konstrukce - barva plátna - přírodní, krémová - stojan - žulový blok | 4 | nutné dokoupit kompatibilní stojan od stejného výrobce (žula) (v rozpočtu je počítáno s cenou včetně stojanu) ! Před realizací je nutné odsouhlasení konkrétního vzhledu nábytku s architektem