## Rekapitulace stavby
Export Komplet | [29 empty] | 2.0 | ZAMOK |  |  |  |  | False | False | {8a6ae395-36f8-4296-bd0d-c47284aabddd}
[35 empty] | 0,01 | 21
[35 empty] | 0,01 | 15
|  | REKAPITULACE STAVBY | [19 empty] | v --- níže se nacházejí doplnkové a pomocné údaje k sestavám --- v | [11 empty] | Návod na vyplnění | 0,001
|  | Kód: | [5 empty] | Z2023029_III | [25 empty] | Měnit lze pouze buňky se žlutým podbarvením! 1) na prvním listu Rekapitulace stavby vyplňte v sestavě a) Souhrnný list - údaje o Uchazeči (přenesou se do ostatních sestav i v jiných listech) b) Rekapitulace objektů - potřebné Ostatní náklady 2) na vybraných listech vyplňte v sestavě a) Krycí list - údaje o Uchazeči, pokud se liší od údajů o Uchazeči na Souhrnném listu (údaje se přenesou do ostatních sestav v daném listu) b) Rekapitulace rozpočtu - potřebné Ostatní náklady c) Celkové náklady za stavbu - ceny u položek - množství, pokud má žluté podbarvení - a v případě potřeby poznámku (ta je ve skrytém sloupci) | 0,01
|  | Stavba: | [5 empty] | VÝSTAVBA CHRÁNĚNÉHO BYDLENÍ V NOVÉ PACE | [26 empty] | 0,01
|  | KSO: | [15 empty] | CC-CZ: | [16 empty] | 0,01
|  | Místo: | [5 empty] | Na Vyšehradě 1205, 509 01 Nová Paka | [9 empty] | Datum: |  | 14. 12. 2023 | [14 empty] | 0,01
0,01
|  | Zadavatel: | [15 empty] | IČ: | [16 empty] | 0,01
|  |  | Královehradecký kraj | [14 empty] | DIČ: | [16 empty] | 0,01
0,01
|  | Uchazeč: | [15 empty] | IČ: |  | Vyplň údaj | [14 empty] | 0,01
|  |  | Vyplň údaj | [14 empty] | DIČ: |  | Vyplň údaj | [14 empty] | 0,01
False
|  | Projektant: | [15 empty] | IČ: | [16 empty] | False
|  |  | Růžička a partneři, s.r.o. | [14 empty] | DIČ: | [16 empty] | True
0,01
|  | Zpracovatel: | [15 empty] | IČ: | [16 empty] | 0,01
|  |  | QSB, s.r.o. | [14 empty] | DIČ: | [16 empty] | True
Poznámka:
Soupis prací je sestaven s využitím Cenové soustavy ÚRS. Položky, které pochází z této cenové soustavy, jsou ve sloupci 'Cenová soustava' označeny popisem 'CS ÚRS' a úrovní příslušného kalendářního pololetí. Veškeré další informace vymezující popis a podmínky použití těchto položek z Cenové soustavy, které nejsou uvedeny přímo v soupisu prací, jsou neomezeně dálkově k dispozici na webu podminky.urs.cz. Položky, pokud není uvedeno jinak, obsahují veškeré náklady na provedení, tzn. dodávku, montáž a montážní prostředky, kotevní a spojovací prvky, přesuny a dopravu, skládkovné, systémové detaily a řešení, pomocné lešení a přípravné práce. Podrobná specifikace položek je obsažena v projektové dokumentaci, která je nedílnou součástí zadávací dokumentace. Pokud není uveden výkaz výměr, byly hodnoty převzaty přímo z tabulek v projektu a CAD systémů. Pokud se v zadávací dokumentaci objeví obchodní název, je uveden pouze orientačně, jako příklad a uchazeč může nabídnout rovnocenné řešení se stejnými nebo lepšími parametry.
|  | Cena bez DPH | [15 empty] | 0
[9 empty] | Sazba daně |  |  |  | Základ daně |  |  |  |  | Výše daně
|  | DPH |  | základní |  |  |  |  | 21% |  |  |  | 0 |  |  |  |  | 0
|  |  |  | snížená |  |  |  |  | 15% |  |  |  | 0 |  |  |  |  | 0
|  |  |  | zákl. přenesená |  |  |  |  | 21% |  |  |  | 0 |  |  |  |  | 0
|  |  |  | sníž. přenesená |  |  |  |  | 15% |  |  |  | 0 |  |  |  |  | 0
|  |  |  | nulová |  |  |  |  | 0% |  |  |  | 0 |  |  |  |  | 0
|  | Cena s DPH | [8 empty] | v |  |  | CZK |  |  |  | 0
|  | Projektant | [13 empty] | Zpracovatel
|  | Datum a podpis: | [9 empty] | Razítko |  |  |  | Datum a podpis: |  |  | Razítko
|  | Objednavatel | [13 empty] | Uchazeč
|  | Datum a podpis: | [9 empty] | Razítko |  |  |  | Datum a podpis: |  |  | Razítko
REKAPITULACE OBJEKTŮ STAVBY A SOUPISŮ PRACÍ
| Kód: | [7 empty] | Z2023029_III
| Stavba: | [7 empty] | VÝSTAVBA CHRÁNĚNÉHO BYDLENÍ V NOVÉ PACE
| Místo: | [7 empty] | Na Vyšehradě 1205, 509 01 Nová Paka | [7 empty] | Datum: |  | 14. 12. 2023
| Zadavatel: | [7 empty] | Královehradecký kraj | [7 empty] | Projektant: |  | Růžička a partneři, s.r.o. |  |  | Informatívní údaje z listů zakázek
| Uchazeč: | [15 empty] | Zpracovatel: |  | QSB, s.r.o.
| Kód |  |  |  |  | Popis | [8 empty] | Cena bez DPH [CZK] |  |  |  |  | Cena s DPH [CZK] | Typ | z toho Ostat. náklady [CZK] | DPH [CZK] | Normohodiny [h] | DPH základní [CZK] | DPH snížená [CZK] | DPH základní přenesená [CZK] | DPH snížená přenesená [CZK] | Základna DPH základní | Základna DPH snížená | Základna DPH zákl. přenesená | Základna DPH sníž. přenesená | Základna DPH nulová
| Náklady z rozpočtů | [13 empty] | 0 |  |  |  |  | 0 |  | 0 | 0 | 0 | 0 | 0 | 0 | 0 | 0 | 0 | 0 | 0 | 0 |  | D | 0 | ###NOIMPORT### | IMPORT | {8a6ae395-36f8-4296-bd0d-c47284aabddd} | {00000000-0000-0000-0000-000000000000}
|  | A |  |  |  |  | HLAVNÍ NÁKLADY | [7 empty] | 0 |  |  |  |  | 0 | STA | 0 | 0 | 0 | 0 | 0 | 0 | 0 | 0 | 0 | 0 | 0 | 0 |  | D | 1 | ###NOIMPORT### | IMPORT | {ca6d6b58-f717-4308-9937-7f6cd545967b} | {8a6ae395-36f8-4296-bd0d-c47284aabddd} | 1
/ |  |  | DEM |  |  |  |  | Demolice | [6 empty] | 0 |  |  |  |  | 0 | Soupis | 0 | 0 | 0 | 0 | 0 | 0 | 0 | 0 | 0 | 0 | 0 | 0 |  |  | 2 |  | IMPORT | {c7b673f2-2044-4fbf-a3da-3f422bec3222} | {ca6d6b58-f717-4308-9937-7f6cd545967b}
|  |  | D.1. |  |  |  |  | SO 01 - Chráněné bydlení | [6 empty] | 0 |  |  |  |  | 0 | Soupis | 0 | 0 | 0 | 0 | 0 | 0 | 0 | 0 | 0 | 0 | 0 | 0 |  | D | 2 | ###NOIMPORT### | IMPORT | {4d7b0857-ba69-4ccc-bc88-ae45cf69eb10} | {ca6d6b58-f717-4308-9937-7f6cd545967b}
|  |  |  | D.1.1. |  |  |  |  | Architektonicko-stavební řešení | [5 empty] | 0 |  |  |  |  | 0 | Soupis | 0 | 0 | 0 | 0 | 0 | 0 | 0 | 0 | 0 | 0 | 0 | 0 |  | D | 3 | ###NOIMPORT### | IMPORT | {869423cf-bc12-49bd-8b3a-d6a0115f870d} | {4d7b0857-ba69-4ccc-bc88-ae45cf69eb10}
/ |  |  |  |  | D.1.1.A |  |  |  |  | Objekt A |  |  |  |  | 0 |  |  |  |  | 0 | Soupis | 0 | 0 | 0 | 0 | 0 | 0 | 0 | 0 | 0 | 0 | 0 | 0 |  |  | 4 |  | IMPORT | {6884f467-102e-4715-945b-62e5ace6d17e} | {869423cf-bc12-49bd-8b3a-d6a0115f870d}
/ |  |  |  |  | D.1.1.B |  |  |  |  | Objekt B |  |  |  |  | 0 |  |  |  |  | 0 | Soupis | 0 | 0 | 0 | 0 | 0 | 0 | 0 | 0 | 0 | 0 | 0 | 0 |  |  | 4 |  | IMPORT | {b245b2da-1d7e-4c4e-89ad-faba26fd4a57} | {869423cf-bc12-49bd-8b3a-d6a0115f870d}
/ |  |  |  |  | D.1.1.C |  |  |  |  | Objekt C |  |  |  |  | 0 |  |  |  |  | 0 | Soupis | 0 | 0 | 0 | 0 | 0 | 0 | 0 | 0 | 0 | 0 | 0 | 0 |  |  | 4 |  | IMPORT | {f87e9c54-58b7-4de0-83a6-1d377a19571c} | {869423cf-bc12-49bd-8b3a-d6a0115f870d}
/ |  |  |  |  | D.1.1.D |  |  |  |  | Objekt D |  |  |  |  | 0 |  |  |  |  | 0 | Soupis | 0 | 0 | 0 | 0 | 0 | 0 | 0 | 0 | 0 | 0 | 0 | 0 |  |  | 4 |  | IMPORT | {16b86f44-0435-4e49-bd27-b384a25bb821} | {869423cf-bc12-49bd-8b3a-d6a0115f870d}
|  |  |  | D.1.2. |  |  |  |  | Stavebně konstrukční řešení | [5 empty] | 0 |  |  |  |  | 0 | Soupis | 0 | 0 | 0 | 0 | 0 | 0 | 0 | 0 | 0 | 0 | 0 | 0 |  | D | 3 | ###NOIMPORT### | IMPORT | {b18a0be4-1895-471b-87b4-587bc831aa1f} | {4d7b0857-ba69-4ccc-bc88-ae45cf69eb10}
/ |  |  |  |  | D.1.2.A |  |  |  |  | Objekt A |  |  |  |  | 0 |  |  |  |  | 0 | Soupis | 0 | 0 | 0 | 0 | 0 | 0 | 0 | 0 | 0 | 0 | 0 | 0 |  |  | 4 |  | IMPORT | {5e218f1f-ae96-4ddb-a226-f3a966787b4a} | {b18a0be4-1895-471b-87b4-587bc831aa1f}
/ |  |  |  |  | D.1.2.B |  |  |  |  | Objekt B |  |  |  |  | 0 |  |  |  |  | 0 | Soupis | 0 | 0 | 0 | 0 | 0 | 0 | 0 | 0 | 0 | 0 | 0 | 0 |  |  | 4 |  | IMPORT | {fc03593f-7019-42d5-990e-7ed51bc1a735} | {b18a0be4-1895-471b-87b4-587bc831aa1f}
/ |  |  |  |  | D.1.2.C |  |  |  |  | Objekt C |  |  |  |  | 0 |  |  |  |  | 0 | Soupis | 0 | 0 | 0 | 0 | 0 | 0 | 0 | 0 | 0 | 0 | 0 | 0 |  |  | 4 |  | IMPORT | {a065a68d-1117-4a39-bf60-23d5e06b525a} | {b18a0be4-1895-471b-87b4-587bc831aa1f}
/ |  |  |  |  | D.1.2.D |  |  |  |  | Objekt D |  |  |  |  | 0 |  |  |  |  | 0 | Soupis | 0 | 0 | 0 | 0 | 0 | 0 | 0 | 0 | 0 | 0 | 0 | 0 |  |  | 4 |  | IMPORT | {9ac0adf0-696b-4876-abde-c583e6759fb8} | {b18a0be4-1895-471b-87b4-587bc831aa1f}
/ |  |  |  | D.1.4.1 |  |  |  |  | Zdravotně technické instalace - kanalizace | [5 empty] | 0 |  |  |  |  | 0 | Soupis | 0 | 0 | 0 | 0 | 0 | 0 | 0 | 0 | 0 | 0 | 0 | 0 |  |  | 3 |  | IMPORT | {c10e4292-3fdc-429b-a2e1-8adaad7d28d8} | {4d7b0857-ba69-4ccc-bc88-ae45cf69eb10}
/ |  |  |  | D.1.4.2. |  |  |  |  | Zdravotně technické instalace - vodovod | [5 empty] | 0 |  |  |  |  | 0 | Soupis | 0 | 0 | 0 | 0 | 0 | 0 | 0 | 0 | 0 | 0 | 0 | 0 |  |  | 3 |  | IMPORT | {dea9db75-d2e4-4b4d-9f73-8df9b17347f8} | {4d7b0857-ba69-4ccc-bc88-ae45cf69eb10}
/ |  |  |  | D.1.4.3. |  |  |  |  | Vzduchotechnika | [5 empty] | 0 |  |  |  |  | 0 | Soupis | 0 | 0 | 0 | 0 | 0 | 0 | 0 | 0 | 0 | 0 | 0 | 0 |  |  | 3 |  | IMPORT | {85dde634-1608-4b8a-8362-df760eceb46e} | {4d7b0857-ba69-4ccc-bc88-ae45cf69eb10}
/ |  |  |  | D.1.4.4. |  |  |  |  | Vytápění a chlazení | [5 empty] | 0 |  |  |  |  | 0 | Soupis | 0 | 0 | 0 | 0 | 0 | 0 | 0 | 0 | 0 | 0 | 0 | 0 |  |  | 3 |  | IMPORT | {62bd0531-48a0-46d5-8572-dfc7f5a9af43} | {4d7b0857-ba69-4ccc-bc88-ae45cf69eb10}
|  |  |  | D.1.4.5 |  |  |  |  | Silnoproudá a slaboproudá elektrotechnika, hromosvody, MaR | [5 empty] | 0 |  |  |  |  | 0 | Soupis | 0 | 0 | 0 | 0 | 0 | 0 | 0 | 0 | 0 | 0 | 0 | 0 |  | D | 3 | ###NOIMPORT### | IMPORT | {65d19969-2c36-4adb-90bc-4acaa3849238} | {4d7b0857-ba69-4ccc-bc88-ae45cf69eb10}
/ |  |  |  |  | D.1.4.5.1 |  |  |  |  | Silnoproud (přípojky NN areálu, hromosvod a uzemnění) |  |  |  |  | 0 |  |  |  |  | 0 | Soupis | 0 | 0 | 0 | 0 | 0 | 0 | 0 | 0 | 0 | 0 | 0 | 0 |  |  | 4 |  | IMPORT | {d08065fb-79da-4bf4-b704-f4f8f1461c85} | {65d19969-2c36-4adb-90bc-4acaa3849238}
/ |  |  |  |  | D.1.4.5.2 |  |  |  |  | Slaboproud (systém strukturované kabeláže) |  |  |  |  | 0 |  |  |  |  | 0 | Soupis | 0 | 0 | 0 | 0 | 0 | 0 | 0 | 0 | 0 | 0 | 0 | 0 |  |  | 4 |  | IMPORT | {5f84f5dd-73a9-4041-8d38-2c8a610c601d} | {65d19969-2c36-4adb-90bc-4acaa3849238}
/ |  |  |  |  | D.1.4.5.3 |  |  |  |  | Slaboproud (společná televizní anténa) |  |  |  |  | 0 |  |  |  |  | 0 | Soupis | 0 | 0 | 0 | 0 | 0 | 0 | 0 | 0 | 0 | 0 | 0 | 0 |  |  | 4 |  | IMPORT | {b8c4fef5-48fc-46d7-8547-8582cf91de5d} | {65d19969-2c36-4adb-90bc-4acaa3849238}
/ |  |  |  |  | D.1.4.5.4 |  |  |  |  | Slaboproud (systém nouzového volání) |  |  |  |  | 0 |  |  |  |  | 0 | Soupis | 0 | 0 | 0 | 0 | 0 | 0 | 0 | 0 | 0 | 0 | 0 | 0 |  |  | 4 |  | IMPORT | {ef6ecb20-fd29-4644-86e1-fb4cd5da0864} | {65d19969-2c36-4adb-90bc-4acaa3849238}
|  |  |  | D.1.5. |  |  |  |  | Vnitřní vybavení | [5 empty] | 0 |  |  |  |  | 0 | Soupis | 0 | 0 | 0 | 0 | 0 | 0 | 0 | 0 | 0 | 0 | 0 | 0 |  | D | 3 | ###NOIMPORT### | IMPORT | {aa5e6dff-5340-408b-b5aa-d513b00fc180} | {4d7b0857-ba69-4ccc-bc88-ae45cf69eb10}
/ |  |  |  |  | D.1.5.02 |  |  |  |  | Vestavný nábytek (+ prvky nábytku) |  |  |  |  | 0 |  |  |  |  | 0 | Soupis | 0 | 0 | 0 | 0 | 0 | 0 | 0 | 0 | 0 | 0 | 0 | 0 |  |  | 4 |  | IMPORT | {ee7459fe-477d-4b00-b897-2e519c68b1c1} | {aa5e6dff-5340-408b-b5aa-d513b00fc180}
/ |  |  |  |  | D.1.5.04 |  |  |  |  | Vestavné spotřebiče |  |  |  |  | 0 |  |  |  |  | 0 | Soupis | 0 | 0 | 0 | 0 | 0 | 0 | 0 | 0 | 0 | 0 | 0 | 0 |  |  | 4 |  | IMPORT | {0318299e-7bf5-4015-80ad-ca5b3c4d3360} | {aa5e6dff-5340-408b-b5aa-d513b00fc180}
/ |  |  |  |  | D.1.5.07 |  |  |  |  | Doplňky pevně spojené se stavbou |  |  |  |  | 0 |  |  |  |  | 0 | Soupis | 0 | 0 | 0 | 0 | 0 | 0 | 0 | 0 | 0 | 0 | 0 | 0 |  |  | 4 |  | IMPORT | {a65c6312-a43c-4de6-a2f0-0a661096f09e} | {aa5e6dff-5340-408b-b5aa-d513b00fc180}
|  |  | D.2. |  |  |  |  | SO 02 - Areál | [6 empty] | 0 |  |  |  |  | 0 | Soupis | 0 | 0 | 0 | 0 | 0 | 0 | 0 | 0 | 0 | 0 | 0 | 0 |  | D | 2 | ###NOIMPORT### | IMPORT | {ab9b8e1f-d2f3-476b-b6b6-24ba95f95e9b} | {ca6d6b58-f717-4308-9937-7f6cd545967b}
|  |  |  | D.2.2. |  |  |  |  | Opěrné stěny | [5 empty] | 0 |  |  |  |  | 0 | Soupis | 0 | 0 | 0 | 0 | 0 | 0 | 0 | 0 | 0 | 0 | 0 | 0 |  | D | 3 | ###NOIMPORT### | IMPORT | {636a16fa-aadd-46c2-8648-57e83b59b2a7} | {ab9b8e1f-d2f3-476b-b6b6-24ba95f95e9b}
/ |  |  |  |  | D.2.2.2.2 |  |  |  |  | Stavebně konstrukční řešení |  |  |  |  | 0 |  |  |  |  | 0 | Soupis | 0 | 0 | 0 | 0 | 0 | 0 | 0 | 0 | 0 | 0 | 0 | 0 |  |  | 4 |  | IMPORT | {eb43491d-d107-4d11-ba7e-1ac2892a45bf} | {636a16fa-aadd-46c2-8648-57e83b59b2a7}
|  |  | D.3. |  |  |  |  | IO 01 - Zdroj tepla a chladu | [6 empty] | 0 |  |  |  |  | 0 | Soupis | 0 | 0 | 0 | 0 | 0 | 0 | 0 | 0 | 0 | 0 | 0 | 0 |  | D | 2 | ###NOIMPORT### | IMPORT | {d79e6c50-4bbd-4904-8226-4079c126cd98} | {ca6d6b58-f717-4308-9937-7f6cd545967b}
/ |  |  |  | D.3.1 |  |  |  |  | Zdroj tepla a chladu | [5 empty] | 0 |  |  |  |  | 0 | Soupis | 0 | 0 | 0 | 0 | 0 | 0 | 0 | 0 | 0 | 0 | 0 | 0 |  |  | 3 |  | IMPORT | {4b2aee76-3393-4411-84a5-c25216749e49} | {d79e6c50-4bbd-4904-8226-4079c126cd98}
/ |  |  |  | D.3.2. |  |  |  |  | Primární okruh tepelného čerpadla | [5 empty] | 0 |  |  |  |  | 0 | Soupis | 0 | 0 | 0 | 0 | 0 | 0 | 0 | 0 | 0 | 0 | 0 | 0 |  |  | 3 |  | IMPORT | {56594829-5912-480e-8d57-0b5fde4611db} | {d79e6c50-4bbd-4904-8226-4079c126cd98}
/ |  |  | D.4. |  |  |  |  | IO.02 - FVE | [6 empty] | 0 |  |  |  |  | 0 | Soupis | 0 | 0 | 0 | 0 | 0 | 0 | 0 | 0 | 0 | 0 | 0 | 0 |  |  | 2 |  | IMPORT | {d6e09836-6a4e-4415-a753-ff75a61713e6} | {ca6d6b58-f717-4308-9937-7f6cd545967b}
/ |  |  | D.5. |  |  |  |  | IO 03 - Kanalizační přípojka | [6 empty] | 0 |  |  |  |  | 0 | Soupis | 0 | 0 | 0 | 0 | 0 | 0 | 0 | 0 | 0 | 0 | 0 | 0 |  |  | 2 |  | IMPORT | {1db90a4c-2463-4efb-8d94-14fdb075bdf5} | {ca6d6b58-f717-4308-9937-7f6cd545967b}
/ |  |  | D.6. |  |  |  |  | IO 04 - Vodovodní přípojka | [6 empty] | 0 |  |  |  |  | 0 | Soupis | 0 | 0 | 0 | 0 | 0 | 0 | 0 | 0 | 0 | 0 | 0 | 0 |  |  | 2 |  | IMPORT | {3b013579-dfb4-4a88-9985-9b3a5c56faec} | {ca6d6b58-f717-4308-9937-7f6cd545967b}
/ |  |  | ODS |  |  |  |  | Odstranění studny | [6 empty] | 0 |  |  |  |  | 0 | Soupis | 0 | 0 | 0 | 0 | 0 | 0 | 0 | 0 | 0 | 0 | 0 | 0 |  |  | 2 |  | IMPORT | {21319e1e-e7f0-401f-87c0-0f57d8c5cf78} | {ca6d6b58-f717-4308-9937-7f6cd545967b}
/ |  |  | VRN |  |  |  |  | Vedlejší rozpočtové náklady | [6 empty] | 0 |  |  |  |  | 0 | Soupis | 0 | 0 | 0 | 0 | 0 | 0 | 0 | 0 | 0 | 0 | 0 | 0 |  |  | 2 |  | IMPORT | {3f419c3e-e4b3-4ad7-a0c0-82f96bc926da} | {ca6d6b58-f717-4308-9937-7f6cd545967b}
|  | B |  |  |  |  | VEDLEJŠÍ NÁKLADY | [7 empty] | 0 |  |  |  |  | 0 | STA | 0 | 0 | 0 | 0 | 0 | 0 | 0 | 0 | 0 | 0 | 0 | 0 |  | D | 1 | ###NOIMPORT### | IMPORT | {08fed4bc-4fae-40f3-92eb-68755fb544e3} | {8a6ae395-36f8-4296-bd0d-c47284aabddd} | 1
|  |  | D.2. |  |  |  |  | SO 02 - Areál | [6 empty] | 0 |  |  |  |  | 0 | Soupis | 0 | 0 | 0 | 0 | 0 | 0 | 0 | 0 | 0 | 0 | 0 | 0 |  | D | 2 | ###NOIMPORT### | IMPORT | {c087e40a-ba9a-4271-ae04-3b12a17e6db8} | {08fed4bc-4fae-40f3-92eb-68755fb544e3}
/ |  |  |  | D.2.1. |  |  |  |  | Dopravní řešení | [5 empty] | 0 |  |  |  |  | 0 | Soupis | 0 | 0 | 0 | 0 | 0 | 0 | 0 | 0 | 0 | 0 | 0 | 0 |  |  | 3 |  | IMPORT | {add3acd0-8273-425c-a759-96078c372bca} | {c087e40a-ba9a-4271-ae04-3b12a17e6db8}
|  |  |  | D.2.2. |  |  |  |  | Oplocení a přístřešek | [5 empty] | 0 |  |  |  |  | 0 | Soupis | 0 | 0 | 0 | 0 | 0 | 0 | 0 | 0 | 0 | 0 | 0 | 0 |  | D | 3 | ###NOIMPORT### | IMPORT | {9d374d5f-77ba-4af1-a078-cd7d2c182e1c} | {c087e40a-ba9a-4271-ae04-3b12a17e6db8}
/ |  |  |  |  | D.2.2.1. |  |  |  |  | Architektonicko-stavební řešení |  |  |  |  | 0 |  |  |  |  | 0 | Soupis | 0 | 0 | 0 | 0 | 0 | 0 | 0 | 0 | 0 | 0 | 0 | 0 |  |  | 4 |  | IMPORT | {a358c37a-bfd2-41ad-a0f6-988247f788bb} | {9d374d5f-77ba-4af1-a078-cd7d2c182e1c}
/ |  |  |  |  | D.2.2.2. |  |  |  |  | Stavebně konstrukční řešení |  |  |  |  | 0 |  |  |  |  | 0 | Soupis | 0 | 0 | 0 | 0 | 0 | 0 | 0 | 0 | 0 | 0 | 0 | 0 |  |  | 4 |  | IMPORT | {59d9dc92-398d-4031-bddc-9ac9fb62406e} | {9d374d5f-77ba-4af1-a078-cd7d2c182e1c}
/ |  |  |  | D.2.3. |  |  |  |  | Sadové úpravy | [5 empty] | 0 |  |  |  |  | 0 | Soupis | 0 | 0 | 0 | 0 | 0 | 0 | 0 | 0 | 0 | 0 | 0 | 0 |  |  | 3 |  | IMPORT | {8dba6706-3836-443c-9233-78600123abc2} | {c087e40a-ba9a-4271-ae04-3b12a17e6db8}
/ |  |  |  | D.2.4. |  |  |  |  | Areálové osvětlení | [5 empty] | 0 |  |  |  |  | 0 | Soupis | 0 | 0 | 0 | 0 | 0 | 0 | 0 | 0 | 0 | 0 | 0 | 0 |  |  | 3 |  | IMPORT | {1bec693a-d4e9-4978-b0c6-f80a0aa5c1e2} | {c087e40a-ba9a-4271-ae04-3b12a17e6db8}
/ |  |  | VRN |  |  |  |  | Vedlejší rozpočtové náklady | [6 empty] | 0 |  |  |  |  | 0 | Soupis | 0 | 0 | 0 | 0 | 0 | 0 | 0 | 0 | 0 | 0 | 0 | 0 |  |  | 2 |  | IMPORT | {cc27edef-8af5-42ed-9c01-38ae414467ad} | {08fed4bc-4fae-40f3-92eb-68755fb544e3}

## DEM - Demolice
[18 empty] | {c7b673f2-2044-4fbf-a3da-3f422bec3222} | [5 empty] | nas_objekty | m3 | 86,09 | 3
[18 empty] | 1 | [5 empty] | nas_teren | m3 | 167,43 | 3
| KRYCÍ LIST SOUPISU PRACÍ | [7 empty] | v --- níže se nacházejí doplnkové a pomocné údaje k sestavám --- v | [8 empty] | False | [5 empty] | vyk_objekty | m3 | 196,59 | 3
[24 empty] | vyk_operky | m3 | 397,96 | 3
| Stavba: | [22 empty] | vyk_teren | m3 | 155,38 | 3
|  | VÝSTAVBA CHRÁNĚNÉHO BYDLENÍ V NOVÉ PACE | [21 empty] | vyk_zidky | m3 | 26,19 | 3
| Objekt: | [22 empty] | výkopek1 | m3 | 776,12 | 2
|  | A - HLAVNÍ NÁKLADY | [21 empty] | výkopek3 | m3 | 180,8 | 2
| Soupis: | [22 empty] | zásypy1 | m3 | 137,3 | 2
DEM - Demolice
| KSO: |  |  |  |  | CC-CZ:
| Místo: |  | Na Vyšehradě 1205, 509 01 Nová Paka |  |  | Datum: | 14. 12. 2023
| Zadavatel: |  |  |  |  | IČ:
|  | Královehradecký kraj |  |  |  | DIČ:
| Uchazeč: |  |  |  |  | IČ: | Vyplň údaj
|  | Vyplň údaj |  |  |  | DIČ: | Vyplň údaj
| Projektant: |  |  |  |  | IČ:
|  | Růžička a partneři, s.r.o. |  |  |  | DIČ:
| Zpracovatel: |  |  |  |  | IČ:
|  | QSB, s.r.o. |  |  |  | DIČ:
Poznámka:
| Cena bez DPH | [5 empty] | 0
|  |  | Základ daně |  |  | Sazba daně | Výše daně
| DPH | základní | 0 |  |  | 21% | 0
|  | snížená | 0 |  |  | 15% | 0
|  | zákl. přenesená | 0 |  |  | 21% | 0
|  | sníž. přenesená | 0 |  |  | 15% | 0
|  | nulová | 0 |  |  | 0% | 0
| Cena s DPH |  |  | v | CZK |  | 0
| Projektant |  |  | Zpracovatel
| Datum a podpis: |  | Razítko | Datum a podpis: |  |  | Razítko
| Objednavatel |  |  | Uchazeč
| Datum a podpis: |  | Razítko | Datum a podpis: |  |  | Razítko
REKAPITULACE ČLENĚNÍ SOUPISU PRACÍ
Stavba:
VÝSTAVBA CHRÁNĚNÉHO BYDLENÍ V NOVÉ PACE
Objekt:
A - HLAVNÍ NÁKLADY
Soupis:
DEM - Demolice
Místo: |  |  | Na Vyšehradě 1205, 509 01 Nová Paka |  |  | Datum: | 14. 12. 2023
Zadavatel: |  |  | Královehradecký kraj |  |  | Projektant: | Růžička a partneři, s.r.o.
Uchazeč: |  |  | Vyplň údaj |  |  | Zpracovatel: | QSB, s.r.o.
Kód dílu - Popis | [6 empty] | Cena celkem [CZK]
Náklady ze soupisu prací | [6 empty] | 0 | [11 empty] | -1
| HSV - Práce a dodávky HSV | [5 empty] | 0
| 1 - Zemní práce | [5 empty] | 0
| 2 - Zakládání | [5 empty] | 0
| 9 - Ostatní konstrukce a práce, bourání | [5 empty] | 0
| 997 - Přesun sutě | [5 empty] | 0
| PSV - Práce a dodávky PSV | [5 empty] | 0
| 0096 - Bourací práce | [5 empty] | 0
| 021 - Elektroinstalace | [5 empty] | 0
| 720 - Zdravotechnické instalace | [5 empty] | 0
| 730 - Vytápění | [5 empty] | 0
SOUPIS PRACÍ
Stavba:
VÝSTAVBA CHRÁNĚNÉHO BYDLENÍ V NOVÉ PACE
Objekt:
A - HLAVNÍ NÁKLADY
Soupis:
DEM - Demolice
Místo: |  |  | Na Vyšehradě 1205, 509 01 Nová Paka |  |  | Datum: | 14. 12. 2023
Zadavatel: |  |  | Královehradecký kraj |  |  | Projektant: | Růžička a partneři, s.r.o.
Uchazeč: |  |  | Vyplň údaj |  |  | Zpracovatel: | QSB, s.r.o.
PČ | Typ | Kód | Popis | MJ | Množství | J.cena [CZK] | Cena celkem [CZK] | Cenová soustava |  | DPH | J. Nh [h] | Nh celkem [h] | J. hmotnost [t] | Hmotnost celkem [t] | J. suť [t] | Suť Celkem [t]
Náklady soupisu celkem | [6 empty] | 0 |  |  |  |  | 0 |  | 11.0239 |  | 836.7939 |  | D | -1 | [14 empty] | 0
| D | HSV | Práce a dodávky HSV |  |  |  | 0 |  |  |  |  | 0 |  | 11.016 |  | 834.3098 | 1 | D | 0 |  |  |  | ROZPOCET | [10 empty] | 0
| D | 1 | Zemní práce |  |  |  | 0 |  |  |  |  | 0 |  | 0 |  | 364.257 | 1 | D | 1 |  |  |  | ROZPOCET | [10 empty] | 0
1 | K | 111211204 | Odstranění křovin a stromů průměru kmene do 100 mm i s kořeny při LTM jednotlivé plochy přes 30 m2 ručně | m2 | 42.938 |  | 0 | CS ÚRS 2023 02 |  | snížená |  | 0 | 0 | 0 | 0 | 0 | 4 | K | 2 |  |  |  | ROZPOCET |  |  |  |  | 0 | 0 | 0 | 0 | 0 | 2 | 0 | 4 | -215420869
| Online PSC |  | https://podminky.urs.cz/item/CS_URS_2023_02/111211204 | [14 empty] | Online PSC | 2
| VV |  | (11,62+15,52+3,53)*1,4 |  | 42.938 | [12 empty] | VV | 2 | 2 | True | 0 | ROZPOCET
| VV |  | Součet |  | 42.938 | [12 empty] | VV | 2 | 4 | True | 1 | ROZPOCET
2 | K | 112151354 | Kácení stromu s postupným spouštěním koruny a kmene D přes 0,4 do 0,5 m | kus | 4 |  | 0 | CS ÚRS 2023 02 |  | snížená |  | 0 | 0 | 0 | 0 | 0 | 4 | K | 2 |  |  |  | ROZPOCET |  |  |  |  | 0 | 0 | 0 | 0 | 0 | 2 | 0 | 4 | 347951743
| Online PSC |  | https://podminky.urs.cz/item/CS_URS_2023_02/112151354 | [14 empty] | Online PSC | 2
3 | K | 112151355 | Kácení stromu s postupným spouštěním koruny a kmene D přes 0,5 do 0,6 m | kus | 4 |  | 0 | CS ÚRS 2023 02 |  | snížená |  | 0 | 0 | 0 | 0 | 0 | 4 | K | 2 |  |  |  | ROZPOCET |  |  |  |  | 0 | 0 | 0 | 0 | 0 | 2 | 0 | 4 | -1221354940
| Online PSC |  | https://podminky.urs.cz/item/CS_URS_2023_02/112151355 | [14 empty] | Online PSC | 2
4 | K | 112211202 | Odřezání pařezů D přes 300 do 500 mm | kus | 7 |  | 0 | CS ÚRS 2023 02 |  | snížená |  | 0 | 0 | 0 | 0 | 0 | 4 | K | 2 |  |  |  | ROZPOCET |  |  |  |  | 0 | 0 | 0 | 0 | 0 | 2 | 0 | 4 | 1857650689
| Online PSC |  | https://podminky.urs.cz/item/CS_URS_2023_02/112211202 | [14 empty] | Online PSC | 2
5 | K | 112211203 | Odřezání pařezů D přes 500 do 700 mm | kus | 2 |  | 0 | CS ÚRS 2023 02 |  | snížená |  | 0 | 0 | 0 | 0 | 0 | 4 | K | 2 |  |  |  | ROZPOCET |  |  |  |  | 0 | 0 | 0 | 0 | 0 | 2 | 0 | 4 | -1409415685
| Online PSC |  | https://podminky.urs.cz/item/CS_URS_2023_02/112211203 | [14 empty] | Online PSC | 2
6 | K | 113106136 | Rozebrání dlažeb z vegetačních dlaždic betonových komunikací pro pěší strojně pl do 50 m2 | m2 | 27 |  | 0 | CS ÚRS 2023 02 |  | snížená |  | 0 | 0 | 0 | 0.225 | 6.075 | 4 | K | 2 |  |  |  | ROZPOCET |  |  |  |  | 0 | 0 | 0 | 0 | 0 | 2 | 0 | 4 | -1497857168
| Online PSC |  | https://podminky.urs.cz/item/CS_URS_2023_02/113106136 | [14 empty] | Online PSC | 2
| VV |  | Zatravňovací dlažba | [14 empty] | VV | 2 | 1 | True | 0 | ROZPOCET
| VV |  | 27 |  | 27 | [12 empty] | VV | 2 | 2 | True | 0 | ROZPOCET
| VV |  | Součet |  | 27 | [12 empty] | VV | 2 | 4 | True | 1 | ROZPOCET
7 | K | 113106187 | Rozebrání dlažeb vozovek ze zámkové dlažby s ložem z kameniva strojně pl do 50 m2 | m2 | 569 |  | 0 | CS ÚRS 2023 02 |  | snížená |  | 0 | 0 | 0 | 0.295 | 167.855 | 4 | K | 2 |  |  |  | ROZPOCET |  |  |  |  | 0 | 0 | 0 | 0 | 0 | 2 | 0 | 4 | 1741401492
| Online PSC |  | https://podminky.urs.cz/item/CS_URS_2023_02/113106187 | [14 empty] | Online PSC | 2
| VV |  | terasa | [14 empty] | VV | 2 | 1 | True | 0 | ROZPOCET
| VV |  | 49 |  | 49 | [12 empty] | VV | 2 | 2 | True | 0 | ROZPOCET
| VV |  | zámková dlažba | [14 empty] | VV | 2 | 1 | True | 0 | ROZPOCET
| VV |  | 27 |  | 27 | [12 empty] | VV | 2 | 2 | True | 0 | ROZPOCET
| VV |  | zámková dlažba | [14 empty] | VV | 2 | 1 | True | 0 | ROZPOCET
| VV |  | 465 |  | 465 | [12 empty] | VV | 2 | 2 | True | 0 | ROZPOCET
| VV |  | bet.dlažba | [14 empty] | VV | 2 | 1 | True | 0 | ROZPOCET
| VV |  | 28 |  | 28 | [12 empty] | VV | 2 | 2 | True | 0 | ROZPOCET
| VV |  | Součet |  | 569 | [12 empty] | VV | 2 | 4 | True | 1 | ROZPOCET
8 | K | 113107162 | Odstranění podkladu z kameniva drceného tl přes 100 do 200 mm strojně pl přes 50 do 200 m2 | m2 | 555 |  | 0 | CS ÚRS 2023 02 |  | snížená |  | 0 | 0 | 0 | 0.29 | 160.95 | 4 | K | 2 |  |  |  | ROZPOCET |  |  |  |  | 0 | 0 | 0 | 0 | 0 | 2 | 0 | 4 | 907078013
| Online PSC |  | https://podminky.urs.cz/item/CS_URS_2023_02/113107162 | [14 empty] | Online PSC | 2
| VV |  | zatravňovací dlažba | [14 empty] | VV | 2 | 1 | True | 0 | ROZPOCET
| VV |  | 27 |  | 27 | [12 empty] | VV | 2 | 2 | True | 0 | ROZPOCET
| VV |  | zámková dlažba | [14 empty] | VV | 2 | 1 | True | 0 | ROZPOCET
| VV |  | 35 |  | 35 | [12 empty] | VV | 2 | 2 | True | 0 | ROZPOCET
| VV |  | bet.dlažba | [14 empty] | VV | 2 | 1 | True | 0 | ROZPOCET
| VV |  | 28 |  | 28 | [12 empty] | VV | 2 | 2 | True | 0 | ROZPOCET
| VV |  | zámková dlažba | [14 empty] | VV | 2 | 1 | True | 0 | ROZPOCET
| VV |  | 465 |  | 465 | [12 empty] | VV | 2 | 2 | True | 0 | ROZPOCET
| VV |  | Součet |  | 555 | [12 empty] | VV | 2 | 4 | True | 1 | ROZPOCET
9 | K | 113201112 | Vytrhání obrub silničních ležatých | m | 101.3 |  | 0 | CS ÚRS 2023 02 |  | snížená |  | 0 | 0 | 0 | 0.29 | 29.377 | 4 | K | 2 |  |  |  | ROZPOCET |  |  |  |  | 0 | 0 | 0 | 0 | 0 | 2 | 0 | 4 | -648548203
| Online PSC |  | https://podminky.urs.cz/item/CS_URS_2023_02/113201112 | [14 empty] | Online PSC | 2
| VV |  | 7,9+7,9+71+14,5 |  | 101.3 | [12 empty] | VV | 2 | 2 | True | 0 | ROZPOCET
| VV |  | Součet |  | 101.3 | [12 empty] | VV | 2 | 4 | True | 1 | ROZPOCET
10 | K | 131251105 | Hloubení jam nezapažených v hornině třídy těžitelnosti I skupiny 3 objemu do 1000 m3 strojně | m3 | 776.12 |  | 0 | CS ÚRS 2023 02 |  | snížená |  | 0 | 0 | 0 | 0 | 0 | 4 | K | 2 |  |  |  | ROZPOCET |  |  |  |  | 0 | 0 | 0 | 0 | 0 | 2 | 0 | 4 | 1629341093
| Online PSC |  | https://podminky.urs.cz/item/CS_URS_2023_02/131251105 | [14 empty] | Online PSC | 2
| VV |  | vyk_objekty |  | 196.59 | [12 empty] | VV | 2 | 2 | True | 0 | ROZPOCET
| VV |  | vyk_teren |  | 155.38 | [12 empty] | VV | 2 | 2 | True | 0 | ROZPOCET
| VV |  | vyk_zidky |  | 26.19 | [12 empty] | VV | 2 | 2 | True | 0 | ROZPOCET
| VV |  | vyk_operky |  | 397.96 | [12 empty] | VV | 2 | 2 | True | 0 | ROZPOCET
| VV |  | Mezisoučet |  | 776.12 | [12 empty] | VV | 2 | 3 | True | 0 | ROZPOCET
| VV | výkopek1 | Součet |  | 776.12 | [12 empty] | VV | 2 | 4 | True | 1 | ROZPOCET
11 | K | 132251104 | Hloubení rýh nezapažených š do 800 mm v hornině třídy těžitelnosti I skupiny 3 objem přes 100 m3 strojně | m3 | 180.8 |  | 0 | CS ÚRS 2023 02 |  | snížená |  | 0 | 0 | 0 | 0 | 0 | 4 | K | 2 |  |  |  | ROZPOCET |  |  |  |  | 0 | 0 | 0 | 0 | 0 | 2 | 0 | 4 | -1771510896
| Online PSC |  | https://podminky.urs.cz/item/CS_URS_2023_02/132251104 | [14 empty] | Online PSC | 2
| VV |  | výkop pro odpojení slaboproudu | [14 empty] | VV | 2 | 1 | True | 0 | ROZPOCET
| VV |  | 16*0,6*0,5 |  | 4.8 | [12 empty] | VV | 2 | 2 | True | 0 | ROZPOCET
| VV |  | odpojení plynu | [14 empty] | VV | 2 | 1 | True | 0 | ROZPOCET
| VV |  | 18,5*0,8*1 |  | 14.8 | [12 empty] | VV | 2 | 2 | True | 0 | ROZPOCET
| VV |  | srážkové vody DN110 | [14 empty] | VV | 2 | 1 | True | 0 | ROZPOCET
| VV |  | 7*1*1 |  | 7 | [12 empty] | VV | 2 | 2 | True | 0 | ROZPOCET
| VV |  | vodovod 32 | [14 empty] | VV | 2 | 1 | True | 0 | ROZPOCET
| VV |  | 24*1,5*1 |  | 36 | [12 empty] | VV | 2 | 2 | True | 0 | ROZPOCET
| VV |  | kanalizace kamenina DN200 | [14 empty] | VV | 2 | 1 | True | 0 | ROZPOCET
| VV |  | 11*1,7*1 |  | 18.7 | [12 empty] | VV | 2 | 2 | True | 0 | ROZPOCET
| VV |  | kanalizace | [14 empty] | VV | 2 | 1 | True | 0 | ROZPOCET
| VV |  | 35*1,6*1 |  | 56 | [12 empty] | VV | 2 | 2 | True | 0 | ROZPOCET
| VV |  | výkop základ oplocení | [14 empty] | VV | 2 | 1 | True | 0 | ROZPOCET
| VV |  | (19+19)*1,5*0,5 |  | 28.5 | [12 empty] | VV | 2 | 2 | True | 0 | ROZPOCET
| VV |  | odtěžení okolí suterénu | [14 empty] | VV | 2 | 1 | True | 0 | ROZPOCET
| VV |  | 1,5*0,5*40/2 |  | 15 | [12 empty] | VV | 2 | 2 | True | 0 | ROZPOCET
| VV | výkopek3 | Součet |  | 180.8 | [12 empty] | VV | 2 | 4 | True | 1 | ROZPOCET
12 | K | 139951121 | Bourání kcí v hloubených vykopávkách ze zdiva z betonu prostého strojně | m3 | 215.243 |  | 0 | CS ÚRS 2023 02 |  | snížená |  | 0 | 0 | 0 | 0 | 0 | 4 | K | 2 |  |  |  | ROZPOCET |  |  |  |  | 0 | 0 | 0 | 0 | 0 | 2 | 0 | 4 | -329784453
| Online PSC |  | https://podminky.urs.cz/item/CS_URS_2023_02/139951121 | [14 empty] | Online PSC | 2
| VV |  | "základové pasy" | [14 empty] | VV | 2 | 1 | True | 0 | ROZPOCET
| VV |  | (87)*2,3*0,6 |  | 120.06 | [12 empty] | VV | 2 | 2 | True | 0 | ROZPOCET
| VV |  | (23,45+4,7+8,25+7,2)*1,9*0,6 |  | 49.704 | [12 empty] | VV | 2 | 2 | True | 0 | ROZPOCET
| VV |  | (14,35+23,9)*1,18*0,6 |  | 27.081 | [12 empty] | VV | 2 | 2 | True | 0 | ROZPOCET
| VV |  | (28,81)*0,6*0,6 |  | 10.372 | [12 empty] | VV | 2 | 2 | True | 0 | ROZPOCET
| VV |  | (0,7*15,16+0,6*12,04)*0,45 |  | 8.026 | [12 empty] | VV | 2 | 2 | True | 0 | ROZPOCET
| VV |  | Mezisoučet |  | 215.243 | [12 empty] | VV | 2 | 3 | True | 0 | ROZPOCET
| VV |  | Součet |  | 215.243 | [12 empty] | VV | 2 | 4 | True | 1 | ROZPOCET
13 | K | 162301932 | Příplatek k vodorovnému přemístění větví stromů listnatých D kmene přes 300 do 500 mm ZKD 1 km | kus | 1 |  | 0 | CS ÚRS 2023 02 |  | snížená |  | 0 | 0 | 0 | 0 | 0 | 4 | K | 2 |  |  |  | ROZPOCET |  |  |  |  | 0 | 0 | 0 | 0 | 0 | 2 | 0 | 4 | 1181442023
| Online PSC |  | https://podminky.urs.cz/item/CS_URS_2023_02/162301932 | [14 empty] | Online PSC | 2
14 | K | 162301942 | Příplatek k vodorovnému přemístění větví stromů jehličnatých D kmene přes 300 do 500 mm ZKD 1 km | kus | 3 |  | 0 | CS ÚRS 2023 02 |  | snížená |  | 0 | 0 | 0 | 0 | 0 | 4 | K | 2 |  |  |  | ROZPOCET |  |  |  |  | 0 | 0 | 0 | 0 | 0 | 2 | 0 | 4 | -1252482197
| Online PSC |  | https://podminky.urs.cz/item/CS_URS_2023_02/162301942 | [14 empty] | Online PSC | 2
15 | K | 162301943 | Příplatek k vodorovnému přemístění větví stromů jehličnatých D kmene přes 500 do 700 mm ZKD 1 km | kus | 4 |  | 0 | CS ÚRS 2023 02 |  | snížená |  | 0 | 0 | 0 | 0 | 0 | 4 | K | 2 |  |  |  | ROZPOCET |  |  |  |  | 0 | 0 | 0 | 0 | 0 | 2 | 0 | 4 | 122081590
| Online PSC |  | https://podminky.urs.cz/item/CS_URS_2023_02/162301943 | [14 empty] | Online PSC | 2
16 | K | 162301952 | Příplatek k vodorovnému přemístění kmenů stromů listnatých D kmene přes 300 do 500 mm ZKD 1 km | kus | 1 |  | 0 | CS ÚRS 2023 02 |  | snížená |  | 0 | 0 | 0 | 0 | 0 | 4 | K | 2 |  |  |  | ROZPOCET |  |  |  |  | 0 | 0 | 0 | 0 | 0 | 2 | 0 | 4 | 1622556289
| Online PSC |  | https://podminky.urs.cz/item/CS_URS_2023_02/162301952 | [14 empty] | Online PSC | 2
17 | K | 162301962 | Příplatek k vodorovnému přemístění kmenů stromů jehličnatých D kmene přes 300 do 500 mm ZKD 1 km | kus | 3 |  | 0 | CS ÚRS 2023 02 |  | snížená |  | 0 | 0 | 0 | 0 | 0 | 4 | K | 2 |  |  |  | ROZPOCET |  |  |  |  | 0 | 0 | 0 | 0 | 0 | 2 | 0 | 4 | -1077211451
| Online PSC |  | https://podminky.urs.cz/item/CS_URS_2023_02/162301962 | [14 empty] | Online PSC | 2
18 | K | 162301963 | Příplatek k vodorovnému přemístění kmenů stromů jehličnatých D kmene přes 500 do 700 mm ZKD 1 km | kus | 4 |  | 0 | CS ÚRS 2023 02 |  | snížená |  | 0 | 0 | 0 | 0 | 0 | 4 | K | 2 |  |  |  | ROZPOCET |  |  |  |  | 0 | 0 | 0 | 0 | 0 | 2 | 0 | 4 | -1051185467
| Online PSC |  | https://podminky.urs.cz/item/CS_URS_2023_02/162301963 | [14 empty] | Online PSC | 2
19 | K | 162301972 | Příplatek k vodorovnému přemístění pařezů D přes 300 do 500 mm ZKD 1 km | kus | 7 |  | 0 | CS ÚRS 2023 02 |  | snížená |  | 0 | 0 | 0 | 0 | 0 | 4 | K | 2 |  |  |  | ROZPOCET |  |  |  |  | 0 | 0 | 0 | 0 | 0 | 2 | 0 | 4 | -1770843247
| Online PSC |  | https://podminky.urs.cz/item/CS_URS_2023_02/162301972 | [14 empty] | Online PSC | 2
20 | K | 162301973 | Příplatek k vodorovnému přemístění pařezů D přes 500 do 700 mm ZKD 1 km | kus | 2 |  | 0 | CS ÚRS 2023 02 |  | snížená |  | 0 | 0 | 0 | 0 | 0 | 4 | K | 2 |  |  |  | ROZPOCET |  |  |  |  | 0 | 0 | 0 | 0 | 0 | 2 | 0 | 4 | -28870102
| Online PSC |  | https://podminky.urs.cz/item/CS_URS_2023_02/162301973 | [14 empty] | Online PSC | 2
21 | K | 162301981 | Příplatek k vodorovnému přemístění křovin D kmene do 100 mm ZKD 1 km | m2 | 42.938 |  | 0 | CS ÚRS 2023 02 |  | snížená |  | 0 | 0 | 0 | 0 | 0 | 4 | K | 2 |  |  |  | ROZPOCET |  |  |  |  | 0 | 0 | 0 | 0 | 0 | 2 | 0 | 4 | 896310978
| Online PSC |  | https://podminky.urs.cz/item/CS_URS_2023_02/162301981 | [14 empty] | Online PSC | 2
22 | K | 162751117 | Vodorovné přemístění přes 9 000 do 10000 m výkopku/sypaniny z horniny třídy těžitelnosti I skupiny 1 až 3 | m3 | 819.62 |  | 0 | CS ÚRS 2023 02 |  | snížená |  | 0 | 0 | 0 | 0 | 0 | 4 | K | 2 |  |  |  | ROZPOCET |  |  |  |  | 0 | 0 | 0 | 0 | 0 | 2 | 0 | 4 | -1370787760
| Online PSC |  | https://podminky.urs.cz/item/CS_URS_2023_02/162751117 | [14 empty] | Online PSC | 2
| VV |  | výkopek1 |  | 776.12 | [12 empty] | VV | 2 | 2 | True | 0 | ROZPOCET
| VV |  | výkopek3 |  | 180.8 | [12 empty] | VV | 2 | 2 | True | 0 | ROZPOCET
| VV |  | -zásypy1 |  | -137.3 | [12 empty] | VV | 2 | 2 | True | 0 | ROZPOCET
| VV |  | Součet |  | 819.62 | [12 empty] | VV | 2 | 4 | True | 1 | ROZPOCET
23 | K | 162751119 | Příplatek k vodorovnému přemístění výkopku/sypaniny z horniny třídy těžitelnosti I skupiny 1 až 3 ZKD 1000 m přes 10000 m | m3 | 8196.2 |  | 0 | CS ÚRS 2023 02 |  | snížená |  | 0 | 0 | 0 | 0 | 0 | 4 | K | 2 |  |  |  | ROZPOCET |  |  |  |  | 0 | 0 | 0 | 0 | 0 | 2 | 0 | 4 | 758843382
| Online PSC |  | https://podminky.urs.cz/item/CS_URS_2023_02/162751119 | [14 empty] | Online PSC | 2
| VV |  | výkopek1 |  | 776.12 | [12 empty] | VV | 2 | 2 | True | 0 | ROZPOCET
| VV |  | výkopek3 |  | 180.8 | [12 empty] | VV | 2 | 2 | True | 0 | ROZPOCET
| VV |  | -zásypy1 |  | -137.3 | [12 empty] | VV | 2 | 2 | True | 0 | ROZPOCET
| VV |  | Součet |  | 819.62 | [12 empty] | VV | 2 | 4 | True | 1 | ROZPOCET
| VV |  | 819,62*10 'Přepočtené koeficientem množství |  | 8196.2 | [12 empty] | VV | 2 | 2 | False | 1 | ROZPOCET
24 | K | 167151111 | Nakládání výkopku z hornin třídy těžitelnosti I skupiny 1 až 3 přes 100 m3 | m3 | 137.3 |  | 0 | CS ÚRS 2023 02 |  | snížená |  | 0 | 0 | 0 | 0 | 0 | 4 | K | 2 |  |  |  | ROZPOCET |  |  |  |  | 0 | 0 | 0 | 0 | 0 | 2 | 0 | 4 | 1135085599
| Online PSC |  | https://podminky.urs.cz/item/CS_URS_2023_02/167151111 | [14 empty] | Online PSC | 2
| VV |  | 137,3 |  | 137.3 | [12 empty] | VV | 2 | 2 | True | 1 | ROZPOCET
25 | K | 171201231 | Poplatek za uložení zeminy a kamení na recyklační skládce (skládkovné) kód odpadu 17 05 04 | t | 1434.335 |  | 0 | CS ÚRS 2023 02 |  | snížená |  | 0 | 0 | 0 | 0 | 0 | 4 | K | 2 |  |  |  | ROZPOCET |  |  |  |  | 0 | 0 | 0 | 0 | 0 | 2 | 0 | 4 | 142499777
| Online PSC |  | https://podminky.urs.cz/item/CS_URS_2023_02/171201231 | [14 empty] | Online PSC | 2
| VV |  | výkopek1 |  | 776.12 | [12 empty] | VV | 2 | 2 | True | 0 | ROZPOCET
| VV |  | výkopek3 |  | 180.8 | [12 empty] | VV | 2 | 2 | True | 0 | ROZPOCET
| VV |  | -zásypy1 |  | -137.3 | [12 empty] | VV | 2 | 2 | True | 0 | ROZPOCET
| VV |  | Součet |  | 819.62 | [12 empty] | VV | 2 | 4 | True | 1 | ROZPOCET
| VV |  | 819,62*1,75 'Přepočtené koeficientem množství |  | 1434.335 | [12 empty] | VV | 2 | 2 | False | 1 | ROZPOCET
26 | K | 171251201 | Uložení sypaniny na skládky nebo meziskládky | m3 | 137.3 |  | 0 |  |  | snížená |  | 0 | 0 | 0 | 0 | 0 | 4 | K | 2 |  |  |  | ROZPOCET |  |  |  |  | 0 | 0 | 0 | 0 | 0 | 2 | 0 | 4 | -241409465
| VV |  | 137,3 |  | 137.3 | [12 empty] | VV | 2 | 2 | True | 0 | ROZPOCET
| VV |  | Součet |  | 137.3 | [12 empty] | VV | 2 | 4 | True | 1 | ROZPOCET
27 | K | 174151101 | Zásyp jam, šachet rýh nebo kolem objektů sypaninou se zhutněním | m3 | 490.82 |  | 0 |  |  | snížená |  | 0 | 0 | 0 | 0 | 0 | 4 | K | 2 |  |  |  | ROZPOCET |  |  |  |  | 0 | 0 | 0 | 0 | 0 | 2 | 0 | 4 | -1774675485
| VV |  | výkop pro odpojení slaboproudu | [14 empty] | VV | 2 | 1 | True | 0 | ROZPOCET
| VV |  | 16*0,6*0,5 |  | 4.8 | [12 empty] | VV | 2 | 2 | True | 0 | ROZPOCET
| VV |  | odpojení plynu | [14 empty] | VV | 2 | 1 | True | 0 | ROZPOCET
| VV |  | 18,5*0,8*1 |  | 14.8 | [12 empty] | VV | 2 | 2 | True | 0 | ROZPOCET
| VV |  | srážkové vody DN110 | [14 empty] | VV | 2 | 1 | True | 0 | ROZPOCET
| VV |  | 7*1*1 |  | 7 | [12 empty] | VV | 2 | 2 | True | 0 | ROZPOCET
| VV |  | vodovod 32 | [14 empty] | VV | 2 | 1 | True | 0 | ROZPOCET
| VV |  | 24*1,5*1 |  | 36 | [12 empty] | VV | 2 | 2 | True | 0 | ROZPOCET
| VV |  | kanalizace kamenina DN200 | [14 empty] | VV | 2 | 1 | True | 0 | ROZPOCET
| VV |  | 11*1,7*1 |  | 18.7 | [12 empty] | VV | 2 | 2 | True | 0 | ROZPOCET
| VV |  | kanalizace | [14 empty] | VV | 2 | 1 | True | 0 | ROZPOCET
| VV |  | 35*1,6*1 |  | 56 | [12 empty] | VV | 2 | 2 | True | 0 | ROZPOCET
| VV | zásypy1 | Mezisoučet |  | 137.3 | [12 empty] | VV | 2 | 3 | True | 0 | ROZPOCET
| VV |  | nas_objekty |  | 86.09 | [12 empty] | VV | 2 | 2 | True | 0 | ROZPOCET
| VV |  | nas_teren |  | 167.43 | [12 empty] | VV | 2 | 2 | True | 0 | ROZPOCET
| VV |  | "ostatní" 100 |  | 100 | [12 empty] | VV | 2 | 2 | True | 0 | ROZPOCET
| VV |  | Mezisoučet |  | 353.52 | [12 empty] | VV | 2 | 3 | True | 0 | ROZPOCET
| VV | zásypy | Součet |  | 490.82 | [12 empty] | VV | 2 | 4 | True | 1 | ROZPOCET
28 | K | m001 | Kupovaný materiál na zásyp PDK 0/2 vč.dopravy | t | 654.012 |  | 0 |  |  | snížená |  | 0 | 0 | 0 | 0 | 0 | 4 | K | 2 |  |  |  | ROZPOCET |  |  |  |  | 0 | 0 | 0 | 0 | 0 | 2 | 0 | 4 | -964094857
| VV |  | 353,52 |  | 353.52 | [12 empty] | VV | 2 | 2 | True | 0 | ROZPOCET
| VV |  | Součet |  | 353.52 | [12 empty] | VV | 2 | 4 | True | 1 | ROZPOCET
| VV |  | 353,52*1,85 'Přepočtené koeficientem množství |  | 654.012 | [12 empty] | VV | 2 | 2 | False | 1 | ROZPOCET
| D | 2 | Zakládání |  |  |  | 0 |  |  |  |  | 0 |  | 11.016 |  | 0 | 1 | D | 1 |  |  |  | ROZPOCET | [10 empty] | 0
29 | K | 291211111 | Zřízení plochy ze silničních panelů do lože tl 50 mm z kameniva | m2 | 102 |  | 0 | CS ÚRS 2023 02 |  | snížená |  | 0 | 0.108 | 11.016 | 0 | 0 | 4 | K | 2 |  |  |  | ROZPOCET |  |  |  |  | 0 | 0 | 0 | 0 | 0 | 2 | 0 | 4 | -1772522998
| Online PSC |  | https://podminky.urs.cz/item/CS_URS_2023_02/291211111 | [14 empty] | Online PSC | 2
| VV |  | panely pro podpěrnou kci | [14 empty] | VV | 2 | 1 | True | 0 | ROZPOCET
| VV |  | 3*1*34 |  | 102 | [12 empty] | VV | 2 | 2 | True | 0 | ROZPOCET
| VV |  | Součet |  | 102 | [12 empty] | VV | 2 | 4 | True | 1 | ROZPOCET
30 | K | 593810060 | panel silniční 3,00x1,00x0,215m - starší panely určené znovu k použití | ks | 34 |  | 0 |  |  | snížená |  | 0 | 0 | 0 | 0 | 0 | 4 | K | 2 |  |  |  | ROZPOCET |  |  |  |  | 0 | 0 | 0 | 0 | 0 | 2 | 0 | 4 | -1950649625
31 | K | 594000001 | Manipulace a doprava panelů | kpl | 1 |  | 0 |  |  | snížená |  | 0 | 0 | 0 | 0 | 0 | 4 | K | 2 |  |  |  | ROZPOCET |  |  |  |  | 0 | 0 | 0 | 0 | 0 | 2 | 0 | 4 | 1773940794
| D | 9 | Ostatní konstrukce a práce, bourání |  |  |  | 0 |  |  |  |  | 0 |  | 0 |  | 470.0528 | 1 | D | 1 |  |  |  | ROZPOCET | [10 empty] | 0
32 | K | 981011415 | Demolice budov zděných na MC nebo z betonu podíl konstrukcí přes 25 do 30 % postupným rozebíráním | m3 | 824.654 |  | 0 | CS ÚRS 2023 02 |  | snížená |  | 0 | 0 | 0 | 0.57 | 470.0528 | 4 | K | 2 |  |  |  | ROZPOCET |  |  |  |  | 0 | 0 | 0 | 0 | 0 | 2 | 0 | 4 | -550841180
| Online PSC |  | https://podminky.urs.cz/item/CS_URS_2023_02/981011415 | [14 empty] | Online PSC | 2
| VV |  | "1PP zákl. deska - 150mm" (63,21+48,31+100,65)*0,15 |  | 31.826 | [12 empty] | VV | 2 | 2 | True | 0 | ROZPOCET
| VV |  | "1NP zákl. deska - 150mm" (283,43)*0,15 |  | 42.515 | [12 empty] | VV | 2 | 2 | True | 0 | ROZPOCET
| VV |  | "1NP stropní desky - 300mm" (100,65+48,31+63,21)*0,3-(5,4*0,3) |  | 62.031 | [12 empty] | VV | 2 | 2 | True | 0 | ROZPOCET
| VV |  | "2NP stropní desky - 250mm" (122,2)*0,25 |  | 30.55 | [12 empty] | VV | 2 | 2 | True | 0 | ROZPOCET
| VV |  | "1PP stěny - 450mm" (23,9+14,35+44,05)*0,45 |  | 37.035 | [12 empty] | VV | 2 | 2 | True | 0 | ROZPOCET
| VV |  | "1PP vnitřní stěny - 300mm" (2,15+7)*0,3 |  | 2.745 | [12 empty] | VV | 2 | 2 | True | 0 | ROZPOCET
| VV |  | "1PP vnitřní stěny" (4,5+1,94+0,9)*0,1+(1,25)*0,2+(6,2)*0,45+(1,45)*0,3 |  | 4.209 | [12 empty] | VV | 2 | 2 | True | 0 | ROZPOCET
| VV |  | "1NP stěny" (24,05+11,69+5,09)*2,2*0,35+(22,77+59,26)*3,6*0,4+(24,05+11,69+5,09)*3,9*0,35 |  | 205.295 | [12 empty] | VV | 2 | 2 | False | 0 | ROZPOCET
| VV |  | "1NP vnitřní stěny" (4,7+12,64+2,35+2,2)*3,8*0,3+(2,85)*3,8*0,2+(2,3)*3,8*0,1 |  | 27.995 | [12 empty] | VV | 2 | 2 | True | 0 | ROZPOCET
| VV |  | "1NP vnitřní stěny" (4,9+6+1,54+1,3+3,35+2,4)*2,9*0,15 |  | 8.478 | [12 empty] | VV | 2 | 2 | True | 0 | ROZPOCET
| VV |  | "1NP vnitřní stěny" (23,06+4,7+8,25)*2,9*0,3+(2,2*2+5,8+1,08+4,65+3,6+1,3+2,3*3)*2,9*0,1 |  | 39.37 | [12 empty] | VV | 2 | 2 | True | 0 | ROZPOCET
| VV |  | "2NP vnitřní stěny" (2,5+2,3*3+4,8+2,39+3,54+1,15)*2,4*0,1+(7,35)*2,4*0,3 |  | 10.399 | [12 empty] | VV | 2 | 2 | True | 0 | ROZPOCET
| VV |  | "střecha" (403,6)*1,18*0,3 |  | 142.874 | [12 empty] | VV | 2 | 2 | True | 0 | ROZPOCET
| VV |  | "pultové střechy" (63,51+17,56+13)*0,35 |  | 32.925 | [12 empty] | VV | 2 | 2 | True | 0 | ROZPOCET
| VV |  | "atiky" (8,45*2+2,4+8)*0,7*0,35 |  | 6.689 | [12 empty] | VV | 2 | 2 | True | 0 | ROZPOCET
| VV |  | "krovní systém" 0,18*0,2*(4,1*12*2+3,5*15*2+3,9*13) |  | 9.148 | [12 empty] | VV | 2 | 2 | True | 0 | ROZPOCET
| VV |  | "1PP zákl. deska podsyp - 100mm" (63,21+48,31+100,65)*0,15 |  | 31.826 | [12 empty] | VV | 2 | 2 | True | 0 | ROZPOCET
| VV |  | "1NP zákl. deska podsyp - 100mm" (283,43)*0,1 |  | 28.343 | [12 empty] | VV | 2 | 2 | True | 0 | ROZPOCET
| VV |  | "komín" 7,15*9,58+0,2*7,02+0,5 |  | 70.401 | [12 empty] | VV | 2 | 2 | True | 0 | ROZPOCET
| VV |  | Mezisoučet |  | 824.654 | [12 empty] | VV | 2 | 3 | True | 0 | ROZPOCET
| VV |  | Součet |  | 824.654 | [12 empty] | VV | 2 | 4 | True | 1 | ROZPOCET
33 | K | 900000001 | Vyklizení objektu | kpl | 1 |  | 0 |  |  | snížená |  | 0 | 0 | 0 | 0 | 0 | 4 | K | 2 |  |  |  | ROZPOCET |  |  |  |  | 0 | 0 | 0 | 0 | 0 | 2 | 0 | 4 | -819589846
34 | K | 900000003 | Odborně způsobilá osoba - stálá kontrola trhlin a poruch | kpl | 1 |  | 0 |  |  | snížená |  | 0 | 0 | 0 | 0 | 0 | 4 | K | 2 |  |  |  | ROZPOCET |  |  |  |  | 0 | 0 | 0 | 0 | 0 | 2 | 0 | 4 | 1593919346
35 | K | 900000006 | Inženýrská činnost + projednání odpojení sítí se správci | kpl | 1 |  | 0 |  |  | snížená |  | 0 | 0 | 0 | 0 | 0 | 4 | K | 2 |  |  |  | ROZPOCET |  |  |  |  | 0 | 0 | 0 | 0 | 0 | 2 | 0 | 4 | 157300796
36 | K | 900000008 | Zaměření ukončení přípojek + záznam pozemku po demolici | kpl | 1 |  | 0 |  |  | snížená |  | 0 | 0 | 0 | 0 | 0 | 4 | K | 2 |  |  |  | ROZPOCET |  |  |  |  | 0 | 0 | 0 | 0 | 0 | 2 | 0 | 4 | -986456042
37 | K | 900000009 | Specialista na nakládání s azbestem | kpl | 1 |  | 0 |  |  | snížená |  | 0 | 0 | 0 | 0 | 0 | 4 | K | 2 |  |  |  | ROZPOCET |  |  |  |  | 0 | 0 | 0 | 0 | 0 | 2 | 0 | 4 | 2130322754
38 | K | 997400001 | Vytřídění a rozdělení odpadu kontaminovaného azbestem v ochranném obleku | kpl | 1 |  | 0 |  |  | snížená |  | 0 | 0 | 0 | 0 | 0 | 4 | K | 2 |  |  |  | ROZPOCET |  |  |  |  | 0 | 0 | 0 | 0 | 0 | 2 | 0 | 4 | 400413320
39 | K | 960000005 | Likvidace azbestu dle zprávy o výskytu azbestu - podložky pod elektro, vložka komínu a kanalizační potrubí | kpl | 1 |  | 0 |  |  | snížená |  | 0 | 0 | 0 | 0 | 0 | 4 | K | 2 |  |  |  | ROZPOCET |  |  |  |  | 0 | 0 | 0 | 0 | 0 | 2 | 0 | 4 | -1591517990
| D | 997 | Přesun sutě |  |  |  | 0 |  |  |  |  | 0 |  | 0 |  | 0 | 1 | D | 1 |  |  |  | ROZPOCET | [10 empty] | 0
40 | K | 997006002 | Strojové třídění stavebního odpadu | t | 1049.915 |  | 0 | CS ÚRS 2023 02 |  | snížená |  | 0 | 0 | 0 | 0 | 0 | 4 | K | 2 |  |  |  | ROZPOCET |  |  |  |  | 0 | 0 | 0 | 0 | 0 | 2 | 0 | 4 | 263654045
| Online PSC |  | https://podminky.urs.cz/item/CS_URS_2023_02/997006002 | [14 empty] | Online PSC | 2
| VV |  | "odhad 75%" | [14 empty] | VV | 2 | 1 | True | 0 | ROZPOCET
| VV |  | (47,003+0,754+5,039+1+681,11+96,24+372,82+45,92+150)*0,75 |  | 1049.915 | [12 empty] | VV | 2 | 2 | True | 0 | ROZPOCET
| VV |  | Součet |  | 1049.915 | [12 empty] | VV | 2 | 4 | True | 1 | ROZPOCET
41 | K | 997006005 | Drcení stavebního odpadu ze zdiva z cihel a kamene s dopravou do 100 m a naložením | t | 372.82 |  | 0 | CS ÚRS 2023 02 |  | snížená |  | 0 | 0 | 0 | 0 | 0 | 4 | K | 2 |  |  |  | ROZPOCET |  |  |  |  | 0 | 0 | 0 | 0 | 0 | 2 | 0 | 4 | -1867315435
| Online PSC |  | https://podminky.urs.cz/item/CS_URS_2023_02/997006005 | [14 empty] | Online PSC | 2
| VV |  | 372,82 |  | 372.82 | [12 empty] | VV | 2 | 2 | True | 1 | ROZPOCET
42 | K | 997006006 | Drcení stavebního odpadu ze zdiva z betonu prostého s dopravou do 100 m a naložením | t | 681.111 |  | 0 | CS ÚRS 2023 02 |  | snížená |  | 0 | 0 | 0 | 0 | 0 | 4 | K | 2 |  |  |  | ROZPOCET |  |  |  |  | 0 | 0 | 0 | 0 | 0 | 2 | 0 | 4 | 439789963
| Online PSC |  | https://podminky.urs.cz/item/CS_URS_2023_02/997006006 | [14 empty] | Online PSC | 2
| VV |  | 681,111 |  | 681.111 | [12 empty] | VV | 2 | 2 | True | 1 | ROZPOCET
43 | K | 997006007 | Drcení stavebního odpadu ze zdiva z betonu železového s dopravou do 100 m a naložením | t | 96.24 |  | 0 | CS ÚRS 2023 02 |  | snížená |  | 0 | 0 | 0 | 0 | 0 | 4 | K | 2 |  |  |  | ROZPOCET |  |  |  |  | 0 | 0 | 0 | 0 | 0 | 2 | 0 | 4 | -1712148791
| Online PSC |  | https://podminky.urs.cz/item/CS_URS_2023_02/997006007 | [14 empty] | Online PSC | 2
| VV |  | 96,24 |  | 96.24 | [12 empty] | VV | 2 | 2 | True | 1 | ROZPOCET
44 | K | 997006012 | Ruční třídění stavebního odpadu | t | 349.972 |  | 0 | CS ÚRS 2023 02 |  | snížená |  | 0 | 0 | 0 | 0 | 0 | 4 | K | 2 |  |  |  | ROZPOCET |  |  |  |  | 0 | 0 | 0 | 0 | 0 | 2 | 0 | 4 | 1566508201
| Online PSC |  | https://podminky.urs.cz/item/CS_URS_2023_02/997006012 | [14 empty] | Online PSC | 2
| VV |  | "odhad 25%" | [14 empty] | VV | 2 | 1 | True | 0 | ROZPOCET
| VV |  | (47,003+0,754+5,039+1+681,11+96,24+372,82+45,92+150)*0,25 |  | 349.972 | [12 empty] | VV | 2 | 2 | True | 0 | ROZPOCET
| VV |  | Součet |  | 349.972 | [12 empty] | VV | 2 | 4 | True | 1 | ROZPOCET
45 | K | 997006512 | Vodorovné doprava suti s naložením a složením na skládku přes 100 m do 1 km | t | 1399.886 |  | 0 | CS ÚRS 2023 02 |  | snížená |  | 0 | 0 | 0 | 0 | 0 | 4 | K | 2 |  |  |  | ROZPOCET |  |  |  |  | 0 | 0 | 0 | 0 | 0 | 2 | 0 | 4 | 1725159772
| Online PSC |  | https://podminky.urs.cz/item/CS_URS_2023_02/997006512 | [14 empty] | Online PSC | 2
| VV |  | 47,003+0,754+5,039+1+681,11+96,24+372,82+45,92+150 |  | 1399.886 | [12 empty] | VV | 2 | 2 | True | 0 | ROZPOCET
| VV |  | Součet |  | 1399.886 | [12 empty] | VV | 2 | 4 | True | 1 | ROZPOCET
46 | K | 997006519 | Příplatek k vodorovnému přemístění suti na skládku ZKD 1 km přes 1 km | t | 26597.834 |  | 0 | CS ÚRS 2023 02 |  | snížená |  | 0 | 0 | 0 | 0 | 0 | 4 | K | 2 |  |  |  | ROZPOCET |  |  |  |  | 0 | 0 | 0 | 0 | 0 | 2 | 0 | 4 | 261409575
| Online PSC |  | https://podminky.urs.cz/item/CS_URS_2023_02/997006519 | [14 empty] | Online PSC | 2
| VV |  | 47,003+0,754+5,039+1+681,11+96,24+372,82+45,92+150 |  | 1399.886 | [12 empty] | VV | 2 | 2 | True | 0 | ROZPOCET
| VV |  | Součet |  | 1399.886 | [12 empty] | VV | 2 | 4 | True | 1 | ROZPOCET
| VV |  | 1399,886*19 'Přepočtené koeficientem množství |  | 26597.834 | [12 empty] | VV | 2 | 2 | False | 1 | ROZPOCET
47 | K | 997006551 | Hrubé urovnání suti na skládce bez zhutnění | t | 1399.886 |  | 0 | CS ÚRS 2023 02 |  | snížená |  | 0 | 0 | 0 | 0 | 0 | 4 | K | 2 |  |  |  | ROZPOCET |  |  |  |  | 0 | 0 | 0 | 0 | 0 | 2 | 0 | 4 | -1546327268
| Online PSC |  | https://podminky.urs.cz/item/CS_URS_2023_02/997006551 | [14 empty] | Online PSC | 2
| VV |  | 47,003+0,754+5,039+1+681,11+96,24+372,82+45,92+150 |  | 1399.886 | [12 empty] | VV | 2 | 2 | True | 0 | ROZPOCET
| VV |  | Součet |  | 1399.886 | [12 empty] | VV | 2 | 4 | True | 1 | ROZPOCET
48 | K | 997013112 | Vnitrostaveništní doprava suti a vybouraných hmot pro budovy v přes 6 do 9 m s použitím mechanizace | t | 1399.886 |  | 0 | CS ÚRS 2023 02 |  | snížená |  | 0 | 0 | 0 | 0 | 0 | 4 | K | 2 |  |  |  | ROZPOCET |  |  |  |  | 0 | 0 | 0 | 0 | 0 | 2 | 0 | 4 | 1392404035
| Online PSC |  | https://podminky.urs.cz/item/CS_URS_2023_02/997013112 | [14 empty] | Online PSC | 2
| VV |  | 47,003+0,754+5,039+1+681,11+96,24+372,82+45,92+150 |  | 1399.886 | [12 empty] | VV | 2 | 2 | True | 1 | ROZPOCET
49 | K | 997013811 | Poplatek za uložení na skládce (skládkovné) stavebního odpadu dřevěného kód odpadu 17 02 01 | t | 47.003 |  | 0 | CS ÚRS 2023 02 |  | snížená |  | 0 | 0 | 0 | 0 | 0 | 4 | K | 2 |  |  |  | ROZPOCET |  |  |  |  | 0 | 0 | 0 | 0 | 0 | 2 | 0 | 4 | 1473769230
| Online PSC |  | https://podminky.urs.cz/item/CS_URS_2023_02/997013811 | [14 empty] | Online PSC | 2
50 | K | 997013813 | Poplatek za uložení na skládce (skládkovné) stavebního odpadu z plastických hmot kód odpadu 17 02 03 | t | 0.754 |  | 0 | CS ÚRS 2023 02 |  | snížená |  | 0 | 0 | 0 | 0 | 0 | 4 | K | 2 |  |  |  | ROZPOCET |  |  |  |  | 0 | 0 | 0 | 0 | 0 | 2 | 0 | 4 | -1095814129
| Online PSC |  | https://podminky.urs.cz/item/CS_URS_2023_02/997013813 | [14 empty] | Online PSC | 2
51 | K | 997013814 | Poplatek za uložení na skládce (skládkovné) stavebního odpadu izolací kód odpadu 17 06 04 | t | 5.039 |  | 0 | CS ÚRS 2023 02 |  | snížená |  | 0 | 0 | 0 | 0 | 0 | 4 | K | 2 |  |  |  | ROZPOCET |  |  |  |  | 0 | 0 | 0 | 0 | 0 | 2 | 0 | 4 | 168416312
| Online PSC |  | https://podminky.urs.cz/item/CS_URS_2023_02/997013814 | [14 empty] | Online PSC | 2
52 | K | 997013821 | Poplatek za uložení na skládce (skládkovné) stavebního odpadu s obsahem azbestu kód odpadu 17 06 05 | t | 1 |  | 0 | CS ÚRS 2023 02 |  | snížená |  | 0 | 0 | 0 | 0 | 0 | 4 | K | 2 |  |  |  | ROZPOCET |  |  |  |  | 0 | 0 | 0 | 0 | 0 | 2 | 0 | 4 | 627890443
| Online PSC |  | https://podminky.urs.cz/item/CS_URS_2023_02/997013821 | [14 empty] | Online PSC | 2
53 | K | 997013861 | Poplatek za uložení stavebního odpadu na recyklační skládce (skládkovné) z prostého betonu kód odpadu 17 01 01 | t | 681.111 |  | 0 | CS ÚRS 2023 02 |  | snížená |  | 0 | 0 | 0 | 0 | 0 | 4 | K | 2 |  |  |  | ROZPOCET |  |  |  |  | 0 | 0 | 0 | 0 | 0 | 2 | 0 | 4 | -1205006289
| Online PSC |  | https://podminky.urs.cz/item/CS_URS_2023_02/997013861 | [14 empty] | Online PSC | 2
54 | K | 997013862 | Poplatek za uložení stavebního odpadu na recyklační skládce (skládkovné) z armovaného betonu kód odpadu 17 01 01 | t | 96.24 |  | 0 | CS ÚRS 2023 02 |  | snížená |  | 0 | 0 | 0 | 0 | 0 | 4 | K | 2 |  |  |  | ROZPOCET |  |  |  |  | 0 | 0 | 0 | 0 | 0 | 2 | 0 | 4 | 480666471
| Online PSC |  | https://podminky.urs.cz/item/CS_URS_2023_02/997013862 | [14 empty] | Online PSC | 2
55 | K | 997013863 | Poplatek za uložení stavebního odpadu na recyklační skládce (skládkovné) cihelného kód odpadu 17 01 02 | t | 372.82 |  | 0 | CS ÚRS 2023 02 |  | snížená |  | 0 | 0 | 0 | 0 | 0 | 4 | K | 2 |  |  |  | ROZPOCET |  |  |  |  | 0 | 0 | 0 | 0 | 0 | 2 | 0 | 4 | -478744235
| Online PSC |  | https://podminky.urs.cz/item/CS_URS_2023_02/997013863 | [14 empty] | Online PSC | 2
| VV |  | 14,94+246,43+15,71+95,74 |  | 372.82 | [12 empty] | VV | 2 | 2 | True | 0 | ROZPOCET
| VV |  | Součet |  | 372.82 | [12 empty] | VV | 2 | 4 | True | 1 | ROZPOCET
56 | K | 997013867 | Poplatek za uložení stavebního odpadu na recyklační skládce (skládkovné) z tašek a keramických výrobků kód odpadu 17 01 03 | t | 45.92 |  | 0 | CS ÚRS 2023 02 |  | snížená |  | 0 | 0 | 0 | 0 | 0 | 4 | K | 2 |  |  |  | ROZPOCET |  |  |  |  | 0 | 0 | 0 | 0 | 0 | 2 | 0 | 4 | 820105732
| Online PSC |  | https://podminky.urs.cz/item/CS_URS_2023_02/997013867 | [14 empty] | Online PSC | 2
| VV |  | 36,57+9,35 |  | 45.92 | [12 empty] | VV | 2 | 2 | True | 0 | ROZPOCET
| VV |  | Součet |  | 45.92 | [12 empty] | VV | 2 | 4 | True | 1 | ROZPOCET
57 | K | 997013871 | Poplatek za uložení stavebního odpadu na recyklační skládce (skládkovné) směsného stavebního a demoličního kód odpadu 17 09 04 | t | 150 |  | 0 | CS ÚRS 2023 02 |  | snížená |  | 0 | 0 | 0 | 0 | 0 | 4 | K | 2 |  |  |  | ROZPOCET |  |  |  |  | 0 | 0 | 0 | 0 | 0 | 2 | 0 | 4 | 471788763
| Online PSC |  | https://podminky.urs.cz/item/CS_URS_2023_02/997013871 | [14 empty] | Online PSC | 2
| VV |  | 150 |  | 150 | [12 empty] | VV | 2 | 2 | True | 1 | ROZPOCET
| D | PSV | Práce a dodávky PSV |  |  |  | 0 |  |  |  |  | 0 |  | 0.007935 |  | 2.4841 | 2 | D | 0 |  |  |  | ROZPOCET | [10 empty] | 0
| D | 0096 | Bourací práce |  |  |  | 0 |  |  |  |  | 0 |  | 0 |  | 0 | 1 | D | 1 |  |  |  | ROZPOCET | [10 empty] | 0
58 | K | 960000001 | Odpojení plynu u HUP + plynoměr a zaplombování | kpl | 1 |  | 0 |  |  | snížená |  | 0 | 0 | 0 | 0 | 0 | 4 | K | 2 |  |  |  | ROZPOCET |  |  |  |  | 0 | 0 | 0 | 0 | 0 | 2 | 0 | 4 | -910580686
59 | K | 960000002 | Odpojení slaboproudu + smotání kabelu | kpl | 1 |  | 0 |  |  | snížená |  | 0 | 0 | 0 | 0 | 0 | 4 | K | 2 |  |  |  | ROZPOCET |  |  |  |  | 0 | 0 | 0 | 0 | 0 | 2 | 0 | 4 | 1546752269
60 | K | 960000003 | Odpojení NN | kpl | 1 |  | 0 |  |  | snížená |  | 0 | 0 | 0 | 0 | 0 | 4 | K | 2 |  |  |  | ROZPOCET |  |  |  |  | 0 | 0 | 0 | 0 | 0 | 2 | 0 | 4 | 1106283072
61 | K | 960000004 | Zabezpečení studny | kpl | 1 |  | 0 |  |  | snížená |  | 0 | 0 | 0 | 0 | 0 | 4 | K | 2 |  |  |  | ROZPOCET |  |  |  |  | 0 | 0 | 0 | 0 | 0 | 2 | 0 | 4 | 598512635
62 | K | 960000006 | Snižování prašnosti během demoličních prací | kpl | 1 |  | 0 |  |  | snížená |  | 0 | 0 | 0 | 0 | 0 | 4 | K | 2 |  |  |  | ROZPOCET |  |  |  |  | 0 | 0 | 0 | 0 | 0 | 2 | 0 | 4 | -163084650
| D | 021 | Elektroinstalace |  |  |  | 0 |  |  |  |  | 0 |  | 0 |  | 0.046 | 1 | D | 1 |  |  |  | ROZPOCET | [10 empty] | 0
63 | K | 210000000 | Demontáž přípojkové skříně na fasádě | kpl | 1 |  | 0 |  |  | snížená |  | 0 | 0 | 0 | 0 | 0 | 4 | K | 2 |  |  |  | ROZPOCET |  |  |  |  | 0 | 0 | 0 | 0 | 0 | 2 | 0 | 4 | 2009577397
64 | K | 210000001 | Demontáž rozvaděče | kus | 2 |  | 0 | CS ÚRS 2023 02 |  | snížená |  | 0 | 0 | 0 | 0.023 | 0.046 | 4 | K | 2 |  |  |  | ROZPOCET |  |  |  |  | 0 | 0 | 0 | 0 | 0 | 2 | 0 | 4 | -1510516928
| Online PSC |  | https://podminky.urs.cz/item/CS_URS_2023_02/210000001 | [14 empty] | Online PSC | 2
65 | K | 210000002 | Demontáž rozvodů elektro | kpl | 1 |  | 0 |  |  | snížená |  | 0 | 0 | 0 | 0 | 0 | 4 | K | 2 |  |  |  | ROZPOCET |  |  |  |  | 0 | 0 | 0 | 0 | 0 | 2 | 0 | 4 | 2121733914
66 | K | 210000003 | Demontáž světel | kus | 76 |  | 0 |  |  | snížená |  | 0 | 0 | 0 | 0 | 0 | 4 | K | 2 |  |  |  | ROZPOCET |  |  |  |  | 0 | 0 | 0 | 0 | 0 | 2 | 0 | 4 | -417580144
| VV |  | 1PP | [14 empty] | VV | 2 | 1 | True | 0 | ROZPOCET
| VV |  | 1+1+4+3+3+1+1+2 |  | 16 | [12 empty] | VV | 2 | 2 | True | 0 | ROZPOCET
| VV |  | 1NP | [14 empty] | VV | 2 | 1 | True | 0 | ROZPOCET
| VV |  | 6+4+4+7+4+4+3+1+1+1+1+1+10 |  | 47 | [12 empty] | VV | 2 | 2 | True | 0 | ROZPOCET
| VV |  | podkroví | [14 empty] | VV | 2 | 1 | True | 0 | ROZPOCET
| VV |  | 13 |  | 13 | [12 empty] | VV | 2 | 2 | True | 0 | ROZPOCET
| VV |  | Součet |  | 76 | [12 empty] | VV | 2 | 4 | True | 1 | ROZPOCET
67 | K | 210000004 | Demontáž hromosvodu | kpl | 1 |  | 0 |  |  | snížená |  | 0 | 0 | 0 | 0 | 0 | 4 | K | 2 |  |  |  | ROZPOCET |  |  |  |  | 0 | 0 | 0 | 0 | 0 | 2 | 0 | 4 | 1654821418
| D | 720 | Zdravotechnické instalace |  |  |  | 0 |  |  |  |  | 0 |  | 0 |  | 1.8659 | 1 | D | 1 |  |  |  | ROZPOCET | [10 empty] | 0
68 | K | 720000001 | Demontáž vnitřních rozvodů vody a kanalizace | kpl | 1 |  | 0 |  |  | snížená |  | 0 | 0 | 0 | 0 | 0 | 4 | K | 2 |  |  |  | ROZPOCET |  |  |  |  | 0 | 0 | 0 | 0 | 0 | 2 | 0 | 4 | 572738451
69 | K | 721110806.1 | Demontáž potrubí kameninové DN přes 100 do 200 | m | 53 |  | 0 | CS ÚRS 2023 02 |  | snížená |  | 0 | 0 | 0 | 0.0267 | 1.4151 | 4 | K | 2 |  |  |  | ROZPOCET |  |  |  |  | 0 | 0 | 0 | 0 | 0 | 2 | 0 | 4 | -477568205
| Online PSC |  | https://podminky.urs.cz/item/CS_URS_2023_02/721110806.1 | [14 empty] | Online PSC | 2
| VV |  | potrub.sráž.vod DN110 | [14 empty] | VV | 2 | 1 | True | 0 | ROZPOCET
| VV |  | 7 |  | 7 | [12 empty] | VV | 2 | 2 | True | 0 | ROZPOCET
| VV |  | venkovní kanalizace kamenina DN200 | [14 empty] | VV | 2 | 1 | True | 0 | ROZPOCET
| VV |  | 11 |  | 11 | [12 empty] | VV | 2 | 2 | True | 0 | ROZPOCET
| VV |  | venkovní kanalizace | [14 empty] | VV | 2 | 1 | True | 0 | ROZPOCET
| VV |  | 35 |  | 35 | [12 empty] | VV | 2 | 2 | True | 0 | ROZPOCET
| VV |  | Součet |  | 53 | [12 empty] | VV | 2 | 4 | True | 1 | ROZPOCET
70 | K | 721120000 | Vodotěsné ukončení zkrácené kanalizační přípojky DN200 | kpl | 1 |  | 0 |  |  | snížená |  | 0 | 0 | 0 | 0 | 0 | 4 | K | 2 |  |  |  | ROZPOCET |  |  |  |  | 0 | 0 | 0 | 0 | 0 | 2 | 0 | 4 | 1607023453
71 | K | 722130802 | Demontáž potrubí ocelové pozinkované závitové DN přes 25 do 40 | m | 24 |  | 0 | CS ÚRS 2023 02 |  | snížená |  | 0 | 0 | 0 | 0.00497 | 0.11928 | 4 | K | 2 |  |  |  | ROZPOCET |  |  |  |  | 0 | 0 | 0 | 0 | 0 | 2 | 0 | 4 | -1068716871
| Online PSC |  | https://podminky.urs.cz/item/CS_URS_2023_02/722130802 | [14 empty] | Online PSC | 2
| VV |  | demontáž vodovodní přípojky DN32 | [14 empty] | VV | 2 | 1 | True | 0 | ROZPOCET
| VV |  | 24 |  | 24 | [12 empty] | VV | 2 | 2 | True | 0 | ROZPOCET
| VV |  | Součet |  | 24 | [12 empty] | VV | 2 | 4 | True | 1 | ROZPOCET
72 | K | 722140001 | Ukončení zkrácené vodovodní přípojky DN32 | kpl | 1 |  | 0 |  |  | snížená |  | 0 | 0 | 0 | 0 | 0 | 4 | K | 2 |  |  |  | ROZPOCET |  |  |  |  | 0 | 0 | 0 | 0 | 0 | 2 | 0 | 4 | -992125234
73 | K | 725110811 | Demontáž klozetů splachovací s nádrží | soubor | 5 |  | 0 | CS ÚRS 2023 02 |  | snížená |  | 0 | 0 | 0 | 0.01933 | 0.09665 | 4 | K | 2 |  |  |  | ROZPOCET |  |  |  |  | 0 | 0 | 0 | 0 | 0 | 2 | 0 | 4 | 1845453898
| Online PSC |  | https://podminky.urs.cz/item/CS_URS_2023_02/725110811 | [14 empty] | Online PSC | 2
74 | K | 725210821 | Demontáž umyvadel bez výtokových armatur | soubor | 4 |  | 0 | CS ÚRS 2023 02 |  | snížená |  | 0 | 0 | 0 | 0.01946 | 0.07784 | 4 | K | 2 |  |  |  | ROZPOCET |  |  |  |  | 0 | 0 | 0 | 0 | 0 | 2 | 0 | 4 | 1108193096
| Online PSC |  | https://podminky.urs.cz/item/CS_URS_2023_02/725210821 | [14 empty] | Online PSC | 2
75 | K | 725220842 | Demontáž van ocelových volně stojících | soubor | 1 |  | 0 | CS ÚRS 2023 02 |  | snížená |  | 0 | 0 | 0 | 0.0329 | 0.0329 | 4 | K | 2 |  |  |  | ROZPOCET |  |  |  |  | 0 | 0 | 0 | 0 | 0 | 2 | 0 | 4 | -86665425
| Online PSC |  | https://podminky.urs.cz/item/CS_URS_2023_02/725220842 | [14 empty] | Online PSC | 2
76 | K | 725240811 | Demontáž kabin sprchových bez výtokových armatur | soubor | 1 |  | 0 | CS ÚRS 2023 02 |  | snížená |  | 0 | 0 | 0 | 0.088 | 0.088 | 4 | K | 2 |  |  |  | ROZPOCET |  |  |  |  | 0 | 0 | 0 | 0 | 0 | 2 | 0 | 4 | 1671936852
| Online PSC |  | https://podminky.urs.cz/item/CS_URS_2023_02/725240811 | [14 empty] | Online PSC | 2
77 | K | 725240812 | Demontáž vaniček sprchových bez výtokových armatur | soubor | 1 |  | 0 | CS ÚRS 2023 02 |  | snížená |  | 0 | 0 | 0 | 0.0245 | 0.0245 | 4 | K | 2 |  |  |  | ROZPOCET |  |  |  |  | 0 | 0 | 0 | 0 | 0 | 2 | 0 | 4 | 2131511921
| Online PSC |  | https://podminky.urs.cz/item/CS_URS_2023_02/725240812 | [14 empty] | Online PSC | 2
78 | K | 725810811 | Demontáž ventilů výtokových nástěnných | kus | 15 |  | 0 | CS ÚRS 2023 02 |  | snížená |  | 0 | 0 | 0 | 0.00049 | 0.00735 | 4 | K | 2 |  |  |  | ROZPOCET |  |  |  |  | 0 | 0 | 0 | 0 | 0 | 2 | 0 | 4 | -1437479476
| Online PSC |  | https://podminky.urs.cz/item/CS_URS_2023_02/725810811 | [14 empty] | Online PSC | 2
79 | K | 725820802 | Demontáž baterie stojánkové do jednoho otvoru | soubor | 5 |  | 0 | CS ÚRS 2023 02 |  | snížená |  | 0 | 0 | 0 | 0.00086 | 0.0043 | 4 | K | 2 |  |  |  | ROZPOCET |  |  |  |  | 0 | 0 | 0 | 0 | 0 | 2 | 0 | 4 | 1344699276
| Online PSC |  | https://podminky.urs.cz/item/CS_URS_2023_02/725820802 | [14 empty] | Online PSC | 2
| D | 730 | Vytápění |  |  |  | 0 |  |  |  |  | 0 |  | 0.007935 |  | 0.57217 | 1 | D | 1 |  |  |  | ROZPOCET | [10 empty] | 0
80 | K | 723120805 | Demontáž potrubí ocelové závitové svařované DN od 25 do 50 | m | 18.5 |  | 0 | CS ÚRS 2023 02 |  | snížená |  | 0 | 0.00039 | 0.007215 | 0.00342 | 0.06327 | 4 | K | 2 |  |  |  | ROZPOCET |  |  |  |  | 0 | 0 | 0 | 0 | 0 | 2 | 0 | 4 | 1804852089
| Online PSC |  | https://podminky.urs.cz/item/CS_URS_2023_02/723120805 | [14 empty] | Online PSC | 2
| VV |  | demontáž přípojky plynu | [14 empty] | VV | 2 | 1 | True | 0 | ROZPOCET
| VV |  | 18,5 |  | 18.5 | [12 empty] | VV | 2 | 2 | True | 0 | ROZPOCET
| VV |  | Součet |  | 18.5 | [12 empty] | VV | 2 | 4 | True | 1 | ROZPOCET
81 | K | 723130000 | Vzduchotěsné ukončení zkrácené plynové přípojky | kpl | 1 |  | 0 |  |  | snížená |  | 0 | 0 | 0 | 0 | 0 | 4 | K | 2 |  |  |  | ROZPOCET |  |  |  |  | 0 | 0 | 0 | 0 | 0 | 2 | 0 | 4 | 2012482366
82 | K | 723140000 | Demontáž HUP na objektu | kpl | 1 |  | 0 |  |  | snížená |  | 0 | 0 | 0 | 0 | 0 | 4 | K | 2 |  |  |  | ROZPOCET |  |  |  |  | 0 | 0 | 0 | 0 | 0 | 2 | 0 | 4 | 744143693
83 | K | 730000000 | Demontáž vnitřních rozvodů plynu | kpl | 1 |  | 0 |  |  | snížená |  | 0 | 0 | 0 | 0 | 0 | 4 | K | 2 |  |  |  | ROZPOCET |  |  |  |  | 0 | 0 | 0 | 0 | 0 | 2 | 0 | 4 | -2107304318
84 | K | 730000001 | Demontáž vnitřních rozvodů ÚT | kpl | 1 |  | 0 |  |  | snížená |  | 0 | 0 | 0 | 0 | 0 | 4 | K | 2 |  |  |  | ROZPOCET |  |  |  |  | 0 | 0 | 0 | 0 | 0 | 2 | 0 | 4 | 773665125
85 | K | 730000002 | Demontáž rozdělovače/sběrače | kus | 2 |  | 0 |  |  | snížená |  | 0 | 0 | 0 | 0 | 0 | 4 | K | 2 |  |  |  | ROZPOCET |  |  |  |  | 0 | 0 | 0 | 0 | 0 | 2 | 0 | 4 | -561293051
86 | K | 730000003 | Demontáž expanzní nádoby | kus | 3 |  | 0 |  |  | snížená |  | 0 | 0 | 0 | 0 | 0 | 4 | K | 2 |  |  |  | ROZPOCET |  |  |  |  | 0 | 0 | 0 | 0 | 0 | 2 | 0 | 4 | -1916611927
87 | K | 730000004 | Demontáž plynového stacionárního kondenzačního kotle | kpl | 1 |  | 0 |  |  | snížená |  | 0 | 0 | 0 | 0 | 0 | 4 | K | 2 |  |  |  | ROZPOCET |  |  |  |  | 0 | 0 | 0 | 0 | 0 | 2 | 0 | 4 | 326173181
88 | K | 730000005 | Demontáž el.zásobníkového ohřívače TUV, 80 l | kus | 1 |  | 0 |  |  | snížená |  | 0 | 0 | 0 | 0 | 0 | 4 | K | 2 |  |  |  | ROZPOCET |  |  |  |  | 0 | 0 | 0 | 0 | 0 | 2 | 0 | 4 | 196464337
89 | K | 735121810 | Demontáž otopného tělesa ocelového článkového | m2 | 28 |  | 0 | CS ÚRS 2023 02 |  | snížená |  | 0 | 0 | 0 | 0.01057 | 0.29596 | 4 | K | 2 |  |  |  | ROZPOCET |  |  |  |  | 0 | 0 | 0 | 0 | 0 | 2 | 0 | 4 | -569919676
| Online PSC |  | https://podminky.urs.cz/item/CS_URS_2023_02/735121810 | [14 empty] | Online PSC | 2
90 | K | 735151821 | Demontáž otopného tělesa panelového dvouřadého dl do 1500 mm | kus | 8 |  | 0 | CS ÚRS 2023 02 |  | snížená |  | 0 | 8e-05 | 0.00064 | 0.02493 | 0.19944 | 4 | K | 2 |  |  |  | ROZPOCET |  |  |  |  | 0 | 0 | 0 | 0 | 0 | 2 | 0 | 4 | -1402784084
| Online PSC |  | https://podminky.urs.cz/item/CS_URS_2023_02/735151821 | [14 empty] | Online PSC | 2
| VV |  | 8 |  | 8 | [12 empty] | VV | 2 | 2 | True | 0 | ROZPOCET
| VV |  | Součet |  | 8 | [12 empty] | VV | 2 | 4 | True | 1 | ROZPOCET
91 | K | 735161811 | Demontáž otopného tělesa trubkového s hliníkovými lamelami dl do 1500 mm | kus | 1 |  | 0 | CS ÚRS 2023 02 |  | snížená |  | 0 | 8e-05 | 8e-05 | 0.0135 | 0.0135 | 4 | K | 2 |  |  |  | ROZPOCET |  |  |  |  | 0 | 0 | 0 | 0 | 0 | 2 | 0 | 4 | 1307886733
| Online PSC |  | https://podminky.urs.cz/item/CS_URS_2023_02/735161811 | [14 empty] | Online PSC | 2

## D.1.1.A - Objekt A
[18 empty] | {6884f467-102e-4715-945b-62e5ace6d17e} | [5 empty] | lešení | m3 | 212,258 | 2
[18 empty] | 1 | [5 empty] | výkopek_A1 | m3 | 8,906 | 2
| KRYCÍ LIST SOUPISU PRACÍ | [7 empty] | v --- níže se nacházejí doplnkové a pomocné údaje k sestavám --- v | [8 empty] | False | [5 empty] | výkopek_A2 | m3 | 17,59 | 2
[24 empty] | výkopek_A3 | m3 | 55,541 | 2
| Stavba: | [22 empty] | zásyp_A1 | m3 | 26,686 | 2
VÝSTAVBA CHRÁNĚNÉHO BYDLENÍ V NOVÉ PACE
Objekt:
A - HLAVNÍ NÁKLADY
Soupis:
D.1. - SO 01 - Chráněné bydlení
Úroveň 4:
D.1.1.A - Objekt A
| KSO: |  |  |  |  | CC-CZ:
| Místo: |  | Na Vyšehradě 1205, 509 01 Nová Paka |  |  | Datum: | 14. 12. 2023
| Zadavatel: |  |  |  |  | IČ:
|  | Královehradecký kraj |  |  |  | DIČ:
| Uchazeč: |  |  |  |  | IČ: | Vyplň údaj
|  | Vyplň údaj |  |  |  | DIČ: | Vyplň údaj
| Projektant: |  |  |  |  | IČ:
|  | Růžička a partneři, s.r.o. |  |  |  | DIČ:
| Zpracovatel: |  |  |  |  | IČ:
|  | QSB, s.r.o. |  |  |  | DIČ:
Poznámka:
| Cena bez DPH | [5 empty] | 0
|  |  | Základ daně |  |  | Sazba daně | Výše daně
| DPH | základní | 0 |  |  | 21% | 0
|  | snížená | 0 |  |  | 15% | 0
|  | zákl. přenesená | 0 |  |  | 21% | 0
|  | sníž. přenesená | 0 |  |  | 15% | 0
|  | nulová | 0 |  |  | 0% | 0
| Cena s DPH |  |  | v | CZK |  | 0
| Projektant |  |  | Zpracovatel
| Datum a podpis: |  | Razítko | Datum a podpis: |  |  | Razítko
| Objednavatel |  |  | Uchazeč
| Datum a podpis: |  | Razítko | Datum a podpis: |  |  | Razítko
REKAPITULACE ČLENĚNÍ SOUPISU PRACÍ
Stavba:
VÝSTAVBA CHRÁNĚNÉHO BYDLENÍ V NOVÉ PACE
Objekt:
A - HLAVNÍ NÁKLADY
Soupis:
D.1. - SO 01 - Chráněné bydlení
Úroveň 4:
D.1.1.A - Objekt A
Místo: |  |  | Na Vyšehradě 1205, 509 01 Nová Paka |  |  | Datum: | 14. 12. 2023
Zadavatel: |  |  | Královehradecký kraj |  |  | Projektant: | Růžička a partneři, s.r.o.
Uchazeč: |  |  | Vyplň údaj |  |  | Zpracovatel: | QSB, s.r.o.
Kód dílu - Popis | [6 empty] | Cena celkem [CZK]
Náklady ze soupisu prací | [6 empty] | 0 | [11 empty] | -1
| HSV - Práce a dodávky HSV | [5 empty] | 0
| 1 - Zemní práce | [5 empty] | 0
| 2 - Zakládání | [5 empty] | 0
| 3 - Svislé a kompletní konstrukce | [5 empty] | 0
| 6 - Úpravy povrchů, podlahy a osazování výplní | [5 empty] | 0
| 9 - Ostatní konstrukce a práce, bourání | [5 empty] | 0
| 998 - Přesun hmot | [5 empty] | 0
| PSV - Práce a dodávky PSV | [5 empty] | 0
| 711 - Izolace proti vodě, vlhkosti a plynům | [5 empty] | 0
| 712 - Povlakové krytiny | [5 empty] | 0
| 713 - Izolace tepelné | [5 empty] | 0
| 725 - Zdravotechnika - zařizovací předměty | [5 empty] | 0
| 751 - Vzduchotechnika | [5 empty] | 0
| 762 - Konstrukce tesařské | [5 empty] | 0
| 763 - Konstrukce suché výstavby | [5 empty] | 0
| 764 - Konstrukce klempířské | [5 empty] | 0
| 766 - Konstrukce truhlářské | [5 empty] | 0
| 767 - Konstrukce zámečnické | [5 empty] | 0
| 768 - Vnitřní výplně | [5 empty] | 0
| 769 - Vnější výplně | [5 empty] | 0
| 771 - Podlahy z dlaždic | [5 empty] | 0
| 775 - Podlahy skládané | [5 empty] | 0
| 781 - Dokončovací práce - obklady | [5 empty] | 0
| 783 - Dokončovací práce - nátěry | [5 empty] | 0
| 784 - Dokončovací práce - malby a tapety | [5 empty] | 0
| 786 - Dokončovací práce - čalounické úpravy | [5 empty] | 0
SOUPIS PRACÍ
Stavba:
VÝSTAVBA CHRÁNĚNÉHO BYDLENÍ V NOVÉ PACE
Objekt:
A - HLAVNÍ NÁKLADY
Soupis:
D.1. - SO 01 - Chráněné bydlení
Úroveň 4:
D.1.1.A - Objekt A
Místo: |  |  | Na Vyšehradě 1205, 509 01 Nová Paka |  |  | Datum: | 14. 12. 2023
Zadavatel: |  |  | Královehradecký kraj |  |  | Projektant: | Růžička a partneři, s.r.o.
Uchazeč: |  |  | Vyplň údaj |  |  | Zpracovatel: | QSB, s.r.o.
PČ | Typ | Kód | Popis | MJ | Množství | J.cena [CZK] | Cena celkem [CZK] | Cenová soustava |  | DPH | J. Nh [h] | Nh celkem [h] | J. hmotnost [t] | Hmotnost celkem [t] | J. suť [t] | Suť Celkem [t]
Náklady soupisu celkem | [6 empty] | 0 |  |  |  |  | 0 |  | 228.2311 |  | 0 |  | D | -1 | [14 empty] | 0
| D | HSV | Práce a dodávky HSV |  |  |  | 0 |  |  |  |  | 0 |  | 201.9456 |  | 0 | 1 | D | 0 |  |  |  | ROZPOCET | [10 empty] | 0
| D | 1 | Zemní práce |  |  |  | 0 |  |  |  |  | 0 |  | 0 |  | 0 | 1 | D | 1 |  |  |  | ROZPOCET | [10 empty] | 0
1 | K | 131251102 | Hloubení jam nezapažených v hornině třídy těžitelnosti I skupiny 3 objem do 50 m3 strojně | m3 | 8.906 |  | 0 | CS ÚRS 2023 02 |  | snížená |  | 0 | 0 | 0 | 0 | 0 | 4 | K | 2 |  |  |  | ROZPOCET |  |  |  |  | 0 | 0 | 0 | 0 | 0 | 2 | 0 | 4 | -1421440710
| Online PSC |  | https://podminky.urs.cz/item/CS_URS_2023_02/131251102 | [14 empty] | Online PSC | 2
| VV |  | "objekt A - výkopek jámy od PUT do 435,140" (178,12)*0,05 |  | 8.906 | [12 empty] | VV | 2 | 2 | True | 0 | ROZPOCET
| VV | výkopek_A1 | Mezisoučet |  | 8.906 | [12 empty] | VV | 2 | 3 | True | 0 | ROZPOCET
| VV |  | Součet |  | 8.906 | [12 empty] | VV | 2 | 4 | True | 1 | ROZPOCET
2 | K | 132251101 | Hloubení rýh nezapažených š do 800 mm v hornině třídy těžitelnosti I skupiny 3 objem do 20 m3 strojně | m3 | 17.59 |  | 0 | CS ÚRS 2023 02 |  | snížená |  | 0 | 0 | 0 | 0 | 0 | 4 | K | 2 |  |  |  | ROZPOCET |  |  |  |  | 0 | 0 | 0 | 0 | 0 | 2 | 0 | 4 | -1481450989
| Online PSC |  | https://podminky.urs.cz/item/CS_URS_2023_02/132251101 | [14 empty] | Online PSC | 2
| VV |  | "objekt A - výkopek pro pasy" (78,81-15,53-41,63)*0,5+(6,05)*0,5+(4,58)*0,5+0,4*1*0,5*2+0,4*1*0,5+0,85*1*0,5*2 |  | 17.59 | [12 empty] | VV | 2 | 2 | True | 0 | ROZPOCET
| VV | výkopek_A2 | Mezisoučet |  | 17.59 | [12 empty] | VV | 2 | 3 | True | 0 | ROZPOCET
| VV |  | Součet |  | 17.59 | [12 empty] | VV | 2 | 4 | True | 1 | ROZPOCET
3 | K | 132251253 | Hloubení rýh nezapažených š do 2000 mm v hornině třídy těžitelnosti I skupiny 3 objem do 100 m3 strojně | m3 | 55.541 |  | 0 | CS ÚRS 2023 02 |  | snížená |  | 0 | 0 | 0 | 0 | 0 | 4 | K | 2 |  |  |  | ROZPOCET |  |  |  |  | 0 | 0 | 0 | 0 | 0 | 2 | 0 | 4 | 402483729
| Online PSC |  | https://podminky.urs.cz/item/CS_URS_2023_02/132251253 | [14 empty] | Online PSC | 2
| VV |  | "PT=434,700" | [14 empty] | VV | 2 | 1 | True | 0 | ROZPOCET
| VV |  | "objekt A: do -432,450" (6,27+5,85+2,38)*2,25 |  | 32.625 | [12 empty] | VV | 2 | 2 | True | 0 | ROZPOCET
| VV |  | "objekt A: do -432,700" (0,2)*2 |  | 0.4 | [12 empty] | VV | 2 | 2 | True | 0 | ROZPOCET
| VV |  | "objekt A: do -432,950" (1,14+6,3+1,21)*1,75 |  | 15.138 | [12 empty] | VV | 2 | 2 | True | 0 | ROZPOCET
| VV |  | "objekt A: do -433,200" (0,3*2+0,2+0,43)*1,5 |  | 1.845 | [12 empty] | VV | 2 | 2 | True | 0 | ROZPOCET
| VV |  | "objekt A: do -433,450" (0,2)*1,25 |  | 0.25 | [12 empty] | VV | 2 | 2 | True | 0 | ROZPOCET
| VV |  | "objekt A: do -433,700" (0,3*2+0,3*2+0,43)*1 |  | 1.63 | [12 empty] | VV | 2 | 2 | True | 0 | ROZPOCET
| VV |  | "objekt A: do -433,950" (0,3*2)*0,75 |  | 0.45 | [12 empty] | VV | 2 | 2 | True | 0 | ROZPOCET
| VV |  | "objekt A: do -434,200" (77,99-15,53-41,63+0,3*2)*0,5 |  | 10.715 | [12 empty] | VV | 2 | 2 | True | 0 | ROZPOCET
| VV |  | "objekt A: do -434,700" (15,53-7,01+41,63-26,57+5,08+1,11+3,6+1,14+0,72)*0,01+(14,72)*0,01 |  | 0.5 | [12 empty] | VV | 2 | 2 | True | 0 | ROZPOCET
| VV |  | "objekt A: do -435,140" (7,01+26,57+15,15+13,74)*0,01 |  | 0.625 | [12 empty] | VV | 2 | 2 | True | 0 | ROZPOCET
| VV |  | "PT=435,700" | [14 empty] | VV | 2 | 1 | True | 0 | ROZPOCET
| VV |  | "objekt A: svahované do -432,950" (0,93)*2,75/2 |  | 1.279 | [12 empty] | VV | 2 | 2 | True | 0 | ROZPOCET
| VV |  | "objekt A: svahované do -433,700" (0,29)*2/2 |  | 0.29 | [12 empty] | VV | 2 | 2 | True | 0 | ROZPOCET
| VV |  | "objekt A: svahované do -434,200" (0,29)*1,5/2 |  | 0.218 | [12 empty] | VV | 2 | 2 | True | 0 | ROZPOCET
| VV |  | "objekt A: svahované do -434,700" (1,37)*1/2 |  | 0.685 | [12 empty] | VV | 2 | 2 | True | 0 | ROZPOCET
| VV |  | "objekt A: svahované" (1,77*2,19+3,32*2,69+1,9*2,69)/2+(1,05*2,19+0,84*2,19+3,98*2,19)/2 |  | 15.387 | [12 empty] | VV | 2 | 2 | True | 0 | ROZPOCET
| VV |  | "odečet - objekt A - výkopek jámy od PUT do 435,140" -(178,12)*0,05 |  | -8.906 | [12 empty] | VV | 2 | 2 | True | 0 | ROZPOCET
| VV |  | "odečet - objekt A - výkopek pro pasy" -((78,81-15,53-41,63)*0,5+(6,05)*0,5+(4,58)*0,5+0,4*1*0,5*2+0,4*1*0,5+0,85*1*0,5*2) |  | -17.59 | [12 empty] | VV | 2 | 2 | True | 0 | ROZPOCET
| VV | výkopek_A3 | Mezisoučet |  | 55.541 | [12 empty] | VV | 2 | 3 | True | 0 | ROZPOCET
| VV |  | Součet |  | 55.541 | [12 empty] | VV | 2 | 4 | True | 1 | ROZPOCET
4 | K | 162251101 | Vodorovné přemístění do 20 m výkopku/sypaniny z horniny třídy těžitelnosti I skupiny 1 až 3 | m3 | 53.372 |  | 0 | CS ÚRS 2023 02 |  | snížená |  | 0 | 0 | 0 | 0 | 0 | 4 | K | 2 |  |  |  | ROZPOCET |  |  |  |  | 0 | 0 | 0 | 0 | 0 | 2 | 0 | 4 | 1434105039
| Online PSC |  | https://podminky.urs.cz/item/CS_URS_2023_02/162251101 | [14 empty] | Online PSC | 2
| VV |  | zásyp_A1*2 |  | 53.372 | [12 empty] | VV | 2 | 2 | True | 0 | ROZPOCET
| VV |  | Součet |  | 53.372 | [12 empty] | VV | 2 | 4 | True | 1 | ROZPOCET
5 | K | 162751117 | Vodorovné přemístění přes 9 000 do 10000 m výkopku/sypaniny z horniny třídy těžitelnosti I skupiny 1 až 3 | m3 | 55.351 |  | 0 | CS ÚRS 2023 02 |  | snížená |  | 0 | 0 | 0 | 0 | 0 | 4 | K | 2 |  |  |  | ROZPOCET |  |  |  |  | 0 | 0 | 0 | 0 | 0 | 2 | 0 | 4 | -1334854935
| Online PSC |  | https://podminky.urs.cz/item/CS_URS_2023_02/162751117 | [14 empty] | Online PSC | 2
| VV |  | výkopek_A1 |  | 8.906 | [12 empty] | VV | 2 | 2 | True | 0 | ROZPOCET
| VV |  | výkopek_A2 |  | 17.59 | [12 empty] | VV | 2 | 2 | True | 0 | ROZPOCET
| VV |  | výkopek_A3 |  | 55.541 | [12 empty] | VV | 2 | 2 | True | 0 | ROZPOCET
| VV |  | -zásyp_A1 |  | -26.686 | [12 empty] | VV | 2 | 2 | True | 0 | ROZPOCET
| VV |  | Součet |  | 55.351 | [12 empty] | VV | 2 | 4 | True | 1 | ROZPOCET
6 | K | 162751119 | Příplatek k vodorovnému přemístění výkopku/sypaniny z horniny třídy těžitelnosti I skupiny 1 až 3 ZKD 1000 m přes 10000 m | m3 | 553.51 |  | 0 | CS ÚRS 2023 02 |  | snížená |  | 0 | 0 | 0 | 0 | 0 | 4 | K | 2 |  |  |  | ROZPOCET |  |  |  |  | 0 | 0 | 0 | 0 | 0 | 2 | 0 | 4 | 1992039952
| Online PSC |  | https://podminky.urs.cz/item/CS_URS_2023_02/162751119 | [14 empty] | Online PSC | 2
| VV |  | 8,906 |  | 8.906 | [12 empty] | VV | 2 | 2 | True | 0 | ROZPOCET
| VV |  | 17,59 |  | 17.59 | [12 empty] | VV | 2 | 2 | True | 0 | ROZPOCET
| VV |  | 55,541 |  | 55.541 | [12 empty] | VV | 2 | 2 | True | 0 | ROZPOCET
| VV |  | -26,686 |  | -26.686 | [12 empty] | VV | 2 | 2 | True | 0 | ROZPOCET
| VV |  | Součet |  | 55.351 | [12 empty] | VV | 2 | 4 | True | 1 | ROZPOCET
| VV |  | 55,351*10 'Přepočtené koeficientem množství |  | 553.51 | [12 empty] | VV | 2 | 2 | False | 1 | ROZPOCET
7 | K | 167151101 | Nakládání výkopku z hornin třídy těžitelnosti I skupiny 1 až 3 do 100 m3 | m3 | 26.686 |  | 0 | CS ÚRS 2023 02 |  | snížená |  | 0 | 0 | 0 | 0 | 0 | 4 | K | 2 |  |  |  | ROZPOCET |  |  |  |  | 0 | 0 | 0 | 0 | 0 | 2 | 0 | 4 | -907233111
| Online PSC |  | https://podminky.urs.cz/item/CS_URS_2023_02/167151101 | [14 empty] | Online PSC | 2
| VV |  | zásyp_A1 |  | 26.686 | [12 empty] | VV | 2 | 2 | True | 0 | ROZPOCET
| VV |  | Součet |  | 26.686 | [12 empty] | VV | 2 | 4 | True | 1 | ROZPOCET
8 | K | 171201231 | Poplatek za uložení zeminy a kamení na recyklační skládce (skládkovné) kód odpadu 17 05 04 | t | 99.632 |  | 0 | CS ÚRS 2023 02 |  | snížená |  | 0 | 0 | 0 | 0 | 0 | 4 | K | 2 |  |  |  | ROZPOCET |  |  |  |  | 0 | 0 | 0 | 0 | 0 | 2 | 0 | 4 | -957209871
| Online PSC |  | https://podminky.urs.cz/item/CS_URS_2023_02/171201231 | [14 empty] | Online PSC | 2
| VV |  | výkopek_A1 |  | 8.906 | [12 empty] | VV | 2 | 2 | True | 0 | ROZPOCET
| VV |  | výkopek_A2 |  | 17.59 | [12 empty] | VV | 2 | 2 | True | 0 | ROZPOCET
| VV |  | výkopek_A3 |  | 55.541 | [12 empty] | VV | 2 | 2 | True | 0 | ROZPOCET
| VV |  | -zásyp_A1 |  | -26.686 | [12 empty] | VV | 2 | 2 | True | 0 | ROZPOCET
| VV |  | Součet |  | 55.351 | [12 empty] | VV | 2 | 4 | True | 1 | ROZPOCET
| VV |  | 55,351*1,8 'Přepočtené koeficientem množství |  | 99.632 | [12 empty] | VV | 2 | 2 | False | 1 | ROZPOCET
9 | K | 174151101 | Zásyp jam, šachet rýh nebo kolem objektů sypaninou se zhutněním | m3 | 26.686 |  | 0 | CS ÚRS 2023 02 |  | snížená |  | 0 | 0 | 0 | 0 | 0 | 4 | K | 2 |  |  |  | ROZPOCET |  |  |  |  | 0 | 0 | 0 | 0 | 0 | 2 | 0 | 4 | 667157800
| Online PSC |  | https://podminky.urs.cz/item/CS_URS_2023_02/174151101 | [14 empty] | Online PSC | 2
| VV |  | výkopek_A1 |  | 8.906 | [12 empty] | VV | 2 | 2 | True | 0 | ROZPOCET
| VV |  | výkopek_A2 |  | 17.59 | [12 empty] | VV | 2 | 2 | True | 0 | ROZPOCET
| VV |  | výkopek_A3 |  | 55.541 | [12 empty] | VV | 2 | 2 | True | 0 | ROZPOCET
| VV |  | "odpočet vytlačené kubatury základového pasu - beton do výkopu" -22,867 |  | -22.867 | [12 empty] | VV | 2 | 2 | True | 0 | ROZPOCET
| VV |  | "odpočet vytlačené kubatury základového pasu - ZB300" -108,28*0,3 |  | -32.484 | [12 empty] | VV | 2 | 2 | True | 0 | ROZPOCET
| VV | zásyp_A1 | Mezisoučet |  | 26.686 | [12 empty] | VV | 2 | 3 | True | 0 | ROZPOCET
| VV |  | Součet |  | 26.686 | [12 empty] | VV | 2 | 4 | True | 1 | ROZPOCET
| VV |  | "odpočet snížení ČTÚ oproti PUT" (18,5*11)*-0,4 |  | -81.4 | [12 empty] | VV | 2 | 2 | True | 0 | ROZPOCET
10 | K | 181951112 | Úprava pláně v hornině třídy těžitelnosti I skupiny 1 až 3 se zhutněním strojně | m2 | 18.59 |  | 0 | CS ÚRS 2023 02 |  | snížená |  | 0 | 0 | 0 | 0 | 0 | 4 | K | 2 |  |  |  | ROZPOCET |  |  |  |  | 0 | 0 | 0 | 0 | 0 | 2 | 0 | 4 | -730839451
| Online PSC |  | https://podminky.urs.cz/item/CS_URS_2023_02/181951112 | [14 empty] | Online PSC | 2
| VV |  | "RD + terasa" 18,59 |  | 18.59 | [12 empty] | VV | 2 | 2 | True | 0 | ROZPOCET
| VV |  | Součet |  | 18.59 | [12 empty] | VV | 2 | 4 | True | 1 | ROZPOCET
| D | 2 | Zakládání |  |  |  | 0 |  |  |  |  | 0 |  | 78.5448 |  | 0 | 1 | D | 1 |  |  |  | ROZPOCET | [10 empty] | 0
11 | K | 218111113 | Odvětrání radonu vodorovné drenážní kladené do štěrkového podsypu z plastových perforovaných trubek DN přes 80 do 100 mm | m | 130.86 |  | 0 | CS ÚRS 2023 02 |  | snížená |  | 0 | 0.0005 | 0.06543 | 0 | 0 | 4 | K | 2 |  |  |  | ROZPOCET |  |  |  |  | 0 | 0 | 0 | 0 | 0 | 2 | 0 | 4 | -977807291
| Online PSC |  | https://podminky.urs.cz/item/CS_URS_2023_02/218111113 | [14 empty] | Online PSC | 2
| VV |  | "P01-P05" | [14 empty] | VV | 2 | 1 | True | 0 | ROZPOCET
| VV |  | "objekt A" (34,16+36,49+43,69+16,52) |  | 130.86 | [12 empty] | VV | 2 | 2 | True | 0 | ROZPOCET
| VV |  | Součet |  | 130.86 | [12 empty] | VV | 2 | 4 | True | 1 | ROZPOCET
12 | K | 218111121 | Odvětrání radonu vodorovné sběrné kladené do štěrkového podsypu z plastových trubek DN přes 80 do 110 mm | m | 60 |  | 0 | CS ÚRS 2023 02 |  | snížená |  | 0 | 0.00163 | 0.0978 | 0 | 0 | 4 | K | 2 |  |  |  | ROZPOCET |  |  |  |  | 0 | 0 | 0 | 0 | 0 | 2 | 0 | 4 | -1502068680
| Online PSC |  | https://podminky.urs.cz/item/CS_URS_2023_02/218111121 | [14 empty] | Online PSC | 2
| VV |  | "P01-P05" | [14 empty] | VV | 2 | 1 | True | 0 | ROZPOCET
| VV |  | "objekt A" 30+30 |  | 60 | [12 empty] | VV | 2 | 2 | True | 0 | ROZPOCET
| VV |  | Součet |  | 60 | [12 empty] | VV | 2 | 4 | True | 1 | ROZPOCET
13 | K | 218121112 | Odvětrání radonu svislé z plastových trubek DN přes 110 do 125 mm | m | 10 |  | 0 | CS ÚRS 2023 02 |  | snížená |  | 0 | 0.00219 | 0.0219 | 0 | 0 | 4 | K | 2 |  |  |  | ROZPOCET |  |  |  |  | 0 | 0 | 0 | 0 | 0 | 2 | 0 | 4 | -1998684059
| Online PSC |  | https://podminky.urs.cz/item/CS_URS_2023_02/218121112 | [14 empty] | Online PSC | 2
| VV |  | "P01-P05" | [14 empty] | VV | 2 | 1 | True | 0 | ROZPOCET
| VV |  | "objekt A" 5,0+5,0 |  | 10 | [12 empty] | VV | 2 | 2 | True | 0 | ROZPOCET
| VV |  | Součet |  | 10 | [12 empty] | VV | 2 | 4 | True | 1 | ROZPOCET
14 | K | 233211120 | Zemní vrut pro pergoly a přístřešky D 66 mm dl 865 mm | kus | 113 |  | 0 | CS ÚRS 2023 02 |  | snížená |  | 0 | 0.0033 | 0.3729 | 0 | 0 | 4 | K | 2 |  |  |  | ROZPOCET |  |  |  |  | 0 | 0 | 0 | 0 | 0 | 2 | 0 | 4 | 220420180
| Online PSC |  | https://podminky.urs.cz/item/CS_URS_2023_02/233211120 | [14 empty] | Online PSC | 2
| VV |  | "á 0,5 m podkladního roštu" ((8,2+14,4)/0,44*1,1)/0,5 |  | 113 | [12 empty] | VV | 2 | 2 | True | 0 | ROZPOCET
| VV |  | Součet |  | 113 | [12 empty] | VV | 2 | 4 | True | 1 | ROZPOCET
15 | K | 271532212 | Podsyp pod základové konstrukce se zhutněním z hrubého kameniva frakce 16 až 32 mm | m3 | 36.105 |  | 0 | CS ÚRS 2023 02 |  | snížená |  | 0 | 2.16 | 77.9868 | 0 | 0 | 4 | K | 2 |  |  |  | ROZPOCET |  |  |  |  | 0 | 0 | 0 | 0 | 0 | 2 | 0 | 4 | -677762254
| Online PSC |  | https://podminky.urs.cz/item/CS_URS_2023_02/271532212 | [14 empty] | Online PSC | 2
| VV |  | "hutněná štěrková vrstva frakce 16/32, tl. 250mm" | [14 empty] | VV | 2 | 1 | True | 0 | ROZPOCET
| VV |  | "P01-P05" | [14 empty] | VV | 2 | 1 | True | 0 | ROZPOCET
| VV |  | "objekt A" (34,16+36,49+43,69+16,52)*0,25 |  | 32.715 | [12 empty] | VV | 2 | 2 | True | 0 | ROZPOCET
| VV |  | Mezisoučet |  | 32.715 | [12 empty] | VV | 2 | 3 | True | 0 | ROZPOCET
| VV |  | "prostor mezi vruty vyplnit štěrkem frakce 16/32, tl. 150mm" | [14 empty] | VV | 2 | 1 | True | 0 | ROZPOCET
| VV |  | "P06" | [14 empty] | VV | 2 | 1 | True | 0 | ROZPOCET
| VV |  | "objekt A" (8,2+14,4)*0,15 |  | 3.39 | [12 empty] | VV | 2 | 2 | True | 0 | ROZPOCET
| VV |  | Mezisoučet |  | 3.39 | [12 empty] | VV | 2 | 3 | True | 0 | ROZPOCET
| VV |  | Součet |  | 36.105 | [12 empty] | VV | 2 | 4 | True | 1 | ROZPOCET
| D | 3 | Svislé a kompletní konstrukce |  |  |  | 0 |  |  |  |  | 0 |  | 62.79 |  | 0 | 1 | D | 1 |  |  |  | ROZPOCET | [10 empty] | 0
16 | K | 310271040.R | Vyzdívka ostění vnějších kruhových otvorů z porobetonových tvárnic vč. provedení zkosení | m3 | 1 |  | 0 |  |  | snížená |  | 0 | 0.23102 | 0.23102 | 0 | 0 | 4 | K | 2 |  |  |  | ROZPOCET |  |  |  |  | 0 | 0 | 0 | 0 | 0 | 2 | 0 | 4 | -571866703
17 | K | 311234011 | Zdivo jednovrstvé z cihel děrovaných přes P10 do P15 na maltu M5 tl 175 mm | m2 | 69.396 |  | 0 | CS ÚRS 2023 02 |  | snížená |  | 0 | 0.1651 | 11.4573 | 0 | 0 | 4 | K | 2 |  |  |  | ROZPOCET |  |  |  |  | 0 | 0 | 0 | 0 | 0 | 2 | 0 | 4 | -1630011334
| Online PSC |  | https://podminky.urs.cz/item/CS_URS_2023_02/311234011 | [14 empty] | Online PSC | 2
| VV |  | "keramické akustické dutinové, P10 na M10, na maltu, 175mm" | [14 empty] | VV | 2 | 1 | True | 0 | ROZPOCET
| VV |  | "objekt A" | [14 empty] | VV | 2 | 1 | True | 0 | ROZPOCET
| VV |  | "ztužující stěny vnitřní" (4+4,89+5,97+4,42)*2,75+(4*1,41+5,87+5+5,95*1,78) |  | 80.121 | [12 empty] | VV | 2 | 2 | True | 0 | ROZPOCET
| VV |  | "odečet otvorů" -(1,5)*2,75-(1,5+1,5)*2,2 |  | -10.725 | [12 empty] | VV | 2 | 2 | True | 0 | ROZPOCET
| VV |  | Součet |  | 69.396 | [12 empty] | VV | 2 | 4 | True | 1 | ROZPOCET
18 | K | 311234231 | Zdivo jednovrstvé z cihel děrovaných do P10 na maltu M10 tl 240 mm | m2 | 13.042 |  | 0 | CS ÚRS 2023 02 |  | snížená |  | 0 | 0.26021 | 3.3937 | 0 | 0 | 4 | K | 2 |  |  |  | ROZPOCET |  |  |  |  | 0 | 0 | 0 | 0 | 0 | 2 | 0 | 4 | 1023981502
| Online PSC |  | https://podminky.urs.cz/item/CS_URS_2023_02/311234231 | [14 empty] | Online PSC | 2
| VV |  | "keramické dutinové, P10 na M10, na maltu, 240mm" | [14 empty] | VV | 2 | 1 | True | 0 | ROZPOCET
| VV |  | "objekt A" | [14 empty] | VV | 2 | 1 | True | 0 | ROZPOCET
| VV |  | "ztužující stěny vnitřní" (3,04)*2,75+(3,04*1,54) |  | 13.042 | [12 empty] | VV | 2 | 2 | True | 0 | ROZPOCET
| VV |  | Součet |  | 13.042 | [12 empty] | VV | 2 | 4 | True | 1 | ROZPOCET
19 | K | 311235151 | Zdivo jednovrstvé z cihel broušených do P10 na tenkovrstvou maltu tl 300 mm | m2 | 99.674 |  | 0 | CS ÚRS 2023 02 |  | snížená |  | 0 | 0.26905 | 26.8173 | 0 | 0 | 4 | K | 2 |  |  |  | ROZPOCET |  |  |  |  | 0 | 0 | 0 | 0 | 0 | 2 | 0 | 4 | 1090279506
| Online PSC |  | https://podminky.urs.cz/item/CS_URS_2023_02/311235151 | [14 empty] | Online PSC | 2
| VV |  | "keramické dutinové broušené, P10 na M10, na maltu pro tenké spáry, 300mm" | [14 empty] | VV | 2 | 1 | True | 0 | ROZPOCET
| VV |  | "objekt A" | [14 empty] | VV | 2 | 1 | True | 0 | ROZPOCET
| VV |  | "obvodové nosné stěny" (15,9+9,3+14,17+4,65)*2,3+(7,4+8,23)-0,44 |  | 116.436 | [12 empty] | VV | 2 | 2 | True | 0 | ROZPOCET
| VV |  | "odečet otvorů" -(3,15*2+0,99+1,65+3,42*3+1,65+5,61+5,91) |  | -32.37 | [12 empty] | VV | 2 | 2 | True | 0 | ROZPOCET
| VV |  | "tl. 750mm" (5,06*2)*2,3-(3,6*2,13) |  | 15.608 | [12 empty] | VV | 2 | 2 | True | 0 | ROZPOCET
| VV |  | Součet |  | 99.674 | [12 empty] | VV | 2 | 4 | True | 1 | ROZPOCET
20 | K | 311236301 | Zdivo jednovrstvé zvukově izolační na tenkovrstvou maltu z cihel děrovaných broušených do P15 tl 190 mm | m2 | 5.625 |  | 0 | CS ÚRS 2023 02 |  | snížená |  | 0 | 0.19692 | 1.1077 | 0 | 0 | 4 | K | 2 |  |  |  | ROZPOCET |  |  |  |  | 0 | 0 | 0 | 0 | 0 | 2 | 0 | 4 | -1887786384
| Online PSC |  | https://podminky.urs.cz/item/CS_URS_2023_02/311236301 | [14 empty] | Online PSC | 2
| VV |  | "nenosné zdivo z keramických dutinových bloků (na maltu) tl. 190mm" | [14 empty] | VV | 2 | 1 | True | 0 | ROZPOCET
| VV |  | "objekt A" (2,45)*2,7 |  | 6.615 | [12 empty] | VV | 2 | 2 | True | 0 | ROZPOCET
| VV |  | "odečet otvorů" -(0,6*1,65) |  | -0.99 | [12 empty] | VV | 2 | 2 | True | 0 | ROZPOCET
| VV |  | Mezisoučet |  | 5.625 | [12 empty] | VV | 2 | 3 | True | 0 | ROZPOCET
| VV |  | Součet |  | 5.625 | [12 empty] | VV | 2 | 4 | True | 1 | ROZPOCET
21 | K | 311238967 | Zakládací vrstva zdiva z cihel broušených hydrofobizovaných s integrovanou izolací tloušťky 300 mm | m | 48.23 |  | 0 | CS ÚRS 2023 02 |  | snížená |  | 0 | 0.06692 | 3.2276 | 0 | 0 | 4 | K | 2 |  |  |  | ROZPOCET |  |  |  |  | 0 | 0 | 0 | 0 | 0 | 2 | 0 | 4 | 1988580784
| Online PSC |  | https://podminky.urs.cz/item/CS_URS_2023_02/311238967 | [14 empty] | Online PSC | 2
| VV |  | "keramické dutinové broušené impregnované, P15 na MC10, na zakládací maltu, 300mm" | [14 empty] | VV | 2 | 1 | True | 0 | ROZPOCET
| VV |  | "objekt A - viz rezy objektem C" (0,94+13,93+9,9+8,35+5,25+4,93*2) |  | 48.23 | [12 empty] | VV | 2 | 2 | True | 0 | ROZPOCET
| VV |  | Součet |  | 48.23 | [12 empty] | VV | 2 | 4 | True | 1 | ROZPOCET
22 | K | 311272211 | Zdivo z pórobetonových tvárnic hladkých do P2 do 450 kg/m3 na tenkovrstvou maltu tl 300 mm | m2 | 1.4 |  | 0 | CS ÚRS 2023 02 |  | snížená |  | 0 | 0.1774 | 0.24836 | 0 | 0 | 4 | K | 2 |  |  |  | ROZPOCET |  |  |  |  | 0 | 0 | 0 | 0 | 0 | 2 | 0 | 4 | 411786269
| Online PSC |  | https://podminky.urs.cz/item/CS_URS_2023_02/311272211 | [14 empty] | Online PSC | 2
| VV |  | "objekt A - porobeton" (2,45+1,55)*0,35 |  | 1.4 | [12 empty] | VV | 2 | 2 | True | 0 | ROZPOCET
| VV |  | Součet |  | 1.4 | [12 empty] | VV | 2 | 4 | True | 1 | ROZPOCET
23 | K | 317168012 | Překlad keramický plochý š 115 mm dl 1250 mm | kus | 2 |  | 0 | CS ÚRS 2023 02 |  | snížená |  | 0 | 0.02278 | 0.04556 | 0 | 0 | 4 | K | 2 |  |  |  | ROZPOCET |  |  |  |  | 0 | 0 | 0 | 0 | 0 | 2 | 0 | 4 | 1625643377
| Online PSC |  | https://podminky.urs.cz/item/CS_URS_2023_02/317168012 | [14 empty] | Online PSC | 2
| VV |  | "PK03" | [14 empty] | VV | 2 | 1 | True | 0 | ROZPOCET
| VV |  | "objekt A" 1 |  | 1 | [12 empty] | VV | 2 | 2 | True | 0 | ROZPOCET
| VV |  | Mezisoučet |  | 1 | [12 empty] | VV | 2 | 3 | True | 0 | ROZPOCET
| VV |  | "PK07" | [14 empty] | VV | 2 | 1 | True | 0 | ROZPOCET
| VV |  | "objekt A" 1 |  | 1 | [12 empty] | VV | 2 | 2 | True | 0 | ROZPOCET
| VV |  | Mezisoučet |  | 1 | [12 empty] | VV | 2 | 3 | True | 0 | ROZPOCET
| VV |  | Součet |  | 2 | [12 empty] | VV | 2 | 4 | True | 1 | ROZPOCET
24 | K | 317168013 | Překlad keramický plochý š 115 mm dl 1500 mm | kus | 5 |  | 0 | CS ÚRS 2023 02 |  | snížená |  | 0 | 0.02711 | 0.13555 | 0 | 0 | 4 | K | 2 |  |  |  | ROZPOCET |  |  |  |  | 0 | 0 | 0 | 0 | 0 | 2 | 0 | 4 | -217763905
| Online PSC |  | https://podminky.urs.cz/item/CS_URS_2023_02/317168013 | [14 empty] | Online PSC | 2
| VV |  | "PK01" | [14 empty] | VV | 2 | 1 | True | 0 | ROZPOCET
| VV |  | "objekt A" 5 |  | 5 | [12 empty] | VV | 2 | 2 | True | 0 | ROZPOCET
| VV |  | Mezisoučet |  | 5 | [12 empty] | VV | 2 | 3 | True | 0 | ROZPOCET
| VV |  | Součet |  | 5 | [12 empty] | VV | 2 | 4 | True | 1 | ROZPOCET
25 | K | 317168014 | Překlad keramický plochý š 115 mm dl 1750 mm | kus | 2 |  | 0 | CS ÚRS 2023 02 |  | snížená |  | 0 | 0.03132 | 0.06264 | 0 | 0 | 4 | K | 2 |  |  |  | ROZPOCET |  |  |  |  | 0 | 0 | 0 | 0 | 0 | 2 | 0 | 4 | 1863898048
| Online PSC |  | https://podminky.urs.cz/item/CS_URS_2023_02/317168014 | [14 empty] | Online PSC | 2
| VV |  | "PK05" | [14 empty] | VV | 2 | 1 | True | 0 | ROZPOCET
| VV |  | "objekt A" 1 |  | 1 | [12 empty] | VV | 2 | 2 | True | 0 | ROZPOCET
| VV |  | Mezisoučet |  | 1 | [12 empty] | VV | 2 | 3 | True | 0 | ROZPOCET
| VV |  | "PK06" | [14 empty] | VV | 2 | 1 | True | 0 | ROZPOCET
| VV |  | "objekt A" 1 |  | 1 | [12 empty] | VV | 2 | 2 | True | 0 | ROZPOCET
| VV |  | Mezisoučet |  | 1 | [12 empty] | VV | 2 | 3 | True | 0 | ROZPOCET
| VV |  | Součet |  | 2 | [12 empty] | VV | 2 | 4 | True | 1 | ROZPOCET
26 | K | 317168015 | Překlad keramický plochý š 115 mm dl 2000 mm | kus | 1 |  | 0 | CS ÚRS 2023 02 |  | snížená |  | 0 | 0.03564 | 0.03564 | 0 | 0 | 4 | K | 2 |  |  |  | ROZPOCET |  |  |  |  | 0 | 0 | 0 | 0 | 0 | 2 | 0 | 4 | -2029921030
| Online PSC |  | https://podminky.urs.cz/item/CS_URS_2023_02/317168015 | [14 empty] | Online PSC | 2
| VV |  | "PK02" | [14 empty] | VV | 2 | 1 | True | 0 | ROZPOCET
| VV |  | "objekt A" 1 |  | 1 | [12 empty] | VV | 2 | 2 | True | 0 | ROZPOCET
| VV |  | Mezisoučet |  | 1 | [12 empty] | VV | 2 | 3 | True | 0 | ROZPOCET
| VV |  | Součet |  | 1 | [12 empty] | VV | 2 | 4 | True | 1 | ROZPOCET
27 | K | 317168051 | Překlad keramický vysoký v 238 mm dl 1000 mm | kus | 2 |  | 0 | CS ÚRS 2023 02 |  | snížená |  | 0 | 0.03655 | 0.0731 | 0 | 0 | 4 | K | 2 |  |  |  | ROZPOCET |  |  |  |  | 0 | 0 | 0 | 0 | 0 | 2 | 0 | 4 | -291324410
| Online PSC |  | https://podminky.urs.cz/item/CS_URS_2023_02/317168051 | [14 empty] | Online PSC | 2
| VV |  | "viz statika - objekt A-TVAR" 2 |  | 2 | [12 empty] | VV | 2 | 2 | True | 0 | ROZPOCET
| VV |  | Součet |  | 2 | [12 empty] | VV | 2 | 4 | True | 1 | ROZPOCET
28 | K | 317168055 | Překlad keramický vysoký v 238 mm dl 2000 mm | kus | 4 |  | 0 | CS ÚRS 2023 02 |  | snížená |  | 0 | 0.07285 | 0.2914 | 0 | 0 | 4 | K | 2 |  |  |  | ROZPOCET |  |  |  |  | 0 | 0 | 0 | 0 | 0 | 2 | 0 | 4 | -700975818
| Online PSC |  | https://podminky.urs.cz/item/CS_URS_2023_02/317168055 | [14 empty] | Online PSC | 2
| VV |  | "viz statika - objekt A-TVAR" 4 |  | 4 | [12 empty] | VV | 2 | 2 | True | 0 | ROZPOCET
| VV |  | Součet |  | 4 | [12 empty] | VV | 2 | 4 | True | 1 | ROZPOCET
29 | K | 319201321 | Vyrovnání nerovného povrchu zdiva tl do 30 mm maltou | m2 | 3.54 |  | 0 | CS ÚRS 2023 02 |  | snížená |  | 0 | 0.02857 | 0.10114 | 0 | 0 | 4 | K | 2 |  |  |  | ROZPOCET |  |  |  |  | 0 | 0 | 0 | 0 | 0 | 2 | 0 | 4 | 1446223711
| Online PSC |  | https://podminky.urs.cz/item/CS_URS_2023_02/319201321 | [14 empty] | Online PSC | 2
| VV |  | "vyrování podkladu maltou, det. D-H" | [14 empty] | VV | 2 | 1 | True | 0 | ROZPOCET
| VV |  | "obvodové nosné stěny" (3,4+1+0,6+1+0,8*3+1+2,4)*0,3 |  | 3.54 | [12 empty] | VV | 2 | 2 | True | 0 | ROZPOCET
| VV |  | Součet |  | 3.54 | [12 empty] | VV | 2 | 4 | True | 1 | ROZPOCET
30 | K | 342244111 | Příčka z cihel děrovaných do P10 na maltu M5 tloušťky 115 mm | m2 | 36.052 |  | 0 | CS ÚRS 2023 02 |  | snížená |  | 0 | 0.12021 | 4.3338 | 0 | 0 | 4 | K | 2 |  |  |  | ROZPOCET |  |  |  |  | 0 | 0 | 0 | 0 | 0 | 2 | 0 | 4 | -331828190
| Online PSC |  | https://podminky.urs.cz/item/CS_URS_2023_02/342244111 | [14 empty] | Online PSC | 2
| VV |  | "nenosné zdivo z keramických dutinových bloků (na maltu) tl. 115mm" | [14 empty] | VV | 2 | 1 | True | 0 | ROZPOCET
| VV |  | "objekt A" (5,8+2,4+1,45+1,5+1,55)*2,7 |  | 34.29 | [12 empty] | VV | 2 | 2 | True | 0 | ROZPOCET
| VV |  | "objekt A - vrchní část" (5,8*0,99+1,49+1,09+0,7*1,7+0,65) |  | 10.162 | [12 empty] | VV | 2 | 2 | True | 0 | ROZPOCET
| VV |  | "odečet otvorů" -(0,9*2,1*2+0,8*2,1+1,4*2,1) |  | -8.4 | [12 empty] | VV | 2 | 2 | True | 0 | ROZPOCET
| VV |  | Mezisoučet |  | 36.052 | [12 empty] | VV | 2 | 3 | True | 0 | ROZPOCET
| VV |  | Součet |  | 36.052 | [12 empty] | VV | 2 | 4 | True | 1 | ROZPOCET
31 | K | 342244301 | Příčka zvukově izolační z cihel děrovaných do na maltu M10 tloušťky 115 mm | m2 | 77.494 |  | 0 | CS ÚRS 2023 02 |  | snížená |  | 0 | 0.14483 | 11.2235 | 0 | 0 | 4 | K | 2 |  |  |  | ROZPOCET |  |  |  |  | 0 | 0 | 0 | 0 | 0 | 2 | 0 | 4 | -1432523204
| Online PSC |  | https://podminky.urs.cz/item/CS_URS_2023_02/342244301 | [14 empty] | Online PSC | 2
| VV |  | "nenosné akustické zdivo z keramických dutinových bloků (na maltu) tl. 115mm" | [14 empty] | VV | 2 | 1 | True | 0 | ROZPOCET
| VV |  | "objekt A" (4+9,3+0,6+1,5+0,65+1,5+0,65+3,9+1,3+0,8+0,8)*2,7 |  | 67.5 | [12 empty] | VV | 2 | 2 | True | 0 | ROZPOCET
| VV |  | "objekt A - vrchní část" (8,53+4*1,09+0,61*0,73+0,74+1,43*1,5+0,96*2+3,88+1,45*0,52+0,33*2) |  | 23.434 | [12 empty] | VV | 2 | 2 | True | 0 | ROZPOCET
| VV |  | "odečet otvorů" -(0,9*2,1*4+1,4*2,1*2) |  | -13.44 | [12 empty] | VV | 2 | 2 | True | 0 | ROZPOCET
| VV |  | Mezisoučet |  | 77.494 | [12 empty] | VV | 2 | 3 | True | 0 | ROZPOCET
| VV |  | Součet |  | 77.494 | [12 empty] | VV | 2 | 4 | True | 1 | ROZPOCET
32 | K | 342291112 | Ukotvení příček montážní polyuretanovou pěnou tl příčky přes 100 mm | m | 40.359 |  | 0 | CS ÚRS 2023 02 |  | snížená |  | 0 | 0.00012 | 0.0048431 | 0 | 0 | 4 | K | 2 |  |  |  | ROZPOCET |  |  |  |  | 0 | 0 | 0 | 0 | 0 | 2 | 0 | 4 | 703178867
| Online PSC |  | https://podminky.urs.cz/item/CS_URS_2023_02/342291112 | [14 empty] | Online PSC | 2
| VV |  | "det. D-E" (9,3+4+4+9,44+5,05+4,9)*1,1 |  | 40.359 | [12 empty] | VV | 2 | 2 | True | 0 | ROZPOCET
| VV |  | Součet |  | 40.359 | [12 empty] | VV | 2 | 4 | True | 1 | ROZPOCET
| D | 6 | Úpravy povrchů, podlahy a osazování výplní |  |  |  | 0 |  |  |  |  | 0 |  | 60.5463 |  | 0 | 1 | D | 1 |  |  |  | ROZPOCET | [10 empty] | 0
33 | K | 612131121 | Penetrační disperzní nátěr vnitřních stěn nanášený ručně | m2 | 43.272 |  | 0 | CS ÚRS 2023 02 |  | snížená |  | 0 | 0.00026 | 0.011251 | 0 | 0 | 4 | K | 2 |  |  |  | ROZPOCET |  |  |  |  | 0 | 0 | 0 | 0 | 0 | 2 | 0 | 4 | -1922163742
| Online PSC |  | https://podminky.urs.cz/item/CS_URS_2023_02/612131121 | [14 empty] | Online PSC | 2
| VV |  | "stěny" | [14 empty] | VV | 2 | 1 | True | 0 | ROZPOCET
| VV |  | "S01" | [14 empty] | VV | 2 | 1 | True | 0 | ROZPOCET
| VV |  | "objekt A" | [14 empty] | VV | 2 | 1 | True | 0 | ROZPOCET
| VV |  | "Věnec Typ-A" (8,1+9,5+13,93+4,63-3,5)*0,6 |  | 19.596 | [12 empty] | VV | 2 | 2 | True | 0 | ROZPOCET
| VV |  | "Věnec Typ-B" (7,6)*0,55 |  | 4.18 | [12 empty] | VV | 2 | 2 | True | 0 | ROZPOCET
| VV |  | "Věnec Typ-C" (4,96)*0,6 |  | 2.976 | [12 empty] | VV | 2 | 2 | True | 0 | ROZPOCET
| VV |  | "Věnec Typ-D" (4+4,89+4,41+5,96)*0,2*2 |  | 7.704 | [12 empty] | VV | 2 | 2 | True | 0 | ROZPOCET
| VV |  | "Věnec Typ-D2" (3,04)*0,2*2 |  | 1.216 | [12 empty] | VV | 2 | 2 | True | 0 | ROZPOCET
| VV |  | "Věnec Typ-N1" (3,5)*0,6 |  | 2.1 | [12 empty] | VV | 2 | 2 | True | 0 | ROZPOCET
| VV |  | Mezisoučet |  | 37.772 | [12 empty] | VV | 2 | 3 | True | 0 | ROZPOCET
| VV |  | "S03 - keramický obklad" | [14 empty] | VV | 2 | 1 | True | 0 | ROZPOCET
| VV |  | "objekt A" | [14 empty] | VV | 2 | 1 | True | 0 | ROZPOCET
| VV |  | "S03 - ŽLB" (2,2)*2,5 |  | 5.5 | [12 empty] | VV | 2 | 2 | True | 0 | ROZPOCET
| VV |  | Mezisoučet |  | 5.5 | [12 empty] | VV | 2 | 3 | True | 0 | ROZPOCET
| VV |  | Součet |  | 43.272 | [12 empty] | VV | 2 | 4 | True | 1 | ROZPOCET
34 | K | 612131301 | Cementový postřik vnitřních stěn nanášený celoplošně strojně | m2 | 511.506 |  | 0 | CS ÚRS 2023 02 |  | snížená |  | 0 | 0.00735 | 3.7596 | 0 | 0 | 4 | K | 2 |  |  |  | ROZPOCET |  |  |  |  | 0 | 0 | 0 | 0 | 0 | 2 | 0 | 4 | 749405920
| Online PSC |  | https://podminky.urs.cz/item/CS_URS_2023_02/612131301 | [14 empty] | Online PSC | 2
| VV |  | "stěny" | [14 empty] | VV | 2 | 1 | True | 0 | ROZPOCET
| VV |  | "S02 - spodní část, do +2,75m, délka*výška" | [14 empty] | VV | 2 | 1 | True | 0 | ROZPOCET
| VV |  | "objekt A" (27,4+14+13,9+14+37,4+9+17,49)*2,75 |  | 366.273 | [12 empty] | VV | 2 | 2 | True | 0 | ROZPOCET
| VV |  | "odečet otvorů" -(1*2,1+2,4*1,65+3,4*1,65+1*1,65*2+0,8*1,65*3+1*2,1*3+1,5*2,1+0,9*2,1*10+1,4*2,1*5+0,8*2,1*2) |  | -65.34 | [12 empty] | VV | 2 | 2 | True | 0 | ROZPOCET
| VV |  | "odečet obkladů" -(4,35*2,2+0,35*3,35+0,65*1,4+0,35*2,75+2,15*0,35+2,2*2,1+6,6*2,5+0,35*3,3) |  | -35.643 | [12 empty] | VV | 2 | 2 | True | 0 | ROZPOCET
| VV |  | Mezisoučet |  | 265.29 | [12 empty] | VV | 2 | 3 | True | 0 | ROZPOCET
| VV |  | "S02 - spodní část, do +2,75m, délka*výška" | [14 empty] | VV | 2 | 1 | True | 0 | ROZPOCET
| VV |  | "objekt A" (4+1,5+8,13)*0,33+(5,65+2,1+2,4+1,55)*0,35+(4*1,14+4*1,18+4*1,15+4*1,21) |  | 27.313 | [12 empty] | VV | 2 | 2 | True | 0 | ROZPOCET
| VV |  | (0,6+2+4,84)*1,52+(2,45+1,55+3,49)*1,57+(0,2+1,8+1,5)*1,44+(6+1,9)*1,03+(0,6+0,65)*0,77+(1,7+1,55)*0,75 |  | 39.645 | [12 empty] | VV | 2 | 2 | True | 0 | ROZPOCET
| VV |  | "S02 - vrchní část, plocha" | [14 empty] | VV | 2 | 1 | True | 0 | ROZPOCET
| VV |  | "objekt A" 8,96*5+7,2+4,52+0,99*5 |  | 61.47 | [12 empty] | VV | 2 | 2 | True | 0 | ROZPOCET
| VV |  | Mezisoučet |  | 128.428 | [12 empty] | VV | 2 | 3 | True | 0 | ROZPOCET
| VV |  | "stěny" | [14 empty] | VV | 2 | 1 | True | 0 | ROZPOCET
| VV |  | "S01" | [14 empty] | VV | 2 | 1 | True | 0 | ROZPOCET
| VV |  | "objekt A" | [14 empty] | VV | 2 | 1 | True | 0 | ROZPOCET
| VV |  | "Věnec Typ-A" (8,1+9,5+13,93+4,63-3,5)*0,6 |  | 19.596 | [12 empty] | VV | 2 | 2 | True | 0 | ROZPOCET
| VV |  | "Věnec Typ-B" (7,6)*0,55 |  | 4.18 | [12 empty] | VV | 2 | 2 | True | 0 | ROZPOCET
| VV |  | "Věnec Typ-C" (4,96)*0,6 |  | 2.976 | [12 empty] | VV | 2 | 2 | True | 0 | ROZPOCET
| VV |  | "Věnec Typ-D" (4+4,89+4,41+5,96)*0,2*2 |  | 7.704 | [12 empty] | VV | 2 | 2 | True | 0 | ROZPOCET
| VV |  | "Věnec Typ-D2" (3,04)*0,2*2 |  | 1.216 | [12 empty] | VV | 2 | 2 | True | 0 | ROZPOCET
| VV |  | "Věnec Typ-N1" (3,5)*0,6 |  | 2.1 | [12 empty] | VV | 2 | 2 | True | 0 | ROZPOCET
| VV |  | Mezisoučet |  | 37.772 | [12 empty] | VV | 2 | 3 | True | 0 | ROZPOCET
| VV |  | "S06" | [14 empty] | VV | 2 | 1 | True | 0 | ROZPOCET
| VV |  | "objekt A" (7,4+8,23)-0,44 |  | 15.19 | [12 empty] | VV | 2 | 2 | True | 0 | ROZPOCET
| VV |  | Mezisoučet |  | 15.19 | [12 empty] | VV | 2 | 3 | True | 0 | ROZPOCET
| VV |  | "S04, S03 - keramický obklad" | [14 empty] | VV | 2 | 1 | True | 0 | ROZPOCET
| VV |  | "objekt A" | [14 empty] | VV | 2 | 1 | True | 0 | ROZPOCET
| VV |  | "S03 - ŽLB" (2,2)*2,5 |  | 5.5 | [12 empty] | VV | 2 | 2 | True | 0 | ROZPOCET
| VV |  | "S04 - zdivo" (7,1+3,65)*2,5-(0,6*1,65)-(0,9*2,1*2)+0,42*1,65*2+0,42*6 |  | 26.011 | [12 empty] | VV | 2 | 2 | True | 0 | ROZPOCET
| VV |  | "S04 - zdivo - kuchyň" (4,35)*2,2 |  | 9.57 | [12 empty] | VV | 2 | 2 | True | 0 | ROZPOCET
| VV |  | "S04 - zdivo - ostatní" (0,65)*1,4+(2,75+2,15)*0,35+(2,2)*2,1+(6,6)*2,5 |  | 23.745 | [12 empty] | VV | 2 | 2 | True | 0 | ROZPOCET
| VV |  | Mezisoučet |  | 64.826 | [12 empty] | VV | 2 | 3 | True | 0 | ROZPOCET
| VV |  | Součet |  | 511.506 | [12 empty] | VV | 2 | 4 | True | 1 | ROZPOCET
35 | K | 612321321 | Vápenocementová omítka hladká jednovrstvá vnitřních stěn nanášená strojně | m2 | 80.016 |  | 0 | CS ÚRS 2023 02 |  | snížená |  | 0 | 0.0136 | 1.0882 | 0 | 0 | 4 | K | 2 |  |  |  | ROZPOCET |  |  |  |  | 0 | 0 | 0 | 0 | 0 | 2 | 0 | 4 | 1457490041
| Online PSC |  | https://podminky.urs.cz/item/CS_URS_2023_02/612321321 | [14 empty] | Online PSC | 2
| VV |  | "S06" | [14 empty] | VV | 2 | 1 | True | 0 | ROZPOCET
| VV |  | "objekt A" (7,4+8,23)-0,44 |  | 15.19 | [12 empty] | VV | 2 | 2 | True | 0 | ROZPOCET
| VV |  | Mezisoučet |  | 15.19 | [12 empty] | VV | 2 | 3 | True | 0 | ROZPOCET
| VV |  | "S04, S03 - keramický obklad" | [14 empty] | VV | 2 | 1 | True | 0 | ROZPOCET
| VV |  | "objekt A" | [14 empty] | VV | 2 | 1 | True | 0 | ROZPOCET
| VV |  | "S03 - ŽLB" (2,2)*2,5 |  | 5.5 | [12 empty] | VV | 2 | 2 | True | 0 | ROZPOCET
| VV |  | "S04 - zdivo" (7,1+3,65)*2,5-(0,6*1,65)-(0,9*2,1*2)+0,42*1,65*2+0,42*6 |  | 26.011 | [12 empty] | VV | 2 | 2 | True | 0 | ROZPOCET
| VV |  | "S04 - zdivo - kuchyň" (4,35)*2,2 |  | 9.57 | [12 empty] | VV | 2 | 2 | True | 0 | ROZPOCET
| VV |  | "S04 - zdivo - ostatní" (0,65)*1,4+(2,75+2,15)*0,35+(2,2)*2,1+(6,6)*2,5 |  | 23.745 | [12 empty] | VV | 2 | 2 | True | 0 | ROZPOCET
| VV |  | Mezisoučet |  | 64.826 | [12 empty] | VV | 2 | 3 | True | 0 | ROZPOCET
| VV |  | Součet |  | 80.016 | [12 empty] | VV | 2 | 4 | True | 1 | ROZPOCET
36 | K | 612321341 | Vápenocementová omítka štuková dvouvrstvá vnitřních stěn nanášená strojně | m2 | 431.49 |  | 0 | CS ÚRS 2023 02 |  | snížená |  | 0 | 0.01628 | 7.0247 | 0 | 0 | 4 | K | 2 |  |  |  | ROZPOCET |  |  |  |  | 0 | 0 | 0 | 0 | 0 | 2 | 0 | 4 | 1971737623
| Online PSC |  | https://podminky.urs.cz/item/CS_URS_2023_02/612321341 | [14 empty] | Online PSC | 2
| VV |  | "stěny" | [14 empty] | VV | 2 | 1 | True | 0 | ROZPOCET
| VV |  | "S02 - spodní část, do +2,75m, délka*výška" | [14 empty] | VV | 2 | 1 | True | 0 | ROZPOCET
| VV |  | "objekt A" (27,4+14+13,9+14+37,4+9+17,49)*2,75 |  | 366.273 | [12 empty] | VV | 2 | 2 | True | 0 | ROZPOCET
| VV |  | "odečet otvorů" -(1*2,1+2,4*1,65+3,4*1,65+1*1,65*2+0,8*1,65*3+1*2,1*3+1,5*2,1+0,9*2,1*10+1,4*2,1*5+0,8*2,1*2) |  | -65.34 | [12 empty] | VV | 2 | 2 | True | 0 | ROZPOCET
| VV |  | "odečet obkladů" -(4,35*2,2+0,35*3,35+0,65*1,4+0,35*2,75+2,15*0,35+2,2*2,1+6,6*2,5+0,35*3,3) |  | -35.643 | [12 empty] | VV | 2 | 2 | True | 0 | ROZPOCET
| VV |  | Mezisoučet |  | 265.29 | [12 empty] | VV | 2 | 3 | True | 0 | ROZPOCET
| VV |  | "S02 - spodní část, do +2,75m, délka*výška" | [14 empty] | VV | 2 | 1 | True | 0 | ROZPOCET
| VV |  | "objekt A" (4+1,5+8,13)*0,33+(5,65+2,1+2,4+1,55)*0,35+(4*1,14+4*1,18+4*1,15+4*1,21) |  | 27.313 | [12 empty] | VV | 2 | 2 | True | 0 | ROZPOCET
| VV |  | (0,6+2+4,84)*1,52+(2,45+1,55+3,49)*1,57+(0,2+1,8+1,5)*1,44+(6+1,9)*1,03+(0,6+0,65)*0,77+(1,7+1,55)*0,75 |  | 39.645 | [12 empty] | VV | 2 | 2 | True | 0 | ROZPOCET
| VV |  | "S02 - vrchní část, plocha" | [14 empty] | VV | 2 | 1 | True | 0 | ROZPOCET
| VV |  | "objekt A" 8,96*5+7,2+4,52+0,99*5 |  | 61.47 | [12 empty] | VV | 2 | 2 | True | 0 | ROZPOCET
| VV |  | Mezisoučet |  | 128.428 | [12 empty] | VV | 2 | 3 | True | 0 | ROZPOCET
| VV |  | "stěny" | [14 empty] | VV | 2 | 1 | True | 0 | ROZPOCET
| VV |  | "S01" | [14 empty] | VV | 2 | 1 | True | 0 | ROZPOCET
| VV |  | "objekt A" | [14 empty] | VV | 2 | 1 | True | 0 | ROZPOCET
| VV |  | "Věnec Typ-A" (8,1+9,5+13,93+4,63-3,5)*0,6 |  | 19.596 | [12 empty] | VV | 2 | 2 | True | 0 | ROZPOCET
| VV |  | "Věnec Typ-B" (7,6)*0,55 |  | 4.18 | [12 empty] | VV | 2 | 2 | True | 0 | ROZPOCET
| VV |  | "Věnec Typ-C" (4,96)*0,6 |  | 2.976 | [12 empty] | VV | 2 | 2 | True | 0 | ROZPOCET
| VV |  | "Věnec Typ-D" (4+4,89+4,41+5,96)*0,2*2 |  | 7.704 | [12 empty] | VV | 2 | 2 | True | 0 | ROZPOCET
| VV |  | "Věnec Typ-D2" (3,04)*0,2*2 |  | 1.216 | [12 empty] | VV | 2 | 2 | True | 0 | ROZPOCET
| VV |  | "Věnec Typ-N1" (3,5)*0,6 |  | 2.1 | [12 empty] | VV | 2 | 2 | True | 0 | ROZPOCET
| VV |  | Mezisoučet |  | 37.772 | [12 empty] | VV | 2 | 3 | True | 0 | ROZPOCET
| VV |  | Součet |  | 431.49 | [12 empty] | VV | 2 | 4 | True | 1 | ROZPOCET
37 | M | 63127220 | tkanina sklovláknitá s protialkalickou úpravou 145g/m2 | m2 | 76.726 |  | 0 | CS ÚRS 2023 02 |  | snížená |  | 0 | 0.00014 | 0.010742 | 0 | 0 | 8 | M | 2 |  |  |  | ROZPOCET |  |  |  |  | 0 | 0 | 0 | 0 | 0 | 2 | 0 | 4 | -312614537
| VV |  | "lokální vyztužení" (80,016+431,49)*0,15 |  | 76.726 | [12 empty] | VV | 2 | 2 | True | 0 | ROZPOCET
| VV |  | Součet |  | 76.726 | [12 empty] | VV | 2 | 4 | True | 1 | ROZPOCET
38 | K | 612321391 | Příplatek k vápenocementové omítce vnitřních stěn za každých dalších 5 mm tloušťky strojně | m2 | 862.98 |  | 0 | CS ÚRS 2023 02 |  | snížená |  | 0 | 0.0068 | 5.8683 | 0 | 0 | 4 | K | 2 |  |  |  | ROZPOCET |  |  |  |  | 0 | 0 | 0 | 0 | 0 | 2 | 0 | 4 | 650429936
| Online PSC |  | https://podminky.urs.cz/item/CS_URS_2023_02/612321391 | [14 empty] | Online PSC | 2
| VV |  | "stěny" | [14 empty] | VV | 2 | 1 | True | 0 | ROZPOCET
| VV |  | "S02 - spodní část, do +2,75m, délka*výška" | [14 empty] | VV | 2 | 1 | True | 0 | ROZPOCET
| VV |  | "objekt A" (27,4+14+13,9+14+37,4+9+17,49)*2,75 |  | 366.273 | [12 empty] | VV | 2 | 2 | True | 0 | ROZPOCET
| VV |  | "odečet otvorů" -(1*2,1+2,4*1,65+3,4*1,65+1*1,65*2+0,8*1,65*3+1*2,1*3+1,5*2,1+0,9*2,1*10+1,4*2,1*5+0,8*2,1*2) |  | -65.34 | [12 empty] | VV | 2 | 2 | True | 0 | ROZPOCET
| VV |  | "odečet obkladů" -(4,35*2,2+0,35*3,35+0,65*1,4+0,35*2,75+2,15*0,35+2,2*2,1+6,6*2,5+0,35*3,3) |  | -35.643 | [12 empty] | VV | 2 | 2 | True | 0 | ROZPOCET
| VV |  | Mezisoučet |  | 265.29 | [12 empty] | VV | 2 | 3 | True | 0 | ROZPOCET
| VV |  | "S02 - spodní část, do +2,75m, délka*výška" | [14 empty] | VV | 2 | 1 | True | 0 | ROZPOCET
| VV |  | "objekt A" (4+1,5+8,13)*0,33+(5,65+2,1+2,4+1,55)*0,35+(4*1,14+4*1,18+4*1,15+4*1,21) |  | 27.313 | [12 empty] | VV | 2 | 2 | True | 0 | ROZPOCET
| VV |  | (0,6+2+4,84)*1,52+(2,45+1,55+3,49)*1,57+(0,2+1,8+1,5)*1,44+(6+1,9)*1,03+(0,6+0,65)*0,77+(1,7+1,55)*0,75 |  | 39.645 | [12 empty] | VV | 2 | 2 | True | 0 | ROZPOCET
| VV |  | "S02 - vrchní část, plocha" | [14 empty] | VV | 2 | 1 | True | 0 | ROZPOCET
| VV |  | "objekt A" 8,96*5+7,2+4,52+0,99*5 |  | 61.47 | [12 empty] | VV | 2 | 2 | True | 0 | ROZPOCET
| VV |  | Mezisoučet |  | 128.428 | [12 empty] | VV | 2 | 3 | True | 0 | ROZPOCET
| VV |  | "stěny" | [14 empty] | VV | 2 | 1 | True | 0 | ROZPOCET
| VV |  | "S01" | [14 empty] | VV | 2 | 1 | True | 0 | ROZPOCET
| VV |  | "objekt A" | [14 empty] | VV | 2 | 1 | True | 0 | ROZPOCET
| VV |  | "Věnec Typ-A" (8,1+9,5+13,93+4,63-3,5)*0,6 |  | 19.596 | [12 empty] | VV | 2 | 2 | True | 0 | ROZPOCET
| VV |  | "Věnec Typ-B" (7,6)*0,55 |  | 4.18 | [12 empty] | VV | 2 | 2 | True | 0 | ROZPOCET
| VV |  | "Věnec Typ-C" (4,96)*0,6 |  | 2.976 | [12 empty] | VV | 2 | 2 | True | 0 | ROZPOCET
| VV |  | "Věnec Typ-D" (4+4,89+4,41+5,96)*0,2*2 |  | 7.704 | [12 empty] | VV | 2 | 2 | True | 0 | ROZPOCET
| VV |  | "Věnec Typ-D2" (3,04)*0,2*2 |  | 1.216 | [12 empty] | VV | 2 | 2 | True | 0 | ROZPOCET
| VV |  | "Věnec Typ-N1" (3,5)*0,6 |  | 2.1 | [12 empty] | VV | 2 | 2 | True | 0 | ROZPOCET
| VV |  | Mezisoučet |  | 37.772 | [12 empty] | VV | 2 | 3 | True | 0 | ROZPOCET
| VV |  | Součet |  | 431.49 | [12 empty] | VV | 2 | 4 | True | 1 | ROZPOCET
| VV |  | 431,49*2 'Přepočtené koeficientem množství |  | 862.98 | [12 empty] | VV | 2 | 2 | False | 1 | ROZPOCET
39 | K | 622211041 | Montáž kontaktního zateplení vnějších stěn lepením a mechanickým kotvením polystyrénových desek do betonu a zdiva tl přes 160 do 200 mm | m2 | 29.38 |  | 0 | CS ÚRS 2023 02 |  | snížená |  | 0 | 0.00868 | 0.25502 | 0 | 0 | 4 | K | 2 |  |  |  | ROZPOCET |  |  |  |  | 0 | 0 | 0 | 0 | 0 | 2 | 0 | 4 | 1811856169
| Online PSC |  | https://podminky.urs.cz/item/CS_URS_2023_02/622211041 | [14 empty] | Online PSC | 2
40 | M | 28376021.R | deska perimetrická fasádní soklová 150kPa λ=0,035 tl 170mm | m2 | 30.849 |  | 0 |  |  | snížená |  | 0 | 0.0063 | 0.19435 | 0 | 0 | 8 | M | 2 |  |  |  | ROZPOCET |  |  |  |  | 0 | 0 | 0 | 0 | 0 | 2 | 0 | 4 | 1351368311
| VV |  | "KZS - F02" | [14 empty] | VV | 2 | 1 | True | 0 | ROZPOCET
| VV |  | "do výšky +0,50" | [14 empty] | VV | 2 | 1 | True | 0 | ROZPOCET
| VV |  | "objekt A" (10,3+15,9+5,15+5,27+14,94)*0,65 |  | 33.514 | [12 empty] | VV | 2 | 2 | True | 0 | ROZPOCET
| VV |  | "odečet otvorů" -(1*0,45*3+1,5*0,45*2+1*0,45) |  | -3.15 | [12 empty] | VV | 2 | 2 | True | 0 | ROZPOCET
| VV |  | "odpočet F04 objekt A" -2,4*0,41 |  | -0.984 | [12 empty] | VV | 2 | 2 | True | 0 | ROZPOCET
| VV |  | Mezisoučet |  | 29.38 | [12 empty] | VV | 2 | 3 | True | 0 | ROZPOCET
| VV |  | Součet |  | 29.38 | [12 empty] | VV | 2 | 4 | True | 1 | ROZPOCET
| VV |  | 29,38*1,05 'Přepočtené koeficientem množství |  | 30.849 | [12 empty] | VV | 2 | 2 | False | 1 | ROZPOCET
41 | K | 622131301 | Cementový postřik vnějších stěn nanášený celoplošně strojně | m2 | 169.788 |  | 0 | CS ÚRS 2023 02 |  | snížená |  | 0 | 0.00735 | 1.2479 | 0 | 0 | 4 | K | 2 |  |  |  | ROZPOCET |  |  |  |  | 0 | 0 | 0 | 0 | 0 | 2 | 0 | 4 | 573918168
| Online PSC |  | https://podminky.urs.cz/item/CS_URS_2023_02/622131301 | [14 empty] | Online PSC | 2
| VV |  | "F01 - F02" | [14 empty] | VV | 2 | 1 | True | 0 | ROZPOCET
| VV |  | "vyrovnávací a utěsnění podkladu - F02" | [14 empty] | VV | 2 | 1 | True | 0 | ROZPOCET
| VV |  | "do výšky +0,50" | [14 empty] | VV | 2 | 1 | True | 0 | ROZPOCET
| VV |  | "objekt A" (10,3+15,9+5,15+5,27+14,94)*0,65 |  | 33.514 | [12 empty] | VV | 2 | 2 | True | 0 | ROZPOCET
| VV |  | "odečet otvorů" -(1*0,45*3+1,5*0,45*2+1*0,45) |  | -3.15 | [12 empty] | VV | 2 | 2 | True | 0 | ROZPOCET
| VV |  | Mezisoučet |  | 30.364 | [12 empty] | VV | 2 | 3 | True | 0 | ROZPOCET
| VV |  | "vyrovnávací a utěsnění podkladu - F01" | [14 empty] | VV | 2 | 1 | True | 0 | ROZPOCET
| VV |  | "do výšky +2,76" | [14 empty] | VV | 2 | 1 | True | 0 | ROZPOCET
| VV |  | "objekt A" (10,3+15,9+5,15+5,27+14,94)*2,76 |  | 142.306 | [12 empty] | VV | 2 | 2 | True | 0 | ROZPOCET
| VV |  | "odečet otvorů" -(3,4*1,65+1*1,65*2+1*1,65*3+0,8*1,65*3+0,6*1,65+1,5*1,65*2+1*1,65+2,4*1,65) |  | -29.37 | [12 empty] | VV | 2 | 2 | True | 0 | ROZPOCET
| VV |  | Mezisoučet |  | 112.936 | [12 empty] | VV | 2 | 3 | True | 0 | ROZPOCET
| VV |  | "štít vrchní část" | [14 empty] | VV | 2 | 1 | True | 0 | ROZPOCET
| VV |  | "objekt A" 10,97+5,48+5,5*1,02 |  | 22.06 | [12 empty] | VV | 2 | 2 | True | 0 | ROZPOCET
| VV |  | Mezisoučet |  | 22.06 | [12 empty] | VV | 2 | 3 | True | 0 | ROZPOCET
| VV |  | "F04 - větraná fasáda" | [14 empty] | VV | 2 | 1 | True | 0 | ROZPOCET
| VV |  | "objekt A" (2,4+3,4+1+0,8*3+1+0,6)*0,41 |  | 4.428 | [12 empty] | VV | 2 | 2 | True | 0 | ROZPOCET
| VV |  | Mezisoučet |  | 4.428 | [12 empty] | VV | 2 | 3 | True | 0 | ROZPOCET
| VV |  | Součet |  | 169.788 | [12 empty] | VV | 2 | 4 | True | 1 | ROZPOCET
42 | K | 622142001 | Potažení vnějších stěn sklovláknitým pletivem vtlačeným do tenkovrstvé hmoty | m2 | 0.48 |  | 0 | CS ÚRS 2023 02 |  | snížená |  | 0 | 0.00438 | 0.0021024 | 0 | 0 | 4 | K | 2 |  |  |  | ROZPOCET |  |  |  |  | 0 | 0 | 0 | 0 | 0 | 2 | 0 | 4 | 335819595
| Online PSC |  | https://podminky.urs.cz/item/CS_URS_2023_02/622142001 | [14 empty] | Online PSC | 2
| VV |  | "vnější parapet" 2,4*0,2 |  | 0.48 | [12 empty] | VV | 2 | 2 | True | 0 | ROZPOCET
| VV |  | Součet |  | 0.48 | [12 empty] | VV | 2 | 4 | True | 1 | ROZPOCET
43 | K | 622151001 | Penetrační akrylátový nátěr vnějších pastovitých tenkovrstvých omítek stěn | m2 | 165.36 |  | 0 | CS ÚRS 2023 02 |  | snížená |  | 0 | 0.00022 | 0.036379 | 0 | 0 | 4 | K | 2 |  |  |  | ROZPOCET |  |  |  |  | 0 | 0 | 0 | 0 | 0 | 2 | 0 | 4 | 1968020183
| Online PSC |  | https://podminky.urs.cz/item/CS_URS_2023_02/622151001 | [14 empty] | Online PSC | 2
| VV |  | "F01 - F02" | [14 empty] | VV | 2 | 1 | True | 0 | ROZPOCET
| VV |  | "lehčená mineraální tenkovrstvá omítka - F02" | [14 empty] | VV | 2 | 1 | True | 0 | ROZPOCET
| VV |  | "do výšky +0,50" | [14 empty] | VV | 2 | 1 | True | 0 | ROZPOCET
| VV |  | "objekt A" (10,3+15,9+5,15+5,27+14,94)*0,65 |  | 33.514 | [12 empty] | VV | 2 | 2 | True | 0 | ROZPOCET
| VV |  | "odečet otvorů" -(1*0,45*3+1,5*0,45*2+1*0,45) |  | -3.15 | [12 empty] | VV | 2 | 2 | True | 0 | ROZPOCET
| VV |  | Mezisoučet |  | 30.364 | [12 empty] | VV | 2 | 3 | True | 0 | ROZPOCET
| VV |  | "lehčená mineraální tenkovrstvá omítka - F01" | [14 empty] | VV | 2 | 1 | True | 0 | ROZPOCET
| VV |  | "do výšky +2,76" | [14 empty] | VV | 2 | 1 | True | 0 | ROZPOCET
| VV |  | "objekt A" (10,3+15,9+5,15+5,27+14,94)*2,76 |  | 142.306 | [12 empty] | VV | 2 | 2 | True | 0 | ROZPOCET
| VV |  | "odečet otvorů" -(3,4*1,65+1*1,65*2+1*1,65*3+0,8*1,65*3+0,6*1,65+1,5*1,65*2+1*1,65+2,4*1,65) |  | -29.37 | [12 empty] | VV | 2 | 2 | True | 0 | ROZPOCET
| VV |  | Mezisoučet |  | 112.936 | [12 empty] | VV | 2 | 3 | True | 0 | ROZPOCET
| VV |  | "štít vrchní část" | [14 empty] | VV | 2 | 1 | True | 0 | ROZPOCET
| VV |  | "objekt A" 10,97+5,48+5,5*1,02 |  | 22.06 | [12 empty] | VV | 2 | 2 | True | 0 | ROZPOCET
| VV |  | Mezisoučet |  | 22.06 | [12 empty] | VV | 2 | 3 | True | 0 | ROZPOCET
| VV |  | Součet |  | 165.36 | [12 empty] | VV | 2 | 4 | True | 1 | ROZPOCET
44 | K | 622212051 | Montáž kontaktního zateplení vnějšího ostění, nadpraží nebo parapetu hl. špalety do 400 mm lepením desek z polystyrenu tl do 40 mm | m | 2.4 |  | 0 | CS ÚRS 2023 02 |  | snížená |  | 0 | 0.00339 | 0.008136 | 0 | 0 | 4 | K | 2 |  |  |  | ROZPOCET |  |  |  |  | 0 | 0 | 0 | 0 | 0 | 2 | 0 | 4 | -370891506
| Online PSC |  | https://podminky.urs.cz/item/CS_URS_2023_02/622212051 | [14 empty] | Online PSC | 2
45 | M | 28376415 | deska XPS hrana polodrážková a hladký povrch 300kPA λ=0,035 tl 30mm | m2 | 2.88 |  | 0 | CS ÚRS 2023 02 |  | snížená |  | 0 | 0.0009 | 0.002592 | 0 | 0 | 8 | M | 2 |  |  |  | ROZPOCET |  |  |  |  | 0 | 0 | 0 | 0 | 0 | 2 | 0 | 4 | -1512804609
| VV |  | "vnější parapet" | [14 empty] | VV | 2 | 1 | True | 0 | ROZPOCET
| VV |  | "T/02 - VNĚJŠÍ SEDACÍ PARAPET OKNA" 2,4 |  | 2.4 | [12 empty] | VV | 2 | 2 | True | 0 | ROZPOCET
| VV |  | Součet |  | 2.4 | [12 empty] | VV | 2 | 4 | True | 1 | ROZPOCET
| VV |  | 2,4*1,2 'Přepočtené koeficientem množství |  | 2.88 | [12 empty] | VV | 2 | 2 | False | 1 | ROZPOCET
46 | K | 622212061 | Montáž kontaktního zateplení vnějšího ostění, nadpraží nebo parapetu hl. špalety do 400 mm lepením desek z polystyrenu tl do 80 mm | m | 79.957 |  | 0 | CS ÚRS 2023 02 |  | snížená |  | 0 | 0.00339 | 0.27105 | 0 | 0 | 4 | K | 2 |  |  |  | ROZPOCET |  |  |  |  | 0 | 0 | 0 | 0 | 0 | 2 | 0 | 4 | -1347959722
| Online PSC |  | https://podminky.urs.cz/item/CS_URS_2023_02/622212061 | [14 empty] | Online PSC | 2
47 | M | 28376417 | deska XPS hrana polodrážková a hladký povrch 300kPA λ=0,035 tl 50mm | m2 | 95.52 |  | 0 | CS ÚRS 2023 02 |  | snížená |  | 0 | 0.0015 | 0.14328 | 0 | 0 | 8 | M | 2 |  |  |  | ROZPOCET |  |  |  |  | 0 | 0 | 0 | 0 | 0 | 2 | 0 | 4 | 360326626
| VV |  | "vnitřní parapet" | [14 empty] | VV | 2 | 1 | True | 0 | ROZPOCET
| VV |  | "T/1.1 - VNITŘNÍ PARAPET OKNA" 3,4 |  | 3.4 | [12 empty] | VV | 2 | 2 | True | 0 | ROZPOCET
| VV |  | "T/1.2 - VNITŘNÍ PARAPET OKNA" 1*2 |  | 2 | [12 empty] | VV | 2 | 2 | True | 0 | ROZPOCET
| VV |  | "T/1.3 - VNITŘNÍ PARAPET OKNA" 0,8*3 |  | 2.4 | [12 empty] | VV | 2 | 2 | True | 0 | ROZPOCET
| VV |  | "T/1.4 - VNITŘNÍ PARAPET OKNA" 0,6 |  | 0.6 | [12 empty] | VV | 2 | 2 | True | 0 | ROZPOCET
| VV |  | "T/1.5 - VNITŘNÍ PARAPET OKNA" 2,4 |  | 2.4 | [12 empty] | VV | 2 | 2 | True | 0 | ROZPOCET
| VV |  | Mezisoučet |  | 10.8 | [12 empty] | VV | 2 | 3 | True | 0 | ROZPOCET
| VV |  | "vnitřní ostění" (2,1+1,65+0,45)*2*3+1,65*2+1,65*2+2,1*2*2+2,1+1,65+0,45+1,65*2+1,65*2 |  | 51 | [12 empty] | VV | 2 | 2 | True | 0 | ROZPOCET
| VV |  | "vnitřní nadpraží" (1,8)*3+1+0,6+1,5*2+3,4+3,4+1 |  | 17.8 | [12 empty] | VV | 2 | 2 | True | 0 | ROZPOCET
| VV |  | Mezisoučet |  | 68.8 | [12 empty] | VV | 2 | 3 | True | 0 | ROZPOCET
| VV |  | Součet |  | 79.6 | [12 empty] | VV | 2 | 4 | True | 1 | ROZPOCET
| VV |  | 79,6*1,2 'Přepočtené koeficientem množství |  | 95.52 | [12 empty] | VV | 2 | 2 | False | 1 | ROZPOCET
48 | M | 28376806 | deska fenolická tepelně izolační fasádní λ=0,020 tl 80mm | m2 | 0.375 |  | 0 | CS ÚRS 2023 02 |  | snížená |  | 0 | 0.0024 | 0.0009 | 0 | 0 | 8 | M | 2 |  |  |  | ROZPOCET |  |  |  |  | 0 | 0 | 0 | 0 | 0 | 2 | 0 | 4 | -690320482
| VV |  | "nadpraží kruhového okna" 1,7*0,21 |  | 0.357 | [12 empty] | VV | 2 | 2 | True | 0 | ROZPOCET
| VV |  | Součet |  | 0.357 | [12 empty] | VV | 2 | 4 | True | 1 | ROZPOCET
| VV |  | 0,357*1,05 'Přepočtené koeficientem množství |  | 0.375 | [12 empty] | VV | 2 | 2 | False | 1 | ROZPOCET
49 | K | 622212081.R | Montáž kontaktního zateplení vnějšího ostění, nadpraží nebo parapetu hl. špalety do 400 mm lepením desek z polystyrenu tl do 250 mm | m | 1.4 |  | 0 | CS ÚRS 2023 02 |  | snížená |  | 0 | 0.00339 | 0.004746 | 0 | 0 | 4 | K | 2 |  |  |  | ROZPOCET |  |  |  |  | 0 | 0 | 0 | 0 | 0 | 2 | 0 | 4 | 1818126686
| Online PSC |  | https://podminky.urs.cz/item/CS_URS_2023_02/622212081.R | [14 empty] | Online PSC | 2
50 | M | 28376451 | deska XPS hrana polodrážková a hladký povrch 300kPA λ=0,035 tl 200mm | m2 | 2.1 |  | 0 | CS ÚRS 2023 02 |  | snížená |  | 0 | 0.006 | 0.0126 | 0 | 0 | 8 | M | 2 |  |  |  | ROZPOCET |  |  |  |  | 0 | 0 | 0 | 0 | 0 | 2 | 0 | 4 | -1601296417
| VV |  | "kruhové okno" 3,5*0,4 |  | 1.4 | [12 empty] | VV | 2 | 2 | True | 0 | ROZPOCET
| VV |  | Součet |  | 1.4 | [12 empty] | VV | 2 | 4 | True | 1 | ROZPOCET
| VV |  | 1,4*1,5 'Přepočtené koeficientem množství |  | 2.1 | [12 empty] | VV | 2 | 2 | False | 1 | ROZPOCET
51 | K | 622221001 | Montáž kontaktního zateplení vnějších stěn lepením a mechanickým kotvením desek z minerální vlny s podélnou orientací do zdiva a betonu tl do 40 mm | m2 | 11.431 |  | 0 | CS ÚRS 2023 02 |  | snížená |  | 0 | 0.01135 | 0.12974 | 0 | 0 | 4 | K | 2 |  |  |  | ROZPOCET |  |  |  |  | 0 | 0 | 0 | 0 | 0 | 2 | 0 | 4 | -1276710379
| Online PSC |  | https://podminky.urs.cz/item/CS_URS_2023_02/622221001 | [14 empty] | Online PSC | 2
52 | M | 63142020 | deska tepelně izolační minerální kontaktních fasád podélné vlákno λ=0,035-0,036 tl 40mm | m2 | 12.003 |  | 0 | CS ÚRS 2023 02 |  | snížená |  | 0 | 0.0048 | 0.057614 | 0 | 0 | 8 | M | 2 |  |  |  | ROZPOCET |  |  |  |  | 0 | 0 | 0 | 0 | 0 | 2 | 0 | 4 | -1347534475
| VV |  | "u věnce Typ-A" | [14 empty] | VV | 2 | 1 | True | 0 | ROZPOCET
| VV |  | "objekt A" (8,1+9,5+13,93+4,63-3,5)*0,35 |  | 11.431 | [12 empty] | VV | 2 | 2 | True | 0 | ROZPOCET
| VV |  | Součet |  | 11.431 | [12 empty] | VV | 2 | 4 | True | 1 | ROZPOCET
| VV |  | 11,431*1,05 'Přepočtené koeficientem množství |  | 12.003 | [12 empty] | VV | 2 | 2 | False | 1 | ROZPOCET
53 | K | 622221011 | Montáž kontaktního zateplení vnějších stěn lepením a mechanickým kotvením TI z minerální vlny s podélnou orientací do zdiva a betonu tl přes 40 do 80 mm | m2 | 11.104 |  | 0 | CS ÚRS 2023 02 |  | snížená |  | 0 | 0.01135 | 0.12603 | 0 | 0 | 4 | K | 2 |  |  |  | ROZPOCET |  |  |  |  | 0 | 0 | 0 | 0 | 0 | 2 | 0 | 4 | -642415209
| Online PSC |  | https://podminky.urs.cz/item/CS_URS_2023_02/622221011 | [14 empty] | Online PSC | 2
54 | M | 63142022 | deska tepelně izolační minerální kontaktních fasád podélné vlákno λ=0,035-0,036 tl 60mm | m2 | 11.659 |  | 0 | CS ÚRS 2023 02 |  | snížená |  | 0 | 0.0072 | 0.083945 | 0 | 0 | 8 | M | 2 |  |  |  | ROZPOCET |  |  |  |  | 0 | 0 | 0 | 0 | 0 | 2 | 0 | 4 | 688443118
| VV |  | "u věnce Typ-A" | [14 empty] | VV | 2 | 1 | True | 0 | ROZPOCET
| VV |  | "objekt A" (8,1+9,5+13,93+4,63-3,5)*0,34 |  | 11.104 | [12 empty] | VV | 2 | 2 | True | 0 | ROZPOCET
| VV |  | Součet |  | 11.104 | [12 empty] | VV | 2 | 4 | True | 1 | ROZPOCET
| VV |  | 11,104*1,05 'Přepočtené koeficientem množství |  | 11.659 | [12 empty] | VV | 2 | 2 | False | 1 | ROZPOCET
55 | K | 622221021 | Montáž kontaktního zateplení vnějších stěn lepením a mechanickým kotvením TI z minerální vlny s podélnou orientací do zdiva a betonu tl přes 80 do 120 mm | m2 | 8.818 |  | 0 | CS ÚRS 2023 02 |  | snížená |  | 0 | 0.01152 | 0.10158 | 0 | 0 | 4 | K | 2 |  |  |  | ROZPOCET |  |  |  |  | 0 | 0 | 0 | 0 | 0 | 2 | 0 | 4 | 2139469109
| Online PSC |  | https://podminky.urs.cz/item/CS_URS_2023_02/622221021 | [14 empty] | Online PSC | 2
56 | M | 63142025.R | deska tepelně izolační minerální kontaktních fasád podélné vlákno λ=0,035-0,036 tl 90mm | m2 | 9.259 |  | 0 |  |  | snížená |  | 0 | 0.0155 | 0.14351 | 0 | 0 | 8 | M | 2 |  |  |  | ROZPOCET |  |  |  |  | 0 | 0 | 0 | 0 | 0 | 2 | 0 | 4 | 76085100
| VV |  | "u věnce Typ-A" | [14 empty] | VV | 2 | 1 | True | 0 | ROZPOCET
| VV |  | "objekt A" (8,1+9,5+13,93+4,63-3,5)*0,27 |  | 8.818 | [12 empty] | VV | 2 | 2 | True | 0 | ROZPOCET
| VV |  | Součet |  | 8.818 | [12 empty] | VV | 2 | 4 | True | 1 | ROZPOCET
| VV |  | 8,818*1,05 'Přepočtené koeficientem množství |  | 9.259 | [12 empty] | VV | 2 | 2 | False | 1 | ROZPOCET
57 | K | 622221041 | Montáž kontaktního zateplení vnějších stěn lepením a mechanickým kotvením desek z minerální vlny s podélnou orientací do zdiva a betonu tl přes 160 do 200mm | m2 | 134.996 |  | 0 | CS ÚRS 2023 02 |  | snížená |  | 0 | 0.01168 | 1.5768 | 0 | 0 | 4 | K | 2 |  |  |  | ROZPOCET |  |  |  |  | 0 | 0 | 0 | 0 | 0 | 2 | 0 | 4 | 66011205
| Online PSC |  | https://podminky.urs.cz/item/CS_URS_2023_02/622221041 | [14 empty] | Online PSC | 2
58 | M | 63142030 | deska tepelně izolační minerální kontaktních fasád podélné vlákno λ=0,035-0,036 tl 180mm | m2 | 141.746 |  | 0 | CS ÚRS 2023 02 |  | snížená |  | 0 | 0.028 | 3.9689 | 0 | 0 | 8 | M | 2 |  |  |  | ROZPOCET |  |  |  |  | 0 | 0 | 0 | 0 | 0 | 2 | 0 | 4 | -300243039
| VV |  | "KZS - F01" | [14 empty] | VV | 2 | 1 | True | 0 | ROZPOCET
| VV |  | "do výšky +2,76" | [14 empty] | VV | 2 | 1 | True | 0 | ROZPOCET
| VV |  | "objekt A" (10,3+15,9+5,15+5,27+14,94)*2,76 |  | 142.306 | [12 empty] | VV | 2 | 2 | True | 0 | ROZPOCET
| VV |  | "odečet otvorů" -(3,4*1,65+1*1,65*2+1*1,65*3+0,8*1,65*3+0,6*1,65+1,5*1,65*2+1*1,65+2,4*1,65) |  | -29.37 | [12 empty] | VV | 2 | 2 | True | 0 | ROZPOCET
| VV |  | Mezisoučet |  | 112.936 | [12 empty] | VV | 2 | 3 | True | 0 | ROZPOCET
| VV |  | "štít vrchní část" | [14 empty] | VV | 2 | 1 | True | 0 | ROZPOCET
| VV |  | "objekt A" 10,97+5,48+5,5*1,02 |  | 22.06 | [12 empty] | VV | 2 | 2 | True | 0 | ROZPOCET
| VV |  | Mezisoučet |  | 22.06 | [12 empty] | VV | 2 | 3 | True | 0 | ROZPOCET
| VV |  | Součet |  | 134.996 | [12 empty] | VV | 2 | 4 | True | 1 | ROZPOCET
| VV |  | 134,996*1,05 'Přepočtené koeficientem množství |  | 141.746 | [12 empty] | VV | 2 | 2 | False | 1 | ROZPOCET
59 | K | 622251101 | Příplatek k cenám kontaktního zateplení vnějších stěn za zápustnou montáž a použití tepelněizolačních zátek z polystyrenu | m2 | 29.38 |  | 0 | CS ÚRS 2023 02 |  | snížená |  | 0 | 8e-05 | 0.0023504 | 0 | 0 | 4 | K | 2 |  |  |  | ROZPOCET |  |  |  |  | 0 | 0 | 0 | 0 | 0 | 2 | 0 | 4 | 1938037567
| Online PSC |  | https://podminky.urs.cz/item/CS_URS_2023_02/622251101 | [14 empty] | Online PSC | 2
| VV |  | "KZS - F02" | [14 empty] | VV | 2 | 1 | True | 0 | ROZPOCET
| VV |  | "do výšky +0,50" | [14 empty] | VV | 2 | 1 | True | 0 | ROZPOCET
| VV |  | "objekt A" (10,3+15,9+5,15+5,27+14,94)*0,65 |  | 33.514 | [12 empty] | VV | 2 | 2 | True | 0 | ROZPOCET
| VV |  | "odečet otvorů" -(1*0,45*3+1,5*0,45*2+1*0,45) |  | -3.15 | [12 empty] | VV | 2 | 2 | True | 0 | ROZPOCET
| VV |  | "odpočet F04 objekt A" -2,4*0,41 |  | -0.984 | [12 empty] | VV | 2 | 2 | True | 0 | ROZPOCET
| VV |  | Mezisoučet |  | 29.38 | [12 empty] | VV | 2 | 3 | True | 0 | ROZPOCET
| VV |  | Součet |  | 29.38 | [12 empty] | VV | 2 | 4 | True | 1 | ROZPOCET
60 | K | 622251105 | Příplatek k cenám kontaktního zateplení vnějších stěn za zápustnou montáž a použití tepelněizolačních zátek z minerální vlny | m2 | 175.167 |  | 0 | CS ÚRS 2023 02 |  | snížená |  | 0 | 8e-05 | 0.014013 | 0 | 0 | 4 | K | 2 |  |  |  | ROZPOCET |  |  |  |  | 0 | 0 | 0 | 0 | 0 | 2 | 0 | 4 | 1075244084
| Online PSC |  | https://podminky.urs.cz/item/CS_URS_2023_02/622251105 | [14 empty] | Online PSC | 2
| VV |  | "u věnce Typ-A" | [14 empty] | VV | 2 | 1 | True | 0 | ROZPOCET
| VV |  | "objekt A" (8,1+9,5+13,93+4,63-3,5)*0,35 |  | 11.431 | [12 empty] | VV | 2 | 2 | True | 0 | ROZPOCET
| VV |  | Mezisoučet |  | 11.431 | [12 empty] | VV | 2 | 3 | True | 0 | ROZPOCET
| VV |  | "u věnce Typ-A" | [14 empty] | VV | 2 | 1 | True | 0 | ROZPOCET
| VV |  | "objekt A" (8,1+9,5+13,93+4,63-3,5)*0,34 |  | 11.104 | [12 empty] | VV | 2 | 2 | True | 0 | ROZPOCET
| VV |  | Mezisoučet |  | 11.104 | [12 empty] | VV | 2 | 3 | True | 0 | ROZPOCET
| VV |  | "u věnce Typ-A" | [14 empty] | VV | 2 | 1 | True | 0 | ROZPOCET
| VV |  | "objekt A" (8,1+9,5+13,93+4,63-3,5)*0,27 |  | 8.818 | [12 empty] | VV | 2 | 2 | True | 0 | ROZPOCET
| VV |  | Mezisoučet |  | 8.818 | [12 empty] | VV | 2 | 3 | True | 0 | ROZPOCET
| VV |  | "u věnce Typ-A" | [14 empty] | VV | 2 | 1 | True | 0 | ROZPOCET
| VV |  | "objekt A" (8,1+9,5+13,93+4,63-3,5)*0,27 |  | 8.818 | [12 empty] | VV | 2 | 2 | True | 0 | ROZPOCET
| VV |  | Mezisoučet |  | 8.818 | [12 empty] | VV | 2 | 3 | True | 0 | ROZPOCET
| VV |  | "KZS - F01" | [14 empty] | VV | 2 | 1 | True | 0 | ROZPOCET
| VV |  | "do výšky +2,76" | [14 empty] | VV | 2 | 1 | True | 0 | ROZPOCET
| VV |  | "objekt A" (10,3+15,9+5,15+5,27+14,94)*2,76 |  | 142.306 | [12 empty] | VV | 2 | 2 | True | 0 | ROZPOCET
| VV |  | "odečet otvorů" -(3,4*1,65+1*1,65*2+1*1,65*3+0,8*1,65*3+0,6*1,65+1,5*1,65*2+1*1,65+2,4*1,65) |  | -29.37 | [12 empty] | VV | 2 | 2 | True | 0 | ROZPOCET
| VV |  | Mezisoučet |  | 112.936 | [12 empty] | VV | 2 | 3 | True | 0 | ROZPOCET
| VV |  | "štít vrchní část" | [14 empty] | VV | 2 | 1 | True | 0 | ROZPOCET
| VV |  | "objekt A" 10,97+5,48+5,5*1,02 |  | 22.06 | [12 empty] | VV | 2 | 2 | True | 0 | ROZPOCET
| VV |  | Mezisoučet |  | 22.06 | [12 empty] | VV | 2 | 3 | True | 0 | ROZPOCET
| VV |  | Součet |  | 175.167 | [12 empty] | VV | 2 | 4 | True | 1 | ROZPOCET
61 | K | 622251211 | Příplatek k cenám kontaktního zateplení vnějších stěn za zesílení vyztužení základní vrstvy | m2 | 55 |  | 0 | CS ÚRS 2023 02 |  | snížená |  | 0 | 0.00378 | 0.2079 | 0 | 0 | 4 | K | 2 |  |  |  | ROZPOCET |  |  |  |  | 0 | 0 | 0 | 0 | 0 | 2 | 0 | 4 | -415729765
| Online PSC |  | https://podminky.urs.cz/item/CS_URS_2023_02/622251211 | [14 empty] | Online PSC | 2
| VV |  | "terasy a vstupy" 55 |  | 55 | [12 empty] | VV | 2 | 2 | True | 1 | ROZPOCET
62 | K | 622252001 | Montáž profilů kontaktního zateplení připevněných mechanicky | m | 50.73 |  | 0 | CS ÚRS 2023 02 |  | snížená |  | 0 | 3e-05 | 0.0015219 | 0 | 0 | 4 | K | 2 |  |  |  | ROZPOCET |  |  |  |  | 0 | 0 | 0 | 0 | 0 | 2 | 0 | 4 | -546785555
| Online PSC |  | https://podminky.urs.cz/item/CS_URS_2023_02/622252001 | [14 empty] | Online PSC | 2
63 | M | 59051639 | profil zakládací Al tl 0,7mm pro ETICS pro izolant tl 20mm | m | 53.267 |  | 0 | CS ÚRS 2023 02 |  | snížená |  | 0 | 0.00016 | 0.0085227 | 0 | 0 | 8 | M | 2 |  |  |  | ROZPOCET |  |  |  |  | 0 | 0 | 0 | 0 | 0 | 2 | 0 | 4 | 94257817
| VV |  | "sokl" 50,73 |  | 50.73 | [12 empty] | VV | 2 | 2 | True | 0 | ROZPOCET
| VV |  | Součet |  | 50.73 | [12 empty] | VV | 2 | 4 | True | 1 | ROZPOCET
| VV |  | 50,73*1,05 'Přepočtené koeficientem množství |  | 53.267 | [12 empty] | VV | 2 | 2 | False | 1 | ROZPOCET
64 | K | 622252002 | Montáž profilů kontaktního zateplení lepených | m | 160.89 |  | 0 | CS ÚRS 2023 02 |  | snížená |  | 0 | 0 | 0 | 0 | 0 | 4 | K | 2 |  |  |  | ROZPOCET |  |  |  |  | 0 | 0 | 0 | 0 | 0 | 2 | 0 | 4 | 1965958396
| Online PSC |  | https://podminky.urs.cz/item/CS_URS_2023_02/622252002 | [14 empty] | Online PSC | 2
65 | M | 63127464 | profil rohový Al 15x15mm s výztužnou tkaninou š 100mm pro ETICS | m | 77.459 |  | 0 | CS ÚRS 2023 02 |  | snížená |  | 0 | 0.0001 | 0.0077459 | 0 | 0 | 8 | M | 2 |  |  |  | ROZPOCET |  |  |  |  | 0 | 0 | 0 | 0 | 0 | 2 | 0 | 4 | 1779190103
| VV |  | "okna + dveře" (3,4+1,65*2+1+1,65*2+1,8*3+0,8*3+0,45*3+2,1*3+1+1,65*2+0,6+1,65*2+1,5*2+2,1*2*2+3,4+1,65+0,45+2,1) |  | 53.65 | [12 empty] | VV | 2 | 2 | True | 0 | ROZPOCET
| VV |  | "rohy" (3,72+4,25+3,6+3,6+4,95) |  | 20.12 | [12 empty] | VV | 2 | 2 | True | 0 | ROZPOCET
| VV |  | Součet |  | 73.77 | [12 empty] | VV | 2 | 4 | True | 1 | ROZPOCET
| VV |  | 73,77*1,05 'Přepočtené koeficientem množství |  | 77.459 | [12 empty] | VV | 2 | 2 | False | 1 | ROZPOCET
66 | M | 28342205 | profil začišťovací PVC 6mm s výztužnou tkaninou pro ostění ETICS | m | 40.32 |  | 0 | CS ÚRS 2023 02 |  | snížená |  | 0 | 4e-05 | 0.0016128 | 0 | 0 | 8 | M | 2 |  |  |  | ROZPOCET |  |  |  |  | 0 | 0 | 0 | 0 | 0 | 2 | 0 | 4 | 1727280235
| VV |  | "ostění okna a dveře" | [14 empty] | VV | 2 | 1 | True | 0 | ROZPOCET
| VV |  | "objekt A" (2,1*2*2+1,65*2*2+2,1*3*2+1,65*2*2+2,1*2) |  | 38.4 | [12 empty] | VV | 2 | 2 | True | 0 | ROZPOCET
| VV |  | Součet |  | 38.4 | [12 empty] | VV | 2 | 4 | True | 1 | ROZPOCET
| VV |  | 38,4*1,05 'Přepočtené koeficientem množství |  | 40.32 | [12 empty] | VV | 2 | 2 | False | 1 | ROZPOCET
67 | M | 59051510 | profil začišťovací s okapnicí PVC s výztužnou tkaninou pro nadpraží ETICS | m | 18.69 |  | 0 | CS ÚRS 2023 02 |  | snížená |  | 0 | 0.0003 | 0.005607 | 0 | 0 | 8 | M | 2 |  |  |  | ROZPOCET |  |  |  |  | 0 | 0 | 0 | 0 | 0 | 2 | 0 | 4 | -1738422513
| VV |  | "nadpraží okna a dveře" | [14 empty] | VV | 2 | 1 | True | 0 | ROZPOCET
| VV |  | "objekt A" (1,5*2+0,6+1*2+1,8*3+3,4*2) |  | 17.8 | [12 empty] | VV | 2 | 2 | True | 0 | ROZPOCET
| VV |  | Součet |  | 17.8 | [12 empty] | VV | 2 | 4 | True | 1 | ROZPOCET
| VV |  | 17,8*1,05 'Přepočtené koeficientem množství |  | 18.69 | [12 empty] | VV | 2 | 2 | False | 1 | ROZPOCET
68 | M | 59051512 | profil začišťovací s okapnicí PVC s výztužnou tkaninou pro parapet ETICS | m | 11.34 |  | 0 | CS ÚRS 2023 02 |  | snížená |  | 0 | 0.0002 | 0.002268 | 0 | 0 | 8 | M | 2 |  |  |  | ROZPOCET |  |  |  |  | 0 | 0 | 0 | 0 | 0 | 2 | 0 | 4 | -425432642
| VV |  | "parapet okna" | [14 empty] | VV | 2 | 1 | True | 0 | ROZPOCET
| VV |  | "objekt A" (0,6+1+0,8*3+1+3,4+2,4) |  | 10.8 | [12 empty] | VV | 2 | 2 | True | 0 | ROZPOCET
| VV |  | Součet |  | 10.8 | [12 empty] | VV | 2 | 4 | True | 1 | ROZPOCET
| VV |  | 10,8*1,05 'Přepočtené koeficientem množství |  | 11.34 | [12 empty] | VV | 2 | 2 | False | 1 | ROZPOCET
69 | M | 28342307.R | profil bosážní lišta 30/20 mm z LBPM PVC s výztužnou tkaninu pro ukončení atiky ETICS | m | 20.12 |  | 0 | CS ÚRS 2023 02 |  | snížená |  | 0 | 0.0001 | 0.002012 | 0 | 0 | 8 | M | 2 |  |  |  | ROZPOCET |  |  |  |  | 0 | 0 | 0 | 0 | 0 | 2 | 0 | 4 | 2022455567
| VV |  | "sokl obvod objektu" | [14 empty] | VV | 2 | 1 | True | 0 | ROZPOCET
| VV |  | "objekt A" 3,72+4,25+3,6*2+4,95 |  | 20.12 | [12 empty] | VV | 2 | 2 | True | 0 | ROZPOCET
| VV |  | Součet |  | 20.12 | [12 empty] | VV | 2 | 4 | True | 1 | ROZPOCET
70 | K | 622321321 | Vápenocementová omítka hladká jednovrstvá vnějších stěn nanášená strojně | m2 | 169.788 |  | 0 | CS ÚRS 2023 02 |  | snížená |  | 0 | 0.0205 | 3.4807 | 0 | 0 | 4 | K | 2 |  |  |  | ROZPOCET |  |  |  |  | 0 | 0 | 0 | 0 | 0 | 2 | 0 | 4 | 370988513
| Online PSC |  | https://podminky.urs.cz/item/CS_URS_2023_02/622321321 | [14 empty] | Online PSC | 2
| VV |  | "F01 - F02" | [14 empty] | VV | 2 | 1 | True | 0 | ROZPOCET
| VV |  | "vyrovnávací a utěsnění podkladu - F02" | [14 empty] | VV | 2 | 1 | True | 0 | ROZPOCET
| VV |  | "do výšky +0,50" | [14 empty] | VV | 2 | 1 | True | 0 | ROZPOCET
| VV |  | "objekt A" (10,3+15,9+5,15+5,27+14,94)*0,65 |  | 33.514 | [12 empty] | VV | 2 | 2 | True | 0 | ROZPOCET
| VV |  | "odečet otvorů" -(1*0,45*3+1,5*0,45*2+1*0,45) |  | -3.15 | [12 empty] | VV | 2 | 2 | True | 0 | ROZPOCET
| VV |  | Mezisoučet |  | 30.364 | [12 empty] | VV | 2 | 3 | True | 0 | ROZPOCET
| VV |  | "vyrovnávací a utěsnění podkladu - KZS - F01" | [14 empty] | VV | 2 | 1 | True | 0 | ROZPOCET
| VV |  | "do výšky +2,76" | [14 empty] | VV | 2 | 1 | True | 0 | ROZPOCET
| VV |  | "objekt A" (10,3+15,9+5,15+5,27+14,94)*2,76 |  | 142.306 | [12 empty] | VV | 2 | 2 | True | 0 | ROZPOCET
| VV |  | "odečet otvorů" -(3,4*1,65+1*1,65*2+1*1,65*3+0,8*1,65*3+0,6*1,65+1,5*1,65*2+1*1,65+2,4*1,65) |  | -29.37 | [12 empty] | VV | 2 | 2 | True | 0 | ROZPOCET
| VV |  | Mezisoučet |  | 112.936 | [12 empty] | VV | 2 | 3 | True | 0 | ROZPOCET
| VV |  | "štít vrchní část" | [14 empty] | VV | 2 | 1 | True | 0 | ROZPOCET
| VV |  | "objekt A" 10,97+5,48+5,5*1,02 |  | 22.06 | [12 empty] | VV | 2 | 2 | True | 0 | ROZPOCET
| VV |  | Mezisoučet |  | 22.06 | [12 empty] | VV | 2 | 3 | True | 0 | ROZPOCET
| VV |  | "F04 - větraná fasáda" | [14 empty] | VV | 2 | 1 | True | 0 | ROZPOCET
| VV |  | "objekt A" (2,4+3,4+1+0,8*3+1+0,6)*0,41 |  | 4.428 | [12 empty] | VV | 2 | 2 | True | 0 | ROZPOCET
| VV |  | Mezisoučet |  | 4.428 | [12 empty] | VV | 2 | 3 | True | 0 | ROZPOCET
| VV |  | Součet |  | 169.788 | [12 empty] | VV | 2 | 4 | True | 1 | ROZPOCET
71 | K | 622381002.R | Tenkovrstvá minerální zatíraná (škrábaná) omítka zrnitost 1,0 mm vnějších stěn - specifikace dle PD | m2 | 165.36 |  | 0 |  |  | snížená |  | 0 | 0.0019 | 0.31418 | 0 | 0 | 4 | K | 2 |  |  |  | ROZPOCET |  |  |  |  | 0 | 0 | 0 | 0 | 0 | 2 | 0 | 4 | -1129586119
| VV |  | "F01 - F02" | [14 empty] | VV | 2 | 1 | True | 0 | ROZPOCET
| VV |  | "lehčená mineraální tenkovrstvá omítka - F02" | [14 empty] | VV | 2 | 1 | True | 0 | ROZPOCET
| VV |  | "do výšky +0,50" | [14 empty] | VV | 2 | 1 | True | 0 | ROZPOCET
| VV |  | "objekt A" (10,3+15,9+5,15+5,27+14,94)*0,65 |  | 33.514 | [12 empty] | VV | 2 | 2 | True | 0 | ROZPOCET
| VV |  | "odečet otvorů" -(1*0,45*3+1,5*0,45*2+1*0,45) |  | -3.15 | [12 empty] | VV | 2 | 2 | True | 0 | ROZPOCET
| VV |  | Mezisoučet |  | 30.364 | [12 empty] | VV | 2 | 3 | True | 0 | ROZPOCET
| VV |  | "lehčená mineraální tenkovrstvá omítka - F01" | [14 empty] | VV | 2 | 1 | True | 0 | ROZPOCET
| VV |  | "do výšky +2,76" | [14 empty] | VV | 2 | 1 | True | 0 | ROZPOCET
| VV |  | "objekt A" (10,3+15,9+5,15+5,27+14,94)*2,76 |  | 142.306 | [12 empty] | VV | 2 | 2 | True | 0 | ROZPOCET
| VV |  | "odečet otvorů" -(3,4*1,65+1*1,65*2+1*1,65*3+0,8*1,65*3+0,6*1,65+1,5*1,65*2+1*1,65+2,4*1,65) |  | -29.37 | [12 empty] | VV | 2 | 2 | True | 0 | ROZPOCET
| VV |  | Mezisoučet |  | 112.936 | [12 empty] | VV | 2 | 3 | True | 0 | ROZPOCET
| VV |  | "štít vrchní část" | [14 empty] | VV | 2 | 1 | True | 0 | ROZPOCET
| VV |  | "objekt A" 10,97+5,48+5,5*1,02 |  | 22.06 | [12 empty] | VV | 2 | 2 | True | 0 | ROZPOCET
| VV |  | Mezisoučet |  | 22.06 | [12 empty] | VV | 2 | 3 | True | 0 | ROZPOCET
| VV |  | Součet |  | 165.36 | [12 empty] | VV | 2 | 4 | True | 1 | ROZPOCET
72 | K | 629135102 | Vyrovnávací vrstva pod klempířské prvky z MC š přes 150 do 300 mm | m | 21.325 |  | 0 | CS ÚRS 2023 02 |  | snížená |  | 0 | 0.02065 | 0.44036 | 0 | 0 | 4 | K | 2 |  |  |  | ROZPOCET |  |  |  |  | 0 | 0 | 0 | 0 | 0 | 2 | 0 | 4 | 105659196
| Online PSC |  | https://podminky.urs.cz/item/CS_URS_2023_02/629135102 | [14 empty] | Online PSC | 2
| VV |  | "atika - viz. detail D-C, D-C, D-F" | [14 empty] | VV | 2 | 1 | True | 0 | ROZPOCET
| VV |  | "objekt A" (10,65+5,32+5,25*1,02) |  | 21.325 | [12 empty] | VV | 2 | 2 | True | 0 | ROZPOCET
| VV |  | Součet |  | 21.325 | [12 empty] | VV | 2 | 4 | True | 1 | ROZPOCET
73 | K | 631311114 | Mazanina tl přes 50 do 80 mm z betonu prostého bez zvýšených nároků na prostředí tř. C 16/20 | m3 | 5.234 |  | 0 | CS ÚRS 2023 02 |  | snížená |  | 0 | 2.301 | 12.0435 | 0 | 0 | 4 | K | 2 |  |  |  | ROZPOCET |  |  |  |  | 0 | 0 | 0 | 0 | 0 | 2 | 0 | 4 | 1650726299
| Online PSC |  | https://podminky.urs.cz/item/CS_URS_2023_02/631311114 | [14 empty] | Online PSC | 2
| VV |  | "ochranná vrstva bet. mazanina" | [14 empty] | VV | 2 | 1 | True | 0 | ROZPOCET
| VV |  | "P01-P05" | [14 empty] | VV | 2 | 1 | True | 0 | ROZPOCET
| VV |  | "objekt A" (34,16+36,49+43,69+16,52)*0,04 |  | 5.234 | [12 empty] | VV | 2 | 2 | True | 0 | ROZPOCET
| VV |  | Součet |  | 5.234 | [12 empty] | VV | 2 | 4 | True | 1 | ROZPOCET
74 | K | 631311115 | Mazanina tl přes 50 do 80 mm z betonu prostého bez zvýšených nároků na prostředí tř. C 20/25 | m3 | 0.385 |  | 0 | CS ÚRS 2023 02 |  | snížená |  | 0 | 2.5019 | 0.96322 | 0 | 0 | 4 | K | 2 |  |  |  | ROZPOCET |  |  |  |  | 0 | 0 | 0 | 0 | 0 | 2 | 0 | 4 | -829123092
| Online PSC |  | https://podminky.urs.cz/item/CS_URS_2023_02/631311115 | [14 empty] | Online PSC | 2
| VV |  | "roznášecí vrstva a vrstva pro vytvoření spádu" | [14 empty] | VV | 2 | 1 | True | 0 | ROZPOCET
| VV |  | "objekt A" | [14 empty] | VV | 2 | 1 | True | 0 | ROZPOCET
| VV |  | "P02" 5,5*0,07 |  | 0.385 | [12 empty] | VV | 2 | 2 | True | 0 | ROZPOCET
| VV |  | Součet |  | 0.385 | [12 empty] | VV | 2 | 4 | True | 1 | ROZPOCET
75 | K | 631311125 | Mazanina tl přes 80 do 120 mm z betonu prostého bez zvýšených nároků na prostředí tř. C 20/25 | m3 | 0.126 |  | 0 | CS ÚRS 2023 02 |  | snížená |  | 0 | 2.5019 | 0.31524 | 0 | 0 | 4 | K | 2 |  |  |  | ROZPOCET |  |  |  |  | 0 | 0 | 0 | 0 | 0 | 2 | 0 | 4 | -823626010
| Online PSC |  | https://podminky.urs.cz/item/CS_URS_2023_02/631311125 | [14 empty] | Online PSC | 2
| VV |  | "P08 – ČISTÍCÍ ROHOŽ PŘED VSTUPEM DO OBJEKTU" | [14 empty] | VV | 2 | 1 | True | 0 | ROZPOCET
| VV |  | "objekt A - 1500/420mm" (2*1,5*0,42)*0,1 |  | 0.126 | [12 empty] | VV | 2 | 2 | True | 0 | ROZPOCET
| VV |  | Součet |  | 0.126 | [12 empty] | VV | 2 | 4 | True | 1 | ROZPOCET
76 | K | 631319011 | Příplatek k mazanině tl přes 50 do 80 mm za přehlazení povrchu | m3 | 5.619 |  | 0 | CS ÚRS 2023 02 |  | snížená |  | 0 | 0 | 0 | 0 | 0 | 4 | K | 2 |  |  |  | ROZPOCET |  |  |  |  | 0 | 0 | 0 | 0 | 0 | 2 | 0 | 4 | -353603825
| Online PSC |  | https://podminky.urs.cz/item/CS_URS_2023_02/631319011 | [14 empty] | Online PSC | 2
| VV |  | "ochranná vrstva bet. mazanina" | [14 empty] | VV | 2 | 1 | True | 0 | ROZPOCET
| VV |  | "P01-P05" | [14 empty] | VV | 2 | 1 | True | 0 | ROZPOCET
| VV |  | "objekt A" (34,16+36,49+43,69+16,52)*0,04 |  | 5.234 | [12 empty] | VV | 2 | 2 | True | 0 | ROZPOCET
| VV |  | Mezisoučet |  | 5.234 | [12 empty] | VV | 2 | 3 | True | 0 | ROZPOCET
| VV |  | "roznášecí vrstva a vrstva pro vytvoření spádu" | [14 empty] | VV | 2 | 1 | True | 0 | ROZPOCET
| VV |  | "objekt A" | [14 empty] | VV | 2 | 1 | True | 0 | ROZPOCET
| VV |  | "P02" 5,5*0,07 |  | 0.385 | [12 empty] | VV | 2 | 2 | True | 0 | ROZPOCET
| VV |  | Mezisoučet |  | 0.385 | [12 empty] | VV | 2 | 3 | True | 0 | ROZPOCET
| VV |  | Součet |  | 5.619 | [12 empty] | VV | 2 | 4 | True | 1 | ROZPOCET
77 | K | 631319012 | Příplatek k mazanině tl přes 80 do 120 mm za přehlazení povrchu | m3 | 0.126 |  | 0 | CS ÚRS 2023 02 |  | snížená |  | 0 | 0 | 0 | 0 | 0 | 4 | K | 2 |  |  |  | ROZPOCET |  |  |  |  | 0 | 0 | 0 | 0 | 0 | 2 | 0 | 4 | 1503942685
| Online PSC |  | https://podminky.urs.cz/item/CS_URS_2023_02/631319012 | [14 empty] | Online PSC | 2
| VV |  | "P08 – ČISTÍCÍ ROHOŽ PŘED VSTUPEM DO OBJEKTU" | [14 empty] | VV | 2 | 1 | True | 0 | ROZPOCET
| VV |  | "objekt A - 1500/420mm" (2*1,5*0,42)*0,1 |  | 0.126 | [12 empty] | VV | 2 | 2 | True | 0 | ROZPOCET
| VV |  | Součet |  | 0.126 | [12 empty] | VV | 2 | 4 | True | 1 | ROZPOCET
78 | K | 631362021 | Výztuž mazanin svařovanými sítěmi Kari | t | 0.017 |  | 0 | CS ÚRS 2023 02 |  | snížená |  | 0 | 1.0628 | 0.018067 | 0 | 0 | 4 | K | 2 |  |  |  | ROZPOCET |  |  |  |  | 0 | 0 | 0 | 0 | 0 | 2 | 0 | 4 | 1072064407
| Online PSC |  | https://podminky.urs.cz/item/CS_URS_2023_02/631362021 | [14 empty] | Online PSC | 2
| VV |  | "roznášeí vrstva a vrstva pro vytvoření spádu" | [14 empty] | VV | 2 | 1 | True | 0 | ROZPOCET
| VV |  | "objekt A" | [14 empty] | VV | 2 | 1 | True | 0 | ROZPOCET
| VV |  | "P02" 5,5*3,03/1000 |  | 0.017 | [12 empty] | VV | 2 | 2 | True | 0 | ROZPOCET
| VV |  | Součet |  | 0.017 | [12 empty] | VV | 2 | 4 | True | 1 | ROZPOCET
79 | K | 632451234 | Potěr cementový samonivelační litý C25 tl přes 45 do 50 mm | m2 | 124.7 |  | 0 | CS ÚRS 2023 02 |  | snížená |  | 0 | 0.11 | 13.717 | 0 | 0 | 4 | K | 2 |  |  |  | ROZPOCET |  |  |  |  | 0 | 0 | 0 | 0 | 0 | 2 | 0 | 4 | 1923457811
| Online PSC |  | https://podminky.urs.cz/item/CS_URS_2023_02/632451234 | [14 empty] | Online PSC | 2
| VV |  | "roznášecí vrstva" | [14 empty] | VV | 2 | 1 | True | 0 | ROZPOCET
| VV |  | "objekt A" | [14 empty] | VV | 2 | 1 | True | 0 | ROZPOCET
| VV |  | "P01, P03" 37+12,4+12,2+12,4+27,7 |  | 101.7 | [12 empty] | VV | 2 | 2 | True | 0 | ROZPOCET
| VV |  | "P03" 4,7+1,6+14,2 |  | 20.5 | [12 empty] | VV | 2 | 2 | True | 0 | ROZPOCET
| VV |  | "P04" 0,3 |  | 0.3 | [12 empty] | VV | 2 | 2 | True | 0 | ROZPOCET
| VV |  | "P05" 2,2 |  | 2.2 | [12 empty] | VV | 2 | 2 | True | 0 | ROZPOCET
| VV |  | Součet |  | 124.7 | [12 empty] | VV | 2 | 4 | True | 1 | ROZPOCET
80 | K | 632451292 | Příplatek k cementovému samonivelačnímu litému potěru C25 ZKD 5 mm tl přes 50 mm | m2 | 249.4 |  | 0 | CS ÚRS 2023 02 |  | snížená |  | 0 | 0.011 | 2.7434 | 0 | 0 | 4 | K | 2 |  |  |  | ROZPOCET |  |  |  |  | 0 | 0 | 0 | 0 | 0 | 2 | 0 | 4 | -1776133906
| Online PSC |  | https://podminky.urs.cz/item/CS_URS_2023_02/632451292 | [14 empty] | Online PSC | 2
| VV |  | "roznášecí vrstva" | [14 empty] | VV | 2 | 1 | True | 0 | ROZPOCET
| VV |  | "objekt A" | [14 empty] | VV | 2 | 1 | True | 0 | ROZPOCET
| VV |  | "P01, P03" 37+12,4+12,2+12,4+27,7 |  | 101.7 | [12 empty] | VV | 2 | 2 | True | 0 | ROZPOCET
| VV |  | "P03" 4,7+1,6+14,2 |  | 20.5 | [12 empty] | VV | 2 | 2 | True | 0 | ROZPOCET
| VV |  | "P04" 0,3 |  | 0.3 | [12 empty] | VV | 2 | 2 | True | 0 | ROZPOCET
| VV |  | "P05" 2,2 |  | 2.2 | [12 empty] | VV | 2 | 2 | True | 0 | ROZPOCET
| VV |  | Součet |  | 124.7 | [12 empty] | VV | 2 | 4 | True | 1 | ROZPOCET
| VV |  | 124,7*2 'Přepočtené koeficientem množství |  | 249.4 | [12 empty] | VV | 2 | 2 | False | 1 | ROZPOCET
81 | K | 648922421 | Osazování parapetních desek ŽB š přes 200 do 400 mm na MC | m | 8.4 |  | 0 | CS ÚRS 2023 02 |  | snížená |  | 0 | 0.01115 | 0.09366 | 0 | 0 | 4 | K | 2 |  |  |  | ROZPOCET |  |  |  |  | 0 | 0 | 0 | 0 | 0 | 2 | 0 | 4 | 1550470607
| Online PSC |  | https://podminky.urs.cz/item/CS_URS_2023_02/648922421 | [14 empty] | Online PSC | 2
| VV |  | "OV/14.1 - 3400mm" 1*3,4 |  | 3.4 | [12 empty] | VV | 2 | 2 | True | 0 | ROZPOCET
| VV |  | "OV/14.2 - 1000mm" 2*1 |  | 2 | [12 empty] | VV | 2 | 2 | True | 0 | ROZPOCET
| VV |  | "OV/14.3 - 800mm" 3*0,8 |  | 2.4 | [12 empty] | VV | 2 | 2 | True | 0 | ROZPOCET
| VV |  | "OV/14.4 - 600mm" 1*0,6 |  | 0.6 | [12 empty] | VV | 2 | 2 | True | 0 | ROZPOCET
| VV |  | Součet |  | 8.4 | [12 empty] | VV | 2 | 4 | True | 1 | ROZPOCET
82 | M | 5904OV14 | prefa betonový parapet šířky 230, vč. kotvení a lepení | m | 8.4 |  | 0 |  |  | snížená |  | 0 | 0.004 | 0.0336 | 0 | 0 | 8 | M | 2 |  |  |  | ROZPOCET |  |  |  |  | 0 | 0 | 0 | 0 | 0 | 2 | 0 | 4 | 727610035
| VV |  | "OV/14.1 - 3400mm" 1*3,4 |  | 3.4 | [12 empty] | VV | 2 | 2 | True | 0 | ROZPOCET
| VV |  | "OV/14.2 - 1000mm" 2*1 |  | 2 | [12 empty] | VV | 2 | 2 | True | 0 | ROZPOCET
| VV |  | "OV/14.3 - 800mm" 3*0,8 |  | 2.4 | [12 empty] | VV | 2 | 2 | True | 0 | ROZPOCET
| VV |  | "OV/14.4 - 600mm" 1*0,6 |  | 0.6 | [12 empty] | VV | 2 | 2 | True | 0 | ROZPOCET
| VV |  | Součet |  | 8.4 | [12 empty] | VV | 2 | 4 | True | 1 | ROZPOCET
| D | 9 | Ostatní konstrukce a práce, bourání |  |  |  | 0 |  |  |  |  | 0 |  | 0.064437 |  | 0 | 1 | D | 1 |  |  |  | ROZPOCET | [10 empty] | 0
83 | K | 941111111 | Montáž lešení řadového trubkového lehkého s podlahami zatížení do 200 kg/m2 š od 0,6 do 0,9 m v do 10 m | m2 | 212.258 |  | 0 | CS ÚRS 2023 02 |  | snížená |  | 0 | 0 | 0 | 0 | 0 | 4 | K | 2 |  |  |  | ROZPOCET |  |  |  |  | 0 | 0 | 0 | 0 | 0 | 2 | 0 | 4 | 966548541
| Online PSC |  | https://podminky.urs.cz/item/CS_URS_2023_02/941111111 | [14 empty] | Online PSC | 2
| VV |  | "objekt A" 61+47,52+54,73+23,97+(5,85*4,28) |  | 212.258 | [12 empty] | VV | 2 | 2 | True | 0 | ROZPOCET
| VV | lešení | Mezisoučet |  | 212.258 | [12 empty] | VV | 2 | 3 | True | 0 | ROZPOCET
| VV |  | Součet |  | 212.258 | [12 empty] | VV | 2 | 4 | True | 1 | ROZPOCET
84 | K | 941111211 | Příplatek k lešení řadovému trubkovému lehkému s podlahami do 200 kg/m2 š od 0,6 do 0,9 m v do 10 m za každý den použití | m2 | 19739.994 |  | 0 | CS ÚRS 2023 02 |  | snížená |  | 0 | 0 | 0 | 0 | 0 | 4 | K | 2 |  |  |  | ROZPOCET |  |  |  |  | 0 | 0 | 0 | 0 | 0 | 2 | 0 | 4 | -1692411803
| Online PSC |  | https://podminky.urs.cz/item/CS_URS_2023_02/941111211 | [14 empty] | Online PSC | 2
| VV |  | lešení*3*31 |  | 19739.994 | [12 empty] | VV | 2 | 2 | True | 1 | ROZPOCET
85 | K | 941111312 | Odborná prohlídka lešení řadového trubkového lehkého s podlahami zatížení do 200 kg/m2 š od 0,6 do 1,5 m v do 25 m pl do 500 m2 zakrytého sítí | kus | 1 |  | 0 | CS ÚRS 2023 02 |  | snížená |  | 0 | 0 | 0 | 0 | 0 | 4 | K | 2 |  |  |  | ROZPOCET |  |  |  |  | 0 | 0 | 0 | 0 | 0 | 2 | 0 | 4 | -2010035551
| Online PSC |  | https://podminky.urs.cz/item/CS_URS_2023_02/941111312 | [14 empty] | Online PSC | 2
86 | K | 941111811 | Demontáž lešení řadového trubkového lehkého s podlahami zatížení do 200 kg/m2 š od 0,6 do 0,9 m v do 10 m | m2 | 212.258 |  | 0 | CS ÚRS 2023 02 |  | snížená |  | 0 | 0 | 0 | 0 | 0 | 4 | K | 2 |  |  |  | ROZPOCET |  |  |  |  | 0 | 0 | 0 | 0 | 0 | 2 | 0 | 4 | -1642205528
| Online PSC |  | https://podminky.urs.cz/item/CS_URS_2023_02/941111811 | [14 empty] | Online PSC | 2
| VV |  | lešení |  | 212.258 | [12 empty] | VV | 2 | 2 | True | 1 | ROZPOCET
87 | K | 944511111 | Montáž ochranné sítě z textilie z umělých vláken | m2 | 212.258 |  | 0 | CS ÚRS 2023 02 |  | snížená |  | 0 | 0 | 0 | 0 | 0 | 4 | K | 2 |  |  |  | ROZPOCET |  |  |  |  | 0 | 0 | 0 | 0 | 0 | 2 | 0 | 4 | 1557006210
| Online PSC |  | https://podminky.urs.cz/item/CS_URS_2023_02/944511111 | [14 empty] | Online PSC | 2
| VV |  | lešení |  | 212.258 | [12 empty] | VV | 2 | 2 | True | 1 | ROZPOCET
88 | K | 944511211 | Příplatek k ochranné síti za každý den použití | m2 | 212.258 |  | 0 | CS ÚRS 2023 02 |  | snížená |  | 0 | 0 | 0 | 0 | 0 | 4 | K | 2 |  |  |  | ROZPOCET |  |  |  |  | 0 | 0 | 0 | 0 | 0 | 2 | 0 | 4 | -406802875
| Online PSC |  | https://podminky.urs.cz/item/CS_URS_2023_02/944511211 | [14 empty] | Online PSC | 2
| VV |  | lešení |  | 212.258 | [12 empty] | VV | 2 | 2 | True | 1 | ROZPOCET
89 | K | 944511811 | Demontáž ochranné sítě z textilie z umělých vláken | m2 | 212.258 |  | 0 | CS ÚRS 2023 02 |  | snížená |  | 0 | 0 | 0 | 0 | 0 | 4 | K | 2 |  |  |  | ROZPOCET |  |  |  |  | 0 | 0 | 0 | 0 | 0 | 2 | 0 | 4 | -2105714003
| Online PSC |  | https://podminky.urs.cz/item/CS_URS_2023_02/944511811 | [14 empty] | Online PSC | 2
| VV |  | lešení |  | 212.258 | [12 empty] | VV | 2 | 2 | True | 1 | ROZPOCET
90 | K | 949101112 | Lešení pomocné pro objekty pozemních staveb s lešeňovou podlahou v přes 1,9 do 3,5 m zatížení do 150 kg/m2 | m2 | 129.9 |  | 0 | CS ÚRS 2023 02 |  | snížená |  | 0 | 0.00021 | 0.027279 | 0 | 0 | 4 | K | 2 |  |  |  | ROZPOCET |  |  |  |  | 0 | 0 | 0 | 0 | 0 | 2 | 0 | 4 | 1243223342
| Online PSC |  | https://podminky.urs.cz/item/CS_URS_2023_02/949101112 | [14 empty] | Online PSC | 2
| VV |  | "objekt A" 37+12,4+12,2+12,4+27,7+5,5+4,7+1,6+14,2+2,2 |  | 129.9 | [12 empty] | VV | 2 | 2 | True | 0 | ROZPOCET
| VV |  | Součet |  | 129.9 | [12 empty] | VV | 2 | 4 | True | 1 | ROZPOCET
91 | K | 952901111 | Vyčištění budov bytové a občanské výstavby při výšce podlaží do 4 m | m2 | 129.9 |  | 0 | CS ÚRS 2023 02 |  | snížená |  | 0 | 4e-05 | 0.005196 | 0 | 0 | 4 | K | 2 |  |  |  | ROZPOCET |  |  |  |  | 0 | 0 | 0 | 0 | 0 | 2 | 0 | 4 | 985713319
| Online PSC |  | https://podminky.urs.cz/item/CS_URS_2023_02/952901111 | [14 empty] | Online PSC | 2
| VV |  | "objekt A" 37+12,4+12,2+12,4+27,7+5,5+4,7+1,6+14,2+2,2 |  | 129.9 | [12 empty] | VV | 2 | 2 | True | 0 | ROZPOCET
| VV |  | Součet |  | 129.9 | [12 empty] | VV | 2 | 4 | True | 1 | ROZPOCET
92 | K | 71240OV09 | D+M čistící zóny pro očištění hrubých nečistot tl. 22mm, exteriérová protiskluzná rohož s gumovou vložkou, do hliníkového rámečku z profilu 25/25/3 mm, černá guma, hliníkový eloxovaný rámeček (stříbrný) | m2 | 1.26 |  | 0 |  |  | snížená |  | 0 | 0.00083 | 0.0010458 | 0 | 0 | 16 | K | 2 |  |  |  | ROZPOCET |  |  |  |  | 0 | 0 | 0 | 0 | 0 | 2 | 0 | 16 | 1322990209
| P |  | Poznámka k položce: Dodávka včetně kotevních a spojovacích prvků, všechny rozměry je nutno před zadáním do výroby přeměřit na stavbě dle skutečné stavební připravenosti. Dle tabulky ostatních výrobků ozn. OV/09 | [14 empty] | P | 2
| VV |  | "OV/09 – ČISTÍCÍ ROHOŽ PŘED VSTUPEM DO OBJEKTU" | [14 empty] | VV | 2 | 1 | True | 0 | ROZPOCET
| VV |  | "objekt A - 1500/420mm" 2*1,5*0,42 |  | 1.26 | [12 empty] | VV | 2 | 2 | True | 0 | ROZPOCET
| VV |  | Součet |  | 1.26 | [12 empty] | VV | 2 | 4 | True | 1 | ROZPOCET
93 | K | 71240OV10 | D+M čistící zóny pro očištění jemných nečistot tl. 9mm, interiérová protiskluzná rohož, do hliníkového rámečku z profilu 10/30/2 mm, rohože kobercového typu – polyamidové vlákno, barva bude vyvzorkována dle dlažby, hliníkový eloxovaný rámeček (stříbrný) | m2 | 3.2 |  | 0 |  |  | snížená |  | 0 | 0.00083 | 0.002656 | 0 | 0 | 16 | K | 2 |  |  |  | ROZPOCET |  |  |  |  | 0 | 0 | 0 | 0 | 0 | 2 | 0 | 16 | 961865491
| P |  | Poznámka k položce: Dodávka včetně kotevních a spojovacích prvků, všechny rozměry je nutno před zadáním do výroby přeměřit na stavbě dle skutečné stavební připravenosti. Dle tabulky ostatních výrobků ozn. OV/10 | [14 empty] | P | 2
| VV |  | "OV/10 – ČISTÍCÍ ROHOŽ VNITŘNÍ – ZÁDVEŘÍ" | [14 empty] | VV | 2 | 1 | True | 0 | ROZPOCET
| VV |  | "A.07 - 1600/1000mm" 1*1,6*1 |  | 1.6 | [12 empty] | VV | 2 | 2 | True | 0 | ROZPOCET
| VV |  | "A.09 - 1600/1000mm" 1*1,6*1 |  | 1.6 | [12 empty] | VV | 2 | 2 | True | 0 | ROZPOCET
| VV |  | Součet |  | 3.2 | [12 empty] | VV | 2 | 4 | True | 1 | ROZPOCET
94 | K | 953943211 | Osazování hasicího přístroje | kus | 1 |  | 0 | CS ÚRS 2023 02 |  | snížená |  | 0 | 0.00018 | 0.00018 | 0 | 0 | 4 | K | 2 |  |  |  | ROZPOCET |  |  |  |  | 0 | 0 | 0 | 0 | 0 | 2 | 0 | 4 | -591270552
| Online PSC |  | https://podminky.urs.cz/item/CS_URS_2023_02/953943211 | [14 empty] | Online PSC | 2
95 | M | 44932114.R | práškový hasící přístroj 34A | kus | 1 |  | 0 |  |  | snížená |  | 0 | 0.012 | 0.012 | 0 | 0 | 8 | M | 2 |  |  |  | ROZPOCET |  |  |  |  | 0 | 0 | 0 | 0 | 0 | 2 | 0 | 4 | -203528663
| P |  | Poznámka k položce: Dodávka včetně držáků pro instalaci a kotevních prvků. Přesné umístění bude doladěno dle interiérového řešení a požadavku stavebníka. | [14 empty] | P | 2
| VV |  | "OV/11 – HASICÍ PŘÍSTROJ" | [14 empty] | VV | 2 | 1 | True | 0 | ROZPOCET
| VV |  | "práškový hasící přístroj 34A" 1 |  | 1 | [12 empty] | VV | 2 | 2 | True | 0 | ROZPOCET
| VV |  | Součet |  | 1 | [12 empty] | VV | 2 | 4 | True | 1 | ROZPOCET
96 | K | 953961113 | Kotvy chemickým tmelem M 12 hl 110 mm do betonu, ŽB nebo kamene s vyvrtáním otvoru | kus | 96 |  | 0 | CS ÚRS 2023 02 |  | snížená |  | 0 | 1e-05 | 0.00096 | 0 | 0 | 4 | K | 2 |  |  |  | ROZPOCET |  |  |  |  | 0 | 0 | 0 | 0 | 0 | 2 | 0 | 4 | 1229557984
| Online PSC |  | https://podminky.urs.cz/item/CS_URS_2023_02/953961113 | [14 empty] | Online PSC | 2
| VV |  | "Detail č. 1 - 120x350" 4*15 |  | 60 | [12 empty] | VV | 2 | 2 | True | 0 | ROZPOCET
| VV |  | "Detail č. 3 - po 1,0m" 2*12 |  | 24 | [12 empty] | VV | 2 | 2 | True | 0 | ROZPOCET
| VV |  | "Detail č. 4a - 100x580" 2*4 |  | 8 | [12 empty] | VV | 2 | 2 | True | 0 | ROZPOCET
| VV |  | "Detail č. 4B - 100x520" 2*2 |  | 4 | [12 empty] | VV | 2 | 2 | True | 0 | ROZPOCET
| VV |  | Součet |  | 96 | [12 empty] | VV | 2 | 4 | True | 1 | ROZPOCET
97 | K | 953961114 | Kotvy chemickým tmelem M 16 hl 125 mm do betonu, ŽB nebo kamene s vyvrtáním otvoru | kus | 60 |  | 0 | CS ÚRS 2023 02 |  | snížená |  | 0 | 2e-05 | 0.0012 | 0 | 0 | 4 | K | 2 |  |  |  | ROZPOCET |  |  |  |  | 0 | 0 | 0 | 0 | 0 | 2 | 0 | 4 | -132694682
| Online PSC |  | https://podminky.urs.cz/item/CS_URS_2023_02/953961114 | [14 empty] | Online PSC | 2
| VV |  | "Detail č. 2 - 160x350" 4*15 |  | 60 | [12 empty] | VV | 2 | 2 | True | 0 | ROZPOCET
| VV |  | Součet |  | 60 | [12 empty] | VV | 2 | 4 | True | 1 | ROZPOCET
98 | K | 953965121 | Kotevní šroub pro chemické kotvy M 12 dl 160 mm | kus | 60 |  | 0 | CS ÚRS 2023 02 |  | snížená |  | 0 | 0.00013 | 0.0078 | 0 | 0 | 4 | K | 2 |  |  |  | ROZPOCET |  |  |  |  | 0 | 0 | 0 | 0 | 0 | 2 | 0 | 4 | 1657520728
| Online PSC |  | https://podminky.urs.cz/item/CS_URS_2023_02/953965121 | [14 empty] | Online PSC | 2
| VV |  | "Detail č. 1 - 120x350" 2*15 |  | 30 | [12 empty] | VV | 2 | 2 | True | 0 | ROZPOCET
| VV |  | "Detail č. 3 - po 1,0m" 2*12 |  | 24 | [12 empty] | VV | 2 | 2 | True | 0 | ROZPOCET
| VV |  | "Detail č. 4a - 100x580" 1*4 |  | 4 | [12 empty] | VV | 2 | 2 | True | 0 | ROZPOCET
| VV |  | "Detail č. 4B - 100x520" 1*2 |  | 2 | [12 empty] | VV | 2 | 2 | True | 0 | ROZPOCET
| VV |  | Součet |  | 60 | [12 empty] | VV | 2 | 4 | True | 1 | ROZPOCET
99 | K | 953965123 | Kotevní šroub pro chemické kotvy M 12 dl 260 mm | kus | 6 |  | 0 | CS ÚRS 2023 02 |  | snížená |  | 0 | 0.0002 | 0.0012 | 0 | 0 | 4 | K | 2 |  |  |  | ROZPOCET |  |  |  |  | 0 | 0 | 0 | 0 | 0 | 2 | 0 | 4 | 1748019024
| Online PSC |  | https://podminky.urs.cz/item/CS_URS_2023_02/953965123 | [14 empty] | Online PSC | 2
| VV |  | "Detail č. 4a - 100x580" 1*4 |  | 4 | [12 empty] | VV | 2 | 2 | True | 0 | ROZPOCET
| VV |  | "Detail č. 4B - 100x520" 1*2 |  | 2 | [12 empty] | VV | 2 | 2 | True | 0 | ROZPOCET
| VV |  | Součet |  | 6 | [12 empty] | VV | 2 | 4 | True | 1 | ROZPOCET
100 | K | 953965131 | Kotevní šroub pro chemické kotvy M 16 dl 190 mm | kus | 15 |  | 0 | CS ÚRS 2023 02 |  | snížená |  | 0 | 0.00028 | 0.0042 | 0 | 0 | 4 | K | 2 |  |  |  | ROZPOCET |  |  |  |  | 0 | 0 | 0 | 0 | 0 | 2 | 0 | 4 | 1744525776
| Online PSC |  | https://podminky.urs.cz/item/CS_URS_2023_02/953965131 | [14 empty] | Online PSC | 2
| VV |  | "Detail č. 2 - 160x350" 1*15 |  | 15 | [12 empty] | VV | 2 | 2 | True | 0 | ROZPOCET
| VV |  | Součet |  | 15 | [12 empty] | VV | 2 | 4 | True | 1 | ROZPOCET
101 | K | PR-A01 | PR-A01 nerezová systémová pažnice s přírubou D=88 mm, vč. systémového utěsnění prostupujícího média dle specifikace tabulky prostupů, dodávka a montáž | ks | 1 |  | 0 |  |  | snížená |  | 0 | 0 | 0 | 0 | 0 | 4 | K | 2 |  |  |  | ROZPOCET |  |  |  |  | 0 | 0 | 0 | 0 | 0 | 2 | 0 | 4 | -625386638
102 | K | PR-A02 | PR-A02 nerezová systémová pažnice s přírubou D=88 mm, vč. systémového utěsnění prostupujícího média dle specifikace tabulky prostupů, dodávka a montáž | ks | 1 |  | 0 |  |  | snížená |  | 0 | 0 | 0 | 0 | 0 | 4 | K | 2 |  |  |  | ROZPOCET |  |  |  |  | 0 | 0 | 0 | 0 | 0 | 2 | 0 | 4 | 1414342507
103 | K | PR-A03 | PR-A03 nerezová systémová pažnice s přírubou D=133 mm, vč. systémového utěsnění prostupujícího média dle specifikace tabulky prostupů, dodávka a montáž | ks | 1 |  | 0 |  |  | snížená |  | 0 | 0 | 0 | 0 | 0 | 4 | K | 2 |  |  |  | ROZPOCET |  |  |  |  | 0 | 0 | 0 | 0 | 0 | 2 | 0 | 4 | 1515154270
104 | K | PR-A04 | PR-A04 nerezová systémová pažnice s přírubou D=88 mm, vč. systémového utěsnění prostupujícího média dle specifikace tabulky prostupů, dodávka a montáž | ks | 1 |  | 0 |  |  | snížená |  | 0 | 0 | 0 | 0 | 0 | 4 | K | 2 |  |  |  | ROZPOCET |  |  |  |  | 0 | 0 | 0 | 0 | 0 | 2 | 0 | 4 | 80337602
105 | K | PR-A05 | PR-A05 systémový prostup kanalizace DN110 s integorvaným límcem por asfaltové pásy vč. chráničky vložené do bednění PCV KG DN 160 dle specifikace tabulky prostupů, dodávka a montáž | ks | 1 |  | 0 |  |  | snížená |  | 0 | 0 | 0 | 0 | 0 | 4 | K | 2 |  |  |  | ROZPOCET |  |  |  |  | 0 | 0 | 0 | 0 | 0 | 2 | 0 | 4 | -1327797829
106 | K | PR-A06 | PR-A06 systémový prostup kanalizace DN110 s integorvaným límcem por asfaltové pásy vč. chráničky vložené do bednění PCV KG DN 160 dle specifikace tabulky prostupů, dodávka a montáž | ks | 1 |  | 0 |  |  | snížená |  | 0 | 0 | 0 | 0 | 0 | 4 | K | 2 |  |  |  | ROZPOCET |  |  |  |  | 0 | 0 | 0 | 0 | 0 | 2 | 0 | 4 | -856423801
107 | K | PR-A07 | PR-A07 systémový prostup kanalizace DN110 s integorvaným límcem por asfaltové pásy vč. chráničky vložené do bednění PCV KG DN 160 dle specifikace tabulky prostupů, dodávka a montáž | ks | 1 |  | 0 |  |  | snížená |  | 0 | 0 | 0 | 0 | 0 | 4 | K | 2 |  |  |  | ROZPOCET |  |  |  |  | 0 | 0 | 0 | 0 | 0 | 2 | 0 | 4 | -1963791404
108 | K | PR-A08 | PR-A08 systémový prostup kanalizace DN110 s integorvaným límcem por asfaltové pásy vč. chráničky vložené do bednění PCV KG DN 160 dle specifikace tabulky prostupů, dodávka a montáž | ks | 1 |  | 0 |  |  | snížená |  | 0 | 0 | 0 | 0 | 0 | 4 | K | 2 |  |  |  | ROZPOCET |  |  |  |  | 0 | 0 | 0 | 0 | 0 | 2 | 0 | 4 | 733260304
109 | K | PR-A09 | PR-A09 systémový prostup kanalizace DN110 s integorvaným límcem por asfaltové pásy vč. chráničky vložené do bednění PCV KG DN 160 dle specifikace tabulky prostupů, dodávka a montáž | ks | 1 |  | 0 |  |  | snížená |  | 0 | 0 | 0 | 0 | 0 | 4 | K | 2 |  |  |  | ROZPOCET |  |  |  |  | 0 | 0 | 0 | 0 | 0 | 2 | 0 | 4 | 2133154042
110 | K | PR-A10 | PR-A10 nerezová systémová pažnice s přírubou D=108 mm, vč. systémového utěsnění prostupujícího média dle specifikace tabulky prostupů, dodávka a montáž | ks | 1 |  | 0 |  |  | snížená |  | 0 | 0 | 0 | 0 | 0 | 4 | K | 2 |  |  |  | ROZPOCET |  |  |  |  | 0 | 0 | 0 | 0 | 0 | 2 | 0 | 4 | -1953490851
111 | K | PR-A11 | PR-A11 nerezová systémová pažnice s přírubou D=88 mm, vč. systémového utěsnění prostupujícího média dle specifikace tabulky prostupů, dodávka a montáž | ks | 1 |  | 0 |  |  | snížená |  | 0 | 0 | 0 | 0 | 0 | 4 | K | 2 |  |  |  | ROZPOCET |  |  |  |  | 0 | 0 | 0 | 0 | 0 | 2 | 0 | 4 | -1598725972
112 | K | PR-A12 | PR-A12 nerezová systémová pažnice s přírubou D=108 mm, vč. systémového utěsnění prostupujícího média dle specifikace tabulky prostupů, dodávka a montáž | ks | 1 |  | 0 |  |  | snížená |  | 0 | 0 | 0 | 0 | 0 | 4 | K | 2 |  |  |  | ROZPOCET |  |  |  |  | 0 | 0 | 0 | 0 | 0 | 2 | 0 | 4 | 632849321
113 | K | PR-A13 | PR-A13 nerezová systémová pažnice s přírubou D=58 mm, vč. systémového utěsnění prostupujícího média dle specifikace tabulky prostupů, dodávka a montáž | ks | 1 |  | 0 |  |  | snížená |  | 0 | 0 | 0 | 0 | 0 | 4 | K | 2 |  |  |  | ROZPOCET |  |  |  |  | 0 | 0 | 0 | 0 | 0 | 2 | 0 | 4 | 2066123618
114 | K | PR-A14-A26 | PR-A14-A26 akustické utěsnění prostupu (hmotná dozdívka, min. vata) dle požadavků PBŘ, dle specifikace tabulky prostupů | m2 | 0.49 |  | 0 |  |  | snížená |  | 0 | 0 | 0 | 0 | 0 | 4 | K | 2 |  |  |  | ROZPOCET |  |  |  |  | 0 | 0 | 0 | 0 | 0 | 2 | 0 | 4 | 1277863735
115 | K | 953962211 | Kotvy chemickým tmelem M 8 hl 80 mm do zdiva z děrovaných cihel s pouzdrem a vyvrtáním otvoru | kus | 6 |  | 0 | CS ÚRS 2023 02 |  | snížená |  | 0 | 9e-05 | 0.00054 | 0 | 0 | 4 | K | 2 |  |  |  | ROZPOCET |  |  |  |  | 0 | 0 | 0 | 0 | 0 | 2 | 0 | 4 | 1691775956
| Online PSC |  | https://podminky.urs.cz/item/CS_URS_2023_02/953962211 | [14 empty] | Online PSC | 2
| VV |  | "PK03" 1*2 |  | 2 | [12 empty] | VV | 2 | 2 | True | 0 | ROZPOCET
| VV |  | "PK04" 0*2 |  | 0 | [12 empty] | VV | 2 | 2 | True | 0 | ROZPOCET
| VV |  | "PK05" 1*2 |  | 2 | [12 empty] | VV | 2 | 2 | True | 0 | ROZPOCET
| VV |  | "PK06" 1*2 |  | 2 | [12 empty] | VV | 2 | 2 | True | 0 | ROZPOCET
| VV |  | "PK08" 0*2 |  | 0 | [12 empty] | VV | 2 | 2 | True | 0 | ROZPOCET
| VV |  | Součet |  | 6 | [12 empty] | VV | 2 | 4 | True | 1 | ROZPOCET
116 | K | 953965111 | Kotevní šroub pro chemické kotvy M 8 dl 110 mm | kus | 6 |  | 0 | CS ÚRS 2023 02 |  | snížená |  | 0 | 3e-05 | 0.00018 | 0 | 0 | 4 | K | 2 |  |  |  | ROZPOCET |  |  |  |  | 0 | 0 | 0 | 0 | 0 | 2 | 0 | 4 | -38560070
| Online PSC |  | https://podminky.urs.cz/item/CS_URS_2023_02/953965111 | [14 empty] | Online PSC | 2
| D | 998 | Přesun hmot |  |  |  | 0 |  |  |  |  | 0 |  | 0 |  | 0 | 1 | D | 1 |  |  |  | ROZPOCET | [10 empty] | 0
117 | K | 998011001 | Přesun hmot pro budovy zděné v do 6 m | t | 201.942 |  | 0 | CS ÚRS 2023 02 |  | snížená |  | 0 | 0 | 0 | 0 | 0 | 4 | K | 2 |  |  |  | ROZPOCET |  |  |  |  | 0 | 0 | 0 | 0 | 0 | 2 | 0 | 4 | 1953459616
| Online PSC |  | https://podminky.urs.cz/item/CS_URS_2023_02/998011001 | [14 empty] | Online PSC | 2
| D | PSV | Práce a dodávky PSV |  |  |  | 0 |  |  |  |  | 0 |  | 26.2855 |  | 0 | 2 | D | 0 |  |  |  | ROZPOCET | [10 empty] | 0
| D | 711 | Izolace proti vodě, vlhkosti a plynům |  |  |  | 0 |  |  |  |  | 0 |  | 2.5016 |  | 0 | 2 | D | 1 |  |  |  | ROZPOCET | [10 empty] | 0
118 | K | 711111001 | Provedení izolace proti zemní vlhkosti vodorovné za studena nátěrem penetračním | m2 | 154.47 |  | 0 | CS ÚRS 2023 02 |  | snížená |  | 0 | 0 | 0 | 0 | 0 | 16 | K | 2 |  |  |  | ROZPOCET |  |  |  |  | 0 | 0 | 0 | 0 | 0 | 2 | 0 | 16 | -1825235791
| Online PSC |  | https://podminky.urs.cz/item/CS_URS_2023_02/711111001 | [14 empty] | Online PSC | 2
119 | M | 11163153 | emulze asfaltová penetrační | litr | 61.788 |  | 0 | CS ÚRS 2023 02 |  | snížená |  | 0 | 0.001 | 0.061788 | 0 | 0 | 32 | M | 2 |  |  |  | ROZPOCET |  |  |  |  | 0 | 0 | 0 | 0 | 0 | 2 | 0 | 16 | 621591085
| VV |  | "penetrace asf. emulze - vodorovné" | [14 empty] | VV | 2 | 1 | True | 0 | ROZPOCET
| VV |  | "objekt A" (154,47) |  | 154.47 | [12 empty] | VV | 2 | 2 | True | 0 | ROZPOCET
| VV |  | Součet |  | 154.47 | [12 empty] | VV | 2 | 4 | True | 1 | ROZPOCET
| VV |  | 154,47*0,4 'Přepočtené koeficientem množství |  | 61.788 | [12 empty] | VV | 2 | 2 | False | 1 | ROZPOCET
120 | K | 711112001 | Provedení izolace proti zemní vlhkosti svislé za studena nátěrem penetračním | m2 | 39.919 |  | 0 | CS ÚRS 2023 02 |  | snížená |  | 0 | 0 | 0 | 0 | 0 | 16 | K | 2 |  |  |  | ROZPOCET |  |  |  |  | 0 | 0 | 0 | 0 | 0 | 2 | 0 | 16 | 436136062
| Online PSC |  | https://podminky.urs.cz/item/CS_URS_2023_02/711112001 | [14 empty] | Online PSC | 2
121 | M | 11163153 | emulze asfaltová penetrační | litr | 15.968 |  | 0 | CS ÚRS 2023 02 |  | snížená |  | 0 | 0.001 | 0.015968 | 0 | 0 | 32 | M | 2 |  |  |  | ROZPOCET |  |  |  |  | 0 | 0 | 0 | 0 | 0 | 2 | 0 | 16 | 406630124
| VV |  | "penetrace asf. emulze - svislé" | [14 empty] | VV | 2 | 1 | True | 0 | ROZPOCET
| VV |  | "pod" | [14 empty] | VV | 2 | 1 | True | 0 | ROZPOCET
| VV |  | "objekt A" (51,03)*0,2 |  | 10.206 | [12 empty] | VV | 2 | 2 | True | 0 | ROZPOCET
| VV |  | Mezisoučet |  | 10.206 | [12 empty] | VV | 2 | 3 | True | 0 | ROZPOCET
| VV |  | "penetrace asf. emulze - svislé" | [14 empty] | VV | 2 | 1 | True | 0 | ROZPOCET
| VV |  | "nad" | [14 empty] | VV | 2 | 1 | True | 0 | ROZPOCET
| VV |  | "objekt A" (4,67+2,1+6,4+2,15+2,15+5,6+1,4+1,05+2,15+7,66)*0,61+(1*5+0,6+1,5*2+3,4*2)*0,53 |  | 29.713 | [12 empty] | VV | 2 | 2 | True | 0 | ROZPOCET
| VV |  | Mezisoučet |  | 29.713 | [12 empty] | VV | 2 | 3 | True | 0 | ROZPOCET
| VV |  | Součet |  | 39.919 | [12 empty] | VV | 2 | 4 | True | 1 | ROZPOCET
| VV |  | 39,919*0,4 'Přepočtené koeficientem množství |  | 15.968 | [12 empty] | VV | 2 | 2 | False | 1 | ROZPOCET
122 | K | 711141559 | Provedení izolace proti zemní vlhkosti pásy přitavením vodorovné NAIP | m2 | 312.94 |  | 0 | CS ÚRS 2023 02 |  | snížená |  | 0 | 0.0004 | 0.12518 | 0 | 0 | 16 | K | 2 |  |  |  | ROZPOCET |  |  |  |  | 0 | 0 | 0 | 0 | 0 | 2 | 0 | 16 | 1531396214
| Online PSC |  | https://podminky.urs.cz/item/CS_URS_2023_02/711141559 | [14 empty] | Online PSC | 2
123 | M | 62856011 | pás asfaltový natavitelný modifikovaný SBS s vložkou z hliníkové fólie s textilií a spalitelnou PE fólií nebo jemnozrnným minerálním posypem na horním povrchu tl 4,0mm | m2 | 364.732 |  | 0 | CS ÚRS 2023 02 |  | snížená |  | 0 | 0.0047 | 1.7142 | 0 | 0 | 32 | M | 2 |  |  |  | ROZPOCET |  |  |  |  | 0 | 0 | 0 | 0 | 0 | 2 | 0 | 16 | 273473281
| VV |  | "hydroizolace a protiradonová izolace - vodorovné" | [14 empty] | VV | 2 | 1 | True | 0 | ROZPOCET
| VV |  | "objekt A" (154,47)*2 |  | 308.94 | [12 empty] | VV | 2 | 2 | True | 0 | ROZPOCET
| VV |  | "utěsnění prostupů" 8*0,5 |  | 4 | [12 empty] | VV | 2 | 2 | True | 0 | ROZPOCET
| VV |  | Součet |  | 312.94 | [12 empty] | VV | 2 | 4 | True | 1 | ROZPOCET
| VV |  | 312,94*1,1655 'Přepočtené koeficientem množství |  | 364.732 | [12 empty] | VV | 2 | 2 | False | 1 | ROZPOCET
124 | K | 711142559 | Provedení izolace proti zemní vlhkosti pásy přitavením svislé NAIP | m2 | 79.839 |  | 0 | CS ÚRS 2023 02 |  | snížená |  | 0 | 0.0004 | 0.031936 | 0 | 0 | 16 | K | 2 |  |  |  | ROZPOCET |  |  |  |  | 0 | 0 | 0 | 0 | 0 | 2 | 0 | 16 | -2146899587
| Online PSC |  | https://podminky.urs.cz/item/CS_URS_2023_02/711142559 | [14 empty] | Online PSC | 2
125 | M | 62856011 | pás asfaltový natavitelný modifikovaný SBS s vložkou z hliníkové fólie s textilií a spalitelnou PE fólií nebo jemnozrnným minerálním posypem na horním povrchu tl 4,0mm | m2 | 97.483 |  | 0 | CS ÚRS 2023 02 |  | snížená |  | 0 | 0.0047 | 0.45817 | 0 | 0 | 32 | M | 2 |  |  |  | ROZPOCET |  |  |  |  | 0 | 0 | 0 | 0 | 0 | 2 | 0 | 16 | -1920669441
| VV |  | "hydroizolace a protiradonová izolace - svislé" | [14 empty] | VV | 2 | 1 | True | 0 | ROZPOCET
| VV |  | "pod" | [14 empty] | VV | 2 | 1 | True | 0 | ROZPOCET
| VV |  | "objekt A" (51,03)*0,2*2 |  | 20.412 | [12 empty] | VV | 2 | 2 | True | 0 | ROZPOCET
| VV |  | Mezisoučet |  | 20.412 | [12 empty] | VV | 2 | 3 | True | 0 | ROZPOCET
| VV |  | "hydroizolace a protiradonová izolace- svislé" | [14 empty] | VV | 2 | 1 | True | 0 | ROZPOCET
| VV |  | "nad" | [14 empty] | VV | 2 | 1 | True | 0 | ROZPOCET
| VV |  | "objekt A" (4,67+2,1+6,4+2,15+2,15+5,6+1,4+1,05+2,15+7,66)*0,61*2+(1*5+0,6+1,5*2+3,4*2)*0,53*2 |  | 59.427 | [12 empty] | VV | 2 | 2 | True | 0 | ROZPOCET
| VV |  | Mezisoučet |  | 59.427 | [12 empty] | VV | 2 | 3 | True | 0 | ROZPOCET
| VV |  | Součet |  | 79.839 | [12 empty] | VV | 2 | 4 | True | 1 | ROZPOCET
| VV |  | 79,839*1,221 'Přepočtené koeficientem množství |  | 97.483 | [12 empty] | VV | 2 | 2 | False | 1 | ROZPOCET
126 | K | 711191201 | Provedení izolace proti zemní vlhkosti hydroizolační stěrkou vodorovné na betonu, 2 vrstvy | m2 | 6.588 |  | 0 | CS ÚRS 2023 02 |  | snížená |  | 0 | 0 | 0 | 0 | 0 | 16 | K | 2 |  |  |  | ROZPOCET |  |  |  |  | 0 | 0 | 0 | 0 | 0 | 2 | 0 | 16 | -229444955
| Online PSC |  | https://podminky.urs.cz/item/CS_URS_2023_02/711191201 | [14 empty] | Online PSC | 2
127 | M | 24551275 | stěrka minerální hydroizolační 2-složková cementem pojená | kg | 35 |  | 0 | CS ÚRS 2023 02 |  | snížená |  | 0 | 0.001 | 0.035 | 0 | 0 | 32 | M | 2 |  |  |  | ROZPOCET |  |  |  |  | 0 | 0 | 0 | 0 | 0 | 2 | 0 | 16 | -1427312737
| VV |  | 10 |  | 10 | [12 empty] | VV | 2 | 2 | True | 0 | ROZPOCET
| VV |  | Součet |  | 10 | [12 empty] | VV | 2 | 4 | True | 1 | ROZPOCET
| VV |  | 10*3,5 'Přepočtené koeficientem množství |  | 35 | [12 empty] | VV | 2 | 2 | False | 1 | ROZPOCET
128 | K | 711491172 | Provedení doplňků izolace proti vodě na vodorovné ploše z textilií vrstva ochranná | m2 | 130.86 |  | 0 | CS ÚRS 2023 02 |  | snížená |  | 0 | 0 | 0 | 0 | 0 | 16 | K | 2 |  |  |  | ROZPOCET |  |  |  |  | 0 | 0 | 0 | 0 | 0 | 2 | 0 | 16 | 2016754498
| Online PSC |  | https://podminky.urs.cz/item/CS_URS_2023_02/711491172 | [14 empty] | Online PSC | 2
129 | M | 69311172 | geotextilie PP s ÚV stabilizací 300g/m2 | m2 | 137.403 |  | 0 | CS ÚRS 2023 02 |  | snížená |  | 0 | 0.0003 | 0.041221 | 0 | 0 | 32 | M | 2 |  |  |  | ROZPOCET |  |  |  |  | 0 | 0 | 0 | 0 | 0 | 2 | 0 | 16 | 243323584
| VV |  | "ochranná vrstva" | [14 empty] | VV | 2 | 1 | True | 0 | ROZPOCET
| VV |  | "P01-P05" | [14 empty] | VV | 2 | 1 | True | 0 | ROZPOCET
| VV |  | "objekt A" (34,16+36,49+43,69+16,52) |  | 130.86 | [12 empty] | VV | 2 | 2 | True | 0 | ROZPOCET
| VV |  | Součet |  | 130.86 | [12 empty] | VV | 2 | 4 | True | 1 | ROZPOCET
| VV |  | 130,86*1,05 'Přepočtené koeficientem množství |  | 137.403 | [12 empty] | VV | 2 | 2 | False | 1 | ROZPOCET
130 | K | 711491272 | Provedení doplňků izolace proti vodě na ploše svislé z textilií vrstva ochranná | m2 | 49.78 |  | 0 | CS ÚRS 2023 02 |  | snížená |  | 0 | 0 | 0 | 0 | 0 | 16 | K | 2 |  |  |  | ROZPOCET |  |  |  |  | 0 | 0 | 0 | 0 | 0 | 2 | 0 | 16 | 1375531247
| Online PSC |  | https://podminky.urs.cz/item/CS_URS_2023_02/711491272 | [14 empty] | Online PSC | 2
131 | M | 69311172 | geotextilie PP s ÚV stabilizací 300g/m2 | m2 | 52.269 |  | 0 | CS ÚRS 2023 02 |  | snížená |  | 0 | 0.0003 | 0.015681 | 0 | 0 | 32 | M | 2 |  |  |  | ROZPOCET |  |  |  |  | 0 | 0 | 0 | 0 | 0 | 2 | 0 | 16 | 1302269565
| VV |  | "KZS - F03" | [14 empty] | VV | 2 | 1 | True | 0 | ROZPOCET
| VV |  | "do výšky +2,76" | [14 empty] | VV | 2 | 1 | True | 0 | ROZPOCET
| VV |  | "objekt A" (15,3+1,7+2,15+2,15+0,9+8,95+2,15+2,2+4,93+0,73+3,34)*1 |  | 44.5 | [12 empty] | VV | 2 | 2 | True | 0 | ROZPOCET
| VV |  | (1*3+1,5*2)*0,88 |  | 5.28 | [12 empty] | VV | 2 | 2 | True | 0 | ROZPOCET
| VV |  | Součet |  | 49.78 | [12 empty] | VV | 2 | 4 | True | 1 | ROZPOCET
| VV |  | 49,78*1,05 'Přepočtené koeficientem množství |  | 52.269 | [12 empty] | VV | 2 | 2 | False | 1 | ROZPOCET
132 | K | 711747067 | Izolace proti vodě opracování trubních prostupu pod objímkou do 300 mm přitavením NAIP | kus | 8 |  | 0 | CS ÚRS 2023 02 |  | snížená |  | 0 | 0.0003 | 0.0024 | 0 | 0 | 16 | K | 2 |  |  |  | ROZPOCET |  |  |  |  | 0 | 0 | 0 | 0 | 0 | 2 | 0 | 16 | 878735852
| Online PSC |  | https://podminky.urs.cz/item/CS_URS_2023_02/711747067 | [14 empty] | Online PSC | 2
133 | K | 998711201 | Přesun hmot procentní pro izolace proti vodě, vlhkosti a plynům v objektech v do 6 m | % |  |  | 0 | CS ÚRS 2023 02 |  | snížená |  | 0 | 0 | 0 | 0 | 0 | 16 | K | 2 |  |  |  | ROZPOCET |  |  |  |  | 0 | 0 | 0 | 0 | 0 | 2 | 0 | 16 | 466114243
| Online PSC |  | https://podminky.urs.cz/item/CS_URS_2023_02/998711201 | [14 empty] | Online PSC | 2
| D | 712 | Povlakové krytiny |  |  |  | 0 |  |  |  |  | 0 |  | 1.2423 |  | 0 | 2 | D | 1 |  |  |  | ROZPOCET | [10 empty] | 0
134 | K | 712311101 | Provedení povlakové krytiny střech do 10° za studena lakem penetračním nebo asfaltovým | m2 | 23.167 |  | 0 | CS ÚRS 2023 02 |  | snížená |  | 0 | 0 | 0 | 0 | 0 | 16 | K | 2 |  |  |  | ROZPOCET |  |  |  |  | 0 | 0 | 0 | 0 | 0 | 2 | 0 | 16 | -1825335960
| Online PSC |  | https://podminky.urs.cz/item/CS_URS_2023_02/712311101 | [14 empty] | Online PSC | 2
135 | M | 11163153 | emulze asfaltová penetrační | litr | 9.267 |  | 0 | CS ÚRS 2023 02 |  | snížená |  | 0 | 0.001 | 0.009267 | 0 | 0 | 32 | M | 2 |  |  |  | ROZPOCET |  |  |  |  | 0 | 0 | 0 | 0 | 0 | 2 | 0 | 16 | -933229241
| VV |  | "detail D-C" | [14 empty] | VV | 2 | 1 | True | 0 | ROZPOCET
| VV |  | 1,22*(5+5,1) |  | 12.322 | [12 empty] | VV | 2 | 2 | True | 0 | ROZPOCET
| VV |  | 0,37*(14,15+15,16) |  | 10.845 | [12 empty] | VV | 2 | 2 | True | 0 | ROZPOCET
| VV |  | Součet |  | 23.167 | [12 empty] | VV | 2 | 4 | True | 1 | ROZPOCET
| VV |  | 23,167*0,4 'Přepočtené koeficientem množství |  | 9.267 | [12 empty] | VV | 2 | 2 | False | 1 | ROZPOCET
136 | K | 712331111 | Provedení povlakové krytiny střech do 10° podkladní vrstvy pásy na sucho samolepící | m2 | 173.628 |  | 0 | CS ÚRS 2023 02 |  | snížená |  | 0 | 0 | 0 | 0 | 0 | 16 | K | 2 |  |  |  | ROZPOCET |  |  |  |  | 0 | 0 | 0 | 0 | 0 | 2 | 0 | 16 | -669568490
| Online PSC |  | https://podminky.urs.cz/item/CS_URS_2023_02/712331111 | [14 empty] | Online PSC | 2
137 | M | 62866281 | pás asfaltový samolepicí modifikovaný SBS s vložkou ze skleněné tkaniny se spalitelnou fólií nebo jemnozrnným minerálním posypem nebo textilií na horním povrchu tl 3,0mm | m2 | 202.363 |  | 0 | CS ÚRS 2023 02 |  | snížená |  | 0 | 0.004 | 0.80945 | 0 | 0 | 32 | M | 2 |  |  |  | ROZPOCET |  |  |  |  | 0 | 0 | 0 | 0 | 0 | 2 | 0 | 16 | -287228018
| VV |  | "parozábrana" | [14 empty] | VV | 2 | 1 | True | 0 | ROZPOCET
| VV |  | "objekt A" 5,18*15,16+5,18*14,18+(2,43*1,04) |  | 154.508 | [12 empty] | VV | 2 | 2 | True | 0 | ROZPOCET
| VV |  | Mezisoučet |  | 154.508 | [12 empty] | VV | 2 | 3 | True | 0 | ROZPOCET
| VV |  | "objekt A" 0,47*(14,16+15,16)+0,5*10,68 |  | 19.12 | [12 empty] | VV | 2 | 2 | True | 0 | ROZPOCET
| VV |  | Mezisoučet |  | 19.12 | [12 empty] | VV | 2 | 3 | True | 0 | ROZPOCET
| VV |  | Součet |  | 173.628 | [12 empty] | VV | 2 | 4 | True | 1 | ROZPOCET
| VV |  | 173,628*1,1655 'Přepočtené koeficientem množství |  | 202.363 | [12 empty] | VV | 2 | 2 | False | 1 | ROZPOCET
138 | K | 712341559 | Provedení povlakové krytiny střech do 10° pásy NAIP přitavením v plné ploše | m2 | 23.167 |  | 0 | CS ÚRS 2023 02 |  | snížená |  | 0 | 0.00088 | 0.020387 | 0 | 0 | 16 | K | 2 |  |  |  | ROZPOCET |  |  |  |  | 0 | 0 | 0 | 0 | 0 | 2 | 0 | 16 | -1514695189
| Online PSC |  | https://podminky.urs.cz/item/CS_URS_2023_02/712341559 | [14 empty] | Online PSC | 2
139 | M | 62853004 | pás asfaltový natavitelný modifikovaný SBS s vložkou ze skleněné tkaniny a spalitelnou PE fólií nebo jemnozrnným minerálním posypem na horním povrchu tl 4,0mm | m2 | 27.001 |  | 0 | CS ÚRS 2023 02 |  | snížená |  | 0 | 0.0054 | 0.14581 | 0 | 0 | 32 | M | 2 |  |  |  | ROZPOCET |  |  |  |  | 0 | 0 | 0 | 0 | 0 | 2 | 0 | 16 | -652539234
| VV |  | "detail D-C" | [14 empty] | VV | 2 | 1 | True | 0 | ROZPOCET
| VV |  | 1,22*(5+5,1) |  | 12.322 | [12 empty] | VV | 2 | 2 | True | 0 | ROZPOCET
| VV |  | 0,37*(14,15+15,16) |  | 10.845 | [12 empty] | VV | 2 | 2 | True | 0 | ROZPOCET
| VV |  | Součet |  | 23.167 | [12 empty] | VV | 2 | 4 | True | 1 | ROZPOCET
| VV |  | 23,167*1,1655 'Přepočtené koeficientem množství |  | 27.001 | [12 empty] | VV | 2 | 2 | False | 1 | ROZPOCET
140 | K | 71240OV04 | D+M bodových sněhových zachytávačů, plechový zachytávač sněhu s integrovanou manžetou hydroizolace pro napojení na PVC-P střešní fólie, vč. kotvení a povrchové úpravy | ks | 18 |  | 0 |  |  | snížená |  | 0 | 0.00083 | 0.01494 | 0 | 0 | 16 | K | 2 |  |  |  | ROZPOCET |  |  |  |  | 0 | 0 | 0 | 0 | 0 | 2 | 0 | 16 | 1161816344
| P |  | Poznámka k položce: Dodávka včetně kotevních a spojovacích prvků, všechny rozměry je nutno před zadáním do výroby přeměřit na stavbě dle skutečné stavební připravenosti. Nutno zpracovat dílenskou dokumentaci se statickým výpočtem a s kladečským plánem. Dle tabulky ostatních výrobků ozn. OV/04 | [14 empty] | P | 2
| VV |  | "OV/04 – BODOVÉ SNĚHOVÉ ZACHYTÁVAČE" | [14 empty] | VV | 2 | 1 | True | 0 | ROZPOCET
| VV |  | "objekt A" 18 |  | 18 | [12 empty] | VV | 2 | 2 | True | 0 | ROZPOCET
| VV |  | Součet |  | 18 | [12 empty] | VV | 2 | 4 | True | 1 | ROZPOCET
141 | K | 71240OV05 | D+M jednotrubkových tyčových protisněhových zábran pro vlnité (profilované) plechové krytiny, vč. kotvení a povrchové úpravy | m | 21 |  | 0 |  |  | snížená |  | 0 | 0.00083 | 0.01743 | 0 | 0 | 16 | K | 2 |  |  |  | ROZPOCET |  |  |  |  | 0 | 0 | 0 | 0 | 0 | 2 | 0 | 16 | -1492293366
| P |  | Poznámka k položce: Dodávka včetně kotevních a spojovacích prvků, všechny rozměry je nutno před zadáním do výroby přeměřit na stavbě dle skutečné stavební připravenosti. Nutno zpracovat dílenskou dokumentaci se statickým výpočtem a s kladečským plánem. Dle tabulky ostatních výrobků ozn. OV/05 | [14 empty] | P | 2
| VV |  | "OV/05 – SNĚHOVÉ TYČOVÉ ZÁBRANY NA PLECHOVÉ KRYTINĚ – JEDNOTRUBKOVÉ ZACHYTÁVAČE (STŘED STŘECHY)" | [14 empty] | VV | 2 | 1 | True | 0 | ROZPOCET
| VV |  | "objekt A" 21 |  | 21 | [12 empty] | VV | 2 | 2 | True | 0 | ROZPOCET
| VV |  | Součet |  | 21 | [12 empty] | VV | 2 | 4 | True | 1 | ROZPOCET
142 | K | 71240OV06 | D+M dvoutrubkové tyčové protisněhové zábrany, vč, kotevních konzol a povrchové úpravy | m | 10 |  | 0 |  |  | snížená |  | 0 | 0.00083 | 0.0083 | 0 | 0 | 16 | K | 2 |  |  |  | ROZPOCET |  |  |  |  | 0 | 0 | 0 | 0 | 0 | 2 | 0 | 16 | -1867422366
| P |  | Poznámka k položce: Dodávka včetně kotevních a spojovacích prvků, všechny rozměry je nutno před zadáním do výroby přeměřit na stavbě dle skutečné stavební připravenosti. Nutno zpracovat dílenskou dokumentaci se statickým výpočtem a s kladečským plánem. Kotevní body do střešního pláště jsou součástí OV/3 Dle tabulky ostatních výrobků ozn. OV/06 | [14 empty] | P | 2
| VV |  | "OV/06 – SNĚHOVÉ TYČOVÉ ZÁBRANY NA HYDROIZOLAČNÍ PVC-P FÓLII – DVOUTRUBKOVÉ ZACHYTÁVAČE (OKAP STŘECHY)" | [14 empty] | VV | 2 | 1 | True | 0 | ROZPOCET
| VV |  | "objekt A" 10 |  | 10 | [12 empty] | VV | 2 | 2 | True | 0 | ROZPOCET
| VV |  | Součet |  | 10 | [12 empty] | VV | 2 | 4 | True | 1 | ROZPOCET
143 | K | 71240OV07 | D+M chrliče kruhového DN 70 (PVC 75) s integrovanou PVC manžetou pro napojení na hydroizolaci, vč. kotvení | m | 4 |  | 0 |  |  | snížená |  | 0 | 0.00083 | 0.00332 | 0 | 0 | 16 | K | 2 |  |  |  | ROZPOCET |  |  |  |  | 0 | 0 | 0 | 0 | 0 | 2 | 0 | 16 | -406791839
| P |  | Poznámka k položce: Dodávka včetně kotevních a spojovacích prvků, všechny rozměry je nutno před zadáním do výroby přeměřit na stavbě dle skutečné stavební připravenosti. Dle tabulky ostatních výrobků ozn. OV/07 | [14 empty] | P | 2
| VV |  | "OV/07 – CHRLIČ KRUHOVÝ" 4 |  | 4 | [12 empty] | VV | 2 | 2 | True | 0 | ROZPOCET
| VV |  | Součet |  | 4 | [12 empty] | VV | 2 | 4 | True | 1 | ROZPOCET
144 | K | 71240OV08 | D+M dvoutrubkové tyčové protisněhové zábrany pro vlnité krytiny, pozinkovaná ocel,vč. kotevních konzol a kotevních prvků (včetně těsnění) | m | 22 |  | 0 |  |  | snížená |  | 0 | 0.00083 | 0.01826 | 0 | 0 | 16 | K | 2 |  |  |  | ROZPOCET |  |  |  |  | 0 | 0 | 0 | 0 | 0 | 2 | 0 | 16 | -1391683576
| P |  | Poznámka k položce: Dodávka včetně kotevních a spojovacích prvků, všechny rozměry je nutno před zadáním do výroby přeměřit na stavbě dle skutečné stavební připravenosti. Nutno zpracovat dílenskou dokumentaci se statickým výpočtem a s kladečským plánem. Dle tabulky ostatních výrobků ozn. OV/08 | [14 empty] | P | 2
| VV |  | "OV/08 – SNĚHOVÉ TYČOVÉ ZÁBRANY NA PLECHOVÉ KRYTINĚ – DVOUTRUBKOVÉ ZACHYTÁVAČE (OKAP STŘECHY)" | [14 empty] | VV | 2 | 1 | True | 0 | ROZPOCET
| VV |  | "objekt A" 22 |  | 22 | [12 empty] | VV | 2 | 2 | True | 0 | ROZPOCET
| VV |  | Součet |  | 22 | [12 empty] | VV | 2 | 4 | True | 1 | ROZPOCET
145 | K | 71240OV12 | D+M atypické kabelové prostupy v pozinkovaném provedení pro střechu se sklonem 15°, DN 110 | ks | 2 |  | 0 |  |  | snížená |  | 0 | 0.00083 | 0.00166 | 0 | 0 | 16 | K | 2 |  |  |  | ROZPOCET |  |  |  |  | 0 | 0 | 0 | 0 | 0 | 2 | 0 | 16 | -1605695669
| P |  | Poznámka k položce: Dodávka včetně kotevních a spojovacích prvků, všechny rozměry je nutno před zadáním do výroby přeměřit na stavbě dle skutečné stavební připravenosti. Dle tabulky ostatních výrobků ozn. OV/12 | [14 empty] | P | 2
| VV |  | "OV/12 – KABELOVÉ PROSTUPY NA STŘECHU" | [14 empty] | VV | 2 | 1 | True | 0 | ROZPOCET
| VV |  | "objekt A - celk. délka potrubí 1200 mm, základna 300/300 mm" 1 |  | 1 | [12 empty] | VV | 2 | 2 | True | 0 | ROZPOCET
| VV |  | Mezisoučet |  | 1 | [12 empty] | VV | 2 | 3 | True | 0 | ROZPOCET
| VV |  | "objekt A - celk. délka potrubí 1000 mm, základna 300/300 mm" 1 |  | 1 | [12 empty] | VV | 2 | 2 | True | 0 | ROZPOCET
| VV |  | Mezisoučet |  | 1 | [12 empty] | VV | 2 | 3 | True | 0 | ROZPOCET
| VV |  | Součet |  | 2 | [12 empty] | VV | 2 | 4 | True | 1 | ROZPOCET
146 | K | 71240OV16 | D+M ventilační rotační turbíny pro střechu se sklonem 15° s povlakovou hydroizolací PVC-P, pozinkovaná ventilační turbína s nastavitelným krkem dle spádu střechy, průměr napojení DN 200, vč. povrchové úpravy | ks | 1 |  | 0 |  |  | snížená |  | 0 | 0.00083 | 0.00083 | 0 | 0 | 16 | K | 2 |  |  |  | ROZPOCET |  |  |  |  | 0 | 0 | 0 | 0 | 0 | 2 | 0 | 16 | 906753044
| P |  | Poznámka k položce: Dodávka včetně kotevních a spojovacích prvků, všechny rozměry je nutno před zadáním do výroby přeměřit na stavbě dle skutečné stavební připravenosti. Dle tabulky ostatních výrobků ozn. OV/16 | [14 empty] | P | 2
| VV |  | "OV/16 – VENTILAČNÍ TURBÍNA - RADON" 1 |  | 1 | [12 empty] | VV | 2 | 2 | True | 0 | ROZPOCET
| VV |  | Součet |  | 1 | [12 empty] | VV | 2 | 4 | True | 1 | ROZPOCET
147 | K | 712361701.R | D+M střešního hydroizolačního systému z mPVC s PES výztužnou vložkou, Broof (t3) tl. 1,8 mm vč. mech. kotvení, příslušenství (koutové a rohové lišty, prostupy a jejich utěsnění, ukončovací profily a ostatní) a detailů dle výrobce a TP dodavatel | m2 | 177.712 |  | 0 |  |  | snížená |  | 0 | 0.00083 | 0.1475 | 0 | 0 | 16 | K | 2 |  |  |  | ROZPOCET |  |  |  |  | 0 | 0 | 0 | 0 | 0 | 2 | 0 | 16 | -491230042
| P |  | Poznámka k položce: Jednotková cena zahrnuje přesahy, prořez a příslušenství dle výrobce. | [14 empty] | P | 2
| VV |  | "R01 - střecha" | [14 empty] | VV | 2 | 1 | True | 0 | ROZPOCET
| VV |  | "PIR mech. kotvené 2x100 mm, tl. 200 mm" | [14 empty] | VV | 2 | 1 | True | 0 | ROZPOCET
| VV |  | "objekt A" 5,18*15,16+5,18*14,18+(2,43*1,04) |  | 154.508 | [12 empty] | VV | 2 | 2 | True | 0 | ROZPOCET
| VV |  | Mezisoučet |  | 154.508 | [12 empty] | VV | 2 | 3 | True | 0 | ROZPOCET
| VV |  | "objekt A" 0,5*(14,16+15,16)+0,8*10,68 |  | 23.204 | [12 empty] | VV | 2 | 2 | True | 0 | ROZPOCET
| VV |  | Mezisoučet |  | 23.204 | [12 empty] | VV | 2 | 3 | True | 0 | ROZPOCET
| VV |  | Součet |  | 177.712 | [12 empty] | VV | 2 | 4 | True | 1 | ROZPOCET
148 | K | 712491171 | Provedení povlakové krytiny střech přes 10° do 30° podkladní textilní vrstvy | m2 | 186.754 |  | 0 | CS ÚRS 2023 02 |  | snížená |  | 0 | 0 | 0 | 0 | 0 | 16 | K | 2 |  |  |  | ROZPOCET |  |  |  |  | 0 | 0 | 0 | 0 | 0 | 2 | 0 | 16 | 1758314814
| Online PSC |  | https://podminky.urs.cz/item/CS_URS_2023_02/712491171 | [14 empty] | Online PSC | 2
149 | M | 69311169 | geotextilie PP s ÚV stabilizací 200g/m2 | m2 | 195.389 |  | 0 | CS ÚRS 2023 02 |  | snížená |  | 0 | 0.0002 | 0.039078 | 0 | 0 | 32 | M | 2 |  |  |  | ROZPOCET |  |  |  |  | 0 | 0 | 0 | 0 | 0 | 2 | 0 | 16 | 468261201
| VV |  | "R01 - střecha" | [14 empty] | VV | 2 | 1 | True | 0 | ROZPOCET
| VV |  | "geotextilie 200 g/mm2" | [14 empty] | VV | 2 | 1 | True | 0 | ROZPOCET
| VV |  | "objekt A" 5,18*15,16+5,18*14,18+(2,43*1,04) |  | 154.508 | [12 empty] | VV | 2 | 2 | True | 0 | ROZPOCET
| VV |  | Mezisoučet |  | 154.508 | [12 empty] | VV | 2 | 3 | True | 0 | ROZPOCET
| VV |  | "objekt A" 0,5*(14,16+15,16) |  | 14.66 | [12 empty] | VV | 2 | 2 | True | 0 | ROZPOCET
| VV |  | Mezisoučet |  | 14.66 | [12 empty] | VV | 2 | 3 | True | 0 | ROZPOCET
| VV |  | Součet |  | 169.168 | [12 empty] | VV | 2 | 4 | True | 1 | ROZPOCET
| VV |  | 169,168*1,155 'Přepočtené koeficientem množství |  | 195.389 | [12 empty] | VV | 2 | 2 | False | 1 | ROZPOCET
150 | M | 69311172 | geotextilie PP s ÚV stabilizací 300g/m2 | m2 | 20.312 |  | 0 | CS ÚRS 2023 02 |  | snížená |  | 0 | 0.0003 | 0.0060936 | 0 | 0 | 32 | M | 2 |  |  |  | ROZPOCET |  |  |  |  | 0 | 0 | 0 | 0 | 0 | 2 | 0 | 16 | 1128279175
| VV |  | "dno žlabu, vnitřní strana žlabu, det. D-A" 0,6*(14,15+15,16) |  | 17.586 | [12 empty] | VV | 2 | 2 | True | 0 | ROZPOCET
| VV |  | Součet |  | 17.586 | [12 empty] | VV | 2 | 4 | True | 1 | ROZPOCET
| VV |  | 17,586*1,155 'Přepočtené koeficientem množství |  | 20.312 | [12 empty] | VV | 2 | 2 | False | 1 | ROZPOCET
151 | K | 998712201 | Přesun hmot procentní pro krytiny povlakové v objektech v do 6 m | % |  |  | 0 | CS ÚRS 2023 02 |  | snížená |  | 0 | 0 | 0 | 0 | 0 | 16 | K | 2 |  |  |  | ROZPOCET |  |  |  |  | 0 | 0 | 0 | 0 | 0 | 2 | 0 | 16 | -2008577724
| Online PSC |  | https://podminky.urs.cz/item/CS_URS_2023_02/998712201 | [14 empty] | Online PSC | 2
| D | 713 | Izolace tepelné |  |  |  | 0 |  |  |  |  | 0 |  | 2.3833 |  | 0 | 2 | D | 1 |  |  |  | ROZPOCET | [10 empty] | 0
152 | K | 713121111 | Montáž izolace tepelné podlah volně kladenými rohožemi, pásy, dílci, deskami 1 vrstva | m2 | 260.4 |  | 0 | CS ÚRS 2023 02 |  | snížená |  | 0 | 0 | 0 | 0 | 0 | 16 | K | 2 |  |  |  | ROZPOCET |  |  |  |  | 0 | 0 | 0 | 0 | 0 | 2 | 0 | 16 | 217606754
| Online PSC |  | https://podminky.urs.cz/item/CS_URS_2023_02/713121111 | [14 empty] | Online PSC | 2
153 | M | 28376553 | deska polystyrénová pro snížení kročejového hluku (max. zatížení 4 kN/m2) tl 30mm | m2 | 136.71 |  | 0 | CS ÚRS 2023 02 |  | snížená |  | 0 | 0.00039 | 0.053317 | 0 | 0 | 32 | M | 2 |  |  |  | ROZPOCET |  |  |  |  | 0 | 0 | 0 | 0 | 0 | 2 | 0 | 16 | -506867177
| VV |  | "deska podlahového vytápění" | [14 empty] | VV | 2 | 1 | True | 0 | ROZPOCET
| VV |  | "objekt A" | [14 empty] | VV | 2 | 1 | True | 0 | ROZPOCET
| VV |  | "P01, P03" 37+12,4+12,2+12,4+27,7 |  | 101.7 | [12 empty] | VV | 2 | 2 | True | 0 | ROZPOCET
| VV |  | "P02" 5,5 |  | 5.5 | [12 empty] | VV | 2 | 2 | True | 0 | ROZPOCET
| VV |  | "P03" 4,7+1,6+14,2 |  | 20.5 | [12 empty] | VV | 2 | 2 | True | 0 | ROZPOCET
| VV |  | "P04" 0,3 |  | 0.3 | [12 empty] | VV | 2 | 2 | True | 0 | ROZPOCET
| VV |  | "P05" 2,2 |  | 2.2 | [12 empty] | VV | 2 | 2 | True | 0 | ROZPOCET
| VV |  | Součet |  | 130.2 | [12 empty] | VV | 2 | 4 | True | 1 | ROZPOCET
| VV |  | 130,2*1,05 'Přepočtené koeficientem množství |  | 136.71 | [12 empty] | VV | 2 | 2 | False | 1 | ROZPOCET
154 | M | 28375928 | deska EPS 200 pro konstrukce s velmi vysokým zatížením λ=0,034 tl 130mm | m2 | 130.935 |  | 0 | CS ÚRS 2023 02 |  | snížená |  | 0 | 0.00455 | 0.59575 | 0 | 0 | 32 | M | 2 |  |  |  | ROZPOCET |  |  |  |  | 0 | 0 | 0 | 0 | 0 | 2 | 0 | 16 | -2010687368
| VV |  | "tepelná izolace" | [14 empty] | VV | 2 | 1 | True | 0 | ROZPOCET
| VV |  | "objekt A" | [14 empty] | VV | 2 | 1 | True | 0 | ROZPOCET
| VV |  | "P01, P03" 37+12,4+12,2+12,4+27,7 |  | 101.7 | [12 empty] | VV | 2 | 2 | True | 0 | ROZPOCET
| VV |  | "P03" 4,7+1,6+14,2 |  | 20.5 | [12 empty] | VV | 2 | 2 | True | 0 | ROZPOCET
| VV |  | "P04" 0,3 |  | 0.3 | [12 empty] | VV | 2 | 2 | True | 0 | ROZPOCET
| VV |  | "P05" 2,2 |  | 2.2 | [12 empty] | VV | 2 | 2 | True | 0 | ROZPOCET
| VV |  | Součet |  | 124.7 | [12 empty] | VV | 2 | 4 | True | 1 | ROZPOCET
| VV |  | 124,7*1,05 'Přepočtené koeficientem množství |  | 130.935 | [12 empty] | VV | 2 | 2 | False | 1 | ROZPOCET
155 | M | 28375040 | deska EPS 200 pro konstrukce s velmi vysokým zatížením λ=0,034 tl 110mm | m2 | 5.775 |  | 0 | CS ÚRS 2023 02 |  | snížená |  | 0 | 0.00385 | 0.022234 | 0 | 0 | 32 | M | 2 |  |  |  | ROZPOCET |  |  |  |  | 0 | 0 | 0 | 0 | 0 | 2 | 0 | 16 | -1853999471
| VV |  | "tepelná izolace" | [14 empty] | VV | 2 | 1 | True | 0 | ROZPOCET
| VV |  | "objekt A" | [14 empty] | VV | 2 | 1 | True | 0 | ROZPOCET
| VV |  | "P02" 5,5 |  | 5.5 | [12 empty] | VV | 2 | 2 | True | 0 | ROZPOCET
| VV |  | Součet |  | 5.5 | [12 empty] | VV | 2 | 4 | True | 1 | ROZPOCET
| VV |  | 5,5*1,05 'Přepočtené koeficientem množství |  | 5.775 | [12 empty] | VV | 2 | 2 | False | 1 | ROZPOCET
156 | K | 713131141 | Montáž izolace tepelné stěn lepením celoplošně rohoží, pásů, dílců, desek | m2 | 56.308 |  | 0 | CS ÚRS 2023 02 |  | snížená |  | 0 | 0.006 | 0.33785 | 0 | 0 | 16 | K | 2 |  |  |  | ROZPOCET |  |  |  |  | 0 | 0 | 0 | 0 | 0 | 2 | 0 | 16 | -85128748
| Online PSC |  | https://podminky.urs.cz/item/CS_URS_2023_02/713131141 | [14 empty] | Online PSC | 2
157 | M | 28376022.R | deska perimetrická fasádní soklová 150kPa λ=0,035 tl 170mm | m2 | 54.474 |  | 0 |  |  | snížená |  | 0 | 0.0063 | 0.34319 | 0 | 0 | 32 | M | 2 |  |  |  | ROZPOCET |  |  |  |  | 0 | 0 | 0 | 0 | 0 | 2 | 0 | 16 | 1849015978
| VV |  | "KZS - F03" | [14 empty] | VV | 2 | 1 | True | 0 | ROZPOCET
| VV |  | "objekt A" (15,3+1,7+2,15+2,15+0,9+8,95+2,15+2,2+4,93+0,73+3,34)*1 |  | 44.5 | [12 empty] | VV | 2 | 2 | True | 0 | ROZPOCET
| VV |  | (1*3+1,5*2)*0,88 |  | 5.28 | [12 empty] | VV | 2 | 2 | True | 0 | ROZPOCET
| VV |  | "svislé" (1,5*2+1*4)*0,3 |  | 2.1 | [12 empty] | VV | 2 | 2 | True | 0 | ROZPOCET
| VV |  | Součet |  | 51.88 | [12 empty] | VV | 2 | 4 | True | 1 | ROZPOCET
| VV |  | 51,88*1,05 'Přepočtené koeficientem množství |  | 54.474 | [12 empty] | VV | 2 | 2 | False | 1 | ROZPOCET
158 | M | 28376010 | deska perimetrická fasádní soklová 150kPa λ=0,035 tl 20mm | m2 | 4.649 |  | 0 | CS ÚRS 2023 01 |  | snížená |  | 0 | 0.0007 | 0.0032543 | 0 | 0 | 32 | M | 2 |  |  |  | ROZPOCET |  |  |  |  | 0 | 0 | 0 | 0 | 0 | 2 | 0 | 16 | 531733069
| VV |  | "F04 - větraná fasáda" | [14 empty] | VV | 2 | 1 | True | 0 | ROZPOCET
| VV |  | "objekt A" (2,4+3,4+1+0,8*3+1+0,6)*0,41 |  | 4.428 | [12 empty] | VV | 2 | 2 | True | 0 | ROZPOCET
| VV |  | Součet |  | 4.428 | [12 empty] | VV | 2 | 4 | True | 1 | ROZPOCET
| VV |  | 4,428*1,05 'Přepočtené koeficientem množství |  | 4.649 | [12 empty] | VV | 2 | 2 | False | 1 | ROZPOCET
159 | K | 713141358 | Montáž spádové izolace na zhlaví atiky š do 500 mm ukotvené šrouby | m | 21.325 |  | 0 | CS ÚRS 2023 02 |  | snížená |  | 0 | 0.00016 | 0.003412 | 0 | 0 | 16 | K | 2 |  |  |  | ROZPOCET |  |  |  |  | 0 | 0 | 0 | 0 | 0 | 2 | 0 | 16 | 1247990122
| Online PSC |  | https://podminky.urs.cz/item/CS_URS_2023_02/713141358 | [14 empty] | Online PSC | 2
| VV |  | "izolace XPS 300 tl 180mm" | [14 empty] | VV | 2 | 1 | True | 0 | ROZPOCET
| VV |  | "objekt A" (10,65+5,32+5,25*1,02) |  | 21.325 | [12 empty] | VV | 2 | 2 | True | 0 | ROZPOCET
| VV |  | Součet |  | 21.325 | [12 empty] | VV | 2 | 4 | True | 1 | ROZPOCET
160 | M | 28376448 | deska XPS hrana rovná a strukturovaný povrch 300kPA λ=0,035 tl 180mm | m2 | 4.478 |  | 0 | CS ÚRS 2023 02 |  | snížená |  | 0 | 0.0052 | 0.023286 | 0 | 0 | 32 | M | 2 |  |  |  | ROZPOCET |  |  |  |  | 0 | 0 | 0 | 0 | 0 | 2 | 0 | 16 | -889090742
| VV |  | "izolace XPS 300 tl 180mm" | [14 empty] | VV | 2 | 1 | True | 0 | ROZPOCET
| VV |  | "objekt A" (10,65+5,32+5,25*1,02)*0,2 |  | 4.265 | [12 empty] | VV | 2 | 2 | True | 0 | ROZPOCET
| VV |  | Součet |  | 4.265 | [12 empty] | VV | 2 | 4 | True | 1 | ROZPOCET
| VV |  | 4,265*1,05 'Přepočtené koeficientem množství |  | 4.478 | [12 empty] | VV | 2 | 2 | False | 1 | ROZPOCET
161 | K | 713141391 | Montáž izolace tepelné stěn v do 1000 mm na atiky a prostupy střechou lepené za studena zplna | m2 | 4.265 |  | 0 | CS ÚRS 2023 02 |  | snížená |  | 0 | 0.00019 | 0.00081035 | 0 | 0 | 16 | K | 2 |  |  |  | ROZPOCET |  |  |  |  | 0 | 0 | 0 | 0 | 0 | 2 | 0 | 16 | 952549349
| Online PSC |  | https://podminky.urs.cz/item/CS_URS_2023_02/713141391 | [14 empty] | Online PSC | 2
162 | M | 28376424 | deska XPS hrana polodrážková a hladký povrch 300kPA λ=0,035 tl 140mm | m2 | 4.478 |  | 0 | CS ÚRS 2023 02 |  | snížená |  | 0 | 0.0041 | 0.01836 | 0 | 0 | 32 | M | 2 |  |  |  | ROZPOCET |  |  |  |  | 0 | 0 | 0 | 0 | 0 | 2 | 0 | 16 | 816776387
| VV |  | "izolace XPS 300 tl 180mm" | [14 empty] | VV | 2 | 1 | True | 0 | ROZPOCET
| VV |  | "objekt A" (10,65+5,32+5,25*1,02)*0,2 |  | 4.265 | [12 empty] | VV | 2 | 2 | True | 0 | ROZPOCET
| VV |  | Součet |  | 4.265 | [12 empty] | VV | 2 | 4 | True | 1 | ROZPOCET
| VV |  | 4,265*1,05 'Přepočtené koeficientem množství |  | 4.478 | [12 empty] | VV | 2 | 2 | False | 1 | ROZPOCET
163 | K | 713151131 | Montáž izolace tepelné střech šikmých kladené volně nad krokve rohoží, pásů, desek sklonu do 30° | m2 | 154.508 |  | 0 | CS ÚRS 2023 02 |  | snížená |  | 0 | 0 | 0 | 0 | 0 | 16 | K | 2 |  |  |  | ROZPOCET |  |  |  |  | 0 | 0 | 0 | 0 | 0 | 2 | 0 | 16 | -863521519
| Online PSC |  | https://podminky.urs.cz/item/CS_URS_2023_02/713151131 | [14 empty] | Online PSC | 2
164 | M | 28376537 | deska izolační PIR s oboustrannou kompozitní fólií s hliníkovou vložkou pro šikmé střechy λ=0,022 tl 200mm | m2 | 162.233 |  | 0 | CS ÚRS 2023 02 |  | snížená |  | 0 | 0.006 | 0.9734 | 0 | 0 | 32 | M | 2 |  |  |  | ROZPOCET |  |  |  |  | 0 | 0 | 0 | 0 | 0 | 2 | 0 | 16 | 57178907
| VV |  | "PIR mech. kotvené 2x100 mm, tl. 200 mm" | [14 empty] | VV | 2 | 1 | True | 0 | ROZPOCET
| VV |  | "objekt A" 5,18*15,16+5,18*14,18+(2,43*1,04) |  | 154.508 | [12 empty] | VV | 2 | 2 | True | 0 | ROZPOCET
| VV |  | Součet |  | 154.508 | [12 empty] | VV | 2 | 4 | True | 1 | ROZPOCET
| VV |  | 154,508*1,05 'Přepočtené koeficientem množství |  | 162.233 | [12 empty] | VV | 2 | 2 | False | 1 | ROZPOCET
165 | K | 713191234 | Montáž izolace tepelné stěn a slopů překrytí fólií se svařovaným spojem | m2 | 6.588 |  | 0 | CS ÚRS 2023 02 |  | snížená |  | 0 | 0 | 0 | 0 | 0 | 16 | K | 2 |  |  |  | ROZPOCET |  |  |  |  | 0 | 0 | 0 | 0 | 0 | 2 | 0 | 16 | 1982814892
| Online PSC |  | https://podminky.urs.cz/item/CS_URS_2023_02/713191234 | [14 empty] | Online PSC | 2
166 | M | 28323101.R | difuzní (propustná) fasádní kontaktní fólie lehkého typu s UV odolností pro doplňkovou hydroizolační vrstvu skládaných fasád | m2 | 8.044 |  | 0 |  |  | snížená |  | 0 | 0.00105 | 0.0084462 | 0 | 0 | 32 | M | 2 |  |  |  | ROZPOCET |  |  |  |  | 0 | 0 | 0 | 0 | 0 | 2 | 0 | 16 | 517657861
| VV |  | "dif. propustná folie" | [14 empty] | VV | 2 | 1 | True | 0 | ROZPOCET
| VV |  | "objekt A" (2,4+3,4+1+0,8*3+1+0,6)*(0,41+0,2) |  | 6.588 | [12 empty] | VV | 2 | 2 | True | 0 | ROZPOCET
| VV |  | Součet |  | 6.588 | [12 empty] | VV | 2 | 4 | True | 1 | ROZPOCET
| VV |  | 6,588*1,221 'Přepočtené koeficientem množství |  | 8.044 | [12 empty] | VV | 2 | 2 | False | 1 | ROZPOCET
167 | K | 998713201 | Přesun hmot procentní pro izolace tepelné v objektech v do 6 m | % |  |  | 0 | CS ÚRS 2023 02 |  | snížená |  | 0 | 0 | 0 | 0 | 0 | 16 | K | 2 |  |  |  | ROZPOCET |  |  |  |  | 0 | 0 | 0 | 0 | 0 | 2 | 0 | 16 | 682618897
| Online PSC |  | https://podminky.urs.cz/item/CS_URS_2023_02/998713201 | [14 empty] | Online PSC | 2
| D | 725 | Zdravotechnika - zařizovací předměty |  |  |  | 0 |  |  |  |  | 0 |  | 0.00332 |  | 0 | 2 | D | 1 |  |  |  | ROZPOCET | [10 empty] | 0
168 | K | 71240OV18 | D+M sestava madel pro WC jednostranně přístupné pro osobu se sníženou schopností pohybu a orientace v provedení dle vyhl. č. 398/2009 Sb, vč. držáku na toaletní papír na sklopném madle, nerez broušené matné | soubor | 1 |  | 0 |  |  | snížená |  | 0 | 0.00083 | 0.00083 | 0 | 0 | 16 | K | 2 |  |  |  | ROZPOCET |  |  |  |  | 0 | 0 | 0 | 0 | 0 | 2 | 0 | 16 | 96306649
| P |  | Poznámka k položce: Dodávka včetně kotevních a spojovacích prvků, všechny rozměry je nutno před zadáním do výroby přeměřit na stavbě dle skutečné stavební připravenosti. Dle tabulky ostatních výrobků ozn. OV/18 4 sestavy (madlo pevné předpokládané délky 900 mm, madlo sklopné předpokládané délky 800 mm s držákem na toaletní papír) vč. kotvení | [14 empty] | P | 2
| VV |  | "OV/18 – MADLA WC V KOUPELNĚ" 1 |  | 1 | [12 empty] | VV | 2 | 2 | True | 0 | ROZPOCET
| VV |  | Součet |  | 1 | [12 empty] | VV | 2 | 4 | True | 1 | ROZPOCET
169 | K | 71240OV19 | D+M kompletní bezbariérové vybavení sprchového koutu koupelny pro osobu se s níženou schopností pohybu a orientace v provedení dle vyhl. č. 398/2009 Sb, nerez broušená matná | soubor | 1 |  | 0 |  |  | snížená |  | 0 | 0.00083 | 0.00083 | 0 | 0 | 16 | K | 2 |  |  |  | ROZPOCET |  |  |  |  | 0 | 0 | 0 | 0 | 0 | 2 | 0 | 16 | 610521642
| P |  | Poznámka k položce: Dodávka včetně kotevních a spojovacích prvků, všechny rozměry je nutno před zadáním do výroby přeměřit na stavbě dle skutečné stavební připravenosti. Dle tabulky ostatních výrobků ozn. OV/19 4 sestavy (sestava skládající se ze sklopného sedátka 450/450 mm, pevné vodorovné madlo délky min. 600 mm, pevné svislé madlo délky min. 500 mm, sklopné madlo délka 800mm) vč. kotvení | [14 empty] | P | 2
| VV |  | "OV/19 – BEZBARIÉROVÉ VYBAVENÍ SPRCHOVÉHO KOUTA" 1 |  | 1 | [12 empty] | VV | 2 | 2 | True | 0 | ROZPOCET
| VV |  | Součet |  | 1 | [12 empty] | VV | 2 | 4 | True | 1 | ROZPOCET
170 | K | 71240OV21 | D+M sestava madel pro WC pro osobu se s níženou schopností pohybu a orientace v provedení dle vyhl. č. 398/2009 Sb, nerez broušená matná | soubor | 1 |  | 0 |  |  | snížená |  | 0 | 0.00083 | 0.00083 | 0 | 0 | 16 | K | 2 |  |  |  | ROZPOCET |  |  |  |  | 0 | 0 | 0 | 0 | 0 | 2 | 0 | 16 | 1288333301
| P |  | Poznámka k položce: Dodávka včetně kotevních a spojovacích prvků, všechny rozměry je nutno před zadáním do výroby přeměřit na stavbě dle skutečné stavební připravenosti. Dle tabulky ostatních výrobků ozn. OV/21 4 sestavy (pevné vodorovné madlo délky min. 600 mm, pevné svislé madlo délky min. 500 mm) vč. kotvení | [14 empty] | P | 2
| VV |  | "OV/21 – MADLA V SAMOSTATNÉM WC" 1 |  | 1 | [12 empty] | VV | 2 | 2 | True | 0 | ROZPOCET
| VV |  | Součet |  | 1 | [12 empty] | VV | 2 | 4 | True | 1 | ROZPOCET
171 | K | 71240OV22 | D+M madla pro umyvadlo pro osobu se s níženou schopností pohybu a orientace v provedení dle vyhl. č. 398/2009 Sb, nerez broušená matná | soubor | 1 |  | 0 |  |  | snížená |  | 0 | 0.00083 | 0.00083 | 0 | 0 | 16 | K | 2 |  |  |  | ROZPOCET |  |  |  |  | 0 | 0 | 0 | 0 | 0 | 2 | 0 | 16 | -1411068142
| P |  | Poznámka k položce: Dodávka včetně kotevních a spojovacích prvků, všechny rozměry je nutno před zadáním do výroby přeměřit na stavbě dle skutečné stavební připravenosti. Dle tabulky ostatních výrobků ozn. OV/22 4 ks (pevné svislé madlo délky min. 500 mm) vč. kotvení | [14 empty] | P | 2
| VV |  | "OV/22 – MADLA U UMYVADLA" 1 |  | 1 | [12 empty] | VV | 2 | 2 | True | 0 | ROZPOCET
| VV |  | Součet |  | 1 | [12 empty] | VV | 2 | 4 | True | 1 | ROZPOCET
172 | K | 998725201 | Přesun hmot procentní pro zařizovací předměty v objektech v do 6 m | % |  |  | 0 | CS ÚRS 2023 02 |  | snížená |  | 0 | 0 | 0 | 0 | 0 | 16 | K | 2 |  |  |  | ROZPOCET |  |  |  |  | 0 | 0 | 0 | 0 | 0 | 2 | 0 | 16 | 1509687667
| Online PSC |  | https://podminky.urs.cz/item/CS_URS_2023_02/998725201 | [14 empty] | Online PSC | 2
| D | 751 | Vzduchotechnika |  |  |  | 0 |  |  |  |  | 0 |  | 0.0057 |  | 0 | 2 | D | 1 |  |  |  | ROZPOCET | [10 empty] | 0
173 | K | 751398041 | Montáž protidešťové žaluzie nebo žaluziové klapky na kruhové potrubí D do 300 mm | kus | 2 |  | 0 | CS ÚRS 2023 02 |  | snížená |  | 0 | 0 | 0 | 0 | 0 | 16 | K | 2 |  |  |  | ROZPOCET |  |  |  |  | 0 | 0 | 0 | 0 | 0 | 2 | 0 | 16 | -878973122
| Online PSC |  | https://podminky.urs.cz/item/CS_URS_2023_02/751398041 | [14 empty] | Online PSC | 2
174 | M | 42972901.R | větrací protidešťová pozinkovaná žaluzie se síťkou proti hmyzu a vnějším rámečkem pro osazení na fasádu, mřížka čtvercová 200/200 mm, potrubí průměr 160mm, vč. povrchové úpravy práškovou barvou | kus | 2 |  | 0 |  |  | snížená |  | 0 | 0.0008 | 0.0016 | 0 | 0 | 32 | M | 2 |  |  |  | ROZPOCET |  |  |  |  | 0 | 0 | 0 | 0 | 0 | 2 | 0 | 16 | 1639608670
| P |  | Poznámka k položce: Dodávka včetně kotevních a spojovacích prvků, všechny rozměry je nutno před zadáním do výroby přeměřit na stavbě dle skutečné stavební připravenosti. Dle tabulky ostatních výrobků oz. OV/15 | [14 empty] | P | 2
| VV |  | "OV/15.1 - světlost potrubí D=160 mm" 2 |  | 2 | [12 empty] | VV | 2 | 2 | True | 0 | ROZPOCET
| VV |  | Součet |  | 2 | [12 empty] | VV | 2 | 4 | True | 1 | ROZPOCET
175 | K | 751398051 | Montáž protidešťové žaluzie nebo žaluziové klapky na čtyřhranné potrubí do 0,150 m2 | kus | 1 |  | 0 | CS ÚRS 2023 02 |  | snížená |  | 0 | 0 | 0 | 0 | 0 | 16 | K | 2 |  |  |  | ROZPOCET |  |  |  |  | 0 | 0 | 0 | 0 | 0 | 2 | 0 | 16 | -1747174547
| Online PSC |  | https://podminky.urs.cz/item/CS_URS_2023_02/751398051 | [14 empty] | Online PSC | 2
176 | M | 42972916.R | větrací protidešťová pozinkovaná žaluzie se síťkou proti hmyzu a vnějším rámečkem pro osazení na fasádu, mřížka obdélníková 300/200 mm, potrubí 300/200mm, vč. povrchové úpravy práškovou barvou | kus | 1 |  | 0 |  |  | snížená |  | 0 | 0.0041 | 0.0041 | 0 | 0 | 32 | M | 2 |  |  |  | ROZPOCET |  |  |  |  | 0 | 0 | 0 | 0 | 0 | 2 | 0 | 16 | -776724327
| P |  | Poznámka k položce: Dodávka včetně kotevních a spojovacích prvků, všechny rozměry je nutno před zadáním do výroby přeměřit na stavbě dle skutečné stavební připravenosti. Dle tabulky ostatních výrobků oz. OV/15 | [14 empty] | P | 2
| VV |  | "OV/15.2 - světlost potrubí 300/200 mm" 1 |  | 1 | [12 empty] | VV | 2 | 2 | True | 0 | ROZPOCET
| VV |  | Součet |  | 1 | [12 empty] | VV | 2 | 4 | True | 1 | ROZPOCET
177 | K | 998751201 | Přesun hmot procentní pro vzduchotechniku v objektech výšky do 12 m | % |  |  | 0 | CS ÚRS 2023 02 |  | snížená |  | 0 | 0 | 0 | 0 | 0 | 16 | K | 2 |  |  |  | ROZPOCET |  |  |  |  | 0 | 0 | 0 | 0 | 0 | 2 | 0 | 16 | 545337869
| Online PSC |  | https://podminky.urs.cz/item/CS_URS_2023_02/998751201 | [14 empty] | Online PSC | 2
| D | 762 | Konstrukce tesařské |  |  |  | 0 |  |  |  |  | 0 |  | 9.0074 |  | 0 | 2 | D | 1 |  |  |  | ROZPOCET | [10 empty] | 0
178 | K | 762081150 | Hoblování hraněného řeziva ve staveništní dílně | m3 | 9.159 |  | 0 | CS ÚRS 2023 02 |  | snížená |  | 0 | 0 | 0 | 0 | 0 | 16 | K | 2 |  |  |  | ROZPOCET |  |  |  |  | 0 | 0 | 0 | 0 | 0 | 2 | 0 | 16 | -181819151
| Online PSC |  | https://podminky.urs.cz/item/CS_URS_2023_02/762081150 | [14 empty] | Online PSC | 2
| VV |  | "100x180" | [14 empty] | VV | 2 | 1 | True | 0 | ROZPOCET
| VV |  | 0,1*0,18*9,7*14,5 |  | 2.532 | [12 empty] | VV | 2 | 2 | True | 0 | ROZPOCET
| VV |  | 0,1*0,18*0,45*29 |  | 0.235 | [12 empty] | VV | 2 | 2 | True | 0 | ROZPOCET
| VV |  | 0,1*0,18*0,87*29 |  | 0.454 | [12 empty] | VV | 2 | 2 | True | 0 | ROZPOCET
| VV |  | 0,1*0,18*1,27*15 |  | 0.343 | [12 empty] | VV | 2 | 2 | True | 0 | ROZPOCET
| VV |  | 0,1*0,18*1,47*29 |  | 0.767 | [12 empty] | VV | 2 | 2 | True | 0 | ROZPOCET
| VV |  | 0,1*0,18*1,88*29 |  | 0.981 | [12 empty] | VV | 2 | 2 | True | 0 | ROZPOCET
| VV |  | 0,1*0,18*5,02*29 |  | 2.62 | [12 empty] | VV | 2 | 2 | True | 0 | ROZPOCET
| VV |  | 0,1*0,18*0,9*2 |  | 0.032 | [12 empty] | VV | 2 | 2 | True | 0 | ROZPOCET
| VV |  | Součet |  | 7.964 | [12 empty] | VV | 2 | 4 | True | 1 | ROZPOCET
| VV |  | 7,964*1,15 'Přepočtené koeficientem množství |  | 9.159 | [12 empty] | VV | 2 | 2 | False | 1 | ROZPOCET
179 | K | 762083111 | Impregnace řeziva proti dřevokaznému hmyzu a houbám máčením třída ohrožení 1 a 2 | m3 | 11.56 |  | 0 | CS ÚRS 2023 02 |  | snížená |  | 0 | 0.00122 | 0.014103 | 0 | 0 | 16 | K | 2 |  |  |  | ROZPOCET |  |  |  |  | 0 | 0 | 0 | 0 | 0 | 2 | 0 | 16 | 1490506561
| Online PSC |  | https://podminky.urs.cz/item/CS_URS_2023_02/762083111 | [14 empty] | Online PSC | 2
| VV |  | "100x180" | [14 empty] | VV | 2 | 1 | True | 0 | ROZPOCET
| VV |  | 0,1*0,18*9,7*14,5 |  | 2.532 | [12 empty] | VV | 2 | 2 | True | 0 | ROZPOCET
| VV |  | 0,1*0,18*0,45*29 |  | 0.235 | [12 empty] | VV | 2 | 2 | True | 0 | ROZPOCET
| VV |  | 0,1*0,18*0,87*29 |  | 0.454 | [12 empty] | VV | 2 | 2 | True | 0 | ROZPOCET
| VV |  | 0,1*0,18*1,27*15 |  | 0.343 | [12 empty] | VV | 2 | 2 | True | 0 | ROZPOCET
| VV |  | 0,1*0,18*1,47*29 |  | 0.767 | [12 empty] | VV | 2 | 2 | True | 0 | ROZPOCET
| VV |  | 0,1*0,18*1,88*29 |  | 0.981 | [12 empty] | VV | 2 | 2 | True | 0 | ROZPOCET
| VV |  | 0,1*0,18*5,02*29 |  | 2.62 | [12 empty] | VV | 2 | 2 | True | 0 | ROZPOCET
| VV |  | 0,1*0,18*0,9*2 |  | 0.032 | [12 empty] | VV | 2 | 2 | True | 0 | ROZPOCET
| VV |  | Mezisoučet |  | 7.964 | [12 empty] | VV | 2 | 3 | True | 0 | ROZPOCET
| VV |  | "přídavný trámek impreg. 100/100mm" | [14 empty] | VV | 2 | 1 | True | 0 | ROZPOCET
| VV |  | "objekt A" (5,02*3*1+5,02*1*2)*0,1*0,1+(5,02*14*1+5,02*15*1)*0,1*0,1 |  | 1.707 | [12 empty] | VV | 2 | 2 | True | 0 | ROZPOCET
| VV |  | Mezisoučet |  | 1.707 | [12 empty] | VV | 2 | 3 | True | 0 | ROZPOCET
| VV |  | "krátký kotevní trámek impreg. 160/100mm" | [14 empty] | VV | 2 | 1 | True | 0 | ROZPOCET
| VV |  | "objekt A" (0,7*17*2)*0,16*0,1 |  | 0.381 | [12 empty] | VV | 2 | 2 | True | 0 | ROZPOCET
| VV |  | Mezisoučet |  | 0.381 | [12 empty] | VV | 2 | 3 | True | 0 | ROZPOCET
| VV |  | Součet |  | 10.052 | [12 empty] | VV | 2 | 4 | True | 1 | ROZPOCET
| VV |  | 10,052*1,15 'Přepočtené koeficientem množství |  | 11.56 | [12 empty] | VV | 2 | 2 | False | 1 | ROZPOCET
180 | K | 762085111 | Montáž svorníků nebo šroubů dl do 150 mm | kus | 2181 |  | 0 | CS ÚRS 2023 02 |  | snížená |  | 0 | 0 | 0 | 0 | 0 | 16 | K | 2 |  |  |  | ROZPOCET |  |  |  |  | 0 | 0 | 0 | 0 | 0 | 2 | 0 | 16 | -798220811
| Online PSC |  | https://podminky.urs.cz/item/CS_URS_2023_02/762085111 | [14 empty] | Online PSC | 2
| VV |  | "PL.01" 2*14*14 |  | 392 | [12 empty] | VV | 2 | 2 | True | 0 | ROZPOCET
| VV |  | "PL.02" 2*14*4 |  | 112 | [12 empty] | VV | 2 | 2 | True | 0 | ROZPOCET
| VV |  | "PL.03" 2*14*12 |  | 336 | [12 empty] | VV | 2 | 2 | True | 0 | ROZPOCET
| VV |  | "PL.04" 2*14*4 |  | 112 | [12 empty] | VV | 2 | 2 | True | 0 | ROZPOCET
| VV |  | "PL.05" 2*14*23 |  | 644 | [12 empty] | VV | 2 | 2 | True | 0 | ROZPOCET
| VV |  | "PL.06" 1*14*28 |  | 392 | [12 empty] | VV | 2 | 2 | True | 0 | ROZPOCET
| VV |  | "PL.07" 1*14*8 |  | 112 | [12 empty] | VV | 2 | 2 | True | 0 | ROZPOCET
| VV |  | Mezisoučet |  | 2100 | [12 empty] | VV | 2 | 3 | True | 0 | ROZPOCET
| VV |  | "Detail č. 1 - 120x350" 2*15 |  | 30 | [12 empty] | VV | 2 | 2 | True | 0 | ROZPOCET
| VV |  | "Detail č. 3 - po 1,0m" 2*12 |  | 24 | [12 empty] | VV | 2 | 2 | True | 0 | ROZPOCET
| VV |  | "Detail č. 4a - 100x580" 1*4 |  | 4 | [12 empty] | VV | 2 | 2 | True | 0 | ROZPOCET
| VV |  | "Detail č. 4B - 100x520" 1*2 |  | 2 | [12 empty] | VV | 2 | 2 | True | 0 | ROZPOCET
| VV |  | "Detail č. 4a - 100x580" 1*4 |  | 4 | [12 empty] | VV | 2 | 2 | True | 0 | ROZPOCET
| VV |  | "Detail č. 4B - 100x520" 1*2 |  | 2 | [12 empty] | VV | 2 | 2 | True | 0 | ROZPOCET
| VV |  | "Detail č. 2 - 160x350" 1*15 |  | 15 | [12 empty] | VV | 2 | 2 | True | 0 | ROZPOCET
| VV |  | Mezisoučet |  | 81 | [12 empty] | VV | 2 | 3 | True | 0 | ROZPOCET
| VV |  | Součet |  | 2181 | [12 empty] | VV | 2 | 4 | True | 1 | ROZPOCET
181 | M | 1000110743 | Závitová tyč DIN975 M12x1000mm NEREZ A2 | kus | 303.24 |  | 0 |  |  | snížená |  | 0 | 0 | 0 | 0 | 0 | 32 | M | 2 |  |  |  | ROZPOCET |  |  |  |  | 0 | 0 | 0 | 0 | 0 | 2 | 0 | 16 | 1780374524
| VV |  | "PL.01" 2*14*14 |  | 392 | [12 empty] | VV | 2 | 2 | True | 0 | ROZPOCET
| VV |  | "PL.02" 2*14*4 |  | 112 | [12 empty] | VV | 2 | 2 | True | 0 | ROZPOCET
| VV |  | "PL.03" 2*14*12 |  | 336 | [12 empty] | VV | 2 | 2 | True | 0 | ROZPOCET
| VV |  | "PL.04" 2*14*4 |  | 112 | [12 empty] | VV | 2 | 2 | True | 0 | ROZPOCET
| VV |  | "PL.05" 2*14*23 |  | 644 | [12 empty] | VV | 2 | 2 | True | 0 | ROZPOCET
| VV |  | "PL.06" 1*14*28 |  | 392 | [12 empty] | VV | 2 | 2 | True | 0 | ROZPOCET
| VV |  | "PL.07" 1*14*8 |  | 112 | [12 empty] | VV | 2 | 2 | True | 0 | ROZPOCET
| VV |  | Mezisoučet |  | 2100 | [12 empty] | VV | 2 | 3 | True | 0 | ROZPOCET
| VV |  | "Detail č. 1 - 120x350" 2*15 |  | 30 | [12 empty] | VV | 2 | 2 | True | 0 | ROZPOCET
| VV |  | "Detail č. 3 - po 1,0m" 2*12 |  | 24 | [12 empty] | VV | 2 | 2 | True | 0 | ROZPOCET
| VV |  | "Detail č. 4a - 100x580" 1*4 |  | 4 | [12 empty] | VV | 2 | 2 | True | 0 | ROZPOCET
| VV |  | "Detail č. 4B - 100x520" 1*2 |  | 2 | [12 empty] | VV | 2 | 2 | True | 0 | ROZPOCET
| VV |  | "Detail č. 4a - 100x580" 1*4 |  | 4 | [12 empty] | VV | 2 | 2 | True | 0 | ROZPOCET
| VV |  | "Detail č. 4B - 100x520" 1*2 |  | 2 | [12 empty] | VV | 2 | 2 | True | 0 | ROZPOCET
| VV |  | Mezisoučet |  | 66 | [12 empty] | VV | 2 | 3 | True | 0 | ROZPOCET
| VV |  | Součet |  | 2166 | [12 empty] | VV | 2 | 4 | True | 1 | ROZPOCET
| VV |  | 2166*0,14 'Přepočtené koeficientem množství |  | 303.24 | [12 empty] | VV | 2 | 2 | False | 1 | ROZPOCET
182 | M | 1000110744 | Závitová tyč DIN975 M16x1000mm NEREZ A2 | kus | 2.1 |  | 0 |  |  | snížená |  | 0 | 0 | 0 | 0 | 0 | 32 | M | 2 |  |  |  | ROZPOCET |  |  |  |  | 0 | 0 | 0 | 0 | 0 | 2 | 0 | 16 | -1704850150
| VV |  | "Detail č. 2 - 160x350" 1*15 |  | 15 | [12 empty] | VV | 2 | 2 | True | 0 | ROZPOCET
| VV |  | Součet |  | 15 | [12 empty] | VV | 2 | 4 | True | 1 | ROZPOCET
| VV |  | 15*0,14 'Přepočtené koeficientem množství |  | 2.1 | [12 empty] | VV | 2 | 2 | False | 1 | ROZPOCET
183 | M | 31111013 | matice nerezová šestihranná M12 | 100 kus | 86.64 |  | 0 | CS ÚRS 2023 02 |  | snížená |  | 0 | 0.00175 | 0.15162 | 0 | 0 | 32 | M | 2 |  |  |  | ROZPOCET |  |  |  |  | 0 | 0 | 0 | 0 | 0 | 2 | 0 | 16 | 289465563
| VV |  | "PL.01" 2*14*14 |  | 392 | [12 empty] | VV | 2 | 2 | True | 0 | ROZPOCET
| VV |  | "PL.02" 2*14*4 |  | 112 | [12 empty] | VV | 2 | 2 | True | 0 | ROZPOCET
| VV |  | "PL.03" 2*14*12 |  | 336 | [12 empty] | VV | 2 | 2 | True | 0 | ROZPOCET
| VV |  | "PL.04" 2*14*4 |  | 112 | [12 empty] | VV | 2 | 2 | True | 0 | ROZPOCET
| VV |  | "PL.05" 2*14*23 |  | 644 | [12 empty] | VV | 2 | 2 | True | 0 | ROZPOCET
| VV |  | "PL.06" 1*14*28 |  | 392 | [12 empty] | VV | 2 | 2 | True | 0 | ROZPOCET
| VV |  | "PL.07" 1*14*8 |  | 112 | [12 empty] | VV | 2 | 2 | True | 0 | ROZPOCET
| VV |  | Mezisoučet |  | 2100 | [12 empty] | VV | 2 | 3 | True | 0 | ROZPOCET
| VV |  | "Detail č. 1 - 120x350" 2*15 |  | 30 | [12 empty] | VV | 2 | 2 | True | 0 | ROZPOCET
| VV |  | "Detail č. 3 - po 1,0m" 2*12 |  | 24 | [12 empty] | VV | 2 | 2 | True | 0 | ROZPOCET
| VV |  | "Detail č. 4a - 100x580" 1*4 |  | 4 | [12 empty] | VV | 2 | 2 | True | 0 | ROZPOCET
| VV |  | "Detail č. 4B - 100x520" 1*2 |  | 2 | [12 empty] | VV | 2 | 2 | True | 0 | ROZPOCET
| VV |  | "Detail č. 4a - 100x580" 1*4 |  | 4 | [12 empty] | VV | 2 | 2 | True | 0 | ROZPOCET
| VV |  | "Detail č. 4B - 100x520" 1*2 |  | 2 | [12 empty] | VV | 2 | 2 | True | 0 | ROZPOCET
| VV |  | Mezisoučet |  | 66 | [12 empty] | VV | 2 | 3 | True | 0 | ROZPOCET
| VV |  | Součet |  | 2166 | [12 empty] | VV | 2 | 4 | True | 1 | ROZPOCET
| VV |  | 2166*0,04 'Přepočtené koeficientem množství |  | 86.64 | [12 empty] | VV | 2 | 2 | False | 1 | ROZPOCET
184 | M | 31111020 | matice nerezová šestihranná M16 | 100 kus | 0.6 |  | 0 | CS ÚRS 2023 02 |  | snížená |  | 0 | 0 | 0 | 0 | 0 | 32 | M | 2 |  |  |  | ROZPOCET |  |  |  |  | 0 | 0 | 0 | 0 | 0 | 2 | 0 | 16 | -246225115
| VV |  | "Detail č. 2 - 160x350" 1*15 |  | 15 | [12 empty] | VV | 2 | 2 | True | 0 | ROZPOCET
| VV |  | Součet |  | 15 | [12 empty] | VV | 2 | 4 | True | 1 | ROZPOCET
| VV |  | 15*0,04 'Přepočtené koeficientem množství |  | 0.6 | [12 empty] | VV | 2 | 2 | False | 1 | ROZPOCET
185 | M | 31121022 | podložka nerezová 13 DIN 9021 | 100 kus | 43.32 |  | 0 | CS ÚRS 2023 02 |  | snížená |  | 0 | 0.00068 | 0.029458 | 0 | 0 | 32 | M | 2 |  |  |  | ROZPOCET |  |  |  |  | 0 | 0 | 0 | 0 | 0 | 2 | 0 | 16 | 89442802
| VV |  | "PL.01" 2*14*14 |  | 392 | [12 empty] | VV | 2 | 2 | True | 0 | ROZPOCET
| VV |  | "PL.02" 2*14*4 |  | 112 | [12 empty] | VV | 2 | 2 | True | 0 | ROZPOCET
| VV |  | "PL.03" 2*14*12 |  | 336 | [12 empty] | VV | 2 | 2 | True | 0 | ROZPOCET
| VV |  | "PL.04" 2*14*4 |  | 112 | [12 empty] | VV | 2 | 2 | True | 0 | ROZPOCET
| VV |  | "PL.05" 2*14*23 |  | 644 | [12 empty] | VV | 2 | 2 | True | 0 | ROZPOCET
| VV |  | "PL.06" 1*14*28 |  | 392 | [12 empty] | VV | 2 | 2 | True | 0 | ROZPOCET
| VV |  | "PL.07" 1*14*8 |  | 112 | [12 empty] | VV | 2 | 2 | True | 0 | ROZPOCET
| VV |  | Mezisoučet |  | 2100 | [12 empty] | VV | 2 | 3 | True | 0 | ROZPOCET
| VV |  | "Detail č. 1 - 120x350" 2*15 |  | 30 | [12 empty] | VV | 2 | 2 | True | 0 | ROZPOCET
| VV |  | "Detail č. 3 - po 1,0m" 2*12 |  | 24 | [12 empty] | VV | 2 | 2 | True | 0 | ROZPOCET
| VV |  | "Detail č. 4a - 100x580" 1*4 |  | 4 | [12 empty] | VV | 2 | 2 | True | 0 | ROZPOCET
| VV |  | "Detail č. 4B - 100x520" 1*2 |  | 2 | [12 empty] | VV | 2 | 2 | True | 0 | ROZPOCET
| VV |  | "Detail č. 4a - 100x580" 1*4 |  | 4 | [12 empty] | VV | 2 | 2 | True | 0 | ROZPOCET
| VV |  | "Detail č. 4B - 100x520" 1*2 |  | 2 | [12 empty] | VV | 2 | 2 | True | 0 | ROZPOCET
| VV |  | Mezisoučet |  | 66 | [12 empty] | VV | 2 | 3 | True | 0 | ROZPOCET
| VV |  | Součet |  | 2166 | [12 empty] | VV | 2 | 4 | True | 1 | ROZPOCET
| VV |  | 2166*0,02 'Přepočtené koeficientem množství |  | 43.32 | [12 empty] | VV | 2 | 2 | False | 1 | ROZPOCET
186 | M | 31121026 | podložka nerezová 17 DIN 9021 | 100 kus | 0.3 |  | 0 | CS ÚRS 2023 02 |  | snížená |  | 0 | 0 | 0 | 0 | 0 | 32 | M | 2 |  |  |  | ROZPOCET |  |  |  |  | 0 | 0 | 0 | 0 | 0 | 2 | 0 | 16 | 2053417704
| VV |  | "Detail č. 2 - 160x350" 1*15 |  | 15 | [12 empty] | VV | 2 | 2 | True | 0 | ROZPOCET
| VV |  | Součet |  | 15 | [12 empty] | VV | 2 | 4 | True | 1 | ROZPOCET
| VV |  | 15*0,02 'Přepočtené koeficientem množství |  | 0.3 | [12 empty] | VV | 2 | 2 | False | 1 | ROZPOCET
187 | K | 762085124 | Montáž styčníkových desek půdorysné plochy přes 300 cm2 | kus | 168 |  | 0 | CS ÚRS 2023 02 |  | snížená |  | 0 | 0 | 0 | 0 | 0 | 16 | K | 2 |  |  |  | ROZPOCET |  |  |  |  | 0 | 0 | 0 | 0 | 0 | 2 | 0 | 16 | 216000401
| Online PSC |  | https://podminky.urs.cz/item/CS_URS_2023_02/762085124 | [14 empty] | Online PSC | 2
188 | M | 54825422.R | Styčníkový plech PL.01 | ks | 28 |  | 0 |  |  | snížená |  | 0 | 0 | 0 | 0 | 0 | 32 | M | 2 |  |  |  | ROZPOCET |  |  |  |  | 0 | 0 | 0 | 0 | 0 | 2 | 0 | 16 | -1237170444
| P |  | Poznámka k položce: střešní vazník - výkres tvaru | [14 empty] | P | 2
| VV |  | 2*14 |  | 28 | [12 empty] | VV | 2 | 2 | True | 0 | ROZPOCET
| VV |  | Součet |  | 28 | [12 empty] | VV | 2 | 4 | True | 1 | ROZPOCET
189 | M | 54825423.R | Styčníkový plech PL.02 | ks | 28 |  | 0 |  |  | snížená |  | 0 | 0 | 0 | 0 | 0 | 32 | M | 2 |  |  |  | ROZPOCET |  |  |  |  | 0 | 0 | 0 | 0 | 0 | 2 | 0 | 16 | 1633035304
| P |  | Poznámka k položce: střešní vazník - výkres tvaru | [14 empty] | P | 2
| VV |  | 2*14 |  | 28 | [12 empty] | VV | 2 | 2 | True | 0 | ROZPOCET
| VV |  | Součet |  | 28 | [12 empty] | VV | 2 | 4 | True | 1 | ROZPOCET
190 | M | 54825424.R | Styčníkový plech PL.03 | ks | 28 |  | 0 |  |  | snížená |  | 0 | 0 | 0 | 0 | 0 | 32 | M | 2 |  |  |  | ROZPOCET |  |  |  |  | 0 | 0 | 0 | 0 | 0 | 2 | 0 | 16 | -499397920
| P |  | Poznámka k položce: střešní vazník - výkres tvaru | [14 empty] | P | 2
| VV |  | 2*14 |  | 28 | [12 empty] | VV | 2 | 2 | True | 0 | ROZPOCET
| VV |  | Součet |  | 28 | [12 empty] | VV | 2 | 4 | True | 1 | ROZPOCET
191 | M | 54825425.R | Styčníkový plech PL.04 | ks | 28 |  | 0 |  |  | snížená |  | 0 | 0 | 0 | 0 | 0 | 32 | M | 2 |  |  |  | ROZPOCET |  |  |  |  | 0 | 0 | 0 | 0 | 0 | 2 | 0 | 16 | -202605845
| P |  | Poznámka k položce: střešní vazník - výkres tvaru | [14 empty] | P | 2
| VV |  | 2*14 |  | 28 | [12 empty] | VV | 2 | 2 | True | 0 | ROZPOCET
| VV |  | Součet |  | 28 | [12 empty] | VV | 2 | 4 | True | 1 | ROZPOCET
192 | M | 54825426.R | Styčníkový plech PL.05 | ks | 28 |  | 0 |  |  | snížená |  | 0 | 0 | 0 | 0 | 0 | 32 | M | 2 |  |  |  | ROZPOCET |  |  |  |  | 0 | 0 | 0 | 0 | 0 | 2 | 0 | 16 | 1248419372
| P |  | Poznámka k položce: střešní vazník - výkres tvaru | [14 empty] | P | 2
| VV |  | 2*14 |  | 28 | [12 empty] | VV | 2 | 2 | True | 0 | ROZPOCET
| VV |  | Součet |  | 28 | [12 empty] | VV | 2 | 4 | True | 1 | ROZPOCET
193 | M | 54825427.R | Styčníkový plech PL.06 | ks | 14 |  | 0 |  |  | snížená |  | 0 | 0 | 0 | 0 | 0 | 32 | M | 2 |  |  |  | ROZPOCET |  |  |  |  | 0 | 0 | 0 | 0 | 0 | 2 | 0 | 16 | -588472581
| P |  | Poznámka k položce: střešní vazník - výkres tvaru | [14 empty] | P | 2
| VV |  | 1*14 |  | 14 | [12 empty] | VV | 2 | 2 | True | 0 | ROZPOCET
| VV |  | Součet |  | 14 | [12 empty] | VV | 2 | 4 | True | 1 | ROZPOCET
194 | M | 54825428.R | Styčníkový plech PL.07 | ks | 14 |  | 0 |  |  | snížená |  | 0 | 0 | 0 | 0 | 0 | 32 | M | 2 |  |  |  | ROZPOCET |  |  |  |  | 0 | 0 | 0 | 0 | 0 | 2 | 0 | 16 | 629375636
| P |  | Poznámka k položce: střešní vazník - výkres tvaru | [14 empty] | P | 2
| VV |  | 1*14 |  | 14 | [12 empty] | VV | 2 | 2 | True | 0 | ROZPOCET
| VV |  | Součet |  | 14 | [12 empty] | VV | 2 | 4 | True | 1 | ROZPOCET
195 | K | 762332600.R | Příplatek k montáži vázaných konstrukcí krovů z lepených hranolů s použitím ocelových spojek za provedení zářezů pro styčníkové plechy | m | 442.51 |  | 0 |  |  | snížená |  | 0 | 0 | 0 | 0 | 0 | 16 | K | 2 |  |  |  | ROZPOCET |  |  |  |  | 0 | 0 | 0 | 0 | 0 | 2 | 0 | 16 | -1076543621
| VV |  | "100x180" | [14 empty] | VV | 2 | 1 | True | 0 | ROZPOCET
| VV |  | 9,7*14,5 |  | 140.65 | [12 empty] | VV | 2 | 2 | True | 0 | ROZPOCET
| VV |  | 0,45*29 |  | 13.05 | [12 empty] | VV | 2 | 2 | True | 0 | ROZPOCET
| VV |  | 0,87*29 |  | 25.23 | [12 empty] | VV | 2 | 2 | True | 0 | ROZPOCET
| VV |  | 1,27*15 |  | 19.05 | [12 empty] | VV | 2 | 2 | True | 0 | ROZPOCET
| VV |  | 1,47*29 |  | 42.63 | [12 empty] | VV | 2 | 2 | True | 0 | ROZPOCET
| VV |  | 1,88*29 |  | 54.52 | [12 empty] | VV | 2 | 2 | True | 0 | ROZPOCET
| VV |  | 5,02*29 |  | 145.58 | [12 empty] | VV | 2 | 2 | True | 0 | ROZPOCET
| VV |  | 0,9*2 |  | 1.8 | [12 empty] | VV | 2 | 2 | True | 0 | ROZPOCET
| VV |  | Součet |  | 442.51 | [12 empty] | VV | 2 | 4 | True | 1 | ROZPOCET
196 | K | 762332642 | Montáž vázaných kcí krovů pravidelných z lepených hranolů pl přes 120 do 224 cm2 s ocelovými spojkami | m | 442.51 |  | 0 | CS ÚRS 2023 02 |  | snížená |  | 0 | 0 | 0 | 0 | 0 | 16 | K | 2 |  |  |  | ROZPOCET |  |  |  |  | 0 | 0 | 0 | 0 | 0 | 2 | 0 | 16 | -529588114
| Online PSC |  | https://podminky.urs.cz/item/CS_URS_2023_02/762332642 | [14 empty] | Online PSC | 2
| VV |  | "100x180" | [14 empty] | VV | 2 | 1 | True | 0 | ROZPOCET
| VV |  | 9,7*14,5 |  | 140.65 | [12 empty] | VV | 2 | 2 | True | 0 | ROZPOCET
| VV |  | 0,45*29 |  | 13.05 | [12 empty] | VV | 2 | 2 | True | 0 | ROZPOCET
| VV |  | 0,87*29 |  | 25.23 | [12 empty] | VV | 2 | 2 | True | 0 | ROZPOCET
| VV |  | 1,27*15 |  | 19.05 | [12 empty] | VV | 2 | 2 | True | 0 | ROZPOCET
| VV |  | 1,47*29 |  | 42.63 | [12 empty] | VV | 2 | 2 | True | 0 | ROZPOCET
| VV |  | 1,88*29 |  | 54.52 | [12 empty] | VV | 2 | 2 | True | 0 | ROZPOCET
| VV |  | 5,02*29 |  | 145.58 | [12 empty] | VV | 2 | 2 | True | 0 | ROZPOCET
| VV |  | 0,9*2 |  | 1.8 | [12 empty] | VV | 2 | 2 | True | 0 | ROZPOCET
| VV |  | Součet |  | 442.51 | [12 empty] | VV | 2 | 4 | True | 1 | ROZPOCET
197 | M | 61223210 | hranol konstrukční BSH vrstvený lepený pohledový | m3 | 9.159 |  | 0 | CS ÚRS 2023 02 |  | snížená |  | 0 | 0.44 | 4.03 | 0 | 0 | 32 | M | 2 |  |  |  | ROZPOCET |  |  |  |  | 0 | 0 | 0 | 0 | 0 | 2 | 0 | 16 | 1392391204
| VV |  | "100x180" | [14 empty] | VV | 2 | 1 | True | 0 | ROZPOCET
| VV |  | 0,1*0,18*9,7*14,5 |  | 2.532 | [12 empty] | VV | 2 | 2 | True | 0 | ROZPOCET
| VV |  | 0,1*0,18*0,45*29 |  | 0.235 | [12 empty] | VV | 2 | 2 | True | 0 | ROZPOCET
| VV |  | 0,1*0,18*0,87*29 |  | 0.454 | [12 empty] | VV | 2 | 2 | True | 0 | ROZPOCET
| VV |  | 0,1*0,18*1,27*15 |  | 0.343 | [12 empty] | VV | 2 | 2 | True | 0 | ROZPOCET
| VV |  | 0,1*0,18*1,47*29 |  | 0.767 | [12 empty] | VV | 2 | 2 | True | 0 | ROZPOCET
| VV |  | 0,1*0,18*1,88*29 |  | 0.981 | [12 empty] | VV | 2 | 2 | True | 0 | ROZPOCET
| VV |  | 0,1*0,18*5,02*29 |  | 2.62 | [12 empty] | VV | 2 | 2 | True | 0 | ROZPOCET
| VV |  | 0,1*0,18*0,9*2 |  | 0.032 | [12 empty] | VV | 2 | 2 | True | 0 | ROZPOCET
| VV |  | Součet |  | 7.964 | [12 empty] | VV | 2 | 4 | True | 1 | ROZPOCET
| VV |  | 7,964*1,15 'Přepočtené koeficientem množství |  | 9.159 | [12 empty] | VV | 2 | 2 | False | 1 | ROZPOCET
198 | K | 762341260 | Montáž bednění střech rovných a šikmých sklonu do 60° z palubek | m2 | 154.508 |  | 0 | CS ÚRS 2023 02 |  | snížená |  | 0 | 0 | 0 | 0 | 0 | 16 | K | 2 |  |  |  | ROZPOCET |  |  |  |  | 0 | 0 | 0 | 0 | 0 | 2 | 0 | 16 | -1421720774
| Online PSC |  | https://podminky.urs.cz/item/CS_URS_2023_02/762341260 | [14 empty] | Online PSC | 2
199 | M | 61191162.R | palubky záklop (P+D) tl. 24 mm | m2 | 177.684 |  | 0 |  |  | snížená |  | 0 | 0.0132 | 2.3454 | 0 | 0 | 32 | M | 2 |  |  |  | ROZPOCET |  |  |  |  | 0 | 0 | 0 | 0 | 0 | 2 | 0 | 16 | -904121688
| VV |  | "záklop - palubky (P+D), tl. 24mm" | [14 empty] | VV | 2 | 1 | True | 0 | ROZPOCET
| VV |  | "objekt A" 5,18*15,16+5,18*14,18+(2,43*1,04) |  | 154.508 | [12 empty] | VV | 2 | 2 | True | 0 | ROZPOCET
| VV |  | Součet |  | 154.508 | [12 empty] | VV | 2 | 4 | True | 1 | ROZPOCET
| VV |  | 154,508*1,15 'Přepočtené koeficientem množství |  | 177.684 | [12 empty] | VV | 2 | 2 | False | 1 | ROZPOCET
200 | K | 762341650 | Montáž bednění štítových okapových říms z hoblovaných prken | m2 | 55.298 |  | 0 | CS ÚRS 2023 02 |  | snížená |  | 0 | 0 | 0 | 0 | 0 | 16 | K | 2 |  |  |  | ROZPOCET |  |  |  |  | 0 | 0 | 0 | 0 | 0 | 2 | 0 | 16 | -1582780394
| Online PSC |  | https://podminky.urs.cz/item/CS_URS_2023_02/762341650 | [14 empty] | Online PSC | 2
201 | M | 60621149 | překližka vodovzdorná hladká/hladká bříza tl 21mm | m2 | 18.465 |  | 0 | CS ÚRS 2023 02 |  | snížená |  | 0 | 0.0149 | 0.27513 | 0 | 0 | 32 | M | 2 |  |  |  | ROZPOCET |  |  |  |  | 0 | 0 | 0 | 0 | 0 | 2 | 0 | 16 | -342380525
| VV |  | "atika - viz. detail D-A" | [14 empty] | VV | 2 | 1 | True | 0 | ROZPOCET
| VV |  | "překližka tl 21mm" | [14 empty] | VV | 2 | 1 | True | 0 | ROZPOCET
| VV |  | "objekt A" 0,63*(14,15+15,16) |  | 18.465 | [12 empty] | VV | 2 | 2 | True | 0 | ROZPOCET
| VV |  | Součet |  | 18.465 | [12 empty] | VV | 2 | 4 | True | 1 | ROZPOCET
202 | M | 60621148 | překližka vodovzdorná hladká/hladká bříza tl 18mm | m2 | 14.655 |  | 0 | CS ÚRS 2023 02 |  | snížená |  | 0 | 0.0131 | 0.19198 | 0 | 0 | 32 | M | 2 |  |  |  | ROZPOCET |  |  |  |  | 0 | 0 | 0 | 0 | 0 | 2 | 0 | 16 | 1013167045
| VV |  | "atika - viz. detail D-A" | [14 empty] | VV | 2 | 1 | True | 0 | ROZPOCET
| VV |  | "překližka tl 18mm" | [14 empty] | VV | 2 | 1 | True | 0 | ROZPOCET
| VV |  | "objekt A" 0,5*(14,15+15,16) |  | 14.655 | [12 empty] | VV | 2 | 2 | True | 0 | ROZPOCET
| VV |  | Součet |  | 14.655 | [12 empty] | VV | 2 | 4 | True | 1 | ROZPOCET
203 | M | 60621147 | překližka vodovzdorná hladká/hladká bříza tl 15mm | m2 | 22.178 |  | 0 | CS ÚRS 2023 02 |  | snížená |  | 0 | 0.0109 | 0.24174 | 0 | 0 | 32 | M | 2 |  |  |  | ROZPOCET |  |  |  |  | 0 | 0 | 0 | 0 | 0 | 2 | 0 | 16 | -555883644
| VV |  | "atika - viz. detail D-C, D-C, D-F" | [14 empty] | VV | 2 | 1 | True | 0 | ROZPOCET
| VV |  | "překližka tl 2x15mm, lepená" | [14 empty] | VV | 2 | 1 | True | 0 | ROZPOCET
| VV |  | "objekt A" (10,65+5,32+5,25*1,02)*0,52*2 |  | 22.178 | [12 empty] | VV | 2 | 2 | True | 0 | ROZPOCET
| VV |  | Součet |  | 22.178 | [12 empty] | VV | 2 | 4 | True | 1 | ROZPOCET
204 | K | 762395000 | Spojovací prostředky krovů, bednění, laťování, nadstřešních konstrukcí | m3 | 14.556 |  | 0 | CS ÚRS 2023 02 |  | snížená |  | 0 | 0.0233 | 0.33915 | 0 | 0 | 16 | K | 2 |  |  |  | ROZPOCET |  |  |  |  | 0 | 0 | 0 | 0 | 0 | 2 | 0 | 16 | 2092529694
| Online PSC |  | https://podminky.urs.cz/item/CS_URS_2023_02/762395000 | [14 empty] | Online PSC | 2
| VV |  | "100x180" | [14 empty] | VV | 2 | 1 | True | 0 | ROZPOCET
| VV |  | 0,1*0,18*9,7*14,5 |  | 2.532 | [12 empty] | VV | 2 | 2 | True | 0 | ROZPOCET
| VV |  | 0,1*0,18*0,45*29 |  | 0.235 | [12 empty] | VV | 2 | 2 | True | 0 | ROZPOCET
| VV |  | 0,1*0,18*0,87*29 |  | 0.454 | [12 empty] | VV | 2 | 2 | True | 0 | ROZPOCET
| VV |  | 0,1*0,18*1,27*15 |  | 0.343 | [12 empty] | VV | 2 | 2 | True | 0 | ROZPOCET
| VV |  | 0,1*0,18*1,47*29 |  | 0.767 | [12 empty] | VV | 2 | 2 | True | 0 | ROZPOCET
| VV |  | 0,1*0,18*1,88*29 |  | 0.981 | [12 empty] | VV | 2 | 2 | True | 0 | ROZPOCET
| VV |  | 0,1*0,18*5,02*29 |  | 2.62 | [12 empty] | VV | 2 | 2 | True | 0 | ROZPOCET
| VV |  | 0,1*0,18*0,9*2 |  | 0.032 | [12 empty] | VV | 2 | 2 | True | 0 | ROZPOCET
| VV |  | Mezisoučet |  | 7.964 | [12 empty] | VV | 2 | 3 | True | 0 | ROZPOCET
| VV |  | "záklop - palubky (P+D), tl. 24mm" | [14 empty] | VV | 2 | 1 | True | 0 | ROZPOCET
| VV |  | "objekt A" (5,18*15,16+5,18*14,18+(2,43*1,04))*0,024 |  | 3.708 | [12 empty] | VV | 2 | 2 | True | 0 | ROZPOCET
| VV |  | Mezisoučet |  | 3.708 | [12 empty] | VV | 2 | 3 | True | 0 | ROZPOCET
| VV |  | "atika - viz. detail D-A" | [14 empty] | VV | 2 | 1 | True | 0 | ROZPOCET
| VV |  | "překližka tl 21mm" | [14 empty] | VV | 2 | 1 | True | 0 | ROZPOCET
| VV |  | "objekt A" (0,63*(14,15+15,16))*0,021 |  | 0.388 | [12 empty] | VV | 2 | 2 | True | 0 | ROZPOCET
| VV |  | Mezisoučet |  | 0.388 | [12 empty] | VV | 2 | 3 | True | 0 | ROZPOCET
| VV |  | "atika - viz. detail D-A" | [14 empty] | VV | 2 | 1 | True | 0 | ROZPOCET
| VV |  | "překližka tl 18mm" | [14 empty] | VV | 2 | 1 | True | 0 | ROZPOCET
| VV |  | "objekt A" (0,5*(14,15+15,16))*0,018 |  | 0.264 | [12 empty] | VV | 2 | 2 | True | 0 | ROZPOCET
| VV |  | Mezisoučet |  | 0.264 | [12 empty] | VV | 2 | 3 | True | 0 | ROZPOCET
| VV |  | "atika - viz. detail D-C, D-C, D-F" | [14 empty] | VV | 2 | 1 | True | 0 | ROZPOCET
| VV |  | "překližka tl 2x15mm, lepená" | [14 empty] | VV | 2 | 1 | True | 0 | ROZPOCET
| VV |  | "objekt A" ((10,65+5,32+5,25*1,02)*0,52*2)*0,015 |  | 0.333 | [12 empty] | VV | 2 | 2 | True | 0 | ROZPOCET
| VV |  | Mezisoučet |  | 0.333 | [12 empty] | VV | 2 | 3 | True | 0 | ROZPOCET
| VV |  | Součet |  | 12.657 | [12 empty] | VV | 2 | 4 | True | 1 | ROZPOCET
| VV |  | 12,657*1,15 'Přepočtené koeficientem množství |  | 14.556 | [12 empty] | VV | 2 | 2 | False | 1 | ROZPOCET
205 | K | 762822110 | Montáž stropního trámu z hraněného řeziva průřezové pl do 144 cm2 s výměnami | m | 170.68 |  | 0 | CS ÚRS 2023 02 |  | snížená |  | 0 | 0 | 0 | 0 | 0 | 16 | K | 2 |  |  |  | ROZPOCET |  |  |  |  | 0 | 0 | 0 | 0 | 0 | 2 | 0 | 16 | 1400665585
| Online PSC |  | https://podminky.urs.cz/item/CS_URS_2023_02/762822110 | [14 empty] | Online PSC | 2
| VV |  | "přídavný trámek impreg. 100/100mm" | [14 empty] | VV | 2 | 1 | True | 0 | ROZPOCET
| VV |  | "objekt A" (5,02*3*1+5,02*1*2)+(5,02*14*1+5,02*15*1) |  | 170.68 | [12 empty] | VV | 2 | 2 | True | 0 | ROZPOCET
| VV |  | Součet |  | 170.68 | [12 empty] | VV | 2 | 4 | True | 1 | ROZPOCET
206 | M | 60512125 | hranol stavební řezivo průřezu do 120cm2 do dl 6m | m3 | 1.707 |  | 0 | CS ÚRS 2023 02 |  | snížená |  | 0 | 0.55 | 0.93885 | 0 | 0 | 32 | M | 2 |  |  |  | ROZPOCET |  |  |  |  | 0 | 0 | 0 | 0 | 0 | 2 | 0 | 16 | 1574129594
| VV |  | "přídavný trámek impreg. 100/100mm" | [14 empty] | VV | 2 | 1 | True | 0 | ROZPOCET
| VV |  | "objekt A" (5,02*3*1+5,02*1*2)*0,1*0,1+(5,02*14*1+5,02*15*1)*0,1*0,1 |  | 1.707 | [12 empty] | VV | 2 | 2 | True | 0 | ROZPOCET
| VV |  | Součet |  | 1.707 | [12 empty] | VV | 2 | 4 | True | 1 | ROZPOCET
207 | K | 762822120 | Montáž stropního trámu z hraněného řeziva průřezové pl přes 144 do 288 cm2 s výměnami | m | 23.8 |  | 0 | CS ÚRS 2023 02 |  | snížená |  | 0 | 0 | 0 | 0 | 0 | 16 | K | 2 |  |  |  | ROZPOCET |  |  |  |  | 0 | 0 | 0 | 0 | 0 | 2 | 0 | 16 | 1652472809
| Online PSC |  | https://podminky.urs.cz/item/CS_URS_2023_02/762822120 | [14 empty] | Online PSC | 2
| VV |  | "krátký kotevní trámek impreg. 160/100mm" | [14 empty] | VV | 2 | 1 | True | 0 | ROZPOCET
| VV |  | "objekt A" (0,7*17*2) |  | 23.8 | [12 empty] | VV | 2 | 2 | True | 0 | ROZPOCET
| VV |  | Součet |  | 23.8 | [12 empty] | VV | 2 | 4 | True | 1 | ROZPOCET
208 | M | 60512135 | hranol stavební řezivo průřezu do 288cm2 do dl 6m | m3 | 0.381 |  | 0 | CS ÚRS 2023 02 |  | snížená |  | 0 | 0.55 | 0.20955 | 0 | 0 | 32 | M | 2 |  |  |  | ROZPOCET |  |  |  |  | 0 | 0 | 0 | 0 | 0 | 2 | 0 | 16 | -877989070
| VV |  | "krátký kotevní trámek impreg. 160/100mm" | [14 empty] | VV | 2 | 1 | True | 0 | ROZPOCET
| VV |  | "objekt A" (0,7*17*2)*0,16*0,1 |  | 0.381 | [12 empty] | VV | 2 | 2 | True | 0 | ROZPOCET
| VV |  | Součet |  | 0.381 | [12 empty] | VV | 2 | 4 | True | 1 | ROZPOCET
209 | K | 762895000 | Spojovací prostředky pro montáž záklopu, stropnice a podbíjení | m3 | 2.088 |  | 0 | CS ÚRS 2023 02 |  | snížená |  | 0 | 0.0028 | 0.0058464 | 0 | 0 | 16 | K | 2 |  |  |  | ROZPOCET |  |  |  |  | 0 | 0 | 0 | 0 | 0 | 2 | 0 | 16 | -510531215
| Online PSC |  | https://podminky.urs.cz/item/CS_URS_2023_02/762895000 | [14 empty] | Online PSC | 2
| VV |  | "přídavný trámek impreg. 100/100mm" | [14 empty] | VV | 2 | 1 | True | 0 | ROZPOCET
| VV |  | "objekt A" (5,02*3*1+5,02*1*2)*0,1*0,1+(5,02*14*1+5,02*15*1)*0,1*0,1 |  | 1.707 | [12 empty] | VV | 2 | 2 | True | 0 | ROZPOCET
| VV |  | Mezisoučet |  | 1.707 | [12 empty] | VV | 2 | 3 | True | 0 | ROZPOCET
| VV |  | "krátký kotevní trámek impreg. 160/100mm" | [14 empty] | VV | 2 | 1 | True | 0 | ROZPOCET
| VV |  | "objekt A" (0,7*17*2)*0,16*0,1 |  | 0.381 | [12 empty] | VV | 2 | 2 | True | 0 | ROZPOCET
| VV |  | Mezisoučet |  | 0.381 | [12 empty] | VV | 2 | 3 | True | 0 | ROZPOCET
| VV |  | Součet |  | 2.088 | [12 empty] | VV | 2 | 4 | True | 1 | ROZPOCET
210 | K | 762951002 | Montáž podkladního roštu terasy z dřevěných profilů osové vzdálenosti podpěr přes 300 do 420 mm | m2 | 22.6 |  | 0 | CS ÚRS 2023 02 |  | snížená |  | 0 | 0 | 0 | 0 | 0 | 16 | K | 2 |  |  |  | ROZPOCET |  |  |  |  | 0 | 0 | 0 | 0 | 0 | 2 | 0 | 16 | 902360434
| Online PSC |  | https://podminky.urs.cz/item/CS_URS_2023_02/762951002 | [14 empty] | Online PSC | 2
| VV |  | "nášlapná vrstva - dřevěná prkna pro terasy, sibiřský modřín" | [14 empty] | VV | 2 | 1 | True | 0 | ROZPOCET
| VV |  | "objekt A" | [14 empty] | VV | 2 | 1 | True | 0 | ROZPOCET
| VV |  | "P06" 8,2+14,4 |  | 22.6 | [12 empty] | VV | 2 | 2 | True | 0 | ROZPOCET
| VV |  | Součet |  | 22.6 | [12 empty] | VV | 2 | 4 | True | 1 | ROZPOCET
211 | M | 61198140.R | hranol terasový dřevěný exotická dřevina 70x70mm | m | 56.5 |  | 0 |  |  | snížená |  | 0 | 0 | 0 | 0 | 0 | 32 | M | 2 |  |  |  | ROZPOCET |  |  |  |  | 0 | 0 | 0 | 0 | 0 | 2 | 0 | 16 | 148191488
| VV |  | "nášlapná vrstva - dřevěná prkna pro terasy, sibiřský modřín" | [14 empty] | VV | 2 | 1 | True | 0 | ROZPOCET
| VV |  | "objekt A" | [14 empty] | VV | 2 | 1 | True | 0 | ROZPOCET
| VV |  | "P06" (8,2+14,4)/0,44*1,1 |  | 56.5 | [12 empty] | VV | 2 | 2 | True | 0 | ROZPOCET
| VV |  | Součet |  | 56.5 | [12 empty] | VV | 2 | 4 | True | 1 | ROZPOCET
212 | K | 762951104.R | Příplatek k montáži podkladního roštu terasy za výškové vyrovnání roštu pomocí stavitelných terčů kotvených do zemních vrutů | ks | 102.727 |  | 0 |  |  | snížená |  | 0 | 0.0012 | 0.12327 | 0 | 0 | 16 | K | 2 |  |  |  | ROZPOCET |  |  |  |  | 0 | 0 | 0 | 0 | 0 | 2 | 0 | 16 | -1489699377
| VV |  | "á 0,5 m podkladního roštu" ((8,2+14,4)/0,44)/0,5 |  | 102.727 | [12 empty] | VV | 2 | 2 | True | 0 | ROZPOCET
| VV |  | Součet |  | 102.727 | [12 empty] | VV | 2 | 4 | True | 1 | ROZPOCET
213 | K | 762952004 | Montáž teras z prken přes 135 mm z dřevin měkkých šroubovaných broušených bez povrchové úpravy | m2 | 22.6 |  | 0 | CS ÚRS 2023 02 |  | snížená |  | 0 | 0.00021 | 0.004746 | 0 | 0 | 16 | K | 2 |  |  |  | ROZPOCET |  |  |  |  | 0 | 0 | 0 | 0 | 0 | 2 | 0 | 16 | -1511412734
| Online PSC |  | https://podminky.urs.cz/item/CS_URS_2023_02/762952004 | [14 empty] | Online PSC | 2
214 | M | 61198121 | profil terasový dřevěný sibiřský modřín š 145mm tl 19mm | m2 | 22.6 |  | 0 | CS ÚRS 2023 02 |  | snížená |  | 0 | 0 | 0 | 0 | 0 | 32 | M | 2 |  |  |  | ROZPOCET |  |  |  |  | 0 | 0 | 0 | 0 | 0 | 2 | 0 | 16 | 282606266
| VV |  | "nášlapná vrstva - dřevěná prkna pro terasy, sibiřský modřín" | [14 empty] | VV | 2 | 1 | True | 0 | ROZPOCET
| VV |  | "objekt A" | [14 empty] | VV | 2 | 1 | True | 0 | ROZPOCET
| VV |  | "P06" 8,2+14,4 |  | 22.6 | [12 empty] | VV | 2 | 2 | True | 0 | ROZPOCET
| VV |  | Součet |  | 22.6 | [12 empty] | VV | 2 | 4 | True | 1 | ROZPOCET
215 | K | 762952111 | Montáž ukončovací lišty terasy šroubováním | m | 18.9 |  | 0 | CS ÚRS 2023 02 |  | snížená |  | 0 | 1e-05 | 0.000189 | 0 | 0 | 16 | K | 2 |  |  |  | ROZPOCET |  |  |  |  | 0 | 0 | 0 | 0 | 0 | 2 | 0 | 16 | -1870272303
| Online PSC |  | https://podminky.urs.cz/item/CS_URS_2023_02/762952111 | [14 empty] | Online PSC | 2
216 | M | 60791137.R | profil dokončovací krycí dřevěný, sibiřský modřín | m | 20.412 |  | 0 |  |  | snížená |  | 0 | 0.005 | 0.10206 | 0 | 0 | 32 | M | 2 |  |  |  | ROZPOCET |  |  |  |  | 0 | 0 | 0 | 0 | 0 | 2 | 0 | 16 | 1825943904
| VV |  | "nášlapná vrstva - dřevěná prkna pro terasy, sibiřský modřín" | [14 empty] | VV | 2 | 1 | True | 0 | ROZPOCET
| VV |  | "objekt A" 7,4+11,5 |  | 18.9 | [12 empty] | VV | 2 | 2 | True | 0 | ROZPOCET
| VV |  | Součet |  | 18.9 | [12 empty] | VV | 2 | 4 | True | 1 | ROZPOCET
| VV |  | 18,9*1,08 'Přepočtené koeficientem množství |  | 20.412 | [12 empty] | VV | 2 | 2 | False | 1 | ROZPOCET
217 | K | 762953002 | Nátěr dřevěných teras olejový dvojnásobný s očištěním | m2 | 22.6 |  | 0 | CS ÚRS 2023 02 |  | snížená |  | 0 | 0.00019 | 0.004294 | 0 | 0 | 16 | K | 2 |  |  |  | ROZPOCET |  |  |  |  | 0 | 0 | 0 | 0 | 0 | 2 | 0 | 16 | -1275762017
| Online PSC |  | https://podminky.urs.cz/item/CS_URS_2023_02/762953002 | [14 empty] | Online PSC | 2
| VV |  | "nášlapná vrstva - dřevěná prkna pro terasy, sibiřský modřín" | [14 empty] | VV | 2 | 1 | True | 0 | ROZPOCET
| VV |  | "objekt A" | [14 empty] | VV | 2 | 1 | True | 0 | ROZPOCET
| VV |  | "P06" 8,2+14,4 |  | 22.6 | [12 empty] | VV | 2 | 2 | True | 0 | ROZPOCET
| VV |  | Součet |  | 22.6 | [12 empty] | VV | 2 | 4 | True | 1 | ROZPOCET
218 | K | 998762201 | Přesun hmot procentní pro kce tesařské v objektech v do 6 m | % |  |  | 0 | CS ÚRS 2023 02 |  | snížená |  | 0 | 0 | 0 | 0 | 0 | 16 | K | 2 |  |  |  | ROZPOCET |  |  |  |  | 0 | 0 | 0 | 0 | 0 | 2 | 0 | 16 | 1212484840
| Online PSC |  | https://podminky.urs.cz/item/CS_URS_2023_02/998762201 | [14 empty] | Online PSC | 2
| D | 763 | Konstrukce suché výstavby |  |  |  | 0 |  |  |  |  | 0 |  | 3.4496 |  | 0 | 2 | D | 1 |  |  |  | ROZPOCET | [10 empty] | 0
219 | K | 763121420.R | Stěna předsazená ze sádrokartonových desek s nosnou konstrukcí z ocelových profilů CW, UW jednoduše opláštěná deskou protipožární DF tl. 12,5 mm bez izolace, profil 50 | m2 | 12.59 |  | 0 |  |  | snížená |  | 0 | 0.0148 | 0.18633 | 0 | 0 | 16 | K | 2 |  |  |  | ROZPOCET |  |  |  |  | 0 | 0 | 0 | 0 | 0 | 2 | 0 | 16 | 1747314194
| VV |  | "SDK předstěna 1x protipožární SDK tl. 12,5mm, bez izolace" | [14 empty] | VV | 2 | 1 | True | 0 | ROZPOCET
| VV |  | "S05" | [14 empty] | VV | 2 | 1 | True | 0 | ROZPOCET
| VV |  | "objekt A" (4+1,5+8,13+1,55+2,4+2,1+1,5+4)*0,5 |  | 12.59 | [12 empty] | VV | 2 | 2 | True | 0 | ROZPOCET
| VV |  | Součet |  | 12.59 | [12 empty] | VV | 2 | 4 | True | 1 | ROZPOCET
220 | K | 763121460.R | Stěna předsazená ze sádrokartonových desek s nosnou konstrukcí z ocelových profilů CW, UW dvojitě opláštěná deskami protipožárními impregnovanými DFH2 tl. 2 x 12,5 mm s izolací, EI 45, stěna tl. 200 mm, profil 100 | m2 | 3.807 |  | 0 |  |  | snížená |  | 0 | 0.02855 | 0.10869 | 0 | 0 | 16 | K | 2 |  |  |  | ROZPOCET |  |  |  |  | 0 | 0 | 0 | 0 | 0 | 2 | 0 | 16 | 125352113
| VV |  | "SDK předstěna 1x SDK tl. 12,5mm a 1x SDK do vlhka tl 12,5mm" | [14 empty] | VV | 2 | 1 | True | 0 | ROZPOCET
| VV |  | "objekt A" 1,15*2,7+1,15*0,61 |  | 3.807 | [12 empty] | VV | 2 | 2 | True | 0 | ROZPOCET
| VV |  | Součet |  | 3.807 | [12 empty] | VV | 2 | 4 | True | 1 | ROZPOCET
221 | K | 763121714 | SDK stěna předsazená základní penetrační nátěr | m2 | 16.397 |  | 0 | CS ÚRS 2023 02 |  | snížená |  | 0 | 0.0001 | 0.0016397 | 0 | 0 | 16 | K | 2 |  |  |  | ROZPOCET |  |  |  |  | 0 | 0 | 0 | 0 | 0 | 2 | 0 | 16 | 1819464526
| Online PSC |  | https://podminky.urs.cz/item/CS_URS_2023_02/763121714 | [14 empty] | Online PSC | 2
222 | K | 763131411 | SDK podhled desky 1xA 12,5 bez izolace dvouvrstvá spodní kce profil CD+UD | m2 | 85.63 |  | 0 | CS ÚRS 2023 02 |  | snížená |  | 0 | 0.0122 | 1.0447 | 0 | 0 | 16 | K | 2 |  |  |  | ROZPOCET |  |  |  |  | 0 | 0 | 0 | 0 | 0 | 2 | 0 | 16 | -612245212
| Online PSC |  | https://podminky.urs.cz/item/CS_URS_2023_02/763131411 | [14 empty] | Online PSC | 2
| VV |  | "N02" | [14 empty] | VV | 2 | 1 | True | 0 | ROZPOCET
| VV |  | "objekt A" (1,05+0,98)+12,4+12,2+12,4+27,7+4,7+14,2 |  | 85.63 | [12 empty] | VV | 2 | 2 | True | 0 | ROZPOCET
| VV |  | Součet |  | 85.63 | [12 empty] | VV | 2 | 4 | True | 1 | ROZPOCET
223 | K | 763131431 | SDK podhled deska 1xDF 12,5 bez izolace dvouvrstvá spodní kce profil CD+UD REI do 90 | m2 | 131.924 |  | 0 | CS ÚRS 2023 02 |  | snížená |  | 0 | 0.01385 | 1.8271 | 0 | 0 | 16 | K | 2 |  |  |  | ROZPOCET |  |  |  |  | 0 | 0 | 0 | 0 | 0 | 2 | 0 | 16 | -26916563
| Online PSC |  | https://podminky.urs.cz/item/CS_URS_2023_02/763131431 | [14 empty] | Online PSC | 2
| VV |  | "N01" | [14 empty] | VV | 2 | 1 | True | 0 | ROZPOCET
| VV |  | "objekt A" 37,04*1,04-(4,56*0,1*8) |  | 34.874 | [12 empty] | VV | 2 | 2 | True | 0 | ROZPOCET
| VV |  | Mezisoučet |  | 34.874 | [12 empty] | VV | 2 | 3 | True | 0 | ROZPOCET
| VV |  | "N05" | [14 empty] | VV | 2 | 1 | True | 0 | ROZPOCET
| VV |  | "objekt A" (5,65*9,63)+0,6*2,85+4,19*0,2+2,45+2,45*4,87+1,8*4,19+1,55*4,87+3,5*4,82 |  | 103.3 | [12 empty] | VV | 2 | 2 | True | 0 | ROZPOCET
| VV |  | -(2,8+2,5+0,46+0,49) |  | -6.25 | [12 empty] | VV | 2 | 2 | True | 0 | ROZPOCET
| VV |  | Mezisoučet |  | 97.05 | [12 empty] | VV | 2 | 3 | True | 0 | ROZPOCET
| VV |  | Součet |  | 131.924 | [12 empty] | VV | 2 | 4 | True | 1 | ROZPOCET
224 | K | 763131441 | SDK podhled desky 2xDF 12,5 bez izolace dvouvrstvá spodní kce profil CD+UD REI 120 | m2 | 2.2 |  | 0 | CS ÚRS 2023 02 |  | snížená |  | 0 | 0.02487 | 0.054714 | 0 | 0 | 16 | K | 2 |  |  |  | ROZPOCET |  |  |  |  | 0 | 0 | 0 | 0 | 0 | 2 | 0 | 16 | 399636774
| Online PSC |  | https://podminky.urs.cz/item/CS_URS_2023_02/763131441 | [14 empty] | Online PSC | 2
| VV |  | "N04" | [14 empty] | VV | 2 | 1 | True | 0 | ROZPOCET
| VV |  | "objekt A" 2,2 |  | 2.2 | [12 empty] | VV | 2 | 2 | True | 0 | ROZPOCET
| VV |  | Součet |  | 2.2 | [12 empty] | VV | 2 | 4 | True | 1 | ROZPOCET
225 | K | 763131451 | SDK podhled deska 1xH2 12,5 bez izolace dvouvrstvá spodní kce profil CD+UD | m2 | 7.1 |  | 0 | CS ÚRS 2023 02 |  | snížená |  | 0 | 0.01259 | 0.089389 | 0 | 0 | 16 | K | 2 |  |  |  | ROZPOCET |  |  |  |  | 0 | 0 | 0 | 0 | 0 | 2 | 0 | 16 | 737103788
| Online PSC |  | https://podminky.urs.cz/item/CS_URS_2023_02/763131451 | [14 empty] | Online PSC | 2
| VV |  | "N03" | [14 empty] | VV | 2 | 1 | True | 0 | ROZPOCET
| VV |  | "objekt A" 5,5+1,6 |  | 7.1 | [12 empty] | VV | 2 | 2 | True | 0 | ROZPOCET
| VV |  | Součet |  | 7.1 | [12 empty] | VV | 2 | 4 | True | 1 | ROZPOCET
226 | K | 763131711 | SDK podhled dilatace | m | 210.64 |  | 0 | CS ÚRS 2023 02 |  | snížená |  | 0 | 0.00052 | 0.10953 | 0 | 0 | 16 | K | 2 |  |  |  | ROZPOCET |  |  |  |  | 0 | 0 | 0 | 0 | 0 | 2 | 0 | 16 | -1434233222
| Online PSC |  | https://podminky.urs.cz/item/CS_URS_2023_02/763131711 | [14 empty] | Online PSC | 2
| VV |  | "podhled N01" 4,84*8*2+(27,4) |  | 104.84 | [12 empty] | VV | 2 | 2 | True | 0 | ROZPOCET
| VV |  | "podhled N02" 17,5+9+37,4+14+13,9+14 |  | 105.8 | [12 empty] | VV | 2 | 2 | True | 0 | ROZPOCET
| VV |  | Součet |  | 210.64 | [12 empty] | VV | 2 | 4 | True | 1 | ROZPOCET
227 | K | 763131714 | SDK podhled základní penetrační nátěr | m2 | 226.854 |  | 0 | CS ÚRS 2023 02 |  | snížená |  | 0 | 0.0001 | 0.022685 | 0 | 0 | 16 | K | 2 |  |  |  | ROZPOCET |  |  |  |  | 0 | 0 | 0 | 0 | 0 | 2 | 0 | 16 | 258530651
| Online PSC |  | https://podminky.urs.cz/item/CS_URS_2023_02/763131714 | [14 empty] | Online PSC | 2
228 | K | 763170R02.R | D+M dvířek revizních do zděné konstrukce velikosti min. 200/200 mm | kus | 1 |  | 0 |  |  | snížená |  | 0 | 0.00119 | 0.00119 | 0 | 0 | 16 | K | 2 |  |  |  | ROZPOCET |  |  |  |  | 0 | 0 | 0 | 0 | 0 | 2 | 0 | 16 | -750478781
| VV |  | "R/02 - REVIZNÍ DVÍŘKA MIN. 200/200 MM" 1 |  | 1 | [12 empty] | VV | 2 | 2 | True | 0 | ROZPOCET
| VV |  | Součet |  | 1 | [12 empty] | VV | 2 | 4 | True | 1 | ROZPOCET
229 | K | 763170R03.R | D+M dvířek revizních do zděné konstrukce velikosti min. 250/250 mm – do vlhka | kus | 1 |  | 0 |  |  | snížená |  | 0 | 0.00119 | 0.00119 | 0 | 0 | 16 | K | 2 |  |  |  | ROZPOCET |  |  |  |  | 0 | 0 | 0 | 0 | 0 | 2 | 0 | 16 | -455503003
| VV |  | "R/03 - REVIZNÍ DVÍŘKA MIN. 250/250 MM – DO VLHKA" 1 |  | 1 | [12 empty] | VV | 2 | 2 | True | 0 | ROZPOCET
| VV |  | Součet |  | 1 | [12 empty] | VV | 2 | 4 | True | 1 | ROZPOCET
230 | K | 763170R04.R | D+M dvířek revizních do zděné konstrukce velikosti min. 150/150 mm – do vlhka | kus | 1 |  | 0 |  |  | snížená |  | 0 | 0.00119 | 0.00119 | 0 | 0 | 16 | K | 2 |  |  |  | ROZPOCET |  |  |  |  | 0 | 0 | 0 | 0 | 0 | 2 | 0 | 16 | 1573115936
| VV |  | "R/04 - REVIZNÍ DVÍŘKA MIN. 150/150 MM – DO VLHKA" 1 |  | 1 | [12 empty] | VV | 2 | 2 | True | 0 | ROZPOCET
| VV |  | Součet |  | 1 | [12 empty] | VV | 2 | 4 | True | 1 | ROZPOCET
231 | K | 763170R07.R | D+M dvířek revizních pro konstrukce ze sádrokartonových desek pro podhledy velikosti min. 1400x950mm - atypické nadrozměrné | kus | 1 |  | 0 |  |  | snížená |  | 0 | 0.00119 | 0.00119 | 0 | 0 | 16 | K | 2 |  |  |  | ROZPOCET |  |  |  |  | 0 | 0 | 0 | 0 | 0 | 2 | 0 | 16 | 573798418
| VV |  | "R/07 – REVIZNÍ DVÍŘKA MIN. 1400/950 MM DO PODHLEDU – ATYPICKÁ A NADROZMĚRNÁ" 1 |  | 1 | [12 empty] | VV | 2 | 2 | True | 0 | ROZPOCET
| VV |  | Součet |  | 1 | [12 empty] | VV | 2 | 4 | True | 1 | ROZPOCET
232 | K | 998763401 | Přesun hmot procentní pro sádrokartonové konstrukce v objektech v do 6 m | % |  |  | 0 | CS ÚRS 2023 02 |  | snížená |  | 0 | 0 | 0 | 0 | 0 | 16 | K | 2 |  |  |  | ROZPOCET |  |  |  |  | 0 | 0 | 0 | 0 | 0 | 2 | 0 | 16 | 1560349841
| Online PSC |  | https://podminky.urs.cz/item/CS_URS_2023_02/998763401 | [14 empty] | Online PSC | 2
| D | 764 | Konstrukce klempířské |  |  |  | 0 |  |  |  |  | 0 |  | 0.92839 |  | 0 | 2 | D | 1 |  |  |  | ROZPOCET | [10 empty] | 0
233 | K | 764214603.R | K/03, Oplechování ukončení (atik) střechy formou závětrné lišty s okapnicí, poplastovaný pozinkovaný plech tl.0,6mm, RŠ=250mm, vč. kotvení a PÚ | m | 22 |  | 0 |  |  | snížená |  | 0 | 0.00222 | 0.04884 | 0 | 0 | 16 | K | 2 |  |  |  | ROZPOCET |  |  |  |  | 0 | 0 | 0 | 0 | 0 | 2 | 0 | 16 | -890758812
| P |  | Poznámka k položce: provedení viz. detaily dle tabulky klempířských výrobků | [14 empty] | P | 2
| VV |  | "K/03 - rš 250" 22 |  | 22 | [12 empty] | VV | 2 | 2 | True | 0 | ROZPOCET
| VV |  | Součet |  | 22 | [12 empty] | VV | 2 | 4 | True | 1 | ROZPOCET
234 | K | 764216600.R | K/01, Parapet vnější - půlkruhový z pozink. plechu tl. min. 0,55 mm s povrchovou úpravou komaxit, RAL 9016 rš 500 mm vč. kotvení | m | 1.3 |  | 0 |  |  | snížená |  | 0 | 0.00535 | 0.006955 | 0 | 0 | 16 | K | 2 |  |  |  | ROZPOCET |  |  |  |  | 0 | 0 | 0 | 0 | 0 | 2 | 0 | 16 | 1604376108
| P |  | Poznámka k položce: jednotková cena vč. utěsnění napojení na konstrukci a otvorovou výplň TPT (barva dle výběru architekta) | [14 empty] | P | 2
| VV |  | "K/01 - rš 500" 1,3*1 |  | 1.3 | [12 empty] | VV | 2 | 2 | True | 0 | ROZPOCET
| VV |  | Součet |  | 1.3 | [12 empty] | VV | 2 | 4 | True | 1 | ROZPOCET
235 | K | 764311600.R | D+M fasády z ocelového pozinkovaného plechu s povrchovou úpravou, tl. plechu 3 mm, vč. kotvení horizontálního a vertikálního profilu do zdiva - komplet specifikace dle PD | m2 | 4.86 |  | 0 |  |  | snížená |  | 0 | 0.00695 | 0.033777 | 0 | 0 | 16 | K | 2 |  |  |  | ROZPOCET |  |  |  |  | 0 | 0 | 0 | 0 | 0 | 2 | 0 | 16 | 610800462
| VV |  | "F04 - fasáda - plech, vč. kotvení" | [14 empty] | VV | 2 | 1 | True | 0 | ROZPOCET
| VV |  | "objekt A" (2,4+3,4+1+0,8*3+1+0,6)*0,45 |  | 4.86 | [12 empty] | VV | 2 | 2 | True | 0 | ROZPOCET
| VV |  | Součet |  | 4.86 | [12 empty] | VV | 2 | 4 | True | 1 | ROZPOCET
236 | K | 764510K04.R | K/04, Rohová lišta - vnější rohy, poplast. pozinkovaný plech tl. 0,6mm, RŠ=100mm, vč. kotvení a PÚ | m | 22 |  | 0 |  |  | snížená |  | 0 | 0.00607 | 0.13354 | 0 | 0 | 16 | K | 2 |  |  |  | ROZPOCET |  |  |  |  | 0 | 0 | 0 | 0 | 0 | 2 | 0 | 16 | 2701792
| P |  | Poznámka k položce: provedení viz. detaily dle tabulky klempířských výrobků | [14 empty] | P | 2
| VV |  | "K/04" 22 |  | 22 | [12 empty] | VV | 2 | 2 | True | 0 | ROZPOCET
| VV |  | Součet |  | 22 | [12 empty] | VV | 2 | 4 | True | 1 | ROZPOCET
237 | K | 764510K05.R | K/05, Rohová lišta - vnitřní rohy, poplast. pozinkovaný plech tl. 0,6mm, RŠ=100mm, vč. kotvení a PÚ | m | 22 |  | 0 |  |  | snížená |  | 0 | 0.00607 | 0.13354 | 0 | 0 | 16 | K | 2 |  |  |  | ROZPOCET |  |  |  |  | 0 | 0 | 0 | 0 | 0 | 2 | 0 | 16 | 506232052
| P |  | Poznámka k položce: provedení viz. detaily dle tabulky klempířských výrobků | [14 empty] | P | 2
| VV |  | "K/05" 22 |  | 22 | [12 empty] | VV | 2 | 2 | True | 0 | ROZPOCET
| VV |  | Součet |  | 22 | [12 empty] | VV | 2 | 4 | True | 1 | ROZPOCET
238 | K | 764510K06.R | K/06, Provedení žlabu formou závětrné lišty s okapnicí pro napojení střešní hydroizolace, poplast. pozinkovaný plech tl. 0,6mm, RŠ=750mm, vč. kotvení a PÚ | m | 30.75 |  | 0 |  |  | snížená |  | 0 | 0.00607 | 0.18665 | 0 | 0 | 16 | K | 2 |  |  |  | ROZPOCET |  |  |  |  | 0 | 0 | 0 | 0 | 0 | 2 | 0 | 16 | -1555078521
| P |  | Poznámka k položce: provedení viz. detaily dle tabulky klempířských výrobků | [14 empty] | P | 2
| VV |  | "K/06" 30,75 |  | 30.75 | [12 empty] | VV | 2 | 2 | True | 0 | ROZPOCET
| VV |  | Součet |  | 30.75 | [12 empty] | VV | 2 | 4 | True | 1 | ROZPOCET
239 | K | 764510K07.R | K/07, Rohová hřebenová lišta - vnější rohy, poplast. pozinkovaný plech tl. 0,6mm, RŠ=100mm, vč. kotvení a PÚ | m | 17 |  | 0 |  |  | snížená |  | 0 | 0.00607 | 0.10319 | 0 | 0 | 16 | K | 2 |  |  |  | ROZPOCET |  |  |  |  | 0 | 0 | 0 | 0 | 0 | 2 | 0 | 16 | 736707861
| P |  | Poznámka k položce: provedení viz. detaily dle tabulky klempířských výrobků | [14 empty] | P | 2
| VV |  | "K/07" 17 |  | 17 | [12 empty] | VV | 2 | 2 | True | 0 | ROZPOCET
| VV |  | Součet |  | 17 | [12 empty] | VV | 2 | 4 | True | 1 | ROZPOCET
240 | K | 764510K08.R | K/08, Odvodňovací žlábek pro stažení vody ze štítu, poplast. pozinkovaný plech tl. 0,6mm, RŠ=500mm, vč. kotvení a PÚ | m | 5.2 |  | 0 |  |  | snížená |  | 0 | 0.00607 | 0.031564 | 0 | 0 | 16 | K | 2 |  |  |  | ROZPOCET |  |  |  |  | 0 | 0 | 0 | 0 | 0 | 2 | 0 | 16 | -1093595952
| P |  | Poznámka k položce: provedení viz. detaily dle tabulky klempířských výrobků | [14 empty] | P | 2
| VV |  | "K/08" 0,65*8 |  | 5.2 | [12 empty] | VV | 2 | 2 | True | 0 | ROZPOCET
| VV |  | Součet |  | 5.2 | [12 empty] | VV | 2 | 4 | True | 1 | ROZPOCET
241 | K | 764510K09.R | K/09, Ocelová pozinkovaná mřížka, děrovaný plech tl. min. 1mm, RŠ=550mm, vč. kotvení a PÚ | m | 9.5 |  | 0 |  |  | snížená |  | 0 | 0.00607 | 0.057665 | 0 | 0 | 16 | K | 2 |  |  |  | ROZPOCET |  |  |  |  | 0 | 0 | 0 | 0 | 0 | 2 | 0 | 16 | 96826092
| P |  | Poznámka k položce: provedení viz. detaily dle tabulky klempířských výrobků | [14 empty] | P | 2
| VV |  | "K/09" 9,5 |  | 9.5 | [12 empty] | VV | 2 | 2 | True | 0 | ROZPOCET
| VV |  | Součet |  | 9.5 | [12 empty] | VV | 2 | 4 | True | 1 | ROZPOCET
242 | K | 764510K10.R | K/10, Ocelová pozinkovaná mřížka, děrovaný plech tl. min. 1mm, RŠ=400mm, vč. kotvení a PÚ | m | 5.84 |  | 0 |  |  | snížená |  | 0 | 0.00607 | 0.035449 | 0 | 0 | 16 | K | 2 |  |  |  | ROZPOCET |  |  |  |  | 0 | 0 | 0 | 0 | 0 | 2 | 0 | 16 | -1292674602
| P |  | Poznámka k položce: provedení viz. detaily dle tabulky klempířských výrobků | [14 empty] | P | 2
| VV |  | "K/10" 5,84 |  | 5.84 | [12 empty] | VV | 2 | 2 | True | 0 | ROZPOCET
| VV |  | Součet |  | 5.84 | [12 empty] | VV | 2 | 4 | True | 1 | ROZPOCET
243 | K | 764510K11.R | K/11, Okapnice - okap štítů, poplast. pozinkovaný plech tl. 0,6mm, RŠ=200mm, vč. kotvení a PÚ | m | 2.4 |  | 0 |  |  | snížená |  | 0 | 0.00607 | 0.014568 | 0 | 0 | 16 | K | 2 |  |  |  | ROZPOCET |  |  |  |  | 0 | 0 | 0 | 0 | 0 | 2 | 0 | 16 | -1658751649
| P |  | Poznámka k položce: provedení viz. detaily dle tabulky klempířských výrobků | [14 empty] | P | 2
| VV |  | "K/11" 0,6*4 |  | 2.4 | [12 empty] | VV | 2 | 2 | True | 0 | ROZPOCET
| VV |  | Součet |  | 2.4 | [12 empty] | VV | 2 | 4 | True | 1 | ROZPOCET
244 | K | 764510K12.R | K/12, Rohová lišta - vnější rohy, poplast. pozinkovaný plech tl. 0,6mm, RŠ=200mm, vč. kotvení a PÚ | m | 22 |  | 0 |  |  | snížená |  | 0 | 0.00607 | 0.13354 | 0 | 0 | 16 | K | 2 |  |  |  | ROZPOCET |  |  |  |  | 0 | 0 | 0 | 0 | 0 | 2 | 0 | 16 | -1997453528
| P |  | Poznámka k položce: provedení viz. detaily dle tabulky klempířských výrobků | [14 empty] | P | 2
| VV |  | "K/12" 22 |  | 22 | [12 empty] | VV | 2 | 2 | True | 0 | ROZPOCET
| VV |  | Součet |  | 22 | [12 empty] | VV | 2 | 4 | True | 1 | ROZPOCET
245 | K | 764510K13.R | K/13, Oplechování rezerva na řešení detailů apod., poplast. pozinkovaný plech tl. 0,6mm, vč. kotvení a PÚ | m2 | 1.5 |  | 0 |  |  | snížená |  | 0 | 0.00607 | 0.009105 | 0 | 0 | 16 | K | 2 |  |  |  | ROZPOCET |  |  |  |  | 0 | 0 | 0 | 0 | 0 | 2 | 0 | 16 | 10072975
| P |  | Poznámka k položce: provedení viz. detaily dle tabulky klempířských výrobků | [14 empty] | P | 2
| VV |  | "K/13" 1,5 |  | 1.5 | [12 empty] | VV | 2 | 2 | True | 0 | ROZPOCET
| VV |  | Součet |  | 1.5 | [12 empty] | VV | 2 | 4 | True | 1 | ROZPOCET
246 | K | 998764201 | Přesun hmot procentní pro konstrukce klempířské v objektech v do 6 m | % |  |  | 0 | CS ÚRS 2023 02 |  | snížená |  | 0 | 0 | 0 | 0 | 0 | 16 | K | 2 |  |  |  | ROZPOCET |  |  |  |  | 0 | 0 | 0 | 0 | 0 | 2 | 0 | 16 | 418786342
| Online PSC |  | https://podminky.urs.cz/item/CS_URS_2023_02/998764201 | [14 empty] | Online PSC | 2
| D | 766 | Konstrukce truhlářské |  |  |  | 0 |  |  |  |  | 0 |  | 0.14563 |  | 0 | 2 | D | 1 |  |  |  | ROZPOCET | [10 empty] | 0
247 | K | 76620OV01 | D+M stahovací schody z rámu z válcovaného profilovaného plechu s PÚ komaxit – půdní stahovací schody s jednoduchým dřevotřískových víkem tl. 16 mm bez povrchové úpravy, kování a spojovací prvky dle výrobce v pozinkovaném provedení | kpl | 1 |  | 0 |  |  | snížená |  | 0 | 0.00044 | 0.00044 | 0 | 0 | 16 | K | 2 |  |  |  | ROZPOCET |  |  |  |  | 0 | 0 | 0 | 0 | 0 | 2 | 0 | 16 | 1555329321
| P |  | Poznámka k položce: Dodávka včetně kotevních a spojovacích prvků, všechny rozměry je nutno před zadáním do výroby přeměřit na stavbě dle skutečné stavební připravenosti. | [14 empty] | P | 2
| VV |  | "OV/01 – STAHOVACÍ SCHODY PRO PŘÍSTUP DO PODSTŘEŠÍ" 1 |  | 1 | [12 empty] | VV | 2 | 2 | True | 0 | ROZPOCET
| VV |  | Součet |  | 1 | [12 empty] | VV | 2 | 4 | True | 1 | ROZPOCET
248 | K | 766416213 | Montáž obložení stěn pl přes 5 m2 panely z měkkého dřeva přes 1,50 m2 | m2 | 13.78 |  | 0 | CS ÚRS 2023 02 |  | snížená |  | 0 | 0 | 0 | 0 | 0 | 16 | K | 2 |  |  |  | ROZPOCET |  |  |  |  | 0 | 0 | 0 | 0 | 0 | 2 | 0 | 16 | 1992437437
| Online PSC |  | https://podminky.urs.cz/item/CS_URS_2023_02/766416213 | [14 empty] | Online PSC | 2
249 | M | 60621145 | překližka vodovzdorná hladká/hladká bříza tl 9mm | m2 | 15.158 |  | 0 | CS ÚRS 2023 02 |  | snížená |  | 0 | 0.0066 | 0.10004 | 0 | 0 | 32 | M | 2 |  |  |  | ROZPOCET |  |  |  |  | 0 | 0 | 0 | 0 | 0 | 2 | 0 | 16 | -1898223099
| VV |  | "vodorvná překližka tl 9mm - viz. detail D-A" | [14 empty] | VV | 2 | 1 | True | 0 | ROZPOCET
| VV |  | "objekt A" 0,47*(14,16+15,16) |  | 13.78 | [12 empty] | VV | 2 | 2 | True | 0 | ROZPOCET
| VV |  | Součet |  | 13.78 | [12 empty] | VV | 2 | 4 | True | 1 | ROZPOCET
| VV |  | 13,78*1,1 'Přepočtené koeficientem množství |  | 15.158 | [12 empty] | VV | 2 | 2 | False | 1 | ROZPOCET
250 | K | 766694116 | Montáž parapetních desek dřevěných nebo plastových š do 30 cm | m | 10.2 |  | 0 | CS ÚRS 2023 02 |  | snížená |  | 0 | 0 | 0 | 0 | 0 | 16 | K | 2 |  |  |  | ROZPOCET |  |  |  |  | 0 | 0 | 0 | 0 | 0 | 2 | 0 | 16 | 2054966996
| Online PSC |  | https://podminky.urs.cz/item/CS_URS_2023_02/766694116 | [14 empty] | Online PSC | 2
251 | M | 60794102.R | T/01 Vnitřní masivní dřevěný parapet s krycím nosem hl. 260 mm, tloušťka parapetu 30 mm, smrk vč. povrchové úpravy a utěsnění spáry k otvorové výplni páskem a silikonovým tmelem | m | 10.2 |  | 0 |  |  | snížená |  | 0 | 0.004 | 0.0408 | 0 | 0 | 32 | M | 2 |  |  |  | ROZPOCET |  |  |  |  | 0 | 0 | 0 | 0 | 0 | 2 | 0 | 16 | -1813287001
| P |  | Poznámka k položce: Dodávka včetně kotevních a spojovacích prvků, všechny rozměry je nutno před zadáním do výroby přeměřit na stavbě dle skutečné stavební připravenosti. Další podrobnosti viz detail D-G | [14 empty] | P | 2
| VV |  | "T/1.1 - VNITŘNÍ PARAPET OKNA" 3,4 |  | 3.4 | [12 empty] | VV | 2 | 2 | True | 0 | ROZPOCET
| VV |  | "T/1.2 - VNITŘNÍ PARAPET OKNA" 1*2 |  | 2 | [12 empty] | VV | 2 | 2 | True | 0 | ROZPOCET
| VV |  | "T/1.3 - VNITŘNÍ PARAPET OKNA" 0,8*3 |  | 2.4 | [12 empty] | VV | 2 | 2 | True | 0 | ROZPOCET
| VV |  | "T/1.5 - VNITŘNÍ PARAPET OKNA" 2,4 |  | 2.4 | [12 empty] | VV | 2 | 2 | True | 0 | ROZPOCET
| VV |  | Součet |  | 10.2 | [12 empty] | VV | 2 | 4 | True | 1 | ROZPOCET
252 | K | 766694126 | Montáž parapetních desek dřevěných nebo plastových š přes 30 cm | m | 3 |  | 0 | CS ÚRS 2023 02 |  | snížená |  | 0 | 0 | 0 | 0 | 0 | 16 | K | 2 |  |  |  | ROZPOCET |  |  |  |  | 0 | 0 | 0 | 0 | 0 | 2 | 0 | 16 | -368957244
| Online PSC |  | https://podminky.urs.cz/item/CS_URS_2023_02/766694126 | [14 empty] | Online PSC | 2
253 | M | 60794106.R | T/01 Vnitřní masivní dřevěný parapet s krycím nosem hl. 450 mm, tloušťka parapetu 30 mm, smrk vč. povrchové úpravy a utěsnění spáry k otvorové výplni páskem a silikonovým tmelem | m | 0.6 |  | 0 |  |  | snížená |  | 0 | 0.007 | 0.0042 | 0 | 0 | 32 | M | 2 |  |  |  | ROZPOCET |  |  |  |  | 0 | 0 | 0 | 0 | 0 | 2 | 0 | 16 | -1810327869
| P |  | Poznámka k položce: Dodávka včetně kotevních a spojovacích prvků, všechny rozměry je nutno před zadáním do výroby přeměřit na stavbě dle skutečné stavební připravenosti. Další podrobnosti viz detail D-G | [14 empty] | P | 2
| VV |  | "T/1.4 - VNITŘNÍ PARAPET OKNA" 0,6 |  | 0.6 | [12 empty] | VV | 2 | 2 | True | 0 | ROZPOCET
| VV |  | Součet |  | 0.6 | [12 empty] | VV | 2 | 4 | True | 1 | ROZPOCET
254 | M | 61140080.R | T/02 vnější masivní dřevěný parapet s krycím nosem a odkapní drážkou hl. 440 mm, provedení ve formě masivní spárovky v tloušťce 50 mm, sibiřský modřín – sedací parapet vč. povrchové úpravy a utěsnění spáry k otvorové výplni páskem a silikonovým tmelem | m | 2.4 |  | 0 |  |  | snížená |  | 0 | 6e-05 | 0.000144 | 0 | 0 | 32 | M | 2 |  |  |  | ROZPOCET |  |  |  |  | 0 | 0 | 0 | 0 | 0 | 2 | 0 | 16 | 512858382
| P |  | Poznámka k položce: Dodávka včetně kotevních a spojovacích prvků, všechny rozměry je nutno před zadáním do výroby přeměřit na stavbě dle skutečné stavební připravenosti. Další podrobnosti viz detail D-G | [14 empty] | P | 2
| VV |  | "T/02 - VNĚJŠÍ SEDACÍ PARAPET OKNA" 2,4 |  | 2.4 | [12 empty] | VV | 2 | 2 | True | 0 | ROZPOCET
| VV |  | Součet |  | 2.4 | [12 empty] | VV | 2 | 4 | True | 1 | ROZPOCET
255 | K | 998766201 | Přesun hmot procentní pro kce truhlářské v objektech v do 6 m | % |  |  | 0 | CS ÚRS 2023 02 |  | snížená |  | 0 | 0 | 0 | 0 | 0 | 16 | K | 2 |  |  |  | ROZPOCET |  |  |  |  | 0 | 0 | 0 | 0 | 0 | 2 | 0 | 16 | 146144943
| Online PSC |  | https://podminky.urs.cz/item/CS_URS_2023_02/998766201 | [14 empty] | Online PSC | 2
| D | 767 | Konstrukce zámečnické |  |  |  | 0 |  |  |  |  | 0 |  | 1.9489 |  | 0 | 2 | D | 1 |  |  |  | ROZPOCET | [10 empty] | 0
256 | K | 767391112 | Montáž krytiny z tvarovaných plechů šroubováním | m2 | 102.501 |  | 0 | CS ÚRS 2023 02 |  | snížená |  | 0 | 0.00028 | 0.0287 | 0 | 0 | 16 | K | 2 |  |  |  | ROZPOCET |  |  |  |  | 0 | 0 | 0 | 0 | 0 | 2 | 0 | 16 | 1021058599
| Online PSC |  | https://podminky.urs.cz/item/CS_URS_2023_02/767391112 | [14 empty] | Online PSC | 2
| P |  | Poznámka k položce: jednotková cena vč. kotvení dle TL a TP výrobce | [14 empty] | P | 2
257 | M | 13835000.R | ocelový pozink. plech vlnitý s povrchovou úpravou dle výrobce, výška vlny cca 40 mm | m2 | 117.876 |  | 0 |  |  | snížená |  | 0 | 0.0121 | 1.4263 | 0 | 0 | 32 | M | 2 |  |  |  | ROZPOCET |  |  |  |  | 0 | 0 | 0 | 0 | 0 | 2 | 0 | 16 | -309828876
| VV |  | "R01 - střecha" | [14 empty] | VV | 2 | 1 | True | 0 | ROZPOCET
| VV |  | "objekt A" 5,1*15,06 |  | 76.806 | [12 empty] | VV | 2 | 2 | True | 0 | ROZPOCET
| VV |  | Mezisoučet |  | 76.806 | [12 empty] | VV | 2 | 3 | True | 0 | ROZPOCET
| VV |  | "R03 - střecha" | [14 empty] | VV | 2 | 1 | True | 0 | ROZPOCET
| VV |  | "objekt A" 5,1*(2,3+2,3)+1,03*2,17 |  | 25.695 | [12 empty] | VV | 2 | 2 | True | 0 | ROZPOCET
| VV |  | Mezisoučet |  | 25.695 | [12 empty] | VV | 2 | 3 | True | 0 | ROZPOCET
| VV |  | Součet |  | 102.501 | [12 empty] | VV | 2 | 4 | True | 1 | ROZPOCET
| VV |  | 102,501*1,15 'Přepočtené koeficientem množství |  | 117.876 | [12 empty] | VV | 2 | 2 | False | 1 | ROZPOCET
258 | K | 76780OV03 | Montáž systémových kotevních bodů na střeše s hydroizolačním límcem a certifikací Broof,t3 | kus | 110 |  | 0 |  |  | snížená |  | 0 | 0 | 0 | 0 | 0 | 16 | K | 2 |  |  |  | ROZPOCET |  |  |  |  | 0 | 0 | 0 | 0 | 0 | 2 | 0 | 16 | -1202042143
| P |  | Poznámka k položce: Dodávka včetně kotevních a spojovacích prvků, všechny rozměry je nutno před zadáním do výroby přeměřit na stavbě dle skutečné stavební připravenosti. Nutno zpracovat dílenskou dokumentaci se statickým výpočtem a s kladečským plánem. | [14 empty] | P | 2
| VV |  | "OV/03 – SYSTÉMOVÉ KOTEVNÍ BODY S HYDROIZOLAČNÍM LÍMCEM A CERTIFIKACÍ Broof,t3" | [14 empty] | VV | 2 | 1 | True | 0 | ROZPOCET
| VV |  | "objekt A" 110 |  | 110 | [12 empty] | VV | 2 | 2 | True | 0 | ROZPOCET
| VV |  | Součet |  | 110 | [12 empty] | VV | 2 | 4 | True | 1 | ROZPOCET
259 | M | 70921301.R | kotvicí bod pro stabilizaci příslušenství a zařízení na střeše, materiál nerez ocel, stabilizace k základně pro TI, rozměr 140x82,5mm | kus | 110 |  | 0 |  |  | snížená |  | 0 | 0.00136 | 0.1496 | 0 | 0 | 32 | M | 2 |  |  |  | ROZPOCET |  |  |  |  | 0 | 0 | 0 | 0 | 0 | 2 | 0 | 16 | 51260419
| VV |  | "OV/03 – SYSTÉMOVÉ KOTEVNÍ BODY S HYDROIZOLAČNÍM LÍMCEM A CERTIFIKACÍ Broof,t3" | [14 empty] | VV | 2 | 1 | True | 0 | ROZPOCET
| VV |  | "objekt A" 110 |  | 110 | [12 empty] | VV | 2 | 2 | True | 0 | ROZPOCET
| VV |  | Součet |  | 110 | [12 empty] | VV | 2 | 4 | True | 1 | ROZPOCET
260 | M | 70921302.R | základna pro kotevní bod, roznášecí prvek, materiál nerez ocel, rozměr 90x495x25mm | kus | 110 |  | 0 |  |  | snížená |  | 0 | 0.00136 | 0.1496 | 0 | 0 | 32 | M | 2 |  |  |  | ROZPOCET |  |  |  |  | 0 | 0 | 0 | 0 | 0 | 2 | 0 | 16 | 521341361
| VV |  | "OV/03 – SYSTÉMOVÉ KOTEVNÍ BODY S HYDROIZOLAČNÍM LÍMCEM A CERTIFIKACÍ Broof,t3" | [14 empty] | VV | 2 | 1 | True | 0 | ROZPOCET
| VV |  | "objekt A" 110 |  | 110 | [12 empty] | VV | 2 | 2 | True | 0 | ROZPOCET
| VV |  | Součet |  | 110 | [12 empty] | VV | 2 | 4 | True | 1 | ROZPOCET
261 | M | 70921303.R | nástavba pro kotevní bod tvaru C pro uchycení FV panelů, materiál nerez, tl. 2 mm, otvro průměru 10 mm, s možností rektifikace, rozměr 50x60x100 mm | kus | 110 |  | 0 |  |  | snížená |  | 0 | 0.00136 | 0.1496 | 0 | 0 | 32 | M | 2 |  |  |  | ROZPOCET |  |  |  |  | 0 | 0 | 0 | 0 | 0 | 2 | 0 | 16 | -2143445943
| VV |  | "OV/03 – SYSTÉMOVÉ KOTEVNÍ BODY S HYDROIZOLAČNÍM LÍMCEM A CERTIFIKACÍ Broof,t3" | [14 empty] | VV | 2 | 1 | True | 0 | ROZPOCET
| VV |  | "objekt A" 110 |  | 110 | [12 empty] | VV | 2 | 2 | True | 0 | ROZPOCET
| VV |  | Součet |  | 110 | [12 empty] | VV | 2 | 4 | True | 1 | ROZPOCET
262 | K | 76780R02 | Hliníkový profil střešních latí cca 40x40x2,5 mm dle výrobce systému, dodávka a montáž vč. kotvení | m | 592.861 |  | 0 |  |  | snížená |  | 0 | 0 | 0 | 0 | 0 | 16 | K | 2 |  |  |  | ROZPOCET |  |  |  |  | 0 | 0 | 0 | 0 | 0 | 2 | 0 | 16 | 1564023119
| VV |  | "kontralate, R02 - FVE, R01+R03" 15*2*5*2 |  | 300 | [12 empty] | VV | 2 | 2 | True | 0 | ROZPOCET
| VV |  | "latě, R01+R03" | [14 empty] | VV | 2 | 1 | True | 0 | ROZPOCET
| VV |  | "R01 - latě" | [14 empty] | VV | 2 | 1 | True | 0 | ROZPOCET
| VV |  | "objekt A" (5,1*15,06)/0,35 |  | 219.446 | [12 empty] | VV | 2 | 2 | True | 0 | ROZPOCET
| VV |  | "R03 - latě" | [14 empty] | VV | 2 | 1 | True | 0 | ROZPOCET
| VV |  | "objekt A" (5,1*(2,3+2,3)+1,03*2,17)/0,35 |  | 73.415 | [12 empty] | VV | 2 | 2 | True | 0 | ROZPOCET
| VV |  | Mezisoučet |  | 592.861 | [12 empty] | VV | 2 | 3 | True | 0 | ROZPOCET
| VV |  | Součet |  | 592.861 | [12 empty] | VV | 2 | 4 | True | 1 | ROZPOCET
263 | K | 76788OV02 | Montáž bodů záchytného systému do dřevěného bednění, kotevní body napojit parotěsně a hydroizolační na příslušné vrstvy, kotvení pomocí vrutů | kus | 7 |  | 0 |  |  | snížená |  | 0 | 0 | 0 | 0 | 0 | 16 | K | 2 |  |  |  | ROZPOCET |  |  |  |  | 0 | 0 | 0 | 0 | 0 | 2 | 0 | 16 | -427290011
| P |  | Poznámka k položce: Další příslušenství (štítek, zkouška, montáž, kotvy apod.) dle potřeby Montážní lana, postroje apod. jsou věcí a zodpovědností osoby provádějící údržbu, tj. stavebníka/provozovatele, tj. nejsou součástí dodávky stavby. Dodávka včetně kotevních a spojovacích prvků, všechny rozměry je nutno před zadáním do výroby přeměřit na stavbě dle skutečné stavební připravenosti. Nutno zpracovat dílenskou dokumentaci se statickým výpočtem a s kladečským plánem. | [14 empty] | P | 2
264 | M | 70921380.R | kotvicí bod pro ocelové konstrukce do předvrtaného otvoru v nosníku pomocí závitové tyče dl 600mm - TSL | kus | 7 |  | 0 |  |  | snížená |  | 0 | 0.00136 | 0.00952 | 0 | 0 | 32 | M | 2 |  |  |  | ROZPOCET |  |  |  |  | 0 | 0 | 0 | 0 | 0 | 2 | 0 | 16 | -1769143294
| VV |  | "OV/02 – PEVNÉ/KOTEVNÍ BODY PRO ZAJIŠTĚNÍ BEZPEČNOSTI PRO ÚDRŽBU STŘECHY" | [14 empty] | VV | 2 | 1 | True | 0 | ROZPOCET
| VV |  | "objekt A" 7 |  | 7 | [12 empty] | VV | 2 | 2 | True | 0 | ROZPOCET
| VV |  | Součet |  | 7 | [12 empty] | VV | 2 | 4 | True | 1 | ROZPOCET
265 | K | 767990Z11.R | Z/1.1, Atypické provedení žlabu, resp. jeho kotevní systém, vše v provedení pozinkovaných ocelových prvků, vč. vzájemného prokotvení (provaření) a zakotvení celého systému do přídavných dřevěných trámků, a vč. povrchové úpravy - dodávka a montáž | kg | 450 |  | 0 |  |  | snížená |  | 0 | 6e-05 | 0.027 | 0 | 0 | 16 | K | 2 |  |  |  | ROZPOCET |  |  |  |  | 0 | 0 | 0 | 0 | 0 | 2 | 0 | 16 | 1449594545
| P |  | Poznámka k položce: Dodávka včetně kotevních a spojovacích prvků, všechny rozměry je nutno před zadáním do výroby přeměřit na stavbě dle skutečné stavební připravenosti. Veškeré komponenty vyvzorkovat a nechat schválit stavebníkem/TDI/projektantem. Zpracovat a předložit kompletní dílenskou dokumentaci pro schválení stavebníkem/TDI/projektantem. dle tabulky zámečnických výrobků ozn. Z/1.1 | [14 empty] | P | 2
266 | K | 767990Z12.R | Z/1.2, Atypická markýza nad vstupem do objektu, celk. délka 1500 mm, svařena z plechů P12 s výztuhou a kotevním prvkem - tepelně izolační spona beton/ocel s PTM, vč. kotvení a povrchové úpravy - dodávka a montáž | kpl | 1 |  | 0 |  |  | snížená |  | 0 | 6e-05 | 6e-05 | 0 | 0 | 16 | K | 2 |  |  |  | ROZPOCET |  |  |  |  | 0 | 0 | 0 | 0 | 0 | 2 | 0 | 16 | 1946795261
| P |  | Poznámka k položce: Dodávka včetně kotevních a spojovacích prvků, všechny rozměry je nutno před zadáním do výroby přeměřit na stavbě dle skutečné stavební připravenosti. Veškeré komponenty vyvzorkovat a nechat schválit stavebníkem/TDI/projektantem. Zpracovat a předložit kompletní dílenskou dokumentaci pro schválení stavebníkem/TDI/projektantem. dle tabulky zámečnických výrobků ozn. Z/1.2 | [14 empty] | P | 2
267 | K | 767990Z13.R | Z/1.3, Atypická markýza nad vstupem na terasu obývacího pokoje, celk. délka 3400 mm, svařena z plechů P12 s výztuhou a kotevním prvkem - tepelně izolační spona beton/ocel s PTM, vč. kotvení a povrchové úpravy - dodávka a montáž | kpl | 1 |  | 0 |  |  | snížená |  | 0 | 6e-05 | 6e-05 | 0 | 0 | 16 | K | 2 |  |  |  | ROZPOCET |  |  |  |  | 0 | 0 | 0 | 0 | 0 | 2 | 0 | 16 | -2000164960
| P |  | Poznámka k položce: Dodávka včetně kotevních a spojovacích prvků, všechny rozměry je nutno před zadáním do výroby přeměřit na stavbě dle skutečné stavební připravenosti. Veškeré komponenty vyvzorkovat a nechat schválit stavebníkem/TDI/projektantem. Zpracovat a předložit kompletní dílenskou dokumentaci pro schválení stavebníkem/TDI/projektantem. dle tabulky zámečnických výrobků ozn. Z/1.3 | [14 empty] | P | 2
268 | K | 767995111 | Montáž atypických zámečnických konstrukcí hm do 5 kg | kg | 6 |  | 0 | CS ÚRS 2023 02 |  | snížená |  | 0 | 7e-05 | 0.00042 | 0 | 0 | 16 | K | 2 |  |  |  | ROZPOCET |  |  |  |  | 0 | 0 | 0 | 0 | 0 | 2 | 0 | 16 | -2037166016
| Online PSC |  | https://podminky.urs.cz/item/CS_URS_2023_02/767995111 | [14 empty] | Online PSC | 2
| VV |  | 0,006*1000 'Přepočtené koeficientem množství |  | 6 | [12 empty] | VV | 2 | 2 | False | 1 | ROZPOCET
269 | M | 13611220 | plech ocelový hladký jakost S235JR tl 6mm tabule | t | 0.008 |  | 0 | CS ÚRS 2023 02 |  | snížená |  | 0 | 1 | 0.008 | 0 | 0 | 32 | M | 2 |  |  |  | ROZPOCET |  |  |  |  | 0 | 0 | 0 | 0 | 0 | 2 | 0 | 16 | 454911783
| VV |  | "PK03" (0,25*0,006+0,15*0,006)*0,115*7,880*1 |  | 0.002 | [12 empty] | VV | 2 | 2 | True | 0 | ROZPOCET
| VV |  | "PK04" (0,25*0,006+0,15*0,006)*0,115*7,880*0 |  | 0 | [12 empty] | VV | 2 | 2 | True | 0 | ROZPOCET
| VV |  | "PK05" (0,25*0,006+0,15*0,006)*0,115*7,880*1 |  | 0.002 | [12 empty] | VV | 2 | 2 | True | 0 | ROZPOCET
| VV |  | "PK06" (0,25*0,006+0,15*0,006)*0,115*7,880*1 |  | 0.002 | [12 empty] | VV | 2 | 2 | True | 0 | ROZPOCET
| VV |  | "PK08" (0,25*0,006+0,15*0,006)*0,115*7,880*0 |  | 0 | [12 empty] | VV | 2 | 2 | True | 0 | ROZPOCET
| VV |  | Součet |  | 0.006 | [12 empty] | VV | 2 | 4 | True | 1 | ROZPOCET
| VV |  | 0,006*1,25 'Přepočtené koeficientem množství |  | 0.008 | [12 empty] | VV | 2 | 2 | False | 1 | ROZPOCET
270 | K | 998767201 | Přesun hmot procentní pro zámečnické konstrukce v objektech v do 6 m | % |  |  | 0 | CS ÚRS 2023 02 |  | snížená |  | 0 | 0 | 0 | 0 | 0 | 16 | K | 2 |  |  |  | ROZPOCET |  |  |  |  | 0 | 0 | 0 | 0 | 0 | 2 | 0 | 16 | -2008406262
| Online PSC |  | https://podminky.urs.cz/item/CS_URS_2023_02/998767201 | [14 empty] | Online PSC | 2
| D | 768 | Vnitřní výplně |  |  |  | 0 |  |  |  |  | 0 |  | 0 |  | 0 | 2 | D | 1 |  |  |  | ROZPOCET | [10 empty] | 0
271 | K | D01 | D01, Interiérové atypické plné dveře rozměru 900x2100mm, Rw 27dB, vč. obložkové zárubně, kování, přechodové lišty a doplňků dle tabulky vnitřních výplní ozn. D01/L, D01/P | ks | 3 |  | 0 |  |  | snížená |  | 0 | 0 | 0 | 0 | 0 | 16 | K | 2 |  |  |  | ROZPOCET |  |  |  |  | 0 | 0 | 0 | 0 | 0 | 2 | 0 | 16 | -1610766465
272 | K | D02 | D02, Interiérové atypické částečně prosklené dveře s fixní částečně prosklenou částí vel. 1500x2200mm, Rw 27dB, vč. obložkové zárubně, kování, přechodové lišty a doplňků dle tabulky vnitřních výplní ozn. D02/P+F | ks | 1 |  | 0 |  |  | snížená |  | 0 | 0 | 0 | 0 | 0 | 16 | K | 2 |  |  |  | ROZPOCET |  |  |  |  | 0 | 0 | 0 | 0 | 0 | 2 | 0 | 16 | 1487982473
273 | K | D03 | D03, Interiérové atypické částečně prosklené dveře s fixní částečně prosklenou částí vel. 1500x2200mm, Rw 27dB, vč. obložkové zárubně, kování, přechodové lišty a doplňků dle tabulky vnitřních výplní ozn. D03/L+F | ks | 1 |  | 0 |  |  | snížená |  | 0 | 0 | 0 | 0 | 0 | 16 | K | 2 |  |  |  | ROZPOCET |  |  |  |  | 0 | 0 | 0 | 0 | 0 | 2 | 0 | 16 | 1946481451
274 | K | D06 | D06, Interiérové atypické částečně prosklené dveře s fixní částečně prosklenou částí vel. 1600x2200mm, vč. obložkové zárubně, kování, přechodové lišty a doplňků dle tabulky vnitřních výplní ozn. D06/P+F | ks | 1 |  | 0 |  |  | snížená |  | 0 | 0 | 0 | 0 | 0 | 16 | K | 2 |  |  |  | ROZPOCET |  |  |  |  | 0 | 0 | 0 | 0 | 0 | 2 | 0 | 16 | -435932240
275 | K | D09 | D09, Interiérové atypické plné dveře rozměru 900x2100mm, vč. obložkové zárubně, kování, přechodové lišty a doplňků dle tabulky vnitřních výplní ozn. D09/L, D09/P | ks | 1 |  | 0 |  |  | snížená |  | 0 | 0 | 0 | 0 | 0 | 16 | K | 2 |  |  |  | ROZPOCET |  |  |  |  | 0 | 0 | 0 | 0 | 0 | 2 | 0 | 16 | -884838467
276 | K | D11 | D11, Interiérové atypické plné dveře rozměru 900x2100mm, Rw 27dB, vč. obložkové zárubně, kování, přechodové lišty a doplňků dle tabulky vnitřních výplní ozn. D11/L | ks | 1 |  | 0 |  |  | snížená |  | 0 | 0 | 0 | 0 | 0 | 16 | K | 2 |  |  |  | ROZPOCET |  |  |  |  | 0 | 0 | 0 | 0 | 0 | 2 | 0 | 16 | 277632985
277 | K | D14 | D14, Interiérové atypické plné dveře rozměru 900x2100mm, vč. obložkové zárubně, kování, přechodové lišty a doplňků dle tabulky vnitřních výplní ozn. D14/L, D14/P | ks | 1 |  | 0 |  |  | snížená |  | 0 | 0 | 0 | 0 | 0 | 16 | K | 2 |  |  |  | ROZPOCET |  |  |  |  | 0 | 0 | 0 | 0 | 0 | 2 | 0 | 16 | -1826206189
278 | K | D16 | D16, Interiérové typové plné dveře rozměru 800x2100mm, požární odolonost EI 30 DP3, C3, vč. obložkové zárubně, kování, přechodové lišty a doplňků dle tabulky vnitřních výplní ozn. D16/P | ks | 1 |  | 0 |  |  | snížená |  | 0 | 0 | 0 | 0 | 0 | 16 | K | 2 |  |  |  | ROZPOCET |  |  |  |  | 0 | 0 | 0 | 0 | 0 | 2 | 0 | 16 | 711896723
279 | K | 998768201 | Přesun hmot procentní pro dveře v objektech v do 6 m | % |  |  | 0 |  |  | snížená |  | 0 | 0 | 0 | 0 | 0 | 16 | K | 2 |  |  |  | ROZPOCET |  |  |  |  | 0 | 0 | 0 | 0 | 0 | 2 | 0 | 16 | -610790334
| D | 769 | Vnější výplně |  |  |  | 0 |  |  |  |  | 0 |  | 0 |  | 0 | 2 | D | 1 |  |  |  | ROZPOCET | [10 empty] | 0
280 | K | O/A1 | Okenní výplň dřevěná s izolačním trojsklem vel. 3500x1800mm - sestava otvíravých a fixních částí, částečné protipožární provedení, vč. rámu, kování a doplňků dle tabulky vnějších výplní ozn. O/A1 | ks | 1 |  | 0 |  |  | snížená |  | 0 | 0 | 0 | 0 | 0 | 16 | K | 2 |  |  |  | ROZPOCET |  |  |  |  | 0 | 0 | 0 | 0 | 0 | 2 | 0 | 16 | 1769930065
| P |  | Poznámka k položce: Cena vč. utěsnění připojovací spáry dle ČSN (porotěsná a pojistná hydorizolační fólie), rozšiřovacích a připojovacích profilů, kotvení - dle detailů a tabulky výplní | [14 empty] | P | 2
281 | K | O/A2 | Okenní výplň dřevěná s izolačním trojsklem rozměru 1000x1650mm, vč. rámu, kování a doplňků dle tabulky vnějších výplní ozn. O/A2 | ks | 2 |  | 0 |  |  | snížená |  | 0 | 0 | 0 | 0 | 0 | 16 | K | 2 |  |  |  | ROZPOCET |  |  |  |  | 0 | 0 | 0 | 0 | 0 | 2 | 0 | 16 | -1249058308
| P |  | Poznámka k položce: Cena vč. utěsnění připojovací spáry dle ČSN (porotěsná a pojistná hydorizolační fólie), rozšiřovacích a připojovacích profilů, kotvení - dle detailů a tabulky výplní | [14 empty] | P | 2
282 | K | O/A3 | Okenní výplň dřevěná s izolačním trojsklem vel. 1900x1800-2460mm - sestava otvíravých (balkonové dveře) a fixních částí, vč. rámu, kování a doplňků dle tabulky vnějších výplní ozn. O/A3 | ks | 3 |  | 0 |  |  | snížená |  | 0 | 0 | 0 | 0 | 0 | 16 | K | 2 |  |  |  | ROZPOCET |  |  |  |  | 0 | 0 | 0 | 0 | 0 | 2 | 0 | 16 | 835325389
| P |  | Poznámka k položce: Cena vč. utěsnění připojovací spáry dle ČSN (porotěsná a pojistná hydorizolační fólie), rozšiřovacích a připojovacích profilů, kotvení - dle detailů a tabulky výplní | [14 empty] | P | 2
283 | K | O/A4 | Okenní výplň dřevěná s izolačním trojsklem - pískované sklo rozměru 600x1650mm, vč. rámu, kování a doplňků dle tabulky vnějších výplní ozn. O/A4 | ks | 1 |  | 0 |  |  | snížená |  | 0 | 0 | 0 | 0 | 0 | 16 | K | 2 |  |  |  | ROZPOCET |  |  |  |  | 0 | 0 | 0 | 0 | 0 | 2 | 0 | 16 | -864722230
| P |  | Poznámka k položce: Cena vč. utěsnění připojovací spáry dle ČSN (porotěsná a pojistná hydorizolační fólie), rozšiřovacích a připojovacích profilů, kotvení - dle detailů a tabulky výplní | [14 empty] | P | 2
284 | K | O/A5 | Vstupní dvoukřídlé dřevěná dveře s částečným prosklením vedlejšího křídla s madlem rozměru 1500x2100mm, vč. rámu, kování a doplňků dle tabulky vnějších výplní ozn. O/A5 | ks | 1 |  | 0 |  |  | snížená |  | 0 | 0 | 0 | 0 | 0 | 16 | K | 2 |  |  |  | ROZPOCET |  |  |  |  | 0 | 0 | 0 | 0 | 0 | 2 | 0 | 16 | -899153976
| P |  | Poznámka k položce: Cena vč. utěsnění připojovací spáry dle ČSN (porotěsná a pojistná hydorizolační fólie), rozšiřovacích a připojovacích profilů, kotvení - dle detailů a tabulky výplní | [14 empty] | P | 2
285 | K | O/A6 | Vstupní dvoukřídlé dřevěné dveře plné rozměru 1500x2100mm, vč. rámu, kování a doplňků dle tabulky vnějších výplní ozn. O/A6 | ks | 1 |  | 0 |  |  | snížená |  | 0 | 0 | 0 | 0 | 0 | 16 | K | 2 |  |  |  | ROZPOCET |  |  |  |  | 0 | 0 | 0 | 0 | 0 | 2 | 0 | 16 | 169860304
| P |  | Poznámka k položce: Cena vč. utěsnění připojovací spáry dle ČSN (porotěsná a pojistná hydorizolační fólie), rozšiřovacích a připojovacích profilů, kotvení - dle detailů a tabulky výplní | [14 empty] | P | 2
286 | K | O/A7 | Okenní výplň dřevěná s izolačním trojsklem vel. 3600x1800-2560mm - sestava otvíravých (balkonové dveře) a fixních částí, vč. rámu, kování a doplňků dle tabulky vnějších výplní ozn. O/A7 | ks | 1 |  | 0 |  |  | snížená |  | 0 | 0 | 0 | 0 | 0 | 16 | K | 2 |  |  |  | ROZPOCET |  |  |  |  | 0 | 0 | 0 | 0 | 0 | 2 | 0 | 16 | -1642752737
| P |  | Poznámka k položce: Cena vč. utěsnění připojovací spáry dle ČSN (porotěsná a pojistná hydorizolační fólie), rozšiřovacích a připojovacích profilů, kotvení - dle detailů a tabulky výplní | [14 empty] | P | 2
287 | K | O/A8 | Okenní výplň dřevěná s izolačním trojsklem rozměru ∅ 750 mm - kruhové fixní okno, vč. rámu, kování a doplňků dle tabulky vnějších výplní ozn. O/A8 | ks | 1 |  | 0 |  |  | snížená |  | 0 | 0 | 0 | 0 | 0 | 16 | K | 2 |  |  |  | ROZPOCET |  |  |  |  | 0 | 0 | 0 | 0 | 0 | 2 | 0 | 16 | -632464423
| P |  | Poznámka k položce: Cena vč. utěsnění připojovací spáry dle ČSN (porotěsná a pojistná hydorizolační fólie), rozšiřovacích a připojovacích profilů, kotvení - dle detailů a tabulky výplní | [14 empty] | P | 2
288 | K | 998769201 | Přesun hmot procentní pro dveře v objektech v do 6 m | % |  |  | 0 |  |  | snížená |  | 0 | 0 | 0 | 0 | 0 | 16 | K | 2 |  |  |  | ROZPOCET |  |  |  |  | 0 | 0 | 0 | 0 | 0 | 2 | 0 | 16 | 25115999
| D | 771 | Podlahy z dlaždic |  |  |  | 0 |  |  |  |  | 0 |  | 1.3813 |  | 0 | 2 | D | 1 |  |  |  | ROZPOCET | [10 empty] | 0
289 | K | 771111011 | Vysátí podkladu před pokládkou dlažby | m2 | 28.2 |  | 0 | CS ÚRS 2023 02 |  | snížená |  | 0 | 0 | 0 | 0 | 0 | 16 | K | 2 |  |  |  | ROZPOCET |  |  |  |  | 0 | 0 | 0 | 0 | 0 | 2 | 0 | 16 | 1573632061
| Online PSC |  | https://podminky.urs.cz/item/CS_URS_2023_02/771111011 | [14 empty] | Online PSC | 2
| VV |  | "keramická dlažba" | [14 empty] | VV | 2 | 1 | True | 0 | ROZPOCET
| VV |  | "objekt A" | [14 empty] | VV | 2 | 1 | True | 0 | ROZPOCET
| VV |  | "P02" 5,5 |  | 5.5 | [12 empty] | VV | 2 | 2 | True | 0 | ROZPOCET
| VV |  | "P03" 4,7+1,6+14,2 |  | 20.5 | [12 empty] | VV | 2 | 2 | True | 0 | ROZPOCET
| VV |  | "P05" 2,2 |  | 2.2 | [12 empty] | VV | 2 | 2 | True | 0 | ROZPOCET
| VV |  | Součet |  | 28.2 | [12 empty] | VV | 2 | 4 | True | 1 | ROZPOCET
290 | K | 771121011 | Nátěr penetrační na podlahu | m2 | 28.2 |  | 0 | CS ÚRS 2023 02 |  | snížená |  | 0 | 0.0003 | 0.00846 | 0 | 0 | 16 | K | 2 |  |  |  | ROZPOCET |  |  |  |  | 0 | 0 | 0 | 0 | 0 | 2 | 0 | 16 | 1230425723
| Online PSC |  | https://podminky.urs.cz/item/CS_URS_2023_02/771121011 | [14 empty] | Online PSC | 2
| VV |  | "keramická dlažba" | [14 empty] | VV | 2 | 1 | True | 0 | ROZPOCET
| VV |  | "objekt A" | [14 empty] | VV | 2 | 1 | True | 0 | ROZPOCET
| VV |  | "P02" 5,5 |  | 5.5 | [12 empty] | VV | 2 | 2 | True | 0 | ROZPOCET
| VV |  | "P03" 4,7+1,6+14,2 |  | 20.5 | [12 empty] | VV | 2 | 2 | True | 0 | ROZPOCET
| VV |  | "P05" 2,2 |  | 2.2 | [12 empty] | VV | 2 | 2 | True | 0 | ROZPOCET
| VV |  | Součet |  | 28.2 | [12 empty] | VV | 2 | 4 | True | 1 | ROZPOCET
291 | K | 771474111 | Montáž soklů z dlaždic keramických rovných lepených cementovým flexibilním lepidlem v do 65 mm | m | 25.29 |  | 0 | CS ÚRS 2023 02 |  | snížená |  | 0 | 0.0003 | 0.007587 | 0 | 0 | 16 | K | 2 |  |  |  | ROZPOCET |  |  |  |  | 0 | 0 | 0 | 0 | 0 | 2 | 0 | 16 | -1610036172
| Online PSC |  | https://podminky.urs.cz/item/CS_URS_2023_02/771474111 | [14 empty] | Online PSC | 2
292 | M | 59761124.R01 | velkoformátová dlažba - rektifikovaná plně probarvená dlažba s jemnou cementovou texturou, teplá šedá formát na rovné části podlah 600x600 mm (referenční RAL 7044 - teplá šedá) | m2 | 11.38 |  | 0 |  |  | snížená |  | 0 | 0.022 | 0.25036 | 0 | 0 | 32 | M | 2 |  |  |  | ROZPOCET |  |  |  |  | 0 | 0 | 0 | 0 | 0 | 2 | 0 | 16 | 316785817
| VV |  | 42,148*0,27 'Přepočtené koeficientem množství |  | 11.38 | [12 empty] | VV | 2 | 2 | False | 1 | ROZPOCET
293 | K | 771574412 | Montáž podlah keramických hladkých lepených cementovým flexibilním lepidlem přes 0,5 do 2 ks/m2 | m2 | 0.81 |  | 0 | CS ÚRS 2023 02 |  | snížená |  | 0 | 0.00897 | 0.0072657 | 0 | 0 | 16 | K | 2 |  |  |  | ROZPOCET |  |  |  |  | 0 | 0 | 0 | 0 | 0 | 2 | 0 | 16 | -839792160
| Online PSC |  | https://podminky.urs.cz/item/CS_URS_2023_02/771574412 | [14 empty] | Online PSC | 2
294 | M | 59761178.R02 | velkoformátová dlažba - rektifikovaná plně probarvená dlažba s jemnou cementovou texturou, teplá šedá formát v místě sprchového koutu 900x900 mm (referenční RAL 7044 - teplá šedá) | m2 | 1.62 |  | 0 |  |  | snížená |  | 0 | 0.022 | 0.03564 | 0 | 0 | 32 | M | 2 |  |  |  | ROZPOCET |  |  |  |  | 0 | 0 | 0 | 0 | 0 | 2 | 0 | 16 | 720884762
| VV |  | "keramická dlažba" | [14 empty] | VV | 2 | 1 | True | 0 | ROZPOCET
| VV |  | "objekt A" | [14 empty] | VV | 2 | 1 | True | 0 | ROZPOCET
| VV |  | "P02" 0,81 |  | 0.81 | [12 empty] | VV | 2 | 2 | True | 0 | ROZPOCET
| VV |  | Součet |  | 0.81 | [12 empty] | VV | 2 | 4 | True | 1 | ROZPOCET
| VV |  | 0,81*2 'Přepočtené koeficientem množství |  | 1.62 | [12 empty] | VV | 2 | 2 | False | 1 | ROZPOCET
295 | K | 771574413 | Montáž podlah keramických hladkých lepených cementovým flexibilním lepidlem přes 2 do 4 ks/m2 | m2 | 27.39 |  | 0 | CS ÚRS 2023 02 |  | snížená |  | 0 | 0.00903 | 0.24733 | 0 | 0 | 16 | K | 2 |  |  |  | ROZPOCET |  |  |  |  | 0 | 0 | 0 | 0 | 0 | 2 | 0 | 16 | 617717411
| Online PSC |  | https://podminky.urs.cz/item/CS_URS_2023_02/771574413 | [14 empty] | Online PSC | 2
296 | M | 59761136.R03 | velkoformátová dlažba - rektifikovaná plně probarvená dlažba s jemnou cementovou texturou, teplá šedá formát v místě sprchového koutu 600x600 mm (referenční RAL 7044 - teplá šedá) | m2 | 34.238 |  | 0 |  |  | snížená |  | 0 | 0.022 | 0.75324 | 0 | 0 | 32 | M | 2 |  |  |  | ROZPOCET |  |  |  |  | 0 | 0 | 0 | 0 | 0 | 2 | 0 | 16 | 306971774
| VV |  | "keramická dlažba" | [14 empty] | VV | 2 | 1 | True | 0 | ROZPOCET
| VV |  | "objekt A" | [14 empty] | VV | 2 | 1 | True | 0 | ROZPOCET
| VV |  | "P02" 5,5-0,81 |  | 4.69 | [12 empty] | VV | 2 | 2 | True | 0 | ROZPOCET
| VV |  | "P03" 4,7+1,6+14,2 |  | 20.5 | [12 empty] | VV | 2 | 2 | True | 0 | ROZPOCET
| VV |  | "P05" 2,2 |  | 2.2 | [12 empty] | VV | 2 | 2 | True | 0 | ROZPOCET
| VV |  | Součet |  | 27.39 | [12 empty] | VV | 2 | 4 | True | 1 | ROZPOCET
| VV |  | 27,39*1,25 'Přepočtené koeficientem množství |  | 34.238 | [12 empty] | VV | 2 | 2 | False | 1 | ROZPOCET
297 | K | 771591112 | Izolace pod dlažbu nátěrem nebo stěrkou ve dvou vrstvách | m2 | 26 |  | 0 | CS ÚRS 2023 02 |  | snížená |  | 0 | 0.0015 | 0.039 | 0 | 0 | 16 | K | 2 |  |  |  | ROZPOCET |  |  |  |  | 0 | 0 | 0 | 0 | 0 | 2 | 0 | 16 | -357039889
| Online PSC |  | https://podminky.urs.cz/item/CS_URS_2023_02/771591112 | [14 empty] | Online PSC | 2
| VV |  | "stěrková hydroizolační vrstva" | [14 empty] | VV | 2 | 1 | True | 0 | ROZPOCET
| VV |  | "objekt A" | [14 empty] | VV | 2 | 1 | True | 0 | ROZPOCET
| VV |  | "P02" 5,5 |  | 5.5 | [12 empty] | VV | 2 | 2 | True | 0 | ROZPOCET
| VV |  | "P03" 4,7+1,6+14,2 |  | 20.5 | [12 empty] | VV | 2 | 2 | True | 0 | ROZPOCET
| VV |  | Součet |  | 26 | [12 empty] | VV | 2 | 4 | True | 1 | ROZPOCET
298 | K | 771591115 | Podlahy spárování silikonem | m | 25.29 |  | 0 | CS ÚRS 2023 02 |  | snížená |  | 0 | 3e-05 | 0.0007587 | 0 | 0 | 16 | K | 2 |  |  |  | ROZPOCET |  |  |  |  | 0 | 0 | 0 | 0 | 0 | 2 | 0 | 16 | -936877166
| Online PSC |  | https://podminky.urs.cz/item/CS_URS_2023_02/771591115 | [14 empty] | Online PSC | 2
| VV |  | "sokl" | [14 empty] | VV | 2 | 1 | True | 0 | ROZPOCET
| VV |  | "objekt A" | [14 empty] | VV | 2 | 1 | True | 0 | ROZPOCET
| VV |  | "P03 - keramické pásky" 17,49 |  | 17.49 | [12 empty] | VV | 2 | 2 | True | 0 | ROZPOCET
| VV |  | "P03 - zapuštěné keramické pásky dle dlažby" 9 |  | 9 | [12 empty] | VV | 2 | 2 | True | 0 | ROZPOCET
| VV |  | "P05 - keramické pásky" 5,8 |  | 5.8 | [12 empty] | VV | 2 | 2 | True | 0 | ROZPOCET
| VV |  | "odečet dveří" -(1,5*3+0,9+0,8*2) |  | -7 | [12 empty] | VV | 2 | 2 | True | 0 | ROZPOCET
| VV |  | Součet |  | 25.29 | [12 empty] | VV | 2 | 4 | True | 1 | ROZPOCET
299 | K | 771591122 | Podlahy separační provazec do pružných spar průměru 6 mm | m | 25.29 |  | 0 | CS ÚRS 2023 02 |  | snížená |  | 0 | 3e-05 | 0.0007587 | 0 | 0 | 16 | K | 2 |  |  |  | ROZPOCET |  |  |  |  | 0 | 0 | 0 | 0 | 0 | 2 | 0 | 16 | -375323999
| Online PSC |  | https://podminky.urs.cz/item/CS_URS_2023_02/771591122 | [14 empty] | Online PSC | 2
| VV |  | "sokl" | [14 empty] | VV | 2 | 1 | True | 0 | ROZPOCET
| VV |  | "objekt A" | [14 empty] | VV | 2 | 1 | True | 0 | ROZPOCET
| VV |  | "P03 - keramické pásky" 17,49 |  | 17.49 | [12 empty] | VV | 2 | 2 | True | 0 | ROZPOCET
| VV |  | "P03 - zapuštěné keramické pásky dle dlažby" 9 |  | 9 | [12 empty] | VV | 2 | 2 | True | 0 | ROZPOCET
| VV |  | "P05 - keramické pásky" 5,8 |  | 5.8 | [12 empty] | VV | 2 | 2 | True | 0 | ROZPOCET
| VV |  | "odečet dveří" -(1,5*3+0,9+0,8*2) |  | -7 | [12 empty] | VV | 2 | 2 | True | 0 | ROZPOCET
| VV |  | Součet |  | 25.29 | [12 empty] | VV | 2 | 4 | True | 1 | ROZPOCET
300 | K | 771591237 | Montáž těsnícího pásu pro styčné nebo dilatační spáry | m | 25.29 |  | 0 | CS ÚRS 2023 02 |  | snížená |  | 0 | 0.00017 | 0.0042993 | 0 | 0 | 16 | K | 2 |  |  |  | ROZPOCET |  |  |  |  | 0 | 0 | 0 | 0 | 0 | 2 | 0 | 16 | -238780914
| Online PSC |  | https://podminky.urs.cz/item/CS_URS_2023_02/771591237 | [14 empty] | Online PSC | 2
301 | M | 24771221 | páska pružná těsnící hydroizolační š do 120mm | m | 26.555 |  | 0 | CS ÚRS 2023 02 |  | snížená |  | 0 | 0.001 | 0.026555 | 0 | 0 | 32 | M | 2 |  |  |  | ROZPOCET |  |  |  |  | 0 | 0 | 0 | 0 | 0 | 2 | 0 | 16 | -878947301
| VV |  | "sokl" | [14 empty] | VV | 2 | 1 | True | 0 | ROZPOCET
| VV |  | "objekt A" | [14 empty] | VV | 2 | 1 | True | 0 | ROZPOCET
| VV |  | "P03 - keramické pásky" 17,49 |  | 17.49 | [12 empty] | VV | 2 | 2 | True | 0 | ROZPOCET
| VV |  | "P03 - zapuštěné keramické pásky dle dlažby" 9 |  | 9 | [12 empty] | VV | 2 | 2 | True | 0 | ROZPOCET
| VV |  | "P05 - keramické pásky" 5,8 |  | 5.8 | [12 empty] | VV | 2 | 2 | True | 0 | ROZPOCET
| VV |  | "odečet dveří" -(1,5*3+0,9+0,8*2) |  | -7 | [12 empty] | VV | 2 | 2 | True | 0 | ROZPOCET
| VV |  | Součet |  | 25.29 | [12 empty] | VV | 2 | 4 | True | 1 | ROZPOCET
| VV |  | 25,29*1,05 'Přepočtené koeficientem množství |  | 26.555 | [12 empty] | VV | 2 | 2 | False | 1 | ROZPOCET
302 | K | 998771201 | Přesun hmot procentní pro podlahy z dlaždic v objektech v do 6 m | % |  |  | 0 | CS ÚRS 2023 02 |  | snížená |  | 0 | 0 | 0 | 0 | 0 | 16 | K | 2 |  |  |  | ROZPOCET |  |  |  |  | 0 | 0 | 0 | 0 | 0 | 2 | 0 | 16 | 774667955
| Online PSC |  | https://podminky.urs.cz/item/CS_URS_2023_02/998771201 | [14 empty] | Online PSC | 2
| D | 775 | Podlahy skládané |  |  |  | 0 |  |  |  |  | 0 |  | 1.6627 |  | 0 | 2 | D | 1 |  |  |  | ROZPOCET | [10 empty] | 0
303 | K | 775111311 | Vysátí podkladu skládaných podlah | m2 | 101.7 |  | 0 | CS ÚRS 2023 02 |  | snížená |  | 0 | 0 | 0 | 0 | 0 | 16 | K | 2 |  |  |  | ROZPOCET |  |  |  |  | 0 | 0 | 0 | 0 | 0 | 2 | 0 | 16 | 1455927929
| Online PSC |  | https://podminky.urs.cz/item/CS_URS_2023_02/775111311 | [14 empty] | Online PSC | 2
| VV |  | "dřevěná vícevrstvá lamela" | [14 empty] | VV | 2 | 1 | True | 0 | ROZPOCET
| VV |  | "objekt A" | [14 empty] | VV | 2 | 1 | True | 0 | ROZPOCET
| VV |  | "P01" 37+12,4+12,2+12,4+27,7 |  | 101.7 | [12 empty] | VV | 2 | 2 | True | 0 | ROZPOCET
| VV |  | Součet |  | 101.7 | [12 empty] | VV | 2 | 4 | True | 1 | ROZPOCET
304 | K | 775111411 | Montáž pásky dilatační skládaných podlah | m | 106.7 |  | 0 | CS ÚRS 2023 02 |  | snížená |  | 0 | 0 | 0 | 0 | 0 | 16 | K | 2 |  |  |  | ROZPOCET |  |  |  |  | 0 | 0 | 0 | 0 | 0 | 2 | 0 | 16 | 1826501476
| Online PSC |  | https://podminky.urs.cz/item/CS_URS_2023_02/775111411 | [14 empty] | Online PSC | 2
305 | M | 28616320 | pás dilatační okrajová extrud PE s fólií | m | 108.834 |  | 0 | CS ÚRS 2023 02 |  | snížená |  | 0 | 5e-05 | 0.0054417 | 0 | 0 | 32 | M | 2 |  |  |  | ROZPOCET |  |  |  |  | 0 | 0 | 0 | 0 | 0 | 2 | 0 | 16 | 1119390940
| VV |  | "dřevěná vícevrstvá lamela" | [14 empty] | VV | 2 | 1 | True | 0 | ROZPOCET
| VV |  | "objekt A" | [14 empty] | VV | 2 | 1 | True | 0 | ROZPOCET
| VV |  | "P01" (27,4+37,4+14+13,9+14) |  | 106.7 | [12 empty] | VV | 2 | 2 | True | 0 | ROZPOCET
| VV |  | Součet |  | 106.7 | [12 empty] | VV | 2 | 4 | True | 1 | ROZPOCET
| VV |  | 106,7*1,02 'Přepočtené koeficientem množství |  | 108.834 | [12 empty] | VV | 2 | 2 | False | 1 | ROZPOCET
306 | K | 775121111 | Vodou ředitelná penetrace savého podkladu skládaných podlah | m2 | 101.7 |  | 0 | CS ÚRS 2023 02 |  | snížená |  | 0 | 3e-05 | 0.003051 | 0 | 0 | 16 | K | 2 |  |  |  | ROZPOCET |  |  |  |  | 0 | 0 | 0 | 0 | 0 | 2 | 0 | 16 | 1948785242
| Online PSC |  | https://podminky.urs.cz/item/CS_URS_2023_02/775121111 | [14 empty] | Online PSC | 2
| VV |  | "dřevěná vícevrstvá lamela" | [14 empty] | VV | 2 | 1 | True | 0 | ROZPOCET
| VV |  | "objekt A" | [14 empty] | VV | 2 | 1 | True | 0 | ROZPOCET
| VV |  | "P01" 37+12,4+12,2+12,4+27,7 |  | 101.7 | [12 empty] | VV | 2 | 2 | True | 0 | ROZPOCET
| VV |  | Součet |  | 101.7 | [12 empty] | VV | 2 | 4 | True | 1 | ROZPOCET
307 | K | 775141112 | Stěrka podlahová nivelační pro vyrovnání podkladu skládaných podlah pevnosti 20 MPa tl přes 3 do 5 mm | m2 | 101.7 |  | 0 | CS ÚRS 2023 02 |  | snížená |  | 0 | 0.00758 | 0.77089 | 0 | 0 | 16 | K | 2 |  |  |  | ROZPOCET |  |  |  |  | 0 | 0 | 0 | 0 | 0 | 2 | 0 | 16 | -1822724588
| Online PSC |  | https://podminky.urs.cz/item/CS_URS_2023_02/775141112 | [14 empty] | Online PSC | 2
| VV |  | "dřevěná vícevrstvá lamela" | [14 empty] | VV | 2 | 1 | True | 0 | ROZPOCET
| VV |  | "objekt A" | [14 empty] | VV | 2 | 1 | True | 0 | ROZPOCET
| VV |  | "P01" 37+12,4+12,2+12,4+27,7 |  | 101.7 | [12 empty] | VV | 2 | 2 | True | 0 | ROZPOCET
| VV |  | Součet |  | 101.7 | [12 empty] | VV | 2 | 4 | True | 1 | ROZPOCET
308 | K | 775413315 | Montáž soklíku ze dřeva tvrdého nebo měkkého lepeného | m | 79.2 |  | 0 | CS ÚRS 2023 02 |  | snížená |  | 0 | 4e-05 | 0.003168 | 0 | 0 | 16 | K | 2 |  |  |  | ROZPOCET |  |  |  |  | 0 | 0 | 0 | 0 | 0 | 2 | 0 | 16 | -792266300
| Online PSC |  | https://podminky.urs.cz/item/CS_URS_2023_02/775413315 | [14 empty] | Online PSC | 2
309 | M | 61418150.R | lišta soklová dřevěná dle výběru stavebníka s kotvením do stěny pro zachování dilatace | m | 85.536 |  | 0 |  |  | snížená |  | 0 | 0.0002 | 0.017107 | 0 | 0 | 32 | M | 2 |  |  |  | ROZPOCET |  |  |  |  | 0 | 0 | 0 | 0 | 0 | 2 | 0 | 16 | 1458025123
| VV |  | "dřevěná vícevrstvá lamela" | [14 empty] | VV | 2 | 1 | True | 0 | ROZPOCET
| VV |  | "objekt A" | [14 empty] | VV | 2 | 1 | True | 0 | ROZPOCET
| VV |  | "P01" (27,4+37,4+14+13,9+14)-(3,4*2+1,5*5+1,1*6*2) |  | 79.2 | [12 empty] | VV | 2 | 2 | True | 0 | ROZPOCET
| VV |  | Součet |  | 79.2 | [12 empty] | VV | 2 | 4 | True | 1 | ROZPOCET
| VV |  | 79,2*1,08 'Přepočtené koeficientem množství |  | 85.536 | [12 empty] | VV | 2 | 2 | False | 1 | ROZPOCET
310 | K | 775541111 | Montáž podlah plovoucích z lamel dýhovaných a laminovaných lepených v drážce š dílce do 150 mm | m2 | 101.7 |  | 0 | CS ÚRS 2023 02 |  | snížená |  | 0 | 0.00017 | 0.017289 | 0 | 0 | 16 | K | 2 |  |  |  | ROZPOCET |  |  |  |  | 0 | 0 | 0 | 0 | 0 | 2 | 0 | 16 | -1402815490
| Online PSC |  | https://podminky.urs.cz/item/CS_URS_2023_02/775541111 | [14 empty] | Online PSC | 2
311 | M | 61151040.R | vícevrstvá lepená lamela - drásaný dub se středně výraznou kresbou dřeva), tepelný odpor podlahové krytiny nesmí překročit hodnotu R=0,15 m2.K/W z důvodu teplovodního podlahového vytápění, tl. cca 15 mm | m2 | 109.836 |  | 0 |  |  | snížená |  | 0 | 0.0077 | 0.84574 | 0 | 0 | 32 | M | 2 |  |  |  | ROZPOCET |  |  |  |  | 0 | 0 | 0 | 0 | 0 | 2 | 0 | 16 | -566316183
| VV |  | "dřevěná vícevrstvá lamela" | [14 empty] | VV | 2 | 1 | True | 0 | ROZPOCET
| VV |  | "objekt A" | [14 empty] | VV | 2 | 1 | True | 0 | ROZPOCET
| VV |  | "P01" 37+12,4+12,2+12,4+27,7 |  | 101.7 | [12 empty] | VV | 2 | 2 | True | 0 | ROZPOCET
| VV |  | Součet |  | 101.7 | [12 empty] | VV | 2 | 4 | True | 1 | ROZPOCET
| VV |  | 101,7*1,08 'Přepočtené koeficientem množství |  | 109.836 | [12 empty] | VV | 2 | 2 | False | 1 | ROZPOCET
312 | K | 998775201 | Přesun hmot procentní pro podlahy dřevěné v objektech v do 6 m | % |  |  | 0 | CS ÚRS 2023 02 |  | snížená |  | 0 | 0 | 0 | 0 | 0 | 16 | K | 2 |  |  |  | ROZPOCET |  |  |  |  | 0 | 0 | 0 | 0 | 0 | 2 | 0 | 16 | -1788157890
| Online PSC |  | https://podminky.urs.cz/item/CS_URS_2023_02/998775201 | [14 empty] | Online PSC | 2
| D | 781 | Dokončovací práce - obklady |  |  |  | 0 |  |  |  |  | 0 |  | 1.1601 |  | 0 | 2 | D | 1 |  |  |  | ROZPOCET | [10 empty] | 0
313 | K | 781121011 | Nátěr penetrační na stěnu | m2 | 67.701 |  | 0 | CS ÚRS 2023 02 |  | snížená |  | 0 | 0.0003 | 0.02031 | 0 | 0 | 16 | K | 2 |  |  |  | ROZPOCET |  |  |  |  | 0 | 0 | 0 | 0 | 0 | 2 | 0 | 16 | 1593330942
| Online PSC |  | https://podminky.urs.cz/item/CS_URS_2023_02/781121011 | [14 empty] | Online PSC | 2
| VV |  | "keramický obklad" | [14 empty] | VV | 2 | 1 | True | 0 | ROZPOCET
| VV |  | "objekt A" | [14 empty] | VV | 2 | 1 | True | 0 | ROZPOCET
| VV |  | "S03 - ŽLB" (2,2)*2,5 |  | 5.5 | [12 empty] | VV | 2 | 2 | True | 0 | ROZPOCET
| VV |  | "S04 - zdivo" (7,1+3,65)*2,5-(0,6*1,65)-(0,9*2,1*2)+0,42*1,65*2+0,42*6 |  | 26.011 | [12 empty] | VV | 2 | 2 | True | 0 | ROZPOCET
| VV |  | "S04 - zdivo - kuchyň" (4,35)*2,2 |  | 9.57 | [12 empty] | VV | 2 | 2 | True | 0 | ROZPOCET
| VV |  | "S04 - zdivo - ostatní" (0,65)*1,4+(2,75+2,15)*0,35+(2,2)*2,1+(6,6)*2,5 |  | 23.745 | [12 empty] | VV | 2 | 2 | True | 0 | ROZPOCET
| VV |  | "S07 - SDK" (1,15)*2,5 |  | 2.875 | [12 empty] | VV | 2 | 2 | True | 0 | ROZPOCET
| VV |  | Součet |  | 67.701 | [12 empty] | VV | 2 | 4 | True | 1 | ROZPOCET
314 | K | 781131112 | Izolace pod obklad nátěrem nebo stěrkou ve dvou vrstvách | m2 | 67.701 |  | 0 | CS ÚRS 2023 02 |  | snížená |  | 0 | 0.0015 | 0.10155 | 0 | 0 | 16 | K | 2 |  |  |  | ROZPOCET |  |  |  |  | 0 | 0 | 0 | 0 | 0 | 2 | 0 | 16 | -1674770011
| Online PSC |  | https://podminky.urs.cz/item/CS_URS_2023_02/781131112 | [14 empty] | Online PSC | 2
| VV |  | "keramický obklad" | [14 empty] | VV | 2 | 1 | True | 0 | ROZPOCET
| VV |  | "objekt A" | [14 empty] | VV | 2 | 1 | True | 0 | ROZPOCET
| VV |  | "S03 - ŽLB" (2,2)*2,5 |  | 5.5 | [12 empty] | VV | 2 | 2 | True | 0 | ROZPOCET
| VV |  | "S04 - zdivo" (7,1+3,65)*2,5-(0,6*1,65)-(0,9*2,1*2)+0,42*1,65*2+0,42*6 |  | 26.011 | [12 empty] | VV | 2 | 2 | True | 0 | ROZPOCET
| VV |  | "S04 - zdivo - kuchyň" (4,35)*2,2 |  | 9.57 | [12 empty] | VV | 2 | 2 | True | 0 | ROZPOCET
| VV |  | "S04 - zdivo - ostatní" (0,65)*1,4+(2,75+2,15)*0,35+(2,2)*2,1+(6,6)*2,5 |  | 23.745 | [12 empty] | VV | 2 | 2 | True | 0 | ROZPOCET
| VV |  | "S07 - SDK" (1,15)*2,5 |  | 2.875 | [12 empty] | VV | 2 | 2 | True | 0 | ROZPOCET
| VV |  | Součet |  | 67.701 | [12 empty] | VV | 2 | 4 | True | 1 | ROZPOCET
315 | K | 781131241 | Izolace pod obklad těsnícími pásy vnitřní kout | kus | 14 |  | 0 | CS ÚRS 2023 02 |  | snížená |  | 0 | 0.00021 | 0.00294 | 0 | 0 | 16 | K | 2 |  |  |  | ROZPOCET |  |  |  |  | 0 | 0 | 0 | 0 | 0 | 2 | 0 | 16 | -101311307
| Online PSC |  | https://podminky.urs.cz/item/CS_URS_2023_02/781131241 | [14 empty] | Online PSC | 2
| VV |  | "objekt A" 14 |  | 14 | [12 empty] | VV | 2 | 2 | True | 0 | ROZPOCET
| VV |  | Součet |  | 14 | [12 empty] | VV | 2 | 4 | True | 1 | ROZPOCET
316 | K | 781131242 | Izolace pod obklad těsnícími pásy vnější roh | kus | 1 |  | 0 | CS ÚRS 2023 02 |  | snížená |  | 0 | 0.0002 | 0.0002 | 0 | 0 | 16 | K | 2 |  |  |  | ROZPOCET |  |  |  |  | 0 | 0 | 0 | 0 | 0 | 2 | 0 | 16 | 255342854
| Online PSC |  | https://podminky.urs.cz/item/CS_URS_2023_02/781131242 | [14 empty] | Online PSC | 2
| VV |  | "objekt A" 1 |  | 1 | [12 empty] | VV | 2 | 2 | True | 0 | ROZPOCET
| VV |  | Součet |  | 1 | [12 empty] | VV | 2 | 4 | True | 1 | ROZPOCET
317 | K | 781474120.R | Montáž obkladů vnitřních keramických hladkých do 200 ks/m2 lepených flexibilním lepidlem | m2 | 64.221 |  | 0 |  |  | snížená |  | 0 | 0.00505 | 0.32432 | 0 | 0 | 16 | K | 2 |  |  |  | ROZPOCET |  |  |  |  | 0 | 0 | 0 | 0 | 0 | 2 | 0 | 16 | 1082220767
318 | M | 59761627.R | plně probarvená neglazovaná dlažba, rektifikovaná s minimální porozitou (formát 50x100 mm), RAL 085 70 40 | m2 | 70.643 |  | 0 |  |  | snížená |  | 0 | 0.01 | 0.70643 | 0 | 0 | 32 | M | 2 |  |  |  | ROZPOCET |  |  |  |  | 0 | 0 | 0 | 0 | 0 | 2 | 0 | 16 | -368132248
| VV |  | "keramický obklad" | [14 empty] | VV | 2 | 1 | True | 0 | ROZPOCET
| VV |  | "objekt A" | [14 empty] | VV | 2 | 1 | True | 0 | ROZPOCET
| VV |  | "S03 - ŽLB" (2,2)*2,5 |  | 5.5 | [12 empty] | VV | 2 | 2 | True | 0 | ROZPOCET
| VV |  | "S04 - zdivo" (7,1+3,65)*2,5-(0,6*1,65)-(0,9*2,1*2)+0,42*1,65*2+0,42*6 |  | 26.011 | [12 empty] | VV | 2 | 2 | True | 0 | ROZPOCET
| VV |  | "S04 - zdivo - kuchyň" (4,35)*1,4 |  | 6.09 | [12 empty] | VV | 2 | 2 | True | 0 | ROZPOCET
| VV |  | "S04 - zdivo - ostatní" (0,65)*1,4+(2,75+2,15)*0,35+(2,2)*2,1+(6,6)*2,5 |  | 23.745 | [12 empty] | VV | 2 | 2 | True | 0 | ROZPOCET
| VV |  | "S07 - SDK" (1,15)*2,5 |  | 2.875 | [12 empty] | VV | 2 | 2 | True | 0 | ROZPOCET
| VV |  | Součet |  | 64.221 | [12 empty] | VV | 2 | 4 | True | 1 | ROZPOCET
| VV |  | 64,221*1,1 'Přepočtené koeficientem množství |  | 70.643 | [12 empty] | VV | 2 | 2 | False | 1 | ROZPOCET
319 | K | 781492251 | Montáž profilů ukončovacích lepených flexibilním cementovým lepidlem | m | 7 |  | 0 | CS ÚRS 2023 02 |  | snížená |  | 0 | 0.00018 | 0.00126 | 0 | 0 | 16 | K | 2 |  |  |  | ROZPOCET |  |  |  |  | 0 | 0 | 0 | 0 | 0 | 2 | 0 | 16 | 1623802565
| Online PSC |  | https://podminky.urs.cz/item/CS_URS_2023_02/781492251 | [14 empty] | Online PSC | 2
320 | M | 19416000.R | lišta ukončovací pro keramický roh i designovou stěrku, hliník elox stříbro, 11 mm | m | 7.35 |  | 0 |  |  | snížená |  | 0 | 0.00012 | 0.000882 | 0 | 0 | 32 | M | 2 |  |  |  | ROZPOCET |  |  |  |  | 0 | 0 | 0 | 0 | 0 | 2 | 0 | 16 | 1072611664
| VV |  | "koupelna A" 4,5 |  | 4.5 | [12 empty] | VV | 2 | 2 | True | 0 | ROZPOCET
| VV |  | "přesíň A" 2,5 |  | 2.5 | [12 empty] | VV | 2 | 2 | True | 0 | ROZPOCET
| VV |  | Součet |  | 7 | [12 empty] | VV | 2 | 4 | True | 1 | ROZPOCET
| VV |  | 7*1,05 'Přepočtené koeficientem množství |  | 7.35 | [12 empty] | VV | 2 | 2 | False | 1 | ROZPOCET
321 | K | 781495115 | Spárování vnitřních obkladů silikonem | m | 27.25 |  | 0 | CS ÚRS 2023 02 |  | snížená |  | 0 | 3e-05 | 0.0008175 | 0 | 0 | 16 | K | 2 |  |  |  | ROZPOCET |  |  |  |  | 0 | 0 | 0 | 0 | 0 | 2 | 0 | 16 | 703911537
| Online PSC |  | https://podminky.urs.cz/item/CS_URS_2023_02/781495115 | [14 empty] | Online PSC | 2
| VV |  | "objekt A" 9,3+4,8+6,6+2,2+4,35 |  | 27.25 | [12 empty] | VV | 2 | 2 | True | 0 | ROZPOCET
| VV |  | Součet |  | 27.25 | [12 empty] | VV | 2 | 4 | True | 1 | ROZPOCET
322 | K | 781495124 | Separační provazec do pružných spar průměru 8 mm | m | 27.25 |  | 0 | CS ÚRS 2023 02 |  | snížená |  | 0 | 5e-05 | 0.0013625 | 0 | 0 | 16 | K | 2 |  |  |  | ROZPOCET |  |  |  |  | 0 | 0 | 0 | 0 | 0 | 2 | 0 | 16 | -1376254885
| Online PSC |  | https://podminky.urs.cz/item/CS_URS_2023_02/781495124 | [14 empty] | Online PSC | 2
| VV |  | "objekt A" 9,3+4,8+6,6+2,2+4,35 |  | 27.25 | [12 empty] | VV | 2 | 2 | True | 0 | ROZPOCET
| VV |  | Součet |  | 27.25 | [12 empty] | VV | 2 | 4 | True | 1 | ROZPOCET
323 | K | 998781201 | Přesun hmot procentní pro obklady keramické v objektech v do 6 m | % |  |  | 0 | CS ÚRS 2023 02 |  | snížená |  | 0 | 0 | 0 | 0 | 0 | 16 | K | 2 |  |  |  | ROZPOCET |  |  |  |  | 0 | 0 | 0 | 0 | 0 | 2 | 0 | 16 | 1422982428
| Online PSC |  | https://podminky.urs.cz/item/CS_URS_2023_02/998781201 | [14 empty] | Online PSC | 2
| D | 783 | Dokončovací práce - nátěry |  |  |  | 0 |  |  |  |  | 0 |  | 0.16478 |  | 0 | 2 | D | 1 |  |  |  | ROZPOCET | [10 empty] | 0
324 | K | 783257101.R | Krycí nátěr tesařských konstrukcí bělícím voskem vč. přípravy podkladu | m2 | 247.806 |  | 0 |  |  | snížená |  | 0 | 0.00016 | 0.039649 | 0 | 0 | 16 | K | 2 |  |  |  | ROZPOCET |  |  |  |  | 0 | 0 | 0 | 0 | 0 | 2 | 0 | 16 | -1836839868
| VV |  | "100x180" | [14 empty] | VV | 2 | 1 | True | 0 | ROZPOCET
| VV |  | 9,7*14,5*0,1*2+9,7*14,5*0,18*2 |  | 78.764 | [12 empty] | VV | 2 | 2 | True | 0 | ROZPOCET
| VV |  | 0,45*29*0,1*2+0,45*29*0,18*2 |  | 7.308 | [12 empty] | VV | 2 | 2 | True | 0 | ROZPOCET
| VV |  | 0,87*29*0,1*2+0,87*29*0,18*2 |  | 14.129 | [12 empty] | VV | 2 | 2 | True | 0 | ROZPOCET
| VV |  | 1,27*15*0,1*2+1,27*15*0,18*2 |  | 10.668 | [12 empty] | VV | 2 | 2 | True | 0 | ROZPOCET
| VV |  | 1,47*29*0,1*2+1,47*29*0,18*2 |  | 23.873 | [12 empty] | VV | 2 | 2 | True | 0 | ROZPOCET
| VV |  | 1,88*29*0,1*2+1,88*29*0,18*2 |  | 30.531 | [12 empty] | VV | 2 | 2 | True | 0 | ROZPOCET
| VV |  | 5,02*29*0,1*2+5,02*29*0,18*2 |  | 81.525 | [12 empty] | VV | 2 | 2 | True | 0 | ROZPOCET
| VV |  | 0,9*2*0,1*2+0,9*2*0,18*2 |  | 1.008 | [12 empty] | VV | 2 | 2 | True | 0 | ROZPOCET
| VV |  | Součet |  | 247.806 | [12 empty] | VV | 2 | 4 | True | 1 | ROZPOCET
325 | K | 783826615 | Hydrofobizační transparentní silikonový nátěr omítek stupně členitosti 1 a 2 | m2 | 30.364 |  | 0 | CS ÚRS 2023 02 |  | snížená |  | 0 | 0.0002 | 0.0060728 | 0 | 0 | 16 | K | 2 |  |  |  | ROZPOCET |  |  |  |  | 0 | 0 | 0 | 0 | 0 | 2 | 0 | 16 | 468241462
| Online PSC |  | https://podminky.urs.cz/item/CS_URS_2023_02/783826615 | [14 empty] | Online PSC | 2
| VV |  | "vyrovnávací a utěsnění podkladu - F02" | [14 empty] | VV | 2 | 1 | True | 0 | ROZPOCET
| VV |  | "do výšky +0,50" | [14 empty] | VV | 2 | 1 | True | 0 | ROZPOCET
| VV |  | "objekt A" (10,3+15,9+5,15+5,27+14,94)*0,65 |  | 33.514 | [12 empty] | VV | 2 | 2 | True | 0 | ROZPOCET
| VV |  | "odečet otvorů" -(1*0,45*3+1,5*0,45*2+1*0,45) |  | -3.15 | [12 empty] | VV | 2 | 2 | True | 0 | ROZPOCET
| VV |  | Součet |  | 30.364 | [12 empty] | VV | 2 | 4 | True | 1 | ROZPOCET
326 | K | 783827128.R | Krycí sol-silikátový nátěr, RAL 9016 (lomená bílá) hladkých omítek hladkých, zrnitých tenkovrstvých nebo štukových stupně členitosti 1 a 2 | m2 | 165.36 |  | 0 |  |  | snížená |  | 0 | 0.00036 | 0.05953 | 0 | 0 | 16 | K | 2 |  |  |  | ROZPOCET |  |  |  |  | 0 | 0 | 0 | 0 | 0 | 2 | 0 | 16 | -416538208
| P |  | Poznámka k položce: kompletní provedení dle TP výrobce | [14 empty] | P | 2
| VV |  | "vyrovnávací a utěsnění podkladu - F02" | [14 empty] | VV | 2 | 1 | True | 0 | ROZPOCET
| VV |  | "do výšky +0,50" | [14 empty] | VV | 2 | 1 | True | 0 | ROZPOCET
| VV |  | "objekt A" (10,3+15,9+5,15+5,27+14,94)*0,65 |  | 33.514 | [12 empty] | VV | 2 | 2 | True | 0 | ROZPOCET
| VV |  | "odečet otvorů" -(1*0,45*3+1,5*0,45*2+1*0,45) |  | -3.15 | [12 empty] | VV | 2 | 2 | True | 0 | ROZPOCET
| VV |  | Mezisoučet |  | 30.364 | [12 empty] | VV | 2 | 3 | True | 0 | ROZPOCET
| VV |  | "vyrovnávací a utěsnění podkladu - KZS - F01" | [14 empty] | VV | 2 | 1 | True | 0 | ROZPOCET
| VV |  | "do výšky +2,76" | [14 empty] | VV | 2 | 1 | True | 0 | ROZPOCET
| VV |  | "objekt A" (10,3+15,9+5,15+5,27+14,94)*2,76 |  | 142.306 | [12 empty] | VV | 2 | 2 | True | 0 | ROZPOCET
| VV |  | "odečet otvorů" -(3,4*1,65+1*1,65*2+1*1,65*3+0,8*1,65*3+0,6*1,65+1,5*1,65*2+1*1,65+2,4*1,65) |  | -29.37 | [12 empty] | VV | 2 | 2 | True | 0 | ROZPOCET
| VV |  | Mezisoučet |  | 112.936 | [12 empty] | VV | 2 | 3 | True | 0 | ROZPOCET
| VV |  | "štít vrchní část" | [14 empty] | VV | 2 | 1 | True | 0 | ROZPOCET
| VV |  | "objekt A" 10,97+5,48+5,5*1,02 |  | 22.06 | [12 empty] | VV | 2 | 2 | True | 0 | ROZPOCET
| VV |  | Mezisoučet |  | 22.06 | [12 empty] | VV | 2 | 3 | True | 0 | ROZPOCET
| VV |  | Součet |  | 165.36 | [12 empty] | VV | 2 | 4 | True | 1 | ROZPOCET
327 | K | 783827129.R | Krycí sol-silikátový lazurní nátěr pro vytvoření patiny, nanášen houbou, velmi jemná rovnoměrná flekatost omítek hladkých, zrnitých tenkovrstvých nebo štukových stupně členitosti 1 a 2 | m2 | 165.36 |  | 0 |  |  | snížená |  | 0 | 0.00036 | 0.05953 | 0 | 0 | 16 | K | 2 |  |  |  | ROZPOCET |  |  |  |  | 0 | 0 | 0 | 0 | 0 | 2 | 0 | 16 | 696575655
| P |  | Poznámka k položce: kompletní provedení dle TP výrobce | [14 empty] | P | 2
| VV |  | "vyrovnávací a utěsnění podkladu - F02" | [14 empty] | VV | 2 | 1 | True | 0 | ROZPOCET
| VV |  | "do výšky +0,50" | [14 empty] | VV | 2 | 1 | True | 0 | ROZPOCET
| VV |  | "objekt A" (10,3+15,9+5,15+5,27+14,94)*0,65 |  | 33.514 | [12 empty] | VV | 2 | 2 | True | 0 | ROZPOCET
| VV |  | "odečet otvorů" -(1*0,45*3+1,5*0,45*2+1*0,45) |  | -3.15 | [12 empty] | VV | 2 | 2 | True | 0 | ROZPOCET
| VV |  | Mezisoučet |  | 30.364 | [12 empty] | VV | 2 | 3 | True | 0 | ROZPOCET
| VV |  | "vyrovnávací a utěsnění podkladu - KZS - F01" | [14 empty] | VV | 2 | 1 | True | 0 | ROZPOCET
| VV |  | "do výšky +2,76" | [14 empty] | VV | 2 | 1 | True | 0 | ROZPOCET
| VV |  | "objekt A" (10,3+15,9+5,15+5,27+14,94)*2,76 |  | 142.306 | [12 empty] | VV | 2 | 2 | True | 0 | ROZPOCET
| VV |  | "odečet otvorů" -(3,4*1,65+1*1,65*2+1*1,65*3+0,8*1,65*3+0,6*1,65+1,5*1,65*2+1*1,65+2,4*1,65) |  | -29.37 | [12 empty] | VV | 2 | 2 | True | 0 | ROZPOCET
| VV |  | Mezisoučet |  | 112.936 | [12 empty] | VV | 2 | 3 | True | 0 | ROZPOCET
| VV |  | "štít vrchní část" | [14 empty] | VV | 2 | 1 | True | 0 | ROZPOCET
| VV |  | "objekt A" 10,97+5,48+5,5*1,02 |  | 22.06 | [12 empty] | VV | 2 | 2 | True | 0 | ROZPOCET
| VV |  | Mezisoučet |  | 22.06 | [12 empty] | VV | 2 | 3 | True | 0 | ROZPOCET
| VV |  | Součet |  | 165.36 | [12 empty] | VV | 2 | 4 | True | 1 | ROZPOCET
| D | 784 | Dokončovací práce - malby a tapety |  |  |  | 0 |  |  |  |  | 0 |  | 0.27547 |  | 0 | 2 | D | 1 |  |  |  | ROZPOCET | [10 empty] | 0
328 | K | 784171111 | Zakrytí vnitřních ploch stěn v místnostech v do 3,80 m | m2 | 32.52 |  | 0 | CS ÚRS 2023 02 |  | snížená |  | 0 | 0 | 0 | 0 | 0 | 16 | K | 2 |  |  |  | ROZPOCET |  |  |  |  | 0 | 0 | 0 | 0 | 0 | 2 | 0 | 16 | 76231681
| Online PSC |  | https://podminky.urs.cz/item/CS_URS_2023_02/784171111 | [14 empty] | Online PSC | 2
| VV |  | "vnější okna" 1*2,1+2,4*1,65+3,4*1,65+1*1,65+1*2,1*3+0,8*1,65*3+1*1,65+0,6*1,65 |  | 26.22 | [12 empty] | VV | 2 | 2 | True | 0 | ROZPOCET
| VV |  | "vnější dveře" 1,5*2,1*2 |  | 6.3 | [12 empty] | VV | 2 | 2 | True | 0 | ROZPOCET
| VV |  | Součet |  | 32.52 | [12 empty] | VV | 2 | 4 | True | 1 | ROZPOCET
329 | M | 28323155 | fólie s textilní samolepící páskou pro venkovní malířské potřeby 1,8mx20m | m | 32.52 |  | 0 | CS ÚRS 2023 02 |  | snížená |  | 0 | 2e-05 | 0.0006504 | 0 | 0 | 32 | M | 2 |  |  |  | ROZPOCET |  |  |  |  | 0 | 0 | 0 | 0 | 0 | 2 | 0 | 16 | 768425566
330 | K | 784181101 | Základní akrylátová jednonásobná bezbarvá penetrace podkladu v místnostech v do 3,80 m | m2 | 561.294 |  | 0 | CS ÚRS 2023 02 |  | snížená |  | 0 | 0.0002 | 0.11226 | 0 | 0 | 16 | K | 2 |  |  |  | ROZPOCET |  |  |  |  | 0 | 0 | 0 | 0 | 0 | 2 | 0 | 16 | 1368966497
| Online PSC |  | https://podminky.urs.cz/item/CS_URS_2023_02/784181101 | [14 empty] | Online PSC | 2
| VV |  | "N01" | [14 empty] | VV | 2 | 1 | True | 0 | ROZPOCET
| VV |  | "objekt A" 37,04*1,04-(4,56*0,1*8) |  | 34.874 | [12 empty] | VV | 2 | 2 | True | 0 | ROZPOCET
| VV |  | Mezisoučet |  | 34.874 | [12 empty] | VV | 2 | 3 | True | 0 | ROZPOCET
| VV |  | "N02" | [14 empty] | VV | 2 | 1 | True | 0 | ROZPOCET
| VV |  | "objekt A" (1,05+0,98)+12,4+12,2+12,4+27,7+4,7+14,2 |  | 85.63 | [12 empty] | VV | 2 | 2 | True | 0 | ROZPOCET
| VV |  | Mezisoučet |  | 85.63 | [12 empty] | VV | 2 | 3 | True | 0 | ROZPOCET
| VV |  | "N03 - SDK podhled pro vlhké prostory" | [14 empty] | VV | 2 | 1 | True | 0 | ROZPOCET
| VV |  | "objekt A" 5,5+1,6 |  | 7.1 | [12 empty] | VV | 2 | 2 | True | 0 | ROZPOCET
| VV |  | Mezisoučet |  | 7.1 | [12 empty] | VV | 2 | 3 | True | 0 | ROZPOCET
| VV |  | "N04" | [14 empty] | VV | 2 | 1 | True | 0 | ROZPOCET
| VV |  | "objekt A" 2,2 |  | 2.2 | [12 empty] | VV | 2 | 2 | True | 0 | ROZPOCET
| VV |  | Mezisoučet |  | 2.2 | [12 empty] | VV | 2 | 3 | True | 0 | ROZPOCET
| VV |  | "SDK stěny" | [14 empty] | VV | 2 | 1 | True | 0 | ROZPOCET
| VV |  | "S02 - spodní část, do +2,75m, délka*výška" | [14 empty] | VV | 2 | 1 | True | 0 | ROZPOCET
| VV |  | "objekt A" (27,4+14+13,9+14+37,4+9+17,49)*2,75 |  | 366.273 | [12 empty] | VV | 2 | 2 | True | 0 | ROZPOCET
| VV |  | "odečet otvorů" -(1*2,1+2,4*1,65+3,4*1,65+1*1,65*2+0,8*1,65*3+1*2,1*3+1,5*2,1+0,9*2,1*10+1,4*2,1*5+0,8*2,1*2) |  | -65.34 | [12 empty] | VV | 2 | 2 | True | 0 | ROZPOCET
| VV |  | "odečet obkladů" -(4,35*2,2+0,35*3,35+0,65*1,4+0,35*2,75+2,15*0,35+2,2*2,1+6,6*2,5+0,35*3,3) |  | -35.643 | [12 empty] | VV | 2 | 2 | True | 0 | ROZPOCET
| VV |  | Mezisoučet |  | 265.29 | [12 empty] | VV | 2 | 3 | True | 0 | ROZPOCET
| VV |  | "S02 - spodní část, do +2,75m, délka*výška" | [14 empty] | VV | 2 | 1 | True | 0 | ROZPOCET
| VV |  | "objekt A" (4+1,5+8,13)*0,33+(5,65+2,1+2,4+1,55)*0,35+(4*1,14+4*1,18+4*1,15+4*1,21) |  | 27.313 | [12 empty] | VV | 2 | 2 | True | 0 | ROZPOCET
| VV |  | (0,6+2+4,84)*1,52+(2,45+1,55+3,49)*1,57+(0,2+1,8+1,5)*1,44+(6+1,9)*1,03+(0,6+0,65)*0,77+(1,7+1,55)*0,75 |  | 39.645 | [12 empty] | VV | 2 | 2 | True | 0 | ROZPOCET
| VV |  | "S02 - vrchní část, plocha" | [14 empty] | VV | 2 | 1 | True | 0 | ROZPOCET
| VV |  | "objekt A" 8,96*5+7,2+4,52+0,99*5 |  | 61.47 | [12 empty] | VV | 2 | 2 | True | 0 | ROZPOCET
| VV |  | Mezisoučet |  | 128.428 | [12 empty] | VV | 2 | 3 | True | 0 | ROZPOCET
| VV |  | "S02" | [14 empty] | VV | 2 | 1 | True | 0 | ROZPOCET
| VV |  | "objekt A" | [14 empty] | VV | 2 | 1 | True | 0 | ROZPOCET
| VV |  | "Věnec Typ-A" (8,1+9,5+13,93+4,63-3,5)*0,6 |  | 19.596 | [12 empty] | VV | 2 | 2 | True | 0 | ROZPOCET
| VV |  | "Věnec Typ-B" (7,6)*0,55 |  | 4.18 | [12 empty] | VV | 2 | 2 | True | 0 | ROZPOCET
| VV |  | "Věnec Typ-C" (4,96)*0,6 |  | 2.976 | [12 empty] | VV | 2 | 2 | True | 0 | ROZPOCET
| VV |  | "Věnec Typ-D" (4+4,89+4,41+5,96)*0,2*2 |  | 7.704 | [12 empty] | VV | 2 | 2 | True | 0 | ROZPOCET
| VV |  | "Věnec Typ-D2" (3,04)*0,2*2 |  | 1.216 | [12 empty] | VV | 2 | 2 | True | 0 | ROZPOCET
| VV |  | "Věnec Typ-N1" (3,5)*0,6 |  | 2.1 | [12 empty] | VV | 2 | 2 | True | 0 | ROZPOCET
| VV |  | Mezisoučet |  | 37.772 | [12 empty] | VV | 2 | 3 | True | 0 | ROZPOCET
| VV |  | Součet |  | 561.294 | [12 empty] | VV | 2 | 4 | True | 1 | ROZPOCET
331 | K | 784211101 | Dvojnásobné bílé malby ze směsí za mokra výborně oděruvzdorných v místnostech v do 3,80 m | m2 | 7.1 |  | 0 | CS ÚRS 2023 02 |  | snížená |  | 0 | 0.00026 | 0.001846 | 0 | 0 | 16 | K | 2 |  |  |  | ROZPOCET |  |  |  |  | 0 | 0 | 0 | 0 | 0 | 2 | 0 | 16 | -1690287755
| Online PSC |  | https://podminky.urs.cz/item/CS_URS_2023_02/784211101 | [14 empty] | Online PSC | 2
| VV |  | "N03 - SDK podhled pro vlhké prostory" | [14 empty] | VV | 2 | 1 | True | 0 | ROZPOCET
| VV |  | "objekt A" 5,5+1,6 |  | 7.1 | [12 empty] | VV | 2 | 2 | True | 0 | ROZPOCET
| VV |  | Součet |  | 7.1 | [12 empty] | VV | 2 | 4 | True | 1 | ROZPOCET
332 | K | 784221101 | Dvojnásobné bílé malby ze směsí za sucha dobře otěruvzdorných v místnostech do 3,80 m | m2 | 554.194 |  | 0 | CS ÚRS 2023 02 |  | snížená |  | 0 | 0.00029 | 0.16072 | 0 | 0 | 16 | K | 2 |  |  |  | ROZPOCET |  |  |  |  | 0 | 0 | 0 | 0 | 0 | 2 | 0 | 16 | 1086035464
| Online PSC |  | https://podminky.urs.cz/item/CS_URS_2023_02/784221101 | [14 empty] | Online PSC | 2
| VV |  | "SDK podhledy" | [14 empty] | VV | 2 | 1 | True | 0 | ROZPOCET
| VV |  | "N01" | [14 empty] | VV | 2 | 1 | True | 0 | ROZPOCET
| VV |  | "objekt A" 37,04*1,04-(4,56*0,1*8) |  | 34.874 | [12 empty] | VV | 2 | 2 | True | 0 | ROZPOCET
| VV |  | "N02" | [14 empty] | VV | 2 | 1 | True | 0 | ROZPOCET
| VV |  | "objekt A" (1,05+0,98)+12,4+12,2+12,4+27,7+4,7+14,2 |  | 85.63 | [12 empty] | VV | 2 | 2 | True | 0 | ROZPOCET
| VV |  | "N04" | [14 empty] | VV | 2 | 1 | True | 0 | ROZPOCET
| VV |  | "objekt A" 2,2 |  | 2.2 | [12 empty] | VV | 2 | 2 | True | 0 | ROZPOCET
| VV |  | Mezisoučet |  | 122.704 | [12 empty] | VV | 2 | 3 | True | 0 | ROZPOCET
| VV |  | "malba na základě vyvzorkování" | [14 empty] | VV | 2 | 1 | True | 0 | ROZPOCET
| VV |  | "stěny" | [14 empty] | VV | 2 | 1 | True | 0 | ROZPOCET
| VV |  | "S02 - spodní část, do +2,75m, délka*výška" | [14 empty] | VV | 2 | 1 | True | 0 | ROZPOCET
| VV |  | "objekt A" (27,4+14+13,9+14+37,4+9+17,49)*2,75 |  | 366.273 | [12 empty] | VV | 2 | 2 | True | 0 | ROZPOCET
| VV |  | "odečet otvorů" -(1*2,1+2,4*1,65+3,4*1,65+1*1,65*2+0,8*1,65*3+1*2,1*3+1,5*2,1+0,9*2,1*10+1,4*2,1*5+0,8*2,1*2) |  | -65.34 | [12 empty] | VV | 2 | 2 | True | 0 | ROZPOCET
| VV |  | "odečet obkladů" -(4,35*2,2+0,35*3,35+0,65*1,4+0,35*2,75+2,15*0,35+2,2*2,1+6,6*2,5+0,35*3,3) |  | -35.643 | [12 empty] | VV | 2 | 2 | True | 0 | ROZPOCET
| VV |  | Mezisoučet |  | 265.29 | [12 empty] | VV | 2 | 3 | True | 0 | ROZPOCET
| VV |  | "S02 - spodní část, do +2,75m, délka*výška" | [14 empty] | VV | 2 | 1 | True | 0 | ROZPOCET
| VV |  | "objekt A" (4+1,5+8,13)*0,33+(5,65+2,1+2,4+1,55)*0,35+(4*1,14+4*1,18+4*1,15+4*1,21) |  | 27.313 | [12 empty] | VV | 2 | 2 | True | 0 | ROZPOCET
| VV |  | (0,6+2+4,84)*1,52+(2,45+1,55+3,49)*1,57+(0,2+1,8+1,5)*1,44+(6+1,9)*1,03+(0,6+0,65)*0,77+(1,7+1,55)*0,75 |  | 39.645 | [12 empty] | VV | 2 | 2 | True | 0 | ROZPOCET
| VV |  | "S02 - vrchní část, plocha" | [14 empty] | VV | 2 | 1 | True | 0 | ROZPOCET
| VV |  | "objekt A" 8,96*5+7,2+4,52+0,99*5 |  | 61.47 | [12 empty] | VV | 2 | 2 | True | 0 | ROZPOCET
| VV |  | Mezisoučet |  | 128.428 | [12 empty] | VV | 2 | 3 | True | 0 | ROZPOCET
| VV |  | "malba na základě vyvzorkování" | [14 empty] | VV | 2 | 1 | True | 0 | ROZPOCET
| VV |  | "S01" | [14 empty] | VV | 2 | 1 | True | 0 | ROZPOCET
| VV |  | "objekt A" | [14 empty] | VV | 2 | 1 | True | 0 | ROZPOCET
| VV |  | "Věnec Typ-A" (8,1+9,5+13,93+4,63-3,5)*0,6 |  | 19.596 | [12 empty] | VV | 2 | 2 | True | 0 | ROZPOCET
| VV |  | "Věnec Typ-B" (7,6)*0,55 |  | 4.18 | [12 empty] | VV | 2 | 2 | True | 0 | ROZPOCET
| VV |  | "Věnec Typ-C" (4,96)*0,6 |  | 2.976 | [12 empty] | VV | 2 | 2 | True | 0 | ROZPOCET
| VV |  | "Věnec Typ-D" (4+4,89+4,41+5,96)*0,2*2 |  | 7.704 | [12 empty] | VV | 2 | 2 | True | 0 | ROZPOCET
| VV |  | "Věnec Typ-D2" (3,04)*0,2*2 |  | 1.216 | [12 empty] | VV | 2 | 2 | True | 0 | ROZPOCET
| VV |  | "Věnec Typ-N1" (3,5)*0,6 |  | 2.1 | [12 empty] | VV | 2 | 2 | True | 0 | ROZPOCET
| VV |  | Mezisoučet |  | 37.772 | [12 empty] | VV | 2 | 3 | True | 0 | ROZPOCET
| VV |  | Součet |  | 554.194 | [12 empty] | VV | 2 | 4 | True | 1 | ROZPOCET
| D | 786 | Dokončovací práce - čalounické úpravy |  |  |  | 0 |  |  |  |  | 0 |  | 0.02523 |  | 0 | 2 | D | 1 |  |  |  | ROZPOCET | [10 empty] | 0
333 | K | 786623011 | Montáž venkovní žaluzie do okenního nebo dveřního otvoru na rám nebo do žaluziové schránky ovládané motorem pl do 4 m2 | kus | 12 |  | 0 | CS ÚRS 2023 02 |  | snížená |  | 0 | 0 | 0 | 0 | 0 | 16 | K | 2 |  |  |  | ROZPOCET |  |  |  |  | 0 | 0 | 0 | 0 | 0 | 2 | 0 | 16 | 793085502
| Online PSC |  | https://podminky.urs.cz/item/CS_URS_2023_02/786623011 | [14 empty] | Online PSC | 2
| VV |  | 12 |  | 12 | [12 empty] | VV | 2 | 2 | True | 0 | ROZPOCET
| VV |  | Součet |  | 12 | [12 empty] | VV | 2 | 4 | True | 1 | ROZPOCET
334 | M | 55342R01 | žaluzie tvaru C, elektrické ovládání (s motorem) vč. ovládání, skryté vodící lišty, kabeláže, elektroniky a příslušné aplikace pro ovládání, a vč. kotvení, plochy do 4,0m2 (ostatní příslušenství dle tabulky ostatních výrobků oz. OV/13) | m2 | 25.23 |  | 0 |  |  | snížená |  | 0 | 0.001 | 0.02523 | 0 | 0 | 32 | M | 2 |  |  |  | ROZPOCET |  |  |  |  | 0 | 0 | 0 | 0 | 0 | 2 | 0 | 16 | -1269013626
| P |  | Poznámka k položce: Dodávka včetně kotevních a spojovacích prvků, všechny rozměry je nutno před zadáním do výroby přeměřit na stavbě dle skutečné stavební připravenosti. | [14 empty] | P | 2
| VV |  | "OV/13.A-1.1 - okna 1650x2400mm" 3,96 |  | 3.96 | [12 empty] | VV | 2 | 2 | True | 0 | ROZPOCET
| VV |  | "OV/13.A-1.2 - okna 1650x1000mm" 1,65 |  | 1.65 | [12 empty] | VV | 2 | 2 | True | 0 | ROZPOCET
| VV |  | "OV/13.A-2 - okna 1650x1000mm" 1,65 |  | 1.65 | [12 empty] | VV | 2 | 2 | True | 0 | ROZPOCET
| VV |  | "OV/13.A-3.1 - okna 1650x800mm" 1,32 |  | 1.32 | [12 empty] | VV | 2 | 2 | True | 0 | ROZPOCET
| VV |  | "OV/13.A-3.2 - okna 2100x1000mm" 2,1 |  | 2.1 | [12 empty] | VV | 2 | 2 | True | 0 | ROZPOCET
| VV |  | "OV/13.A-4.1 - okna 1650x800mm" 1,32 |  | 1.32 | [12 empty] | VV | 2 | 2 | True | 0 | ROZPOCET
| VV |  | "OV/13.A-4.2 - okna 2100x1000mm" 2,1 |  | 2.1 | [12 empty] | VV | 2 | 2 | True | 0 | ROZPOCET
| VV |  | "OV/13.A-5.1 - okna 1650x800mm" 1,32 |  | 1.32 | [12 empty] | VV | 2 | 2 | True | 0 | ROZPOCET
| VV |  | "OV/13.A-5.2 - okna 2100x1000mm" 2,1 |  | 2.1 | [12 empty] | VV | 2 | 2 | True | 0 | ROZPOCET
| VV |  | "OV/13.A-6 - okna 1650x1000mm" 1,65 |  | 1.65 | [12 empty] | VV | 2 | 2 | True | 0 | ROZPOCET
| VV |  | "OV/13.A-7.1 - okna 2100x1000mm" 2,1 |  | 2.1 | [12 empty] | VV | 2 | 2 | True | 0 | ROZPOCET
| VV |  | "OV/13.A-7.2 - okna 1650x2400mm" 3,96 |  | 3.96 | [12 empty] | VV | 2 | 2 | True | 0 | ROZPOCET
| VV |  | Součet |  | 25.23 | [12 empty] | VV | 2 | 4 | True | 1 | ROZPOCET
335 | K | 786623040.R | D+M žaluziové schránky vč. zaomítací lišty, držáku, kotvení a příslušenství dle výrobce | m | 14.2 |  | 0 |  |  | snížená |  | 0 | 0 | 0 | 0 | 0 | 16 | K | 2 |  |  |  | ROZPOCET |  |  |  |  | 0 | 0 | 0 | 0 | 0 | 2 | 0 | 16 | -1382781737
| VV |  | "OV/13.A-1.1 - okna 1650x2400mm" 2,4 |  | 2.4 | [12 empty] | VV | 2 | 2 | True | 0 | ROZPOCET
| VV |  | "OV/13.A-1.2 - okna 1650x1000mm" 1 |  | 1 | [12 empty] | VV | 2 | 2 | True | 0 | ROZPOCET
| VV |  | "OV/13.A-2 - okna 1650x1000mm" 1 |  | 1 | [12 empty] | VV | 2 | 2 | True | 0 | ROZPOCET
| VV |  | "OV/13.A-3.1 - okna 1650x800mm" 0,8 |  | 0.8 | [12 empty] | VV | 2 | 2 | True | 0 | ROZPOCET
| VV |  | "OV/13.A-3.2 - okna 2100x1000mm" 1 |  | 1 | [12 empty] | VV | 2 | 2 | True | 0 | ROZPOCET
| VV |  | "OV/13.A-4.1 - okna 1650x800mm" 0,8 |  | 0.8 | [12 empty] | VV | 2 | 2 | True | 0 | ROZPOCET
| VV |  | "OV/13.A-4.2 - okna 2100x1000mm" 1 |  | 1 | [12 empty] | VV | 2 | 2 | True | 0 | ROZPOCET
| VV |  | "OV/13.A-5.1 - okna 1650x800mm" 0,8 |  | 0.8 | [12 empty] | VV | 2 | 2 | True | 0 | ROZPOCET
| VV |  | "OV/13.A-5.2 - okna 2100x1000mm" 1 |  | 1 | [12 empty] | VV | 2 | 2 | True | 0 | ROZPOCET
| VV |  | "OV/13.A-6 - okna 1650x1000mm" 1 |  | 1 | [12 empty] | VV | 2 | 2 | True | 0 | ROZPOCET
| VV |  | "OV/13.A-7.1 - okna 2100x1000mm" 1 |  | 1 | [12 empty] | VV | 2 | 2 | True | 0 | ROZPOCET
| VV |  | "OV/13.A-7.2 - okna 1650x2400mm" 2,4 |  | 2.4 | [12 empty] | VV | 2 | 2 | True | 0 | ROZPOCET
| VV |  | Součet |  | 14.2 | [12 empty] | VV | 2 | 4 | True | 1 | ROZPOCET
336 | K | 786623060.R | Vyplnění prostoru mezi žaluziovým kastlíkem a konstrukcí fenolitickou pěnou vč. lepícího materiálu, dodávka a montáž | m3 | 3.4 |  | 0 |  |  | snížená |  | 0 | 0 | 0 | 0 | 0 | 16 | K | 2 |  |  |  | ROZPOCET |  |  |  |  | 0 | 0 | 0 | 0 | 0 | 2 | 0 | 16 | -1765906138
337 | K | 998786201 | Přesun hmot procentní pro stínění a čalounické úpravy v objektech v do 6 m | % |  |  | 0 | CS ÚRS 2023 02 |  | snížená |  | 0 | 0 | 0 | 0 | 0 | 16 | K | 2 |  |  |  | ROZPOCET |  |  |  |  | 0 | 0 | 0 | 0 | 0 | 2 | 0 | 16 | 898818859
| Online PSC |  | https://podminky.urs.cz/item/CS_URS_2023_02/998786201 | [14 empty] | Online PSC | 2

## D.1.1.B - Objekt B
[18 empty] | {b245b2da-1d7e-4c4e-89ad-faba26fd4a57} | [5 empty] | lešení | m3 | 205,718 | 2
[18 empty] | 1 | [5 empty] | výkopek_B1 | m3 | 138,962 | 2
| KRYCÍ LIST SOUPISU PRACÍ | [7 empty] | v --- níže se nacházejí doplnkové a pomocné údaje k sestavám --- v | [8 empty] | False | [5 empty] | výkopek_B2 | m3 | 16,96 | 2
[24 empty] | výkopek_B3 | m3 | 82,275 | 2
| Stavba: | [22 empty] | zásyp_B1 | m3 | 115,831 | 2
VÝSTAVBA CHRÁNĚNÉHO BYDLENÍ V NOVÉ PACE
Objekt:
A - HLAVNÍ NÁKLADY
Soupis:
D.1. - SO 01 - Chráněné bydlení
Úroveň 4:
D.1.1.B - Objekt B
| KSO: |  |  |  |  | CC-CZ:
| Místo: |  | Na Vyšehradě 1205, 509 01 Nová Paka |  |  | Datum: | 14. 12. 2023
| Zadavatel: |  |  |  |  | IČ:
|  | Královehradecký kraj |  |  |  | DIČ:
| Uchazeč: |  |  |  |  | IČ: | Vyplň údaj
|  | Vyplň údaj |  |  |  | DIČ: | Vyplň údaj
| Projektant: |  |  |  |  | IČ:
|  | Růžička a partneři, s.r.o. |  |  |  | DIČ:
| Zpracovatel: |  |  |  |  | IČ:
|  | QSB, s.r.o. |  |  |  | DIČ:
Poznámka:
| Cena bez DPH | [5 empty] | 0
|  |  | Základ daně |  |  | Sazba daně | Výše daně
| DPH | základní | 0 |  |  | 21% | 0
|  | snížená | 0 |  |  | 15% | 0
|  | zákl. přenesená | 0 |  |  | 21% | 0
|  | sníž. přenesená | 0 |  |  | 15% | 0
|  | nulová | 0 |  |  | 0% | 0
| Cena s DPH |  |  | v | CZK |  | 0
| Projektant |  |  | Zpracovatel
| Datum a podpis: |  | Razítko | Datum a podpis: |  |  | Razítko
| Objednavatel |  |  | Uchazeč
| Datum a podpis: |  | Razítko | Datum a podpis: |  |  | Razítko
REKAPITULACE ČLENĚNÍ SOUPISU PRACÍ
Stavba:
VÝSTAVBA CHRÁNĚNÉHO BYDLENÍ V NOVÉ PACE
Objekt:
A - HLAVNÍ NÁKLADY
Soupis:
D.1. - SO 01 - Chráněné bydlení
Úroveň 4:
D.1.1.B - Objekt B
Místo: |  |  | Na Vyšehradě 1205, 509 01 Nová Paka |  |  | Datum: | 14. 12. 2023
Zadavatel: |  |  | Královehradecký kraj |  |  | Projektant: | Růžička a partneři, s.r.o.
Uchazeč: |  |  | Vyplň údaj |  |  | Zpracovatel: | QSB, s.r.o.
Kód dílu - Popis | [6 empty] | Cena celkem [CZK]
Náklady ze soupisu prací | [6 empty] | 0 | [11 empty] | -1
| HSV - Práce a dodávky HSV | [5 empty] | 0
| 1 - Zemní práce | [5 empty] | 0
| 2 - Zakládání | [5 empty] | 0
| 3 - Svislé a kompletní konstrukce | [5 empty] | 0
| 6 - Úpravy povrchů, podlahy a osazování výplní | [5 empty] | 0
| 9 - Ostatní konstrukce a práce, bourání | [5 empty] | 0
| 998 - Přesun hmot | [5 empty] | 0
| PSV - Práce a dodávky PSV | [5 empty] | 0
| 711 - Izolace proti vodě, vlhkosti a plynům | [5 empty] | 0
| 712 - Povlakové krytiny | [5 empty] | 0
| 713 - Izolace tepelné | [5 empty] | 0
| 725 - Zdravotechnika - zařizovací předměty | [5 empty] | 0
| 751 - Vzduchotechnika | [5 empty] | 0
| 762 - Konstrukce tesařské | [5 empty] | 0
| 763 - Konstrukce suché výstavby | [5 empty] | 0
| 764 - Konstrukce klempířské | [5 empty] | 0
| 766 - Konstrukce truhlářské | [5 empty] | 0
| 767 - Konstrukce zámečnické | [5 empty] | 0
| 768 - Vnitřní výplně | [5 empty] | 0
| 769 - Vnější výplně | [5 empty] | 0
| 771 - Podlahy z dlaždic | [5 empty] | 0
| 775 - Podlahy skládané | [5 empty] | 0
| 781 - Dokončovací práce - obklady | [5 empty] | 0
| 783 - Dokončovací práce - nátěry | [5 empty] | 0
| 784 - Dokončovací práce - malby a tapety | [5 empty] | 0
| 786 - Dokončovací práce - čalounické úpravy | [5 empty] | 0
SOUPIS PRACÍ
Stavba:
VÝSTAVBA CHRÁNĚNÉHO BYDLENÍ V NOVÉ PACE
Objekt:
A - HLAVNÍ NÁKLADY
Soupis:
D.1. - SO 01 - Chráněné bydlení
Úroveň 4:
D.1.1.B - Objekt B
Místo: |  |  | Na Vyšehradě 1205, 509 01 Nová Paka |  |  | Datum: | 14. 12. 2023
Zadavatel: |  |  | Královehradecký kraj |  |  | Projektant: | Růžička a partneři, s.r.o.
Uchazeč: |  |  | Vyplň údaj |  |  | Zpracovatel: | QSB, s.r.o.
PČ | Typ | Kód | Popis | MJ | Množství | J.cena [CZK] | Cena celkem [CZK] | Cenová soustava |  | DPH | J. Nh [h] | Nh celkem [h] | J. hmotnost [t] | Hmotnost celkem [t] | J. suť [t] | Suť Celkem [t]
Náklady soupisu celkem | [6 empty] | 0 |  |  |  |  | 0 |  | 225.2937 |  | 0 |  | D | -1 | [14 empty] | 0
| D | HSV | Práce a dodávky HSV |  |  |  | 0 |  |  |  |  | 0 |  | 199.3257 |  | 0 | 1 | D | 0 |  |  |  | ROZPOCET | [10 empty] | 0
| D | 1 | Zemní práce |  |  |  | 0 |  |  |  |  | 0 |  | 0 |  | 0 | 1 | D | 1 |  |  |  | ROZPOCET | [10 empty] | 0
1 | K | 131251104 | Hloubení jam nezapažených v hornině třídy těžitelnosti I skupiny 3 objem do 500 m3 strojně | m3 | 138.962 |  | 0 | CS ÚRS 2023 02 |  | snížená |  | 0 | 0 | 0 | 0 | 0 | 4 | K | 2 |  |  |  | ROZPOCET |  |  |  |  | 0 | 0 | 0 | 0 | 0 | 2 | 0 | 4 | 1058316457
| Online PSC |  | https://podminky.urs.cz/item/CS_URS_2023_02/131251104 | [14 empty] | Online PSC | 2
| VV |  | "objekt B - výkopek jámy od PUT do 435,640" (209,95)*0,96 |  | 201.552 | [12 empty] | VV | 2 | 2 | True | 0 | ROZPOCET
| VV |  | "odpočet výkopů z demolice" -24,19-38,4 |  | -62.59 | [12 empty] | VV | 2 | 2 | True | 0 | ROZPOCET
| VV | výkopek_B1 | Mezisoučet |  | 138.962 | [12 empty] | VV | 2 | 3 | True | 0 | ROZPOCET
| VV |  | Součet |  | 138.962 | [12 empty] | VV | 2 | 4 | True | 1 | ROZPOCET
2 | K | 132251101 | Hloubení rýh nezapažených š do 800 mm v hornině třídy těžitelnosti I skupiny 3 objem do 20 m3 strojně | m3 | 16.96 |  | 0 | CS ÚRS 2023 02 |  | snížená |  | 0 | 0 | 0 | 0 | 0 | 4 | K | 2 |  |  |  | ROZPOCET |  |  |  |  | 0 | 0 | 0 | 0 | 0 | 2 | 0 | 4 | 717851811
| Online PSC |  | https://podminky.urs.cz/item/CS_URS_2023_02/132251101 | [14 empty] | Online PSC | 2
| VV |  | "objekt B - výkopek pro pasy" (97,14-41,63-32,77)*0,5+(9,98)*0,5+(0,4*3)*0,5 |  | 16.96 | [12 empty] | VV | 2 | 2 | True | 0 | ROZPOCET
| VV | výkopek_B2 | Mezisoučet |  | 16.96 | [12 empty] | VV | 2 | 3 | True | 0 | ROZPOCET
| VV |  | Součet |  | 16.96 | [12 empty] | VV | 2 | 4 | True | 1 | ROZPOCET
3 | K | 132251253 | Hloubení rýh nezapažených š do 2000 mm v hornině třídy těžitelnosti I skupiny 3 objem do 100 m3 strojně | m3 | 82.275 |  | 0 | CS ÚRS 2023 02 |  | snížená |  | 0 | 0 | 0 | 0 | 0 | 4 | K | 2 |  |  |  | ROZPOCET |  |  |  |  | 0 | 0 | 0 | 0 | 0 | 2 | 0 | 4 | 1826538422
| Online PSC |  | https://podminky.urs.cz/item/CS_URS_2023_02/132251253 | [14 empty] | Online PSC | 2
| VV |  | "PT=437,000" | [14 empty] | VV | 2 | 1 | True | 0 | ROZPOCET
| VV |  | "objekt B: do -434,650" (0,2*3)*2,35 |  | 1.41 | [12 empty] | VV | 2 | 2 | True | 0 | ROZPOCET
| VV |  | "objekt B: do -434,700" (18,89)*2,3+(41,63-26,57+32,79-19,32+1,71+4,29)*2,3 |  | 122.866 | [12 empty] | VV | 2 | 2 | True | 0 | ROZPOCET
| VV |  | "objekt B: do -435,200" (0,3+0,3)*1,8+(9,38)*1,8 |  | 17.964 | [12 empty] | VV | 2 | 2 | True | 0 | ROZPOCET
| VV |  | "objekt B: do -435,640" (19,32+26,57+13,83+30,62)*1,36 |  | 122.862 | [12 empty] | VV | 2 | 2 | True | 0 | ROZPOCET
| VV |  | "objekt B: do -435,700" (2,97+2,91)*1,3 |  | 7.644 | [12 empty] | VV | 2 | 2 | True | 0 | ROZPOCET
| VV |  | "objekt B: svahované do -435,700" (2,75+3,01)*1,3/2 |  | 3.744 | [12 empty] | VV | 2 | 2 | True | 0 | ROZPOCET
| VV |  | "objekt B: svahované do -435,200" (0,33+0,28)*1,8/2 |  | 0.549 | [12 empty] | VV | 2 | 2 | True | 0 | ROZPOCET
| VV |  | "objekt B: svahované do -434,700" (20,65)*2,3/2 |  | 23.748 | [12 empty] | VV | 2 | 2 | True | 0 | ROZPOCET
| VV |  | "odečet - objekt B - výkopek jámy od PUT do 435,640" -(209,95)*0,96 |  | -201.552 | [12 empty] | VV | 2 | 2 | True | 0 | ROZPOCET
| VV |  | "odečet - objekt B - výkopek pro pasy" -((97,14-41,63-32,77)*0,5+(9,98)*0,5+(0,4*3)*0,5) |  | -16.96 | [12 empty] | VV | 2 | 2 | True | 0 | ROZPOCET
| VV | výkopek_B3 | Mezisoučet |  | 82.275 | [12 empty] | VV | 2 | 3 | True | 0 | ROZPOCET
| VV |  | Součet |  | 82.275 | [12 empty] | VV | 2 | 4 | True | 1 | ROZPOCET
4 | K | 162251101 | Vodorovné přemístění do 20 m výkopku/sypaniny z horniny třídy těžitelnosti I skupiny 1 až 3 | m3 | 231.662 |  | 0 | CS ÚRS 2023 02 |  | snížená |  | 0 | 0 | 0 | 0 | 0 | 4 | K | 2 |  |  |  | ROZPOCET |  |  |  |  | 0 | 0 | 0 | 0 | 0 | 2 | 0 | 4 | 1434105039
| Online PSC |  | https://podminky.urs.cz/item/CS_URS_2023_02/162251101 | [14 empty] | Online PSC | 2
| VV |  | zásyp_B1*2 |  | 231.662 | [12 empty] | VV | 2 | 2 | True | 0 | ROZPOCET
| VV |  | Součet |  | 231.662 | [12 empty] | VV | 2 | 4 | True | 1 | ROZPOCET
5 | K | 162751117 | Vodorovné přemístění přes 9 000 do 10000 m výkopku/sypaniny z horniny třídy těžitelnosti I skupiny 1 až 3 | m3 | 122.366 |  | 0 | CS ÚRS 2023 02 |  | snížená |  | 0 | 0 | 0 | 0 | 0 | 4 | K | 2 |  |  |  | ROZPOCET |  |  |  |  | 0 | 0 | 0 | 0 | 0 | 2 | 0 | 4 | -1334854935
| Online PSC |  | https://podminky.urs.cz/item/CS_URS_2023_02/162751117 | [14 empty] | Online PSC | 2
| VV |  | výkopek_B1 |  | 138.962 | [12 empty] | VV | 2 | 2 | True | 0 | ROZPOCET
| VV |  | výkopek_B2 |  | 16.96 | [12 empty] | VV | 2 | 2 | True | 0 | ROZPOCET
| VV |  | výkopek_B3 |  | 82.275 | [12 empty] | VV | 2 | 2 | True | 0 | ROZPOCET
| VV |  | -zásyp_B1 |  | -115.831 | [12 empty] | VV | 2 | 2 | True | 0 | ROZPOCET
| VV |  | Součet |  | 122.366 | [12 empty] | VV | 2 | 4 | True | 1 | ROZPOCET
6 | K | 162751119 | Příplatek k vodorovnému přemístění výkopku/sypaniny z horniny třídy těžitelnosti I skupiny 1 až 3 ZKD 1000 m přes 10000 m | m3 | 1223.66 |  | 0 | CS ÚRS 2023 02 |  | snížená |  | 0 | 0 | 0 | 0 | 0 | 4 | K | 2 |  |  |  | ROZPOCET |  |  |  |  | 0 | 0 | 0 | 0 | 0 | 2 | 0 | 4 | 1992039952
| Online PSC |  | https://podminky.urs.cz/item/CS_URS_2023_02/162751119 | [14 empty] | Online PSC | 2
| VV |  | výkopek_B1 |  | 138.962 | [12 empty] | VV | 2 | 2 | True | 0 | ROZPOCET
| VV |  | výkopek_B2 |  | 16.96 | [12 empty] | VV | 2 | 2 | True | 0 | ROZPOCET
| VV |  | výkopek_B3 |  | 82.275 | [12 empty] | VV | 2 | 2 | True | 0 | ROZPOCET
| VV |  | -zásyp_B1 |  | -115.831 | [12 empty] | VV | 2 | 2 | True | 0 | ROZPOCET
| VV |  | Součet |  | 122.366 | [12 empty] | VV | 2 | 4 | True | 1 | ROZPOCET
| VV |  | 122,366*10 'Přepočtené koeficientem množství |  | 1223.66 | [12 empty] | VV | 2 | 2 | False | 1 | ROZPOCET
7 | K | 167151101 | Nakládání výkopku z hornin třídy těžitelnosti I skupiny 1 až 3 do 100 m3 | m3 | 115.831 |  | 0 | CS ÚRS 2023 02 |  | snížená |  | 0 | 0 | 0 | 0 | 0 | 4 | K | 2 |  |  |  | ROZPOCET |  |  |  |  | 0 | 0 | 0 | 0 | 0 | 2 | 0 | 4 | -907233111
| Online PSC |  | https://podminky.urs.cz/item/CS_URS_2023_02/167151101 | [14 empty] | Online PSC | 2
| VV |  | zásyp_B1 |  | 115.831 | [12 empty] | VV | 2 | 2 | True | 0 | ROZPOCET
| VV |  | Součet |  | 115.831 | [12 empty] | VV | 2 | 4 | True | 1 | ROZPOCET
8 | K | 171201231 | Poplatek za uložení zeminy a kamení na recyklační skládce (skládkovné) kód odpadu 17 05 04 | t | 220.259 |  | 0 | CS ÚRS 2023 02 |  | snížená |  | 0 | 0 | 0 | 0 | 0 | 4 | K | 2 |  |  |  | ROZPOCET |  |  |  |  | 0 | 0 | 0 | 0 | 0 | 2 | 0 | 4 | -957209871
| Online PSC |  | https://podminky.urs.cz/item/CS_URS_2023_02/171201231 | [14 empty] | Online PSC | 2
| VV |  | výkopek_B1 |  | 138.962 | [12 empty] | VV | 2 | 2 | True | 0 | ROZPOCET
| VV |  | výkopek_B2 |  | 16.96 | [12 empty] | VV | 2 | 2 | True | 0 | ROZPOCET
| VV |  | výkopek_B3 |  | 82.275 | [12 empty] | VV | 2 | 2 | True | 0 | ROZPOCET
| VV |  | -zásyp_B1 |  | -115.831 | [12 empty] | VV | 2 | 2 | True | 0 | ROZPOCET
| VV |  | Součet |  | 122.366 | [12 empty] | VV | 2 | 4 | True | 1 | ROZPOCET
| VV |  | 122,366*1,8 'Přepočtené koeficientem množství |  | 220.259 | [12 empty] | VV | 2 | 2 | False | 1 | ROZPOCET
9 | K | 174151101 | Zásyp jam, šachet rýh nebo kolem objektů sypaninou se zhutněním | m3 | 115.831 |  | 0 | CS ÚRS 2023 02 |  | snížená |  | 0 | 0 | 0 | 0 | 0 | 4 | K | 2 |  |  |  | ROZPOCET |  |  |  |  | 0 | 0 | 0 | 0 | 0 | 2 | 0 | 4 | 667157800
| Online PSC |  | https://podminky.urs.cz/item/CS_URS_2023_02/174151101 | [14 empty] | Online PSC | 2
| VV |  | výkopek_B1 |  | 138.962 | [12 empty] | VV | 2 | 2 | True | 0 | ROZPOCET
| VV |  | výkopek_B2 |  | 16.96 | [12 empty] | VV | 2 | 2 | True | 0 | ROZPOCET
| VV |  | výkopek_B3 |  | 82.275 | [12 empty] | VV | 2 | 2 | True | 0 | ROZPOCET
| VV |  | "odpočet snížení ČTÚ oproti PUT" (17,5*12,4)*-0,2 |  | -43.4 | [12 empty] | VV | 2 | 2 | True | 0 | ROZPOCET
| VV |  | "odpočet vytlačené kubatury základového pasu - beton do výkopu" -16,96 |  | -16.96 | [12 empty] | VV | 2 | 2 | True | 0 | ROZPOCET
| VV |  | "odpočet vytlačené kubatury základového pasu - ZB300" -206,688*0,3 |  | -62.006 | [12 empty] | VV | 2 | 2 | True | 0 | ROZPOCET
| VV | zásyp_B1 | Mezisoučet |  | 115.831 | [12 empty] | VV | 2 | 3 | True | 0 | ROZPOCET
| VV |  | Součet |  | 115.831 | [12 empty] | VV | 2 | 4 | True | 1 | ROZPOCET
10 | K | 181951112 | Úprava pláně v hornině třídy těžitelnosti I skupiny 1 až 3 se zhutněním strojně | m2 | 18.59 |  | 0 | CS ÚRS 2023 02 |  | snížená |  | 0 | 0 | 0 | 0 | 0 | 4 | K | 2 |  |  |  | ROZPOCET |  |  |  |  | 0 | 0 | 0 | 0 | 0 | 2 | 0 | 4 | 933439914
| Online PSC |  | https://podminky.urs.cz/item/CS_URS_2023_02/181951112 | [14 empty] | Online PSC | 2
| VV |  | "RD + terasa" 18,59 |  | 18.59 | [12 empty] | VV | 2 | 2 | True | 0 | ROZPOCET
| VV |  | Součet |  | 18.59 | [12 empty] | VV | 2 | 4 | True | 1 | ROZPOCET
| D | 2 | Zakládání |  |  |  | 0 |  |  |  |  | 0 |  | 78.6809 |  | 0 | 1 | D | 1 |  |  |  | ROZPOCET | [10 empty] | 0
11 | K | 218111113 | Odvětrání radonu vodorovné drenážní kladené do štěrkového podsypu z plastových perforovaných trubek DN přes 80 do 100 mm | m | 130.86 |  | 0 | CS ÚRS 2023 02 |  | snížená |  | 0 | 0.0005 | 0.06543 | 0 | 0 | 4 | K | 2 |  |  |  | ROZPOCET |  |  |  |  | 0 | 0 | 0 | 0 | 0 | 2 | 0 | 4 | -829475121
| Online PSC |  | https://podminky.urs.cz/item/CS_URS_2023_02/218111113 | [14 empty] | Online PSC | 2
| VV |  | "P01-P05" | [14 empty] | VV | 2 | 1 | True | 0 | ROZPOCET
| VV |  | "objekt A" (34,16+36,49+43,69+16,52) |  | 130.86 | [12 empty] | VV | 2 | 2 | True | 0 | ROZPOCET
| VV |  | Součet |  | 130.86 | [12 empty] | VV | 2 | 4 | True | 1 | ROZPOCET
12 | K | 218111121 | Odvětrání radonu vodorovné sběrné kladené do štěrkového podsypu z plastových trubek DN přes 80 do 110 mm | m | 60 |  | 0 | CS ÚRS 2023 02 |  | snížená |  | 0 | 0.00163 | 0.0978 | 0 | 0 | 4 | K | 2 |  |  |  | ROZPOCET |  |  |  |  | 0 | 0 | 0 | 0 | 0 | 2 | 0 | 4 | 1479120331
| Online PSC |  | https://podminky.urs.cz/item/CS_URS_2023_02/218111121 | [14 empty] | Online PSC | 2
| VV |  | "P01-P05" | [14 empty] | VV | 2 | 1 | True | 0 | ROZPOCET
| VV |  | "objekt A" 30+30 |  | 60 | [12 empty] | VV | 2 | 2 | True | 0 | ROZPOCET
| VV |  | Součet |  | 60 | [12 empty] | VV | 2 | 4 | True | 1 | ROZPOCET
13 | K | 218121112 | Odvětrání radonu svislé z plastových trubek DN přes 110 do 125 mm | m | 10 |  | 0 | CS ÚRS 2023 02 |  | snížená |  | 0 | 0.00219 | 0.0219 | 0 | 0 | 4 | K | 2 |  |  |  | ROZPOCET |  |  |  |  | 0 | 0 | 0 | 0 | 0 | 2 | 0 | 4 | -1273452899
| Online PSC |  | https://podminky.urs.cz/item/CS_URS_2023_02/218121112 | [14 empty] | Online PSC | 2
| VV |  | "P01-P05" | [14 empty] | VV | 2 | 1 | True | 0 | ROZPOCET
| VV |  | "objekt A" 5,0+5,0 |  | 10 | [12 empty] | VV | 2 | 2 | True | 0 | ROZPOCET
| VV |  | Součet |  | 10 | [12 empty] | VV | 2 | 4 | True | 1 | ROZPOCET
14 | K | 233211120 | Zemní vrut pro pergoly a přístřešky D 66 mm dl 865 mm | kus | 113 |  | 0 | CS ÚRS 2023 02 |  | snížená |  | 0 | 0.0033 | 0.3729 | 0 | 0 | 4 | K | 2 |  |  |  | ROZPOCET |  |  |  |  | 0 | 0 | 0 | 0 | 0 | 2 | 0 | 4 | 1773267858
| Online PSC |  | https://podminky.urs.cz/item/CS_URS_2023_02/233211120 | [14 empty] | Online PSC | 2
| VV |  | "á 0,5 m podkladního roštu" ((8,2+14,4)/0,44*1,1)/0,5 |  | 113 | [12 empty] | VV | 2 | 2 | True | 0 | ROZPOCET
| VV |  | Součet |  | 113 | [12 empty] | VV | 2 | 4 | True | 1 | ROZPOCET
15 | K | 271532212 | Podsyp pod základové konstrukce se zhutněním z hrubého kameniva frakce 16 až 32 mm | m3 | 36.168 |  | 0 | CS ÚRS 2023 02 |  | snížená |  | 0 | 2.16 | 78.1229 | 0 | 0 | 4 | K | 2 |  |  |  | ROZPOCET |  |  |  |  | 0 | 0 | 0 | 0 | 0 | 2 | 0 | 4 | -1597157337
| Online PSC |  | https://podminky.urs.cz/item/CS_URS_2023_02/271532212 | [14 empty] | Online PSC | 2
| VV |  | "hutněná štěrková vrstva frakce 16/32, tl. 250mm" | [14 empty] | VV | 2 | 1 | True | 0 | ROZPOCET
| VV |  | "P01-P05" | [14 empty] | VV | 2 | 1 | True | 0 | ROZPOCET
| VV |  | "objekt B" (16,52+43,71+36,24+34,46)*0,25 |  | 32.733 | [12 empty] | VV | 2 | 2 | True | 0 | ROZPOCET
| VV |  | Mezisoučet |  | 32.733 | [12 empty] | VV | 2 | 3 | True | 0 | ROZPOCET
| VV |  | "prostor mezi vruty vyplnit štěrkem frakce 16/32, tl. 150mm" | [14 empty] | VV | 2 | 1 | True | 0 | ROZPOCET
| VV |  | "P06" | [14 empty] | VV | 2 | 1 | True | 0 | ROZPOCET
| VV |  | "objekt B" (8,5+14,4)*0,15 |  | 3.435 | [12 empty] | VV | 2 | 2 | True | 0 | ROZPOCET
| VV |  | Mezisoučet |  | 3.435 | [12 empty] | VV | 2 | 3 | True | 0 | ROZPOCET
| VV |  | Součet |  | 36.168 | [12 empty] | VV | 2 | 4 | True | 1 | ROZPOCET
| D | 3 | Svislé a kompletní konstrukce |  |  |  | 0 |  |  |  |  | 0 |  | 62.1981 |  | 0 | 1 | D | 1 |  |  |  | ROZPOCET | [10 empty] | 0
16 | K | 310271040.R | Vyzdívka ostění vnějších kruhových otvorů z porobetonových tvárnic vč. provedení zkosení | m3 | 1 |  | 0 |  |  | snížená |  | 0 | 0.23102 | 0.23102 | 0 | 0 | 4 | K | 2 |  |  |  | ROZPOCET |  |  |  |  | 0 | 0 | 0 | 0 | 0 | 2 | 0 | 4 | -861245654
17 | K | 311234011 | Zdivo jednovrstvé z cihel děrovaných přes P10 do P15 na maltu M5 tl 175 mm | m2 | 74.789 |  | 0 | CS ÚRS 2023 02 |  | snížená |  | 0 | 0.1651 | 12.3477 | 0 | 0 | 4 | K | 2 |  |  |  | ROZPOCET |  |  |  |  | 0 | 0 | 0 | 0 | 0 | 2 | 0 | 4 | -1630011334
| Online PSC |  | https://podminky.urs.cz/item/CS_URS_2023_02/311234011 | [14 empty] | Online PSC | 2
| VV |  | "keramické akustické dutinové, P10 na M10, na maltu, 175mm" | [14 empty] | VV | 2 | 1 | True | 0 | ROZPOCET
| VV |  | "objekt B" | [14 empty] | VV | 2 | 1 | True | 0 | ROZPOCET
| VV |  | "ztužující stěny vnitřní" (6,96+4,89+4,42+4)*2,75+(4*1,41+5,88+5+6,95*1,78) |  | 84.634 | [12 empty] | VV | 2 | 2 | True | 0 | ROZPOCET
| VV |  | "odečet otvorů" -(1,5)*2,75-(1,5+1,1)*2,2 |  | -9.845 | [12 empty] | VV | 2 | 2 | True | 0 | ROZPOCET
| VV |  | Součet |  | 74.789 | [12 empty] | VV | 2 | 4 | True | 1 | ROZPOCET
18 | K | 311234231 | Zdivo jednovrstvé z cihel děrovaných do P10 na maltu M10 tl 240 mm | m2 | 10.682 |  | 0 | CS ÚRS 2023 02 |  | snížená |  | 0 | 0.26021 | 2.7796 | 0 | 0 | 4 | K | 2 |  |  |  | ROZPOCET |  |  |  |  | 0 | 0 | 0 | 0 | 0 | 2 | 0 | 4 | 1023981502
| Online PSC |  | https://podminky.urs.cz/item/CS_URS_2023_02/311234231 | [14 empty] | Online PSC | 2
| VV |  | "keramické dutinové, P10 na M10, na maltu, 240mm" | [14 empty] | VV | 2 | 1 | True | 0 | ROZPOCET
| VV |  | "objekt B" | [14 empty] | VV | 2 | 1 | True | 0 | ROZPOCET
| VV |  | "ztužující stěny vnitřní" (2,49)*2,75+(2,49*1,54) |  | 10.682 | [12 empty] | VV | 2 | 2 | True | 0 | ROZPOCET
| VV |  | Součet |  | 10.682 | [12 empty] | VV | 2 | 4 | True | 1 | ROZPOCET
19 | K | 311235151 | Zdivo jednovrstvé z cihel broušených do P10 na tenkovrstvou maltu tl 300 mm | m2 | 98.656 |  | 0 | CS ÚRS 2023 02 |  | snížená |  | 0 | 0.26905 | 26.5434 | 0 | 0 | 4 | K | 2 |  |  |  | ROZPOCET |  |  |  |  | 0 | 0 | 0 | 0 | 0 | 2 | 0 | 4 | 1090279506
| Online PSC |  | https://podminky.urs.cz/item/CS_URS_2023_02/311235151 | [14 empty] | Online PSC | 2
| VV |  | "keramické dutinové broušené, P10 na M10, na maltu pro tenké spáry, 300mm" | [14 empty] | VV | 2 | 1 | True | 0 | ROZPOCET
| VV |  | "objekt B" | [14 empty] | VV | 2 | 1 | True | 0 | ROZPOCET
| VV |  | "obvodové nosné stěny" (15,9+9,3+14,94+4,63+4,79+0,45+0,61)*2,3+(7,4+8,23)-0,44 |  | 131.616 | [12 empty] | VV | 2 | 2 | True | 0 | ROZPOCET
| VV |  | "odečet otvorů" -(1,65+0,99+3,15+2,1+1,65+5,45+6,06+1,65+3,42*3) |  | -32.96 | [12 empty] | VV | 2 | 2 | True | 0 | ROZPOCET
| VV |  | "tl. 750mm" 0 |  | 0 | [12 empty] | VV | 2 | 2 | True | 0 | ROZPOCET
| VV |  | Součet |  | 98.656 | [12 empty] | VV | 2 | 4 | True | 1 | ROZPOCET
20 | K | 311238967 | Zakládací vrstva zdiva z cihel broušených hydrofobizovaných s integrovanou izolací tloušťky 300 mm | m | 49.43 |  | 0 | CS ÚRS 2023 02 |  | snížená |  | 0 | 0.06692 | 3.3079 | 0 | 0 | 4 | K | 2 |  |  |  | ROZPOCET |  |  |  |  | 0 | 0 | 0 | 0 | 0 | 2 | 0 | 4 | -1664961186
| Online PSC |  | https://podminky.urs.cz/item/CS_URS_2023_02/311238967 | [14 empty] | Online PSC | 2
| VV |  | "keramické dutinové broušené impregnované, P15 na MC10, na zakládací maltu, 300mm" | [14 empty] | VV | 2 | 1 | True | 0 | ROZPOCET
| VV |  | "objekt B - viz rezy objektem C" (4,93*2+4,25+9,35+9,9+14,64+0,69+0,74) |  | 49.43 | [12 empty] | VV | 2 | 2 | True | 0 | ROZPOCET
| VV |  | Součet |  | 49.43 | [12 empty] | VV | 2 | 4 | True | 1 | ROZPOCET
21 | K | 311272211 | Zdivo z pórobetonových tvárnic hladkých do P2 do 450 kg/m3 na tenkovrstvou maltu tl 300 mm | m2 | 1.75 |  | 0 | CS ÚRS 2023 02 |  | snížená |  | 0 | 0.1774 | 0.31045 | 0 | 0 | 4 | K | 2 |  |  |  | ROZPOCET |  |  |  |  | 0 | 0 | 0 | 0 | 0 | 2 | 0 | 4 | 1702786029
| Online PSC |  | https://podminky.urs.cz/item/CS_URS_2023_02/311272211 | [14 empty] | Online PSC | 2
| VV |  | "objekt B - porobeton" (3,45+1,55)*0,35 |  | 1.75 | [12 empty] | VV | 2 | 2 | True | 0 | ROZPOCET
| VV |  | Součet |  | 1.75 | [12 empty] | VV | 2 | 4 | True | 1 | ROZPOCET
22 | K | 317168012 | Překlad keramický plochý š 115 mm dl 1250 mm | kus | 1 |  | 0 | CS ÚRS 2023 02 |  | snížená |  | 0 | 0.02278 | 0.02278 | 0 | 0 | 4 | K | 2 |  |  |  | ROZPOCET |  |  |  |  | 0 | 0 | 0 | 0 | 0 | 2 | 0 | 4 | 1625643377
| Online PSC |  | https://podminky.urs.cz/item/CS_URS_2023_02/317168012 | [14 empty] | Online PSC | 2
| VV |  | "PK03" | [14 empty] | VV | 2 | 1 | True | 0 | ROZPOCET
| VV |  | "objekt B" 1 |  | 1 | [12 empty] | VV | 2 | 2 | True | 0 | ROZPOCET
| VV |  | Součet |  | 1 | [12 empty] | VV | 2 | 4 | True | 1 | ROZPOCET
23 | K | 317168013 | Překlad keramický plochý š 115 mm dl 1500 mm | kus | 6 |  | 0 | CS ÚRS 2023 02 |  | snížená |  | 0 | 0.02711 | 0.16266 | 0 | 0 | 4 | K | 2 |  |  |  | ROZPOCET |  |  |  |  | 0 | 0 | 0 | 0 | 0 | 2 | 0 | 4 | -217763905
| Online PSC |  | https://podminky.urs.cz/item/CS_URS_2023_02/317168013 | [14 empty] | Online PSC | 2
| VV |  | "PK01" | [14 empty] | VV | 2 | 1 | True | 0 | ROZPOCET
| VV |  | "objekt B" 5 |  | 5 | [12 empty] | VV | 2 | 2 | True | 0 | ROZPOCET
| VV |  | Mezisoučet |  | 5 | [12 empty] | VV | 2 | 3 | True | 0 | ROZPOCET
| VV |  | "PK08" | [14 empty] | VV | 2 | 1 | True | 0 | ROZPOCET
| VV |  | "objekt B" 1 |  | 1 | [12 empty] | VV | 2 | 2 | True | 0 | ROZPOCET
| VV |  | Mezisoučet |  | 1 | [12 empty] | VV | 2 | 3 | True | 0 | ROZPOCET
| VV |  | Součet |  | 6 | [12 empty] | VV | 2 | 4 | True | 1 | ROZPOCET
24 | K | 317168014 | Překlad keramický plochý š 115 mm dl 1750 mm | kus | 1 |  | 0 | CS ÚRS 2023 02 |  | snížená |  | 0 | 0.03132 | 0.03132 | 0 | 0 | 4 | K | 2 |  |  |  | ROZPOCET |  |  |  |  | 0 | 0 | 0 | 0 | 0 | 2 | 0 | 4 | 1863898048
| Online PSC |  | https://podminky.urs.cz/item/CS_URS_2023_02/317168014 | [14 empty] | Online PSC | 2
| VV |  | "PK06" | [14 empty] | VV | 2 | 1 | True | 0 | ROZPOCET
| VV |  | "objekt B" 1 |  | 1 | [12 empty] | VV | 2 | 2 | True | 0 | ROZPOCET
| VV |  | Součet |  | 1 | [12 empty] | VV | 2 | 4 | True | 1 | ROZPOCET
25 | K | 317168015 | Překlad keramický plochý š 115 mm dl 2000 mm | kus | 1 |  | 0 | CS ÚRS 2023 02 |  | snížená |  | 0 | 0.03564 | 0.03564 | 0 | 0 | 4 | K | 2 |  |  |  | ROZPOCET |  |  |  |  | 0 | 0 | 0 | 0 | 0 | 2 | 0 | 4 | -2029921030
| Online PSC |  | https://podminky.urs.cz/item/CS_URS_2023_02/317168015 | [14 empty] | Online PSC | 2
| VV |  | "PK02" | [14 empty] | VV | 2 | 1 | True | 0 | ROZPOCET
| VV |  | "objekt B" 1 |  | 1 | [12 empty] | VV | 2 | 2 | True | 0 | ROZPOCET
| VV |  | Součet |  | 1 | [12 empty] | VV | 2 | 4 | True | 1 | ROZPOCET
26 | K | 317168051 | Překlad keramický vysoký v 238 mm dl 1000 mm | kus | 2 |  | 0 | CS ÚRS 2023 02 |  | snížená |  | 0 | 0.03655 | 0.0731 | 0 | 0 | 4 | K | 2 |  |  |  | ROZPOCET |  |  |  |  | 0 | 0 | 0 | 0 | 0 | 2 | 0 | 4 | -291324410
| Online PSC |  | https://podminky.urs.cz/item/CS_URS_2023_02/317168051 | [14 empty] | Online PSC | 2
| VV |  | "viz statika - objekt B-TVAR" 2 |  | 2 | [12 empty] | VV | 2 | 2 | True | 0 | ROZPOCET
| VV |  | Součet |  | 2 | [12 empty] | VV | 2 | 4 | True | 1 | ROZPOCET
27 | K | 317168054 | Překlad keramický vysoký v 238 mm dl 1750 mm | kus | 2 |  | 0 | CS ÚRS 2023 02 |  | snížená |  | 0 | 0.06355 | 0.1271 | 0 | 0 | 4 | K | 2 |  |  |  | ROZPOCET |  |  |  |  | 0 | 0 | 0 | 0 | 0 | 2 | 0 | 4 | -287103762
| Online PSC |  | https://podminky.urs.cz/item/CS_URS_2023_02/317168054 | [14 empty] | Online PSC | 2
| VV |  | "viz statika - objekt B-TVAR" 2 |  | 2 | [12 empty] | VV | 2 | 2 | True | 0 | ROZPOCET
| VV |  | Součet |  | 2 | [12 empty] | VV | 2 | 4 | True | 1 | ROZPOCET
28 | K | 317168055 | Překlad keramický vysoký v 238 mm dl 2000 mm | kus | 2 |  | 0 | CS ÚRS 2023 02 |  | snížená |  | 0 | 0.07285 | 0.1457 | 0 | 0 | 4 | K | 2 |  |  |  | ROZPOCET |  |  |  |  | 0 | 0 | 0 | 0 | 0 | 2 | 0 | 4 | -700975818
| Online PSC |  | https://podminky.urs.cz/item/CS_URS_2023_02/317168055 | [14 empty] | Online PSC | 2
| VV |  | "viz statika - objekt B-TVAR" 2 |  | 2 | [12 empty] | VV | 2 | 2 | True | 0 | ROZPOCET
| VV |  | Součet |  | 2 | [12 empty] | VV | 2 | 4 | True | 1 | ROZPOCET
29 | K | 319201321 | Vyrovnání nerovného povrchu zdiva tl do 30 mm maltou | m2 | 3.54 |  | 0 | CS ÚRS 2023 02 |  | snížená |  | 0 | 0.02857 | 0.10114 | 0 | 0 | 4 | K | 2 |  |  |  | ROZPOCET |  |  |  |  | 0 | 0 | 0 | 0 | 0 | 2 | 0 | 4 | 1578191248
| Online PSC |  | https://podminky.urs.cz/item/CS_URS_2023_02/319201321 | [14 empty] | Online PSC | 2
| VV |  | "vyrování podkladu maltou, det. D-H" | [14 empty] | VV | 2 | 1 | True | 0 | ROZPOCET
| VV |  | "obvodové nosné stěny" (3,4+1+0,6+1+0,8*3+1+2,4)*0,3 |  | 3.54 | [12 empty] | VV | 2 | 2 | True | 0 | ROZPOCET
| VV |  | Součet |  | 3.54 | [12 empty] | VV | 2 | 4 | True | 1 | ROZPOCET
30 | K | 342244111 | Příčka z cihel děrovaných do P10 na maltu M5 tloušťky 115 mm | m2 | 39.604 |  | 0 | CS ÚRS 2023 02 |  | snížená |  | 0 | 0.12021 | 4.7608 | 0 | 0 | 4 | K | 2 |  |  |  | ROZPOCET |  |  |  |  | 0 | 0 | 0 | 0 | 0 | 2 | 0 | 4 | -331828190
| Online PSC |  | https://podminky.urs.cz/item/CS_URS_2023_02/342244111 | [14 empty] | Online PSC | 2
| VV |  | "nenosné zdivo z keramických dutinových bloků (na maltu) tl. 115mm" | [14 empty] | VV | 2 | 1 | True | 0 | ROZPOCET
| VV |  | "objekt B" (6,8+1,45+2,4)*2,7 |  | 28.755 | [12 empty] | VV | 2 | 2 | True | 0 | ROZPOCET
| VV |  | "objekt B - vrchní část" (0,98*6,8+1,09+1,49) |  | 9.244 | [12 empty] | VV | 2 | 2 | True | 0 | ROZPOCET
| VV |  | "odečet otvorů" -(0,9*2,1*2+1,4*2,1) |  | -6.72 | [12 empty] | VV | 2 | 2 | True | 0 | ROZPOCET
| VV |  | Mezisoučet |  | 31.279 | [12 empty] | VV | 2 | 3 | True | 0 | ROZPOCET
| VV |  | "nenosné zdivo z keramických dutinových bloků (na maltu) tl. 190mm" | [14 empty] | VV | 2 | 1 | True | 0 | ROZPOCET
| VV |  | "objekt B" (3,45)*2,7 |  | 9.315 | [12 empty] | VV | 2 | 2 | True | 0 | ROZPOCET
| VV |  | "odečet otvorů" -(0,6*1,65) |  | -0.99 | [12 empty] | VV | 2 | 2 | True | 0 | ROZPOCET
| VV |  | Mezisoučet |  | 8.325 | [12 empty] | VV | 2 | 3 | True | 0 | ROZPOCET
| VV |  | Součet |  | 39.604 | [12 empty] | VV | 2 | 4 | True | 1 | ROZPOCET
31 | K | 342244301 | Příčka zvukově izolační z cihel děrovaných do na maltu M10 tloušťky 115 mm | m2 | 75.389 |  | 0 | CS ÚRS 2023 02 |  | snížená |  | 0 | 0.14483 | 10.9186 | 0 | 0 | 4 | K | 2 |  |  |  | ROZPOCET |  |  |  |  | 0 | 0 | 0 | 0 | 0 | 2 | 0 | 4 | -1432523204
| Online PSC |  | https://podminky.urs.cz/item/CS_URS_2023_02/342244301 | [14 empty] | Online PSC | 2
| VV |  | "nenosné akustické zdivo z keramických dutinových bloků (na maltu) tl. 115mm" | [14 empty] | VV | 2 | 1 | True | 0 | ROZPOCET
| VV |  | "objekt B" (3,9+1,3+0,8*2+0,65*2+1,5+9,3+4)*2,7 |  | 61.83 | [12 empty] | VV | 2 | 2 | True | 0 | ROZPOCET
| VV |  | "objekt B - vrchní část" (4,04+0,56*1,3+0,33*2+0,69*0,45+4,38+8,53+4*1,09+0,96*2+1,5*1,38) |  | 26.999 | [12 empty] | VV | 2 | 2 | True | 0 | ROZPOCET
| VV |  | "odečet otvorů" -(0,9*2,1*4+1,4*2,1*2) |  | -13.44 | [12 empty] | VV | 2 | 2 | True | 0 | ROZPOCET
| VV |  | Součet |  | 75.389 | [12 empty] | VV | 2 | 4 | True | 1 | ROZPOCET
32 | K | 342291112 | Ukotvení příček montážní polyuretanovou pěnou tl příčky přes 100 mm | m | 40.359 |  | 0 | CS ÚRS 2023 02 |  | snížená |  | 0 | 0.00012 | 0.0048431 | 0 | 0 | 4 | K | 2 |  |  |  | ROZPOCET |  |  |  |  | 0 | 0 | 0 | 0 | 0 | 2 | 0 | 4 | -1630100733
| Online PSC |  | https://podminky.urs.cz/item/CS_URS_2023_02/342291112 | [14 empty] | Online PSC | 2
| VV |  | "det. D-E" (9,3+4+4+9,44+5,05+4,9)*1,1 |  | 40.359 | [12 empty] | VV | 2 | 2 | True | 0 | ROZPOCET
| VV |  | Součet |  | 40.359 | [12 empty] | VV | 2 | 4 | True | 1 | ROZPOCET
33 | K | 346244354 | Obezdívka koupelnových van ploch rovných tl 100 mm z pórobetonových přesných tvárnic | m2 | 4.02 |  | 0 | CS ÚRS 2023 02 |  | snížená |  | 0 | 0.07325 | 0.29446 | 0 | 0 | 4 | K | 2 |  |  |  | ROZPOCET |  |  |  |  | 0 | 0 | 0 | 0 | 0 | 2 | 0 | 4 | -174018298
| Online PSC |  | https://podminky.urs.cz/item/CS_URS_2023_02/346244354 | [14 empty] | Online PSC | 2
| VV |  | "tl 100 mm" (1,7+1)*0,6 |  | 1.62 | [12 empty] | VV | 2 | 2 | True | 0 | ROZPOCET
| VV |  | "tl 400 mm" 1*0,6*4 |  | 2.4 | [12 empty] | VV | 2 | 2 | True | 0 | ROZPOCET
| VV |  | Součet |  | 4.02 | [12 empty] | VV | 2 | 4 | True | 1 | ROZPOCET
| D | 6 | Úpravy povrchů, podlahy a osazování výplní |  |  |  | 0 |  |  |  |  | 0 |  | 58.3825 |  | 0 | 1 | D | 1 |  |  |  | ROZPOCET | [10 empty] | 0
34 | K | 612131121 | Penetrační disperzní nátěr vnitřních stěn nanášený ručně | m2 | 43.787 |  | 0 | CS ÚRS 2023 02 |  | snížená |  | 0 | 0.00026 | 0.011385 | 0 | 0 | 4 | K | 2 |  |  |  | ROZPOCET |  |  |  |  | 0 | 0 | 0 | 0 | 0 | 2 | 0 | 4 | 1151792280
| Online PSC |  | https://podminky.urs.cz/item/CS_URS_2023_02/612131121 | [14 empty] | Online PSC | 2
| VV |  | "stěny" | [14 empty] | VV | 2 | 1 | True | 0 | ROZPOCET
| VV |  | "S01" | [14 empty] | VV | 2 | 1 | True | 0 | ROZPOCET
| VV |  | "objekt B" | [14 empty] | VV | 2 | 1 | True | 0 | ROZPOCET
| VV |  | "Věnec Typ-A" (4,14+4,98+4,6+8,6+9,3+5,85-3,5)*0,6 |  | 20.382 | [12 empty] | VV | 2 | 2 | True | 0 | ROZPOCET
| VV |  | "Věnec Typ-B" (7,1)*0,55 |  | 3.905 | [12 empty] | VV | 2 | 2 | True | 0 | ROZPOCET
| VV |  | "Věnec Typ-C" (4,6)*0,6 |  | 2.76 | [12 empty] | VV | 2 | 2 | True | 0 | ROZPOCET
| VV |  | "Věnec Typ-D" (6,96+3,96+4,89+4)*0,2*2 |  | 7.924 | [12 empty] | VV | 2 | 2 | True | 0 | ROZPOCET
| VV |  | "Věnec Typ-D2" (3,04)*0,2*2 |  | 1.216 | [12 empty] | VV | 2 | 2 | True | 0 | ROZPOCET
| VV |  | "Věnec Typ-N1" (3,5)*0,6 |  | 2.1 | [12 empty] | VV | 2 | 2 | True | 0 | ROZPOCET
| VV |  | Mezisoučet |  | 38.287 | [12 empty] | VV | 2 | 3 | True | 0 | ROZPOCET
| VV |  | "S03 - keramický obklad" | [14 empty] | VV | 2 | 1 | True | 0 | ROZPOCET
| VV |  | "objekt B" | [14 empty] | VV | 2 | 1 | True | 0 | ROZPOCET
| VV |  | "S03 - ŽLB" (2,2)*2,5 |  | 5.5 | [12 empty] | VV | 2 | 2 | True | 0 | ROZPOCET
| VV |  | Mezisoučet |  | 5.5 | [12 empty] | VV | 2 | 3 | True | 0 | ROZPOCET
| VV |  | Součet |  | 43.787 | [12 empty] | VV | 2 | 4 | True | 1 | ROZPOCET
35 | K | 612131301 | Cementový postřik vnitřních stěn nanášený celoplošně strojně | m2 | 525.826 |  | 0 | CS ÚRS 2023 02 |  | snížená |  | 0 | 0.00735 | 3.8648 | 0 | 0 | 4 | K | 2 |  |  |  | ROZPOCET |  |  |  |  | 0 | 0 | 0 | 0 | 0 | 2 | 0 | 4 | 749405920
| Online PSC |  | https://podminky.urs.cz/item/CS_URS_2023_02/612131301 | [14 empty] | Online PSC | 2
| VV |  | "stěny" | [14 empty] | VV | 2 | 1 | True | 0 | ROZPOCET
| VV |  | "S02 - spodní část, do +2,75m, délka*výška" | [14 empty] | VV | 2 | 1 | True | 0 | ROZPOCET
| VV |  | "objekt B" (28,31+14+13,9+14+39,4+9+15,49)*2,75 |  | 368.775 | [12 empty] | VV | 2 | 2 | True | 0 | ROZPOCET
| VV |  | "odečet otvorů" -(1*2,1*5+2,4*1,65+3,4*1,65+1*1,65+0,6*1,65+1*1,65*2+0,8*1,65*3+0,9*2,1*12+1,4*2,1*3) |  | -61.47 | [12 empty] | VV | 2 | 2 | True | 0 | ROZPOCET
| VV |  | "odečet obkladů" -(4,05*2,2+2,15*0,35+1,4*0,65+3,45*0,35+6,6*2,5+1,95*2,1) |  | -32.375 | [12 empty] | VV | 2 | 2 | True | 0 | ROZPOCET
| VV |  | Mezisoučet |  | 274.93 | [12 empty] | VV | 2 | 3 | True | 0 | ROZPOCET
| VV |  | "S02 - spodní část, do +2,75m, délka*výška" | [14 empty] | VV | 2 | 1 | True | 0 | ROZPOCET
| VV |  | "objekt B" (4+1,5+8,13)*0,33+(5,65+2,1+2,4+1,55)*0,35+(4*1,14+4*1,18+4*1,15+4*1,21) |  | 27.313 | [12 empty] | VV | 2 | 2 | True | 0 | ROZPOCET
| VV |  | (0,6+2+4,84)*1,52+(2,45+1,55+3,49)*1,57+(0,2+1,8+1,5)*1,44+(6+1,9)*1,03+(0,6+0,65)*0,77+(1,7+1,55)*0,75 |  | 39.645 | [12 empty] | VV | 2 | 2 | True | 0 | ROZPOCET
| VV |  | "S02 - vrchní část, plocha" | [14 empty] | VV | 2 | 1 | True | 0 | ROZPOCET
| VV |  | "objekt B" 8,96*5+7,2+4,52+0,99*5 |  | 61.47 | [12 empty] | VV | 2 | 2 | True | 0 | ROZPOCET
| VV |  | Mezisoučet |  | 128.428 | [12 empty] | VV | 2 | 3 | True | 0 | ROZPOCET
| VV |  | "stěny" | [14 empty] | VV | 2 | 1 | True | 0 | ROZPOCET
| VV |  | "S01" | [14 empty] | VV | 2 | 1 | True | 0 | ROZPOCET
| VV |  | "objekt B" | [14 empty] | VV | 2 | 1 | True | 0 | ROZPOCET
| VV |  | "Věnec Typ-A" (4,14+4,98+4,6+8,6+9,3+5,85-3,5)*0,6 |  | 20.382 | [12 empty] | VV | 2 | 2 | True | 0 | ROZPOCET
| VV |  | "Věnec Typ-B" (7,1)*0,55 |  | 3.905 | [12 empty] | VV | 2 | 2 | True | 0 | ROZPOCET
| VV |  | "Věnec Typ-C" (4,6)*0,6 |  | 2.76 | [12 empty] | VV | 2 | 2 | True | 0 | ROZPOCET
| VV |  | "Věnec Typ-D" (6,96+3,96+4,89+4)*0,2*2 |  | 7.924 | [12 empty] | VV | 2 | 2 | True | 0 | ROZPOCET
| VV |  | "Věnec Typ-D2" (3,04)*0,2*2 |  | 1.216 | [12 empty] | VV | 2 | 2 | True | 0 | ROZPOCET
| VV |  | "Věnec Typ-N1" (3,5)*0,6 |  | 2.1 | [12 empty] | VV | 2 | 2 | True | 0 | ROZPOCET
| VV |  | Mezisoučet |  | 38.287 | [12 empty] | VV | 2 | 3 | True | 0 | ROZPOCET
| VV |  | "S06" | [14 empty] | VV | 2 | 1 | True | 0 | ROZPOCET
| VV |  | "objekt B" (7,4+8,23)-0,44 |  | 15.19 | [12 empty] | VV | 2 | 2 | True | 0 | ROZPOCET
| VV |  | Mezisoučet |  | 15.19 | [12 empty] | VV | 2 | 3 | True | 0 | ROZPOCET
| VV |  | "S04, S03 - keramický obklad" | [14 empty] | VV | 2 | 1 | True | 0 | ROZPOCET
| VV |  | "objekt B" | [14 empty] | VV | 2 | 1 | True | 0 | ROZPOCET
| VV |  | "S03 - ŽLB" (2,2)*2,5 |  | 5.5 | [12 empty] | VV | 2 | 2 | True | 0 | ROZPOCET
| VV |  | "S04 - zdivo" (9,1+3,65)*2,5-(0,6*1,65)-(0,9*2,1*2)+0,42*1,65*2+0,42*6 |  | 31.011 | [12 empty] | VV | 2 | 2 | True | 0 | ROZPOCET
| VV |  | "S04 - zdivo - kuchyň" (4,05)*2,2 |  | 8.91 | [12 empty] | VV | 2 | 2 | True | 0 | ROZPOCET
| VV |  | "S04 - zdivo - ostatní" (0,65)*1,4+(3,75+2,15)*0,35+(1,95)*2,1+(6,6)*2,5 |  | 23.57 | [12 empty] | VV | 2 | 2 | True | 0 | ROZPOCET
| VV |  | Mezisoučet |  | 68.991 | [12 empty] | VV | 2 | 3 | True | 0 | ROZPOCET
| VV |  | Součet |  | 525.826 | [12 empty] | VV | 2 | 4 | True | 1 | ROZPOCET
36 | K | 612321321 | Vápenocementová omítka hladká jednovrstvá vnitřních stěn nanášená strojně | m2 | 84.181 |  | 0 | CS ÚRS 2023 02 |  | snížená |  | 0 | 0.0136 | 1.1449 | 0 | 0 | 4 | K | 2 |  |  |  | ROZPOCET |  |  |  |  | 0 | 0 | 0 | 0 | 0 | 2 | 0 | 4 | 1457490041
| Online PSC |  | https://podminky.urs.cz/item/CS_URS_2023_02/612321321 | [14 empty] | Online PSC | 2
| VV |  | "S06" | [14 empty] | VV | 2 | 1 | True | 0 | ROZPOCET
| VV |  | "objekt B" (7,4+8,23)-0,44 |  | 15.19 | [12 empty] | VV | 2 | 2 | True | 0 | ROZPOCET
| VV |  | Mezisoučet |  | 15.19 | [12 empty] | VV | 2 | 3 | True | 0 | ROZPOCET
| VV |  | "S04, S03 - keramický obklad" | [14 empty] | VV | 2 | 1 | True | 0 | ROZPOCET
| VV |  | "objekt B" | [14 empty] | VV | 2 | 1 | True | 0 | ROZPOCET
| VV |  | "S03 - ŽLB" (2,2)*2,5 |  | 5.5 | [12 empty] | VV | 2 | 2 | True | 0 | ROZPOCET
| VV |  | "S04 - zdivo" (9,1+3,65)*2,5-(0,6*1,65)-(0,9*2,1*2)+0,42*1,65*2+0,42*6 |  | 31.011 | [12 empty] | VV | 2 | 2 | True | 0 | ROZPOCET
| VV |  | "S04 - zdivo - kuchyň" (4,05)*2,2 |  | 8.91 | [12 empty] | VV | 2 | 2 | True | 0 | ROZPOCET
| VV |  | "S04 - zdivo - ostatní" (0,65)*1,4+(3,75+2,15)*0,35+(1,95)*2,1+(6,6)*2,5 |  | 23.57 | [12 empty] | VV | 2 | 2 | True | 0 | ROZPOCET
| VV |  | Mezisoučet |  | 68.991 | [12 empty] | VV | 2 | 3 | True | 0 | ROZPOCET
| VV |  | Součet |  | 84.181 | [12 empty] | VV | 2 | 4 | True | 1 | ROZPOCET
37 | K | 612321341 | Vápenocementová omítka štuková dvouvrstvá vnitřních stěn nanášená strojně | m2 | 441.645 |  | 0 | CS ÚRS 2023 02 |  | snížená |  | 0 | 0.01628 | 7.19 | 0 | 0 | 4 | K | 2 |  |  |  | ROZPOCET |  |  |  |  | 0 | 0 | 0 | 0 | 0 | 2 | 0 | 4 | 1971737623
| Online PSC |  | https://podminky.urs.cz/item/CS_URS_2023_02/612321341 | [14 empty] | Online PSC | 2
| VV |  | "stěny" | [14 empty] | VV | 2 | 1 | True | 0 | ROZPOCET
| VV |  | "S02 - spodní část, do +2,75m, délka*výška" | [14 empty] | VV | 2 | 1 | True | 0 | ROZPOCET
| VV |  | "objekt B" (28,31+14+13,9+14+39,4+9+15,49)*2,75 |  | 368.775 | [12 empty] | VV | 2 | 2 | True | 0 | ROZPOCET
| VV |  | "odečet otvorů" -(1*2,1*5+2,4*1,65+3,4*1,65+1*1,65+0,6*1,65+1*1,65*2+0,8*1,65*3+0,9*2,1*12+1,4*2,1*3) |  | -61.47 | [12 empty] | VV | 2 | 2 | True | 0 | ROZPOCET
| VV |  | "odečet obkladů" -(4,05*2,2+2,15*0,35+1,4*0,65+3,45*0,35+6,6*2,5+1,95*2,1) |  | -32.375 | [12 empty] | VV | 2 | 2 | True | 0 | ROZPOCET
| VV |  | Mezisoučet |  | 274.93 | [12 empty] | VV | 2 | 3 | True | 0 | ROZPOCET
| VV |  | "S02 - spodní část, do +2,75m, délka*výška" | [14 empty] | VV | 2 | 1 | True | 0 | ROZPOCET
| VV |  | "objekt B" (4+1,5+8,13)*0,33+(5,65+2,1+2,4+1,55)*0,35+(4*1,14+4*1,18+4*1,15+4*1,21) |  | 27.313 | [12 empty] | VV | 2 | 2 | True | 0 | ROZPOCET
| VV |  | (0,6+2+4,84)*1,52+(2,45+1,55+3,49)*1,57+(0,2+1,8+1,5)*1,44+(6+1,9)*1,03+(0,6+0,65)*0,77+(1,7+1,55)*0,75 |  | 39.645 | [12 empty] | VV | 2 | 2 | True | 0 | ROZPOCET
| VV |  | "S02 - vrchní část, plocha" | [14 empty] | VV | 2 | 1 | True | 0 | ROZPOCET
| VV |  | "objekt B" 8,96*5+7,2+4,52+0,99*5 |  | 61.47 | [12 empty] | VV | 2 | 2 | True | 0 | ROZPOCET
| VV |  | Mezisoučet |  | 128.428 | [12 empty] | VV | 2 | 3 | True | 0 | ROZPOCET
| VV |  | "stěny" | [14 empty] | VV | 2 | 1 | True | 0 | ROZPOCET
| VV |  | "S01" | [14 empty] | VV | 2 | 1 | True | 0 | ROZPOCET
| VV |  | "objekt B" | [14 empty] | VV | 2 | 1 | True | 0 | ROZPOCET
| VV |  | "Věnec Typ-A" (4,14+4,98+4,6+8,6+9,3+5,85-3,5)*0,6 |  | 20.382 | [12 empty] | VV | 2 | 2 | True | 0 | ROZPOCET
| VV |  | "Věnec Typ-B" (7,1)*0,55 |  | 3.905 | [12 empty] | VV | 2 | 2 | True | 0 | ROZPOCET
| VV |  | "Věnec Typ-C" (4,6)*0,6 |  | 2.76 | [12 empty] | VV | 2 | 2 | True | 0 | ROZPOCET
| VV |  | "Věnec Typ-D" (6,96+3,96+4,89+4)*0,2*2 |  | 7.924 | [12 empty] | VV | 2 | 2 | True | 0 | ROZPOCET
| VV |  | "Věnec Typ-D2" (3,04)*0,2*2 |  | 1.216 | [12 empty] | VV | 2 | 2 | True | 0 | ROZPOCET
| VV |  | "Věnec Typ-N1" (3,5)*0,6 |  | 2.1 | [12 empty] | VV | 2 | 2 | True | 0 | ROZPOCET
| VV |  | Mezisoučet |  | 38.287 | [12 empty] | VV | 2 | 3 | True | 0 | ROZPOCET
| VV |  | Součet |  | 441.645 | [12 empty] | VV | 2 | 4 | True | 1 | ROZPOCET
38 | M | 63127220 | tkanina sklovláknitá s protialkalickou úpravou 145g/m2 | m2 | 78.874 |  | 0 | CS ÚRS 2023 02 |  | snížená |  | 0 | 0.00014 | 0.011042 | 0 | 0 | 8 | M | 2 |  |  |  | ROZPOCET |  |  |  |  | 0 | 0 | 0 | 0 | 0 | 2 | 0 | 4 | -1647532440
| VV |  | "lokální vyztužení" (84,181+441,645)*0,15 |  | 78.874 | [12 empty] | VV | 2 | 2 | True | 0 | ROZPOCET
| VV |  | Součet |  | 78.874 | [12 empty] | VV | 2 | 4 | True | 1 | ROZPOCET
39 | K | 612321391 | Příplatek k vápenocementové omítce vnitřních stěn za každých dalších 5 mm tloušťky strojně | m2 | 883.29 |  | 0 | CS ÚRS 2023 02 |  | snížená |  | 0 | 0.0068 | 6.0064 | 0 | 0 | 4 | K | 2 |  |  |  | ROZPOCET |  |  |  |  | 0 | 0 | 0 | 0 | 0 | 2 | 0 | 4 | 650429936
| Online PSC |  | https://podminky.urs.cz/item/CS_URS_2023_02/612321391 | [14 empty] | Online PSC | 2
| VV |  | "stěny" | [14 empty] | VV | 2 | 1 | True | 0 | ROZPOCET
| VV |  | "S02 - spodní část, do +2,75m, délka*výška" | [14 empty] | VV | 2 | 1 | True | 0 | ROZPOCET
| VV |  | "objekt B" (28,31+14+13,9+14+39,4+9+15,49)*2,75 |  | 368.775 | [12 empty] | VV | 2 | 2 | True | 0 | ROZPOCET
| VV |  | "odečet otvorů" -(1*2,1*5+2,4*1,65+3,4*1,65+1*1,65+0,6*1,65+1*1,65*2+0,8*1,65*3+0,9*2,1*12+1,4*2,1*3) |  | -61.47 | [12 empty] | VV | 2 | 2 | True | 0 | ROZPOCET
| VV |  | "odečet obkladů" -(4,05*2,2+2,15*0,35+1,4*0,65+3,45*0,35+6,6*2,5+1,95*2,1) |  | -32.375 | [12 empty] | VV | 2 | 2 | True | 0 | ROZPOCET
| VV |  | Mezisoučet |  | 274.93 | [12 empty] | VV | 2 | 3 | True | 0 | ROZPOCET
| VV |  | "S02 - spodní část, do +2,75m, délka*výška" | [14 empty] | VV | 2 | 1 | True | 0 | ROZPOCET
| VV |  | "objekt B" (4+1,5+8,13)*0,33+(5,65+2,1+2,4+1,55)*0,35+(4*1,14+4*1,18+4*1,15+4*1,21) |  | 27.313 | [12 empty] | VV | 2 | 2 | True | 0 | ROZPOCET
| VV |  | (0,6+2+4,84)*1,52+(2,45+1,55+3,49)*1,57+(0,2+1,8+1,5)*1,44+(6+1,9)*1,03+(0,6+0,65)*0,77+(1,7+1,55)*0,75 |  | 39.645 | [12 empty] | VV | 2 | 2 | True | 0 | ROZPOCET
| VV |  | "S02 - vrchní část, plocha" | [14 empty] | VV | 2 | 1 | True | 0 | ROZPOCET
| VV |  | "objekt B" 8,96*5+7,2+4,52+0,99*5 |  | 61.47 | [12 empty] | VV | 2 | 2 | True | 0 | ROZPOCET
| VV |  | Mezisoučet |  | 128.428 | [12 empty] | VV | 2 | 3 | True | 0 | ROZPOCET
| VV |  | "stěny" | [14 empty] | VV | 2 | 1 | True | 0 | ROZPOCET
| VV |  | "S01" | [14 empty] | VV | 2 | 1 | True | 0 | ROZPOCET
| VV |  | "objekt B" | [14 empty] | VV | 2 | 1 | True | 0 | ROZPOCET
| VV |  | "Věnec Typ-A" (4,14+4,98+4,6+8,6+9,3+5,85-3,5)*0,6 |  | 20.382 | [12 empty] | VV | 2 | 2 | True | 0 | ROZPOCET
| VV |  | "Věnec Typ-B" (7,1)*0,55 |  | 3.905 | [12 empty] | VV | 2 | 2 | True | 0 | ROZPOCET
| VV |  | "Věnec Typ-C" (4,6)*0,6 |  | 2.76 | [12 empty] | VV | 2 | 2 | True | 0 | ROZPOCET
| VV |  | "Věnec Typ-D" (6,96+3,96+4,89+4)*0,2*2 |  | 7.924 | [12 empty] | VV | 2 | 2 | True | 0 | ROZPOCET
| VV |  | "Věnec Typ-D2" (3,04)*0,2*2 |  | 1.216 | [12 empty] | VV | 2 | 2 | True | 0 | ROZPOCET
| VV |  | "Věnec Typ-N1" (3,5)*0,6 |  | 2.1 | [12 empty] | VV | 2 | 2 | True | 0 | ROZPOCET
| VV |  | Mezisoučet |  | 38.287 | [12 empty] | VV | 2 | 3 | True | 0 | ROZPOCET
| VV |  | Součet |  | 441.645 | [12 empty] | VV | 2 | 4 | True | 1 | ROZPOCET
| VV |  | 441,645*2 'Přepočtené koeficientem množství |  | 883.29 | [12 empty] | VV | 2 | 2 | False | 1 | ROZPOCET
40 | K | 622211041 | Montáž kontaktního zateplení vnějších stěn lepením a mechanickým kotvením polystyrénových desek do betonu a zdiva tl přes 160 do 200 mm | m2 | 29.605 |  | 0 | CS ÚRS 2023 02 |  | snížená |  | 0 | 0.00868 | 0.25697 | 0 | 0 | 4 | K | 2 |  |  |  | ROZPOCET |  |  |  |  | 0 | 0 | 0 | 0 | 0 | 2 | 0 | 4 | 1246228632
| Online PSC |  | https://podminky.urs.cz/item/CS_URS_2023_02/622211041 | [14 empty] | Online PSC | 2
41 | M | 28376021.R | deska perimetrická fasádní soklová 150kPa λ=0,035 tl 170mm | m2 | 31.085 |  | 0 |  |  | snížená |  | 0 | 0.0063 | 0.19584 | 0 | 0 | 8 | M | 2 |  |  |  | ROZPOCET |  |  |  |  | 0 | 0 | 0 | 0 | 0 | 2 | 0 | 4 | 1351368311
| VV |  | "KZS - F02" | [14 empty] | VV | 2 | 1 | True | 0 | ROZPOCET
| VV |  | "objekt B" (15,9+10,3+14,94+5,27+5,15)*0,65 |  | 33.514 | [12 empty] | VV | 2 | 2 | True | 0 | ROZPOCET
| VV |  | "odečet otvorů" -(1*0,45*3+1*0,45+1*0,45+1,5*0,45) |  | -2.925 | [12 empty] | VV | 2 | 2 | True | 0 | ROZPOCET
| VV |  | "odpočet F04 objekt B" -2,4*0,41 |  | -0.984 | [12 empty] | VV | 2 | 2 | True | 0 | ROZPOCET
| VV |  | Mezisoučet |  | 29.605 | [12 empty] | VV | 2 | 3 | True | 0 | ROZPOCET
| VV |  | Součet |  | 29.605 | [12 empty] | VV | 2 | 4 | True | 1 | ROZPOCET
| VV |  | 29,605*1,05 'Přepočtené koeficientem množství |  | 31.085 | [12 empty] | VV | 2 | 2 | False | 1 | ROZPOCET
42 | K | 622131301 | Cementový postřik vnějších stěn nanášený celoplošně strojně | m2 | 169.588 |  | 0 | CS ÚRS 2023 02 |  | snížená |  | 0 | 0.00735 | 1.2465 | 0 | 0 | 4 | K | 2 |  |  |  | ROZPOCET |  |  |  |  | 0 | 0 | 0 | 0 | 0 | 2 | 0 | 4 | 573918168
| Online PSC |  | https://podminky.urs.cz/item/CS_URS_2023_02/622131301 | [14 empty] | Online PSC | 2
| VV |  | "F01 - F02" | [14 empty] | VV | 2 | 1 | True | 0 | ROZPOCET
| VV |  | "vyrovnávací a utěsnění podkladu - F02" | [14 empty] | VV | 2 | 1 | True | 0 | ROZPOCET
| VV |  | "do výšky +0,50" | [14 empty] | VV | 2 | 1 | True | 0 | ROZPOCET
| VV |  | "objekt B" (15,9+10,3+14,94+5,27+5,15)*0,65 |  | 33.514 | [12 empty] | VV | 2 | 2 | True | 0 | ROZPOCET
| VV |  | "odečet otvorů" -(1*0,45*3+1*0,45+1*0,45+1,5*0,45) |  | -2.925 | [12 empty] | VV | 2 | 2 | True | 0 | ROZPOCET
| VV |  | Mezisoučet |  | 30.589 | [12 empty] | VV | 2 | 3 | True | 0 | ROZPOCET
| VV |  | "vyrovnávací a utěsnění podkladu - F01" | [14 empty] | VV | 2 | 1 | True | 0 | ROZPOCET
| VV |  | "do výšky +2,76" | [14 empty] | VV | 2 | 1 | True | 0 | ROZPOCET
| VV |  | "objekt B" (15,9+10,3+14,94+5,27+5,15)*2,76 |  | 142.306 | [12 empty] | VV | 2 | 2 | True | 0 | ROZPOCET
| VV |  | "odečet otvorů" -(3,4*1,65+1*1,65*3+1*1,65+1,5*1,65+0,6*1,65+1*1,65*3+0,8*1,65*3+1*1,65+2,4*1,65) |  | -30.195 | [12 empty] | VV | 2 | 2 | True | 0 | ROZPOCET
| VV |  | Mezisoučet |  | 112.111 | [12 empty] | VV | 2 | 3 | True | 0 | ROZPOCET
| VV |  | "štít vrchní část" | [14 empty] | VV | 2 | 1 | True | 0 | ROZPOCET
| VV |  | "objekt B" 10,96+5,48+5,5*1,02 |  | 22.05 | [12 empty] | VV | 2 | 2 | True | 0 | ROZPOCET
| VV |  | Mezisoučet |  | 22.05 | [12 empty] | VV | 2 | 3 | True | 0 | ROZPOCET
| VV |  | "F04 - větraná fasáda" | [14 empty] | VV | 2 | 1 | True | 0 | ROZPOCET
| VV |  | "objekt B" (2,4+3,4+1+0,6+1+0,8*3+1)*0,41 |  | 4.838 | [12 empty] | VV | 2 | 2 | True | 0 | ROZPOCET
| VV |  | Mezisoučet |  | 4.838 | [12 empty] | VV | 2 | 3 | True | 0 | ROZPOCET
| VV |  | Součet |  | 169.588 | [12 empty] | VV | 2 | 4 | True | 1 | ROZPOCET
43 | K | 622142001 | Potažení vnějších stěn sklovláknitým pletivem vtlačeným do tenkovrstvé hmoty | m2 | 0.48 |  | 0 | CS ÚRS 2023 02 |  | snížená |  | 0 | 0.00438 | 0.0021024 | 0 | 0 | 4 | K | 2 |  |  |  | ROZPOCET |  |  |  |  | 0 | 0 | 0 | 0 | 0 | 2 | 0 | 4 | -2092418604
| Online PSC |  | https://podminky.urs.cz/item/CS_URS_2023_02/622142001 | [14 empty] | Online PSC | 2
| VV |  | "vnější parapet" 2,4*0,2 |  | 0.48 | [12 empty] | VV | 2 | 2 | True | 0 | ROZPOCET
| VV |  | Součet |  | 0.48 | [12 empty] | VV | 2 | 4 | True | 1 | ROZPOCET
44 | K | 622151001 | Penetrační akrylátový nátěr vnějších pastovitých tenkovrstvých omítek stěn | m2 | 164.75 |  | 0 | CS ÚRS 2023 02 |  | snížená |  | 0 | 0.00022 | 0.036245 | 0 | 0 | 4 | K | 2 |  |  |  | ROZPOCET |  |  |  |  | 0 | 0 | 0 | 0 | 0 | 2 | 0 | 4 | -385265227
| Online PSC |  | https://podminky.urs.cz/item/CS_URS_2023_02/622151001 | [14 empty] | Online PSC | 2
| VV |  | "F01 - F02" | [14 empty] | VV | 2 | 1 | True | 0 | ROZPOCET
| VV |  | "lehčená mineraální tenkovrstvá omítka - F02" | [14 empty] | VV | 2 | 1 | True | 0 | ROZPOCET
| VV |  | "do výšky +0,50" | [14 empty] | VV | 2 | 1 | True | 0 | ROZPOCET
| VV |  | "objekt B" (15,9+10,3+14,94+5,27+5,15)*0,65 |  | 33.514 | [12 empty] | VV | 2 | 2 | True | 0 | ROZPOCET
| VV |  | "odečet otvorů" -(1*0,45*3+1*0,45+1*0,45+1,5*0,45) |  | -2.925 | [12 empty] | VV | 2 | 2 | True | 0 | ROZPOCET
| VV |  | Mezisoučet |  | 30.589 | [12 empty] | VV | 2 | 3 | True | 0 | ROZPOCET
| VV |  | "lehčená mineraální tenkovrstvá omítka - F01" | [14 empty] | VV | 2 | 1 | True | 0 | ROZPOCET
| VV |  | "do výšky +2,76" | [14 empty] | VV | 2 | 1 | True | 0 | ROZPOCET
| VV |  | "objekt B" (15,9+10,3+14,94+5,27+5,15)*2,76 |  | 142.306 | [12 empty] | VV | 2 | 2 | True | 0 | ROZPOCET
| VV |  | "odečet otvorů" -(3,4*1,65+1*1,65*3+1*1,65+1,5*1,65+0,6*1,65+1*1,65*3+0,8*1,65*3+1*1,65+2,4*1,65) |  | -30.195 | [12 empty] | VV | 2 | 2 | True | 0 | ROZPOCET
| VV |  | Mezisoučet |  | 112.111 | [12 empty] | VV | 2 | 3 | True | 0 | ROZPOCET
| VV |  | "štít vrchní část" | [14 empty] | VV | 2 | 1 | True | 0 | ROZPOCET
| VV |  | "objekt B" 10,96+5,48+5,5*1,02 |  | 22.05 | [12 empty] | VV | 2 | 2 | True | 0 | ROZPOCET
| VV |  | Mezisoučet |  | 22.05 | [12 empty] | VV | 2 | 3 | True | 0 | ROZPOCET
| VV |  | Součet |  | 164.75 | [12 empty] | VV | 2 | 4 | True | 1 | ROZPOCET
45 | K | 622212051 | Montáž kontaktního zateplení vnějšího ostění, nadpraží nebo parapetu hl. špalety do 400 mm lepením desek z polystyrenu tl do 40 mm | m | 2.4 |  | 0 | CS ÚRS 2023 02 |  | snížená |  | 0 | 0.00339 | 0.008136 | 0 | 0 | 4 | K | 2 |  |  |  | ROZPOCET |  |  |  |  | 0 | 0 | 0 | 0 | 0 | 2 | 0 | 4 | -1936491402
| Online PSC |  | https://podminky.urs.cz/item/CS_URS_2023_02/622212051 | [14 empty] | Online PSC | 2
46 | M | 28376415 | deska XPS hrana polodrážková a hladký povrch 300kPA λ=0,035 tl 30mm | m2 | 2.88 |  | 0 | CS ÚRS 2023 02 |  | snížená |  | 0 | 0.0009 | 0.002592 | 0 | 0 | 8 | M | 2 |  |  |  | ROZPOCET |  |  |  |  | 0 | 0 | 0 | 0 | 0 | 2 | 0 | 4 | 706727624
| VV |  | "vnější parapet" | [14 empty] | VV | 2 | 1 | True | 0 | ROZPOCET
| VV |  | "T/02 - VNĚJŠÍ SEDACÍ PARAPET OKNA" 2,4 |  | 2.4 | [12 empty] | VV | 2 | 2 | True | 0 | ROZPOCET
| VV |  | Součet |  | 2.4 | [12 empty] | VV | 2 | 4 | True | 1 | ROZPOCET
| VV |  | 2,4*1,2 'Přepočtené koeficientem množství |  | 2.88 | [12 empty] | VV | 2 | 2 | False | 1 | ROZPOCET
47 | K | 622212061 | Montáž kontaktního zateplení vnějšího ostění, nadpraží nebo parapetu hl. špalety do 400 mm lepením desek z polystyrenu tl do 80 mm | m | 80.457 |  | 0 | CS ÚRS 2023 02 |  | snížená |  | 0 | 0.00339 | 0.27275 | 0 | 0 | 4 | K | 2 |  |  |  | ROZPOCET |  |  |  |  | 0 | 0 | 0 | 0 | 0 | 2 | 0 | 4 | -1239780026
| Online PSC |  | https://podminky.urs.cz/item/CS_URS_2023_02/622212061 | [14 empty] | Online PSC | 2
48 | M | 28376417 | deska XPS hrana polodrážková a hladký povrch 300kPA λ=0,035 tl 50mm | m2 | 96.12 |  | 0 | CS ÚRS 2023 02 |  | snížená |  | 0 | 0.0015 | 0.14418 | 0 | 0 | 8 | M | 2 |  |  |  | ROZPOCET |  |  |  |  | 0 | 0 | 0 | 0 | 0 | 2 | 0 | 4 | 667090349
| VV |  | "vnitřní parapet" | [14 empty] | VV | 2 | 1 | True | 0 | ROZPOCET
| VV |  | "T/1.1 - VNITŘNÍ PARAPET OKNA" 3,4 |  | 3.4 | [12 empty] | VV | 2 | 2 | True | 0 | ROZPOCET
| VV |  | "T/1.2 - VNITŘNÍ PARAPET OKNA" 1*3 |  | 3 | [12 empty] | VV | 2 | 2 | True | 0 | ROZPOCET
| VV |  | "T/1.3 - VNITŘNÍ PARAPET OKNA" 0,8*3 |  | 2.4 | [12 empty] | VV | 2 | 2 | True | 0 | ROZPOCET
| VV |  | "T/1.4 - VNITŘNÍ PARAPET OKNA" 0,6 |  | 0.6 | [12 empty] | VV | 2 | 2 | True | 0 | ROZPOCET
| VV |  | "T/1.5 - VNITŘNÍ PARAPET OKNA" 2,4 |  | 2.4 | [12 empty] | VV | 2 | 2 | True | 0 | ROZPOCET
| VV |  | Mezisoučet |  | 11.8 | [12 empty] | VV | 2 | 3 | True | 0 | ROZPOCET
| VV |  | "vnitřní ostění" (2,1+1,65+0,45)*2*3+1,65*2+1,65*2+2,1*2*2+2,1+1,65+0,45+1,65*2+1,65*2 |  | 51 | [12 empty] | VV | 2 | 2 | True | 0 | ROZPOCET
| VV |  | "vnitřní nadpraží" (1,8)*3+1+0,6+1,5+1+3,4+3,4+1 |  | 17.3 | [12 empty] | VV | 2 | 2 | True | 0 | ROZPOCET
| VV |  | Mezisoučet |  | 68.3 | [12 empty] | VV | 2 | 3 | True | 0 | ROZPOCET
| VV |  | Součet |  | 80.1 | [12 empty] | VV | 2 | 4 | True | 1 | ROZPOCET
| VV |  | 80,1*1,2 'Přepočtené koeficientem množství |  | 96.12 | [12 empty] | VV | 2 | 2 | False | 1 | ROZPOCET
49 | M | 28376806 | deska fenolická tepelně izolační fasádní λ=0,020 tl 80mm | m2 | 0.375 |  | 0 | CS ÚRS 2023 02 |  | snížená |  | 0 | 0.0024 | 0.0009 | 0 | 0 | 8 | M | 2 |  |  |  | ROZPOCET |  |  |  |  | 0 | 0 | 0 | 0 | 0 | 2 | 0 | 4 | -899207528
| VV |  | "nadpraží kruhového okna" 1,7*0,21 |  | 0.357 | [12 empty] | VV | 2 | 2 | True | 0 | ROZPOCET
| VV |  | Součet |  | 0.357 | [12 empty] | VV | 2 | 4 | True | 1 | ROZPOCET
| VV |  | 0,357*1,05 'Přepočtené koeficientem množství |  | 0.375 | [12 empty] | VV | 2 | 2 | False | 1 | ROZPOCET
50 | K | 622212081.R | Montáž kontaktního zateplení vnějšího ostění, nadpraží nebo parapetu hl. špalety do 400 mm lepením desek z polystyrenu tl do 250 mm | m | 1.4 |  | 0 | CS ÚRS 2023 02 |  | snížená |  | 0 | 0.00339 | 0.004746 | 0 | 0 | 4 | K | 2 |  |  |  | ROZPOCET |  |  |  |  | 0 | 0 | 0 | 0 | 0 | 2 | 0 | 4 | 1153625311
| Online PSC |  | https://podminky.urs.cz/item/CS_URS_2023_02/622212081.R | [14 empty] | Online PSC | 2
51 | M | 28376451 | deska XPS hrana polodrážková a hladký povrch 300kPA λ=0,035 tl 200mm | m2 | 2.1 |  | 0 | CS ÚRS 2023 02 |  | snížená |  | 0 | 0.006 | 0.0126 | 0 | 0 | 8 | M | 2 |  |  |  | ROZPOCET |  |  |  |  | 0 | 0 | 0 | 0 | 0 | 2 | 0 | 4 | -1063019683
| VV |  | "kruhové okno" 3,5*0,4 |  | 1.4 | [12 empty] | VV | 2 | 2 | True | 0 | ROZPOCET
| VV |  | Součet |  | 1.4 | [12 empty] | VV | 2 | 4 | True | 1 | ROZPOCET
| VV |  | 1,4*1,5 'Přepočtené koeficientem množství |  | 2.1 | [12 empty] | VV | 2 | 2 | False | 1 | ROZPOCET
52 | K | 622221001 | Montáž kontaktního zateplení vnějších stěn lepením a mechanickým kotvením desek z minerální vlny s podélnou orientací do zdiva a betonu tl do 40 mm | m2 | 11.89 |  | 0 | CS ÚRS 2023 02 |  | snížená |  | 0 | 0.01135 | 0.13495 | 0 | 0 | 4 | K | 2 |  |  |  | ROZPOCET |  |  |  |  | 0 | 0 | 0 | 0 | 0 | 2 | 0 | 4 | 2079009954
| Online PSC |  | https://podminky.urs.cz/item/CS_URS_2023_02/622221001 | [14 empty] | Online PSC | 2
53 | M | 63142020 | deska tepelně izolační minerální kontaktních fasád podélné vlákno λ=0,035-0,036 tl 40mm | m2 | 12.485 |  | 0 | CS ÚRS 2023 02 |  | snížená |  | 0 | 0.0048 | 0.059928 | 0 | 0 | 8 | M | 2 |  |  |  | ROZPOCET |  |  |  |  | 0 | 0 | 0 | 0 | 0 | 2 | 0 | 4 | -1347534475
| VV |  | "u věnce Typ-A" | [14 empty] | VV | 2 | 1 | True | 0 | ROZPOCET
| VV |  | "objekt B" (4,14+4,98+4,6+8,6+9,3+5,85-3,5)*0,35 |  | 11.89 | [12 empty] | VV | 2 | 2 | True | 0 | ROZPOCET
| VV |  | Součet |  | 11.89 | [12 empty] | VV | 2 | 4 | True | 1 | ROZPOCET
| VV |  | 11,89*1,05 'Přepočtené koeficientem množství |  | 12.485 | [12 empty] | VV | 2 | 2 | False | 1 | ROZPOCET
54 | K | 622221011 | Montáž kontaktního zateplení vnějších stěn lepením a mechanickým kotvením TI z minerální vlny s podélnou orientací do zdiva a betonu tl přes 40 do 80 mm | m2 | 11.55 |  | 0 | CS ÚRS 2023 02 |  | snížená |  | 0 | 0.01135 | 0.13109 | 0 | 0 | 4 | K | 2 |  |  |  | ROZPOCET |  |  |  |  | 0 | 0 | 0 | 0 | 0 | 2 | 0 | 4 | 1320879708
| Online PSC |  | https://podminky.urs.cz/item/CS_URS_2023_02/622221011 | [14 empty] | Online PSC | 2
55 | M | 63142022 | deska tepelně izolační minerální kontaktních fasád podélné vlákno λ=0,035-0,036 tl 60mm | m2 | 12.128 |  | 0 | CS ÚRS 2023 02 |  | snížená |  | 0 | 0.0072 | 0.087322 | 0 | 0 | 8 | M | 2 |  |  |  | ROZPOCET |  |  |  |  | 0 | 0 | 0 | 0 | 0 | 2 | 0 | 4 | 688443118
| VV |  | "u věnce Typ-A" | [14 empty] | VV | 2 | 1 | True | 0 | ROZPOCET
| VV |  | "objekt B" (4,14+4,98+4,6+8,6+9,3+5,85-3,5)*0,34 |  | 11.55 | [12 empty] | VV | 2 | 2 | True | 0 | ROZPOCET
| VV |  | Součet |  | 11.55 | [12 empty] | VV | 2 | 4 | True | 1 | ROZPOCET
| VV |  | 11,55*1,05 'Přepočtené koeficientem množství |  | 12.128 | [12 empty] | VV | 2 | 2 | False | 1 | ROZPOCET
56 | K | 622221021 | Montáž kontaktního zateplení vnějších stěn lepením a mechanickým kotvením TI z minerální vlny s podélnou orientací do zdiva a betonu tl přes 80 do 120 mm | m2 | 9.172 |  | 0 | CS ÚRS 2023 02 |  | snížená |  | 0 | 0.01152 | 0.10566 | 0 | 0 | 4 | K | 2 |  |  |  | ROZPOCET |  |  |  |  | 0 | 0 | 0 | 0 | 0 | 2 | 0 | 4 | -46912489
| Online PSC |  | https://podminky.urs.cz/item/CS_URS_2023_02/622221021 | [14 empty] | Online PSC | 2
57 | M | 63142025.R | deska tepelně izolační minerální kontaktních fasád podélné vlákno λ=0,035-0,036 tl 90mm | m2 | 9.631 |  | 0 |  |  | snížená |  | 0 | 0.0155 | 0.14928 | 0 | 0 | 8 | M | 2 |  |  |  | ROZPOCET |  |  |  |  | 0 | 0 | 0 | 0 | 0 | 2 | 0 | 4 | 76085100
| VV |  | "u věnce Typ-A" | [14 empty] | VV | 2 | 1 | True | 0 | ROZPOCET
| VV |  | "objekt B" (4,14+4,98+4,6+8,6+9,3+5,85-3,5)*0,27 |  | 9.172 | [12 empty] | VV | 2 | 2 | True | 0 | ROZPOCET
| VV |  | Součet |  | 9.172 | [12 empty] | VV | 2 | 4 | True | 1 | ROZPOCET
| VV |  | 9,172*1,05 'Přepočtené koeficientem množství |  | 9.631 | [12 empty] | VV | 2 | 2 | False | 1 | ROZPOCET
58 | K | 622221041 | Montáž kontaktního zateplení vnějších stěn lepením a mechanickým kotvením desek z minerální vlny s podélnou orientací do zdiva a betonu tl přes 160 do 200mm | m2 | 134.161 |  | 0 | CS ÚRS 2023 02 |  | snížená |  | 0 | 0.01168 | 1.567 | 0 | 0 | 4 | K | 2 |  |  |  | ROZPOCET |  |  |  |  | 0 | 0 | 0 | 0 | 0 | 2 | 0 | 4 | 66011205
| Online PSC |  | https://podminky.urs.cz/item/CS_URS_2023_02/622221041 | [14 empty] | Online PSC | 2
59 | M | 63142030 | deska tepelně izolační minerální kontaktních fasád podélné vlákno λ=0,035-0,036 tl 180mm | m2 | 140.869 |  | 0 | CS ÚRS 2023 02 |  | snížená |  | 0 | 0.028 | 3.9443 | 0 | 0 | 8 | M | 2 |  |  |  | ROZPOCET |  |  |  |  | 0 | 0 | 0 | 0 | 0 | 2 | 0 | 4 | -300243039
| VV |  | "KZS - F01" | [14 empty] | VV | 2 | 1 | True | 0 | ROZPOCET
| VV |  | "do výšky +2,76" | [14 empty] | VV | 2 | 1 | True | 0 | ROZPOCET
| VV |  | "objekt B" (15,9+10,3+14,94+5,27+5,15)*2,76 |  | 142.306 | [12 empty] | VV | 2 | 2 | True | 0 | ROZPOCET
| VV |  | "odečet otvorů" -(3,4*1,65+1*1,65*3+1*1,65+1,5*1,65+0,6*1,65+1*1,65*3+0,8*1,65*3+1*1,65+2,4*1,65) |  | -30.195 | [12 empty] | VV | 2 | 2 | True | 0 | ROZPOCET
| VV |  | Mezisoučet |  | 112.111 | [12 empty] | VV | 2 | 3 | True | 0 | ROZPOCET
| VV |  | "štít vrchní část" | [14 empty] | VV | 2 | 1 | True | 0 | ROZPOCET
| VV |  | "objekt B" 10,96+5,48+5,5*1,02 |  | 22.05 | [12 empty] | VV | 2 | 2 | True | 0 | ROZPOCET
| VV |  | Mezisoučet |  | 22.05 | [12 empty] | VV | 2 | 3 | True | 0 | ROZPOCET
| VV |  | Součet |  | 134.161 | [12 empty] | VV | 2 | 4 | True | 1 | ROZPOCET
| VV |  | 134,161*1,05 'Přepočtené koeficientem množství |  | 140.869 | [12 empty] | VV | 2 | 2 | False | 1 | ROZPOCET
60 | K | 622251101 | Příplatek k cenám kontaktního zateplení vnějších stěn za zápustnou montáž a použití tepelněizolačních zátek z polystyrenu | m2 | 29.605 |  | 0 | CS ÚRS 2023 02 |  | snížená |  | 0 | 8e-05 | 0.0023684 | 0 | 0 | 4 | K | 2 |  |  |  | ROZPOCET |  |  |  |  | 0 | 0 | 0 | 0 | 0 | 2 | 0 | 4 | 837429521
| Online PSC |  | https://podminky.urs.cz/item/CS_URS_2023_02/622251101 | [14 empty] | Online PSC | 2
| VV |  | "KZS - F02" | [14 empty] | VV | 2 | 1 | True | 0 | ROZPOCET
| VV |  | "objekt B" (15,9+10,3+14,94+5,27+5,15)*0,65 |  | 33.514 | [12 empty] | VV | 2 | 2 | True | 0 | ROZPOCET
| VV |  | "odečet otvorů" -(1*0,45*3+1*0,45+1*0,45+1,5*0,45) |  | -2.925 | [12 empty] | VV | 2 | 2 | True | 0 | ROZPOCET
| VV |  | "odpočet F04 objekt B" -2,4*0,41 |  | -0.984 | [12 empty] | VV | 2 | 2 | True | 0 | ROZPOCET
| VV |  | Mezisoučet |  | 29.605 | [12 empty] | VV | 2 | 3 | True | 0 | ROZPOCET
| VV |  | Součet |  | 29.605 | [12 empty] | VV | 2 | 4 | True | 1 | ROZPOCET
61 | K | 622251105 | Příplatek k cenám kontaktního zateplení vnějších stěn za zápustnou montáž a použití tepelněizolačních zátek z minerální vlny | m2 | 166.773 |  | 0 | CS ÚRS 2023 02 |  | snížená |  | 0 | 8e-05 | 0.013342 | 0 | 0 | 4 | K | 2 |  |  |  | ROZPOCET |  |  |  |  | 0 | 0 | 0 | 0 | 0 | 2 | 0 | 4 | -215439475
| Online PSC |  | https://podminky.urs.cz/item/CS_URS_2023_02/622251105 | [14 empty] | Online PSC | 2
| VV |  | "u věnce Typ-A" | [14 empty] | VV | 2 | 1 | True | 0 | ROZPOCET
| VV |  | "objekt B" (4,14+4,98+4,6+8,6+9,3+5,85-3,5)*0,35 |  | 11.89 | [12 empty] | VV | 2 | 2 | True | 0 | ROZPOCET
| VV |  | Mezisoučet |  | 11.89 | [12 empty] | VV | 2 | 3 | True | 0 | ROZPOCET
| VV |  | "u věnce Typ-A" | [14 empty] | VV | 2 | 1 | True | 0 | ROZPOCET
| VV |  | "objekt B" (4,14+4,98+4,6+8,6+9,3+5,85-3,5)*0,34 |  | 11.55 | [12 empty] | VV | 2 | 2 | True | 0 | ROZPOCET
| VV |  | Mezisoučet |  | 11.55 | [12 empty] | VV | 2 | 3 | True | 0 | ROZPOCET
| VV |  | "u věnce Typ-A" | [14 empty] | VV | 2 | 1 | True | 0 | ROZPOCET
| VV |  | "objekt B" (4,14+4,98+4,6+8,6+9,3+5,85-3,5)*0,27 |  | 9.172 | [12 empty] | VV | 2 | 2 | True | 0 | ROZPOCET
| VV |  | Mezisoučet |  | 9.172 | [12 empty] | VV | 2 | 3 | True | 0 | ROZPOCET
| VV |  | "KZS - F01" | [14 empty] | VV | 2 | 1 | True | 0 | ROZPOCET
| VV |  | "do výšky +2,76" | [14 empty] | VV | 2 | 1 | True | 0 | ROZPOCET
| VV |  | "objekt B" (15,9+10,3+14,94+5,27+5,15)*2,76 |  | 142.306 | [12 empty] | VV | 2 | 2 | True | 0 | ROZPOCET
| VV |  | "odečet otvorů" -(3,4*1,65+1*1,65*3+1*1,65+1,5*1,65+0,6*1,65+1*1,65*3+0,8*1,65*3+1*1,65+2,4*1,65) |  | -30.195 | [12 empty] | VV | 2 | 2 | True | 0 | ROZPOCET
| VV |  | Mezisoučet |  | 112.111 | [12 empty] | VV | 2 | 3 | True | 0 | ROZPOCET
| VV |  | "štít vrchní část" | [14 empty] | VV | 2 | 1 | True | 0 | ROZPOCET
| VV |  | "objekt B" 10,96+5,48+5,5*1,02 |  | 22.05 | [12 empty] | VV | 2 | 2 | True | 0 | ROZPOCET
| VV |  | Mezisoučet |  | 22.05 | [12 empty] | VV | 2 | 3 | True | 0 | ROZPOCET
| VV |  | Součet |  | 166.773 | [12 empty] | VV | 2 | 4 | True | 1 | ROZPOCET
62 | K | 622251211 | Příplatek k cenám kontaktního zateplení vnějších stěn za zesílení vyztužení základní vrstvy | m2 | 55 |  | 0 | CS ÚRS 2023 02 |  | snížená |  | 0 | 0.00378 | 0.2079 | 0 | 0 | 4 | K | 2 |  |  |  | ROZPOCET |  |  |  |  | 0 | 0 | 0 | 0 | 0 | 2 | 0 | 4 | -820667843
| Online PSC |  | https://podminky.urs.cz/item/CS_URS_2023_02/622251211 | [14 empty] | Online PSC | 2
| VV |  | "terasy a vstupy" 55 |  | 55 | [12 empty] | VV | 2 | 2 | True | 1 | ROZPOCET
63 | K | 622252001 | Montáž profilů kontaktního zateplení připevněných mechanicky | m | 50.73 |  | 0 | CS ÚRS 2023 02 |  | snížená |  | 0 | 3e-05 | 0.0015219 | 0 | 0 | 4 | K | 2 |  |  |  | ROZPOCET |  |  |  |  | 0 | 0 | 0 | 0 | 0 | 2 | 0 | 4 | -546785555
| Online PSC |  | https://podminky.urs.cz/item/CS_URS_2023_02/622252001 | [14 empty] | Online PSC | 2
64 | M | 59051639 | profil zakládací Al tl 0,7mm pro ETICS pro izolant tl 20mm | m | 53.267 |  | 0 | CS ÚRS 2023 02 |  | snížená |  | 0 | 0.00016 | 0.0085227 | 0 | 0 | 8 | M | 2 |  |  |  | ROZPOCET |  |  |  |  | 0 | 0 | 0 | 0 | 0 | 2 | 0 | 4 | 94257817
| VV |  | "sokl" 50,73 |  | 50.73 | [12 empty] | VV | 2 | 2 | True | 0 | ROZPOCET
| VV |  | Součet |  | 50.73 | [12 empty] | VV | 2 | 4 | True | 1 | ROZPOCET
| VV |  | 50,73*1,05 'Přepočtené koeficientem množství |  | 53.267 | [12 empty] | VV | 2 | 2 | False | 1 | ROZPOCET
65 | K | 622252002 | Montáž profilů kontaktního zateplení lepených | m | 162.25 |  | 0 | CS ÚRS 2023 02 |  | snížená |  | 0 | 0 | 0 | 0 | 0 | 4 | K | 2 |  |  |  | ROZPOCET |  |  |  |  | 0 | 0 | 0 | 0 | 0 | 2 | 0 | 4 | 1965958396
| Online PSC |  | https://podminky.urs.cz/item/CS_URS_2023_02/622252002 | [14 empty] | Online PSC | 2
66 | M | 63127464 | profil rohový Al 15x15mm s výztužnou tkaninou š 100mm pro ETICS | m | 75.39 |  | 0 | CS ÚRS 2023 02 |  | snížená |  | 0 | 0.0001 | 0.007539 | 0 | 0 | 8 | M | 2 |  |  |  | ROZPOCET |  |  |  |  | 0 | 0 | 0 | 0 | 0 | 2 | 0 | 4 | 1779190103
| VV |  | "okna + dveře" (3,4+1,65*2+1+1,65*2+1,8*3+0,8*3+0,45*3+2,1*3+1+1,65*2+0,6+1,65*2+1,5+2,1*2+1+2,1*2+3,4+1,65+0,45+2,1) |  | 53.15 | [12 empty] | VV | 2 | 2 | True | 0 | ROZPOCET
| VV |  | "rohy" (2,9+3,6+4,95+3,6+3,6) |  | 18.65 | [12 empty] | VV | 2 | 2 | True | 0 | ROZPOCET
| VV |  | Součet |  | 71.8 | [12 empty] | VV | 2 | 4 | True | 1 | ROZPOCET
| VV |  | 71,8*1,05 'Přepočtené koeficientem množství |  | 75.39 | [12 empty] | VV | 2 | 2 | False | 1 | ROZPOCET
67 | M | 28342205 | profil začišťovací PVC 6mm s výztužnou tkaninou pro ostění ETICS | m | 43.785 |  | 0 | CS ÚRS 2023 02 |  | snížená |  | 0 | 4e-05 | 0.0017514 | 0 | 0 | 8 | M | 2 |  |  |  | ROZPOCET |  |  |  |  | 0 | 0 | 0 | 0 | 0 | 2 | 0 | 4 | 1727280235
| VV |  | "ostění okna a dveře" | [14 empty] | VV | 2 | 1 | True | 0 | ROZPOCET
| VV |  | "objekt B" (1,65*2*2+2,1*2*2+1,65*2*2+2,1*2+1,65*2+2,1*3*2) |  | 41.7 | [12 empty] | VV | 2 | 2 | True | 0 | ROZPOCET
| VV |  | Součet |  | 41.7 | [12 empty] | VV | 2 | 4 | True | 1 | ROZPOCET
| VV |  | 41,7*1,05 'Přepočtené koeficientem množství |  | 43.785 | [12 empty] | VV | 2 | 2 | False | 1 | ROZPOCET
68 | M | 59051510 | profil začišťovací s okapnicí PVC s výztužnou tkaninou pro nadpraží ETICS | m | 19.215 |  | 0 | CS ÚRS 2023 02 |  | snížená |  | 0 | 0.0003 | 0.0057645 | 0 | 0 | 8 | M | 2 |  |  |  | ROZPOCET |  |  |  |  | 0 | 0 | 0 | 0 | 0 | 2 | 0 | 4 | -1738422513
| VV |  | "nadpraží okna a dveře" | [14 empty] | VV | 2 | 1 | True | 0 | ROZPOCET
| VV |  | "objekt B" (1*4+0,6+1,5+3,4*2+1,8*3) |  | 18.3 | [12 empty] | VV | 2 | 2 | True | 0 | ROZPOCET
| VV |  | Součet |  | 18.3 | [12 empty] | VV | 2 | 4 | True | 1 | ROZPOCET
| VV |  | 18,3*1,05 'Přepočtené koeficientem množství |  | 19.215 | [12 empty] | VV | 2 | 2 | False | 1 | ROZPOCET
69 | M | 59051512 | profil začišťovací s okapnicí PVC s výztužnou tkaninou pro parapet ETICS | m | 12.39 |  | 0 | CS ÚRS 2023 02 |  | snížená |  | 0 | 0.0002 | 0.002478 | 0 | 0 | 8 | M | 2 |  |  |  | ROZPOCET |  |  |  |  | 0 | 0 | 0 | 0 | 0 | 2 | 0 | 4 | -425432642
| VV |  | "parapet okna" | [14 empty] | VV | 2 | 1 | True | 0 | ROZPOCET
| VV |  | "objekt B" (0,6+1+1+3,4+2,4+1+0,8*3) |  | 11.8 | [12 empty] | VV | 2 | 2 | True | 0 | ROZPOCET
| VV |  | Součet |  | 11.8 | [12 empty] | VV | 2 | 4 | True | 1 | ROZPOCET
| VV |  | 11,8*1,05 'Přepočtené koeficientem množství |  | 12.39 | [12 empty] | VV | 2 | 2 | False | 1 | ROZPOCET
70 | M | 28342307.R | profil bosážní lišta 30/20 mm z LBPM PVC s výztužnou tkaninu pro ukončení atiky ETICS | m | 18.65 |  | 0 | CS ÚRS 2023 02 |  | snížená |  | 0 | 0.0001 | 0.001865 | 0 | 0 | 8 | M | 2 |  |  |  | ROZPOCET |  |  |  |  | 0 | 0 | 0 | 0 | 0 | 2 | 0 | 4 | 1533104471
| VV |  | "sokl obvod objektu" | [14 empty] | VV | 2 | 1 | True | 0 | ROZPOCET
| VV |  | "objekt B" 2,9+3,6*3+4,95 |  | 18.65 | [12 empty] | VV | 2 | 2 | True | 0 | ROZPOCET
| VV |  | Součet |  | 18.65 | [12 empty] | VV | 2 | 4 | True | 1 | ROZPOCET
71 | K | 622321321 | Vápenocementová omítka hladká jednovrstvá vnějších stěn nanášená strojně | m2 | 169.588 |  | 0 | CS ÚRS 2023 02 |  | snížená |  | 0 | 0.0205 | 3.4766 | 0 | 0 | 4 | K | 2 |  |  |  | ROZPOCET |  |  |  |  | 0 | 0 | 0 | 0 | 0 | 2 | 0 | 4 | 370988513
| Online PSC |  | https://podminky.urs.cz/item/CS_URS_2023_02/622321321 | [14 empty] | Online PSC | 2
| VV |  | "F01 - F02" | [14 empty] | VV | 2 | 1 | True | 0 | ROZPOCET
| VV |  | "vyrovnávací a utěsnění podkladu - F02" | [14 empty] | VV | 2 | 1 | True | 0 | ROZPOCET
| VV |  | "do výšky +0,50" | [14 empty] | VV | 2 | 1 | True | 0 | ROZPOCET
| VV |  | "objekt B" (15,9+10,3+14,94+5,27+5,15)*0,65 |  | 33.514 | [12 empty] | VV | 2 | 2 | True | 0 | ROZPOCET
| VV |  | "odečet otvorů" -(1*0,45*3+1*0,45+1*0,45+1,5*0,45) |  | -2.925 | [12 empty] | VV | 2 | 2 | True | 0 | ROZPOCET
| VV |  | Mezisoučet |  | 30.589 | [12 empty] | VV | 2 | 3 | True | 0 | ROZPOCET
| VV |  | "vyrovnávací a utěsnění podkladu - KZS - F01" | [14 empty] | VV | 2 | 1 | True | 0 | ROZPOCET
| VV |  | "do výšky +2,76" | [14 empty] | VV | 2 | 1 | True | 0 | ROZPOCET
| VV |  | "objekt B" (15,9+10,3+14,94+5,27+5,15)*2,76 |  | 142.306 | [12 empty] | VV | 2 | 2 | True | 0 | ROZPOCET
| VV |  | "odečet otvorů" -(3,4*1,65+1*1,65*3+1*1,65+1,5*1,65+0,6*1,65+1*1,65*3+0,8*1,65*3+1*1,65+2,4*1,65) |  | -30.195 | [12 empty] | VV | 2 | 2 | True | 0 | ROZPOCET
| VV |  | Mezisoučet |  | 112.111 | [12 empty] | VV | 2 | 3 | True | 0 | ROZPOCET
| VV |  | "štít vrchní část" | [14 empty] | VV | 2 | 1 | True | 0 | ROZPOCET
| VV |  | "objekt B" 10,96+5,48+5,5*1,02 |  | 22.05 | [12 empty] | VV | 2 | 2 | True | 0 | ROZPOCET
| VV |  | Mezisoučet |  | 22.05 | [12 empty] | VV | 2 | 3 | True | 0 | ROZPOCET
| VV |  | "F04 - větraná fasáda" | [14 empty] | VV | 2 | 1 | True | 0 | ROZPOCET
| VV |  | "objekt B" (2,4+3,4+1+0,6+1+0,8*3+1)*0,41 |  | 4.838 | [12 empty] | VV | 2 | 2 | True | 0 | ROZPOCET
| VV |  | Mezisoučet |  | 4.838 | [12 empty] | VV | 2 | 3 | True | 0 | ROZPOCET
| VV |  | Součet |  | 169.588 | [12 empty] | VV | 2 | 4 | True | 1 | ROZPOCET
72 | K | 622381002.R | Tenkovrstvá minerální zatíraná (škrábaná) omítka zrnitost 1,0 mm vnějších stěn - specifikace dle PD | m2 | 164.75 |  | 0 |  |  | snížená |  | 0 | 0.0019 | 0.31302 | 0 | 0 | 4 | K | 2 |  |  |  | ROZPOCET |  |  |  |  | 0 | 0 | 0 | 0 | 0 | 2 | 0 | 4 | -1129586119
| VV |  | "F01 - F02" | [14 empty] | VV | 2 | 1 | True | 0 | ROZPOCET
| VV |  | "lehčená mineraální tenkovrstvá omítka - F02" | [14 empty] | VV | 2 | 1 | True | 0 | ROZPOCET
| VV |  | "do výšky +0,50" | [14 empty] | VV | 2 | 1 | True | 0 | ROZPOCET
| VV |  | "objekt B" (15,9+10,3+14,94+5,27+5,15)*0,65 |  | 33.514 | [12 empty] | VV | 2 | 2 | True | 0 | ROZPOCET
| VV |  | "odečet otvorů" -(1*0,45*3+1*0,45+1*0,45+1,5*0,45) |  | -2.925 | [12 empty] | VV | 2 | 2 | True | 0 | ROZPOCET
| VV |  | Mezisoučet |  | 30.589 | [12 empty] | VV | 2 | 3 | True | 0 | ROZPOCET
| VV |  | "lehčená mineraální tenkovrstvá omítka - F01" | [14 empty] | VV | 2 | 1 | True | 0 | ROZPOCET
| VV |  | "do výšky +2,76" | [14 empty] | VV | 2 | 1 | True | 0 | ROZPOCET
| VV |  | "objekt B" (15,9+10,3+14,94+5,27+5,15)*2,76 |  | 142.306 | [12 empty] | VV | 2 | 2 | True | 0 | ROZPOCET
| VV |  | "odečet otvorů" -(3,4*1,65+1*1,65*3+1*1,65+1,5*1,65+0,6*1,65+1*1,65*3+0,8*1,65*3+1*1,65+2,4*1,65) |  | -30.195 | [12 empty] | VV | 2 | 2 | True | 0 | ROZPOCET
| VV |  | Mezisoučet |  | 112.111 | [12 empty] | VV | 2 | 3 | True | 0 | ROZPOCET
| VV |  | "štít vrchní část" | [14 empty] | VV | 2 | 1 | True | 0 | ROZPOCET
| VV |  | "objekt B" 10,96+5,48+5,5*1,02 |  | 22.05 | [12 empty] | VV | 2 | 2 | True | 0 | ROZPOCET
| VV |  | Mezisoučet |  | 22.05 | [12 empty] | VV | 2 | 3 | True | 0 | ROZPOCET
| VV |  | Součet |  | 164.75 | [12 empty] | VV | 2 | 4 | True | 1 | ROZPOCET
73 | K | 629135102 | Vyrovnávací vrstva pod klempířské prvky z MC š přes 150 do 300 mm | m | 21.325 |  | 0 | CS ÚRS 2023 02 |  | snížená |  | 0 | 0.02065 | 0.44036 | 0 | 0 | 4 | K | 2 |  |  |  | ROZPOCET |  |  |  |  | 0 | 0 | 0 | 0 | 0 | 2 | 0 | 4 | 1974271625
| Online PSC |  | https://podminky.urs.cz/item/CS_URS_2023_02/629135102 | [14 empty] | Online PSC | 2
| VV |  | "atika - viz. detail D-C, D-C, D-F" | [14 empty] | VV | 2 | 1 | True | 0 | ROZPOCET
| VV |  | "objekt B" (10,65+5,32+5,25*1,02) |  | 21.325 | [12 empty] | VV | 2 | 2 | True | 0 | ROZPOCET
| VV |  | Součet |  | 21.325 | [12 empty] | VV | 2 | 4 | True | 1 | ROZPOCET
74 | K | 631311114 | Mazanina tl přes 50 do 80 mm z betonu prostého bez zvýšených nároků na prostředí tř. C 16/20 | m3 | 5.237 |  | 0 | CS ÚRS 2023 02 |  | snížená |  | 0 | 2.301 | 12.0504 | 0 | 0 | 4 | K | 2 |  |  |  | ROZPOCET |  |  |  |  | 0 | 0 | 0 | 0 | 0 | 2 | 0 | 4 | -887392095
| Online PSC |  | https://podminky.urs.cz/item/CS_URS_2023_02/631311114 | [14 empty] | Online PSC | 2
| VV |  | "ochranná vrstva bet. mazanina" | [14 empty] | VV | 2 | 1 | True | 0 | ROZPOCET
| VV |  | "P01-P05" | [14 empty] | VV | 2 | 1 | True | 0 | ROZPOCET
| VV |  | "objekt B" (16,52+43,71+36,24+34,46)*0,04 |  | 5.237 | [12 empty] | VV | 2 | 2 | True | 0 | ROZPOCET
| VV |  | Součet |  | 5.237 | [12 empty] | VV | 2 | 4 | True | 1 | ROZPOCET
75 | K | 631311115 | Mazanina tl přes 50 do 80 mm z betonu prostého bez zvýšených nároků na prostředí tř. C 20/25 | m3 | 0.532 |  | 0 | CS ÚRS 2023 02 |  | snížená |  | 0 | 2.5019 | 1.331 | 0 | 0 | 4 | K | 2 |  |  |  | ROZPOCET |  |  |  |  | 0 | 0 | 0 | 0 | 0 | 2 | 0 | 4 | -829123092
| Online PSC |  | https://podminky.urs.cz/item/CS_URS_2023_02/631311115 | [14 empty] | Online PSC | 2
| VV |  | "roznášecí vrstva a vrstva pro vytvoření spádu" | [14 empty] | VV | 2 | 1 | True | 0 | ROZPOCET
| VV |  | "objekt B" | [14 empty] | VV | 2 | 1 | True | 0 | ROZPOCET
| VV |  | "P02" 7,6*0,07 |  | 0.532 | [12 empty] | VV | 2 | 2 | True | 0 | ROZPOCET
| VV |  | Součet |  | 0.532 | [12 empty] | VV | 2 | 4 | True | 1 | ROZPOCET
76 | K | 631311125 | Mazanina tl přes 80 do 120 mm z betonu prostého bez zvýšených nároků na prostředí tř. C 20/25 | m3 | 0.105 |  | 0 | CS ÚRS 2023 02 |  | snížená |  | 0 | 2.5019 | 0.2627 | 0 | 0 | 4 | K | 2 |  |  |  | ROZPOCET |  |  |  |  | 0 | 0 | 0 | 0 | 0 | 2 | 0 | 4 | 385105407
| Online PSC |  | https://podminky.urs.cz/item/CS_URS_2023_02/631311125 | [14 empty] | Online PSC | 2
| VV |  | "P08 – ČISTÍCÍ ROHOŽ PŘED VSTUPEM DO OBJEKTU" | [14 empty] | VV | 2 | 1 | True | 0 | ROZPOCET
| VV |  | "objekt B - 1500/420mm" (1*1,5*0,42)*0,1 |  | 0.063 | [12 empty] | VV | 2 | 2 | True | 0 | ROZPOCET
| VV |  | "objekt B - 1000/420mm" (1*1*0,42)*0,1 |  | 0.042 | [12 empty] | VV | 2 | 2 | True | 0 | ROZPOCET
| VV |  | Součet |  | 0.105 | [12 empty] | VV | 2 | 4 | True | 1 | ROZPOCET
77 | K | 631319011 | Příplatek k mazanině tl přes 50 do 80 mm za přehlazení povrchu | m3 | 5.769 |  | 0 | CS ÚRS 2023 02 |  | snížená |  | 0 | 0 | 0 | 0 | 0 | 4 | K | 2 |  |  |  | ROZPOCET |  |  |  |  | 0 | 0 | 0 | 0 | 0 | 2 | 0 | 4 | -353603825
| Online PSC |  | https://podminky.urs.cz/item/CS_URS_2023_02/631319011 | [14 empty] | Online PSC | 2
| VV |  | "ochranná vrstva bet. mazanina" | [14 empty] | VV | 2 | 1 | True | 0 | ROZPOCET
| VV |  | "P01-P05" | [14 empty] | VV | 2 | 1 | True | 0 | ROZPOCET
| VV |  | "objekt B" (16,52+43,71+36,24+34,46)*0,04 |  | 5.237 | [12 empty] | VV | 2 | 2 | True | 0 | ROZPOCET
| VV |  | Mezisoučet |  | 5.237 | [12 empty] | VV | 2 | 3 | True | 0 | ROZPOCET
| VV |  | "roznášecí vrstva a vrstva pro vytvoření spádu" | [14 empty] | VV | 2 | 1 | True | 0 | ROZPOCET
| VV |  | "objekt B" | [14 empty] | VV | 2 | 1 | True | 0 | ROZPOCET
| VV |  | "P02" 7,6*0,07 |  | 0.532 | [12 empty] | VV | 2 | 2 | True | 0 | ROZPOCET
| VV |  | Mezisoučet |  | 0.532 | [12 empty] | VV | 2 | 3 | True | 0 | ROZPOCET
| VV |  | Součet |  | 5.769 | [12 empty] | VV | 2 | 4 | True | 1 | ROZPOCET
78 | K | 631319012 | Příplatek k mazanině tl přes 80 do 120 mm za přehlazení povrchu | m3 | 0.105 |  | 0 | CS ÚRS 2023 02 |  | snížená |  | 0 | 0 | 0 | 0 | 0 | 4 | K | 2 |  |  |  | ROZPOCET |  |  |  |  | 0 | 0 | 0 | 0 | 0 | 2 | 0 | 4 | 1342802541
| Online PSC |  | https://podminky.urs.cz/item/CS_URS_2023_02/631319012 | [14 empty] | Online PSC | 2
| VV |  | "P08 – ČISTÍCÍ ROHOŽ PŘED VSTUPEM DO OBJEKTU" | [14 empty] | VV | 2 | 1 | True | 0 | ROZPOCET
| VV |  | "objekt B - 1500/420mm" (1*1,5*0,42)*0,1 |  | 0.063 | [12 empty] | VV | 2 | 2 | True | 0 | ROZPOCET
| VV |  | "objekt B - 1000/420mm" (1*1*0,42)*0,1 |  | 0.042 | [12 empty] | VV | 2 | 2 | True | 0 | ROZPOCET
| VV |  | Součet |  | 0.105 | [12 empty] | VV | 2 | 4 | True | 1 | ROZPOCET
79 | K | 631362021 | Výztuž mazanin svařovanými sítěmi Kari | t | 0.023 |  | 0 | CS ÚRS 2023 02 |  | snížená |  | 0 | 1.0628 | 0.024444 | 0 | 0 | 4 | K | 2 |  |  |  | ROZPOCET |  |  |  |  | 0 | 0 | 0 | 0 | 0 | 2 | 0 | 4 | 1072064407
| Online PSC |  | https://podminky.urs.cz/item/CS_URS_2023_02/631362021 | [14 empty] | Online PSC | 2
| VV |  | "roznášeí vrstva a vrstva pro vytvoření spádu" | [14 empty] | VV | 2 | 1 | True | 0 | ROZPOCET
| VV |  | "objekt B" | [14 empty] | VV | 2 | 1 | True | 0 | ROZPOCET
| VV |  | "P02" 7,6*3,03/1000 |  | 0.023 | [12 empty] | VV | 2 | 2 | True | 0 | ROZPOCET
| VV |  | Součet |  | 0.023 | [12 empty] | VV | 2 | 4 | True | 1 | ROZPOCET
80 | K | 632451234 | Potěr cementový samonivelační litý C25 tl přes 45 do 50 mm | m2 | 122.7 |  | 0 | CS ÚRS 2023 02 |  | snížená |  | 0 | 0.11 | 13.497 | 0 | 0 | 4 | K | 2 |  |  |  | ROZPOCET |  |  |  |  | 0 | 0 | 0 | 0 | 0 | 2 | 0 | 4 | 1923457811
| Online PSC |  | https://podminky.urs.cz/item/CS_URS_2023_02/632451234 | [14 empty] | Online PSC | 2
| VV |  | "roznášecí vrstva" | [14 empty] | VV | 2 | 1 | True | 0 | ROZPOCET
| VV |  | "objekt B" | [14 empty] | VV | 2 | 1 | True | 0 | ROZPOCET
| VV |  | "P01, P03" 37,1+12,4+12,2+12,4+29,9+12,1 |  | 116.1 | [12 empty] | VV | 2 | 2 | True | 0 | ROZPOCET
| VV |  | "P03" 4,7+1,6 |  | 6.3 | [12 empty] | VV | 2 | 2 | True | 0 | ROZPOCET
| VV |  | "P04" 0,3 |  | 0.3 | [12 empty] | VV | 2 | 2 | True | 0 | ROZPOCET
| VV |  | Součet |  | 122.7 | [12 empty] | VV | 2 | 4 | True | 1 | ROZPOCET
81 | K | 648922421 | Osazování parapetních desek ŽB š přes 200 do 400 mm na MC | m | 9.4 |  | 0 | CS ÚRS 2023 02 |  | snížená |  | 0 | 0.01115 | 0.10481 | 0 | 0 | 4 | K | 2 |  |  |  | ROZPOCET |  |  |  |  | 0 | 0 | 0 | 0 | 0 | 2 | 0 | 4 | 1550470607
| Online PSC |  | https://podminky.urs.cz/item/CS_URS_2023_02/648922421 | [14 empty] | Online PSC | 2
| VV |  | "OV/14.1 - 3400mm" 1*3,4 |  | 3.4 | [12 empty] | VV | 2 | 2 | True | 0 | ROZPOCET
| VV |  | "OV/14.2 - 1000mm" 3*1 |  | 3 | [12 empty] | VV | 2 | 2 | True | 0 | ROZPOCET
| VV |  | "OV/14.3 - 800mm" 3*0,8 |  | 2.4 | [12 empty] | VV | 2 | 2 | True | 0 | ROZPOCET
| VV |  | "OV/14.4 - 600mm" 1*0,6 |  | 0.6 | [12 empty] | VV | 2 | 2 | True | 0 | ROZPOCET
| VV |  | Součet |  | 9.4 | [12 empty] | VV | 2 | 4 | True | 1 | ROZPOCET
82 | M | 5904OV14 | prefa betonový parapet šířky 230, vč. kotvení a lepení | m | 9.4 |  | 0 |  |  | snížená |  | 0 | 0.004 | 0.0376 | 0 | 0 | 8 | M | 2 |  |  |  | ROZPOCET |  |  |  |  | 0 | 0 | 0 | 0 | 0 | 2 | 0 | 4 | 727610035
| VV |  | "OV/14.1 - 3400mm" 1*3,4 |  | 3.4 | [12 empty] | VV | 2 | 2 | True | 0 | ROZPOCET
| VV |  | "OV/14.2 - 1000mm" 3*1 |  | 3 | [12 empty] | VV | 2 | 2 | True | 0 | ROZPOCET
| VV |  | "OV/14.3 - 800mm" 3*0,8 |  | 2.4 | [12 empty] | VV | 2 | 2 | True | 0 | ROZPOCET
| VV |  | "OV/14.4 - 600mm" 1*0,6 |  | 0.6 | [12 empty] | VV | 2 | 2 | True | 0 | ROZPOCET
| VV |  | Součet |  | 9.4 | [12 empty] | VV | 2 | 4 | True | 1 | ROZPOCET
| D | 9 | Ostatní konstrukce a práce, bourání |  |  |  | 0 |  |  |  |  | 0 |  | 0.064121 |  | 0 | 1 | D | 1 |  |  |  | ROZPOCET | [10 empty] | 0
83 | K | 941111111 | Montáž lešení řadového trubkového lehkého s podlahami zatížení do 200 kg/m2 š od 0,6 do 0,9 m v do 10 m | m2 | 205.718 |  | 0 | CS ÚRS 2023 02 |  | snížená |  | 0 | 0 | 0 | 0 | 0 | 4 | K | 2 |  |  |  | ROZPOCET |  |  |  |  | 0 | 0 | 0 | 0 | 0 | 2 | 0 | 4 | 966548541
| Online PSC |  | https://podminky.urs.cz/item/CS_URS_2023_02/941111111 | [14 empty] | Online PSC | 2
| VV |  | "objekt B" 54,22+24,17+54,71+47,58+(4,28*5,85) |  | 205.718 | [12 empty] | VV | 2 | 2 | True | 0 | ROZPOCET
| VV | lešení | Mezisoučet |  | 205.718 | [12 empty] | VV | 2 | 3 | True | 0 | ROZPOCET
| VV |  | Součet |  | 205.718 | [12 empty] | VV | 2 | 4 | True | 1 | ROZPOCET
84 | K | 941111211 | Příplatek k lešení řadovému trubkovému lehkému s podlahami do 200 kg/m2 š od 0,6 do 0,9 m v do 10 m za každý den použití | m2 | 19131.774 |  | 0 | CS ÚRS 2023 02 |  | snížená |  | 0 | 0 | 0 | 0 | 0 | 4 | K | 2 |  |  |  | ROZPOCET |  |  |  |  | 0 | 0 | 0 | 0 | 0 | 2 | 0 | 4 | -1692411803
| Online PSC |  | https://podminky.urs.cz/item/CS_URS_2023_02/941111211 | [14 empty] | Online PSC | 2
| VV |  | lešení*3*31 |  | 19131.774 | [12 empty] | VV | 2 | 2 | True | 1 | ROZPOCET
85 | K | 941111312 | Odborná prohlídka lešení řadového trubkového lehkého s podlahami zatížení do 200 kg/m2 š od 0,6 do 1,5 m v do 25 m pl do 500 m2 zakrytého sítí | kus | 1 |  | 0 | CS ÚRS 2023 02 |  | snížená |  | 0 | 0 | 0 | 0 | 0 | 4 | K | 2 |  |  |  | ROZPOCET |  |  |  |  | 0 | 0 | 0 | 0 | 0 | 2 | 0 | 4 | 564441553
| Online PSC |  | https://podminky.urs.cz/item/CS_URS_2023_02/941111312 | [14 empty] | Online PSC | 2
86 | K | 941111811 | Demontáž lešení řadového trubkového lehkého s podlahami zatížení do 200 kg/m2 š od 0,6 do 0,9 m v do 10 m | m2 | 205.718 |  | 0 | CS ÚRS 2023 02 |  | snížená |  | 0 | 0 | 0 | 0 | 0 | 4 | K | 2 |  |  |  | ROZPOCET |  |  |  |  | 0 | 0 | 0 | 0 | 0 | 2 | 0 | 4 | -1642205528
| Online PSC |  | https://podminky.urs.cz/item/CS_URS_2023_02/941111811 | [14 empty] | Online PSC | 2
| VV |  | lešení |  | 205.718 | [12 empty] | VV | 2 | 2 | True | 1 | ROZPOCET
87 | K | 944511111 | Montáž ochranné sítě z textilie z umělých vláken | m2 | 205.718 |  | 0 | CS ÚRS 2023 02 |  | snížená |  | 0 | 0 | 0 | 0 | 0 | 4 | K | 2 |  |  |  | ROZPOCET |  |  |  |  | 0 | 0 | 0 | 0 | 0 | 2 | 0 | 4 | 2079407246
| Online PSC |  | https://podminky.urs.cz/item/CS_URS_2023_02/944511111 | [14 empty] | Online PSC | 2
| VV |  | lešení |  | 205.718 | [12 empty] | VV | 2 | 2 | True | 1 | ROZPOCET
88 | K | 944511211 | Příplatek k ochranné síti za každý den použití | m2 | 205.718 |  | 0 | CS ÚRS 2023 02 |  | snížená |  | 0 | 0 | 0 | 0 | 0 | 4 | K | 2 |  |  |  | ROZPOCET |  |  |  |  | 0 | 0 | 0 | 0 | 0 | 2 | 0 | 4 | -188845565
| Online PSC |  | https://podminky.urs.cz/item/CS_URS_2023_02/944511211 | [14 empty] | Online PSC | 2
| VV |  | lešení |  | 205.718 | [12 empty] | VV | 2 | 2 | True | 1 | ROZPOCET
89 | K | 944511811 | Demontáž ochranné sítě z textilie z umělých vláken | m2 | 205.718 |  | 0 | CS ÚRS 2023 02 |  | snížená |  | 0 | 0 | 0 | 0 | 0 | 4 | K | 2 |  |  |  | ROZPOCET |  |  |  |  | 0 | 0 | 0 | 0 | 0 | 2 | 0 | 4 | 787520631
| Online PSC |  | https://podminky.urs.cz/item/CS_URS_2023_02/944511811 | [14 empty] | Online PSC | 2
| VV |  | lešení |  | 205.718 | [12 empty] | VV | 2 | 2 | True | 1 | ROZPOCET
90 | K | 949101112 | Lešení pomocné pro objekty pozemních staveb s lešeňovou podlahou v přes 1,9 do 3,5 m zatížení do 150 kg/m2 | m2 | 130 |  | 0 | CS ÚRS 2023 02 |  | snížená |  | 0 | 0.00021 | 0.0273 | 0 | 0 | 4 | K | 2 |  |  |  | ROZPOCET |  |  |  |  | 0 | 0 | 0 | 0 | 0 | 2 | 0 | 4 | 1243223342
| Online PSC |  | https://podminky.urs.cz/item/CS_URS_2023_02/949101112 | [14 empty] | Online PSC | 2
| VV |  | "objekt B" 37,1+12,4+12,2+12,4+29,9+7,6+4,7+1,6+12,1 |  | 130 | [12 empty] | VV | 2 | 2 | True | 0 | ROZPOCET
| VV |  | Součet |  | 130 | [12 empty] | VV | 2 | 4 | True | 1 | ROZPOCET
91 | K | 952901111 | Vyčištění budov bytové a občanské výstavby při výšce podlaží do 4 m | m2 | 130 |  | 0 | CS ÚRS 2023 02 |  | snížená |  | 0 | 4e-05 | 0.0052 | 0 | 0 | 4 | K | 2 |  |  |  | ROZPOCET |  |  |  |  | 0 | 0 | 0 | 0 | 0 | 2 | 0 | 4 | 985713319
| Online PSC |  | https://podminky.urs.cz/item/CS_URS_2023_02/952901111 | [14 empty] | Online PSC | 2
| VV |  | "objekt B" 37,1+12,4+12,2+12,4+29,9+7,6+4,7+1,6+12,1 |  | 130 | [12 empty] | VV | 2 | 2 | True | 0 | ROZPOCET
| VV |  | Součet |  | 130 | [12 empty] | VV | 2 | 4 | True | 1 | ROZPOCET
92 | K | 71240OV09 | D+M čistící zóny pro očištění hrubých nečistot tl. 22mm, exteriérová protiskluzná rohož s gumovou vložkou, do hliníkového rámečku z profilu 25/25/3 mm, černá guma, hliníkový eloxovaný rámeček (stříbrný) | m2 | 1.05 |  | 0 |  |  | snížená |  | 0 | 0.00083 | 0.0008715 | 0 | 0 | 16 | K | 2 |  |  |  | ROZPOCET |  |  |  |  | 0 | 0 | 0 | 0 | 0 | 2 | 0 | 16 | 1322990209
| P |  | Poznámka k položce: Dodávka včetně kotevních a spojovacích prvků, všechny rozměry je nutno před zadáním do výroby přeměřit na stavbě dle skutečné stavební připravenosti. Dle tabulky ostatních výrobků ozn. OV/09 | [14 empty] | P | 2
| VV |  | "OV/09 – ČISTÍCÍ ROHOŽ PŘED VSTUPEM DO OBJEKTU" | [14 empty] | VV | 2 | 1 | True | 0 | ROZPOCET
| VV |  | "objekt B - 1500/420mm" 1*1,5*0,42 |  | 0.63 | [12 empty] | VV | 2 | 2 | True | 0 | ROZPOCET
| VV |  | "objekt B - 1000/420mm" 1*1*0,42 |  | 0.42 | [12 empty] | VV | 2 | 2 | True | 0 | ROZPOCET
| VV |  | Součet |  | 1.05 | [12 empty] | VV | 2 | 4 | True | 1 | ROZPOCET
93 | K | 71240OV10 | D+M čistící zóny pro očištění jemných nečistot tl. 9mm, interiérová protiskluzná rohož, do hliníkového rámečku z profilu 10/30/2 mm, rohože kobercového typu – polyamidové vlákno, barva bude vyvzorkována dle dlažby, hliníkový eloxovaný rámeček (stříbrný) | m2 | 3 |  | 0 |  |  | snížená |  | 0 | 0.00083 | 0.00249 | 0 | 0 | 16 | K | 2 |  |  |  | ROZPOCET |  |  |  |  | 0 | 0 | 0 | 0 | 0 | 2 | 0 | 16 | 961865491
| P |  | Poznámka k položce: Dodávka včetně kotevních a spojovacích prvků, všechny rozměry je nutno před zadáním do výroby přeměřit na stavbě dle skutečné stavební připravenosti. Dle tabulky ostatních výrobků ozn. OV/10 | [14 empty] | P | 2
| VV |  | "OV/10 – ČISTÍCÍ ROHOŽ VNITŘNÍ – ZÁDVEŘÍ" | [14 empty] | VV | 2 | 1 | True | 0 | ROZPOCET
| VV |  | "B07 - 1600/1000mm" 1*1,6*1 |  | 1.6 | [12 empty] | VV | 2 | 2 | True | 0 | ROZPOCET
| VV |  | "B09 - 1400/1000mm" 1*1,4*1 |  | 1.4 | [12 empty] | VV | 2 | 2 | True | 0 | ROZPOCET
| VV |  | Součet |  | 3 | [12 empty] | VV | 2 | 4 | True | 1 | ROZPOCET
94 | K | 953943211 | Osazování hasicího přístroje | kus | 1 |  | 0 | CS ÚRS 2023 02 |  | snížená |  | 0 | 0.00018 | 0.00018 | 0 | 0 | 4 | K | 2 |  |  |  | ROZPOCET |  |  |  |  | 0 | 0 | 0 | 0 | 0 | 2 | 0 | 4 | -591270552
| Online PSC |  | https://podminky.urs.cz/item/CS_URS_2023_02/953943211 | [14 empty] | Online PSC | 2
95 | M | 44932114.R | práškový hasící přístroj 34A | kus | 1 |  | 0 |  |  | snížená |  | 0 | 0.012 | 0.012 | 0 | 0 | 8 | M | 2 |  |  |  | ROZPOCET |  |  |  |  | 0 | 0 | 0 | 0 | 0 | 2 | 0 | 4 | -203528663
| P |  | Poznámka k položce: Dodávka včetně držáků pro instalaci a kotevních prvků. Přesné umístění bude doladěno dle interiérového řešení a požadavku stavebníka. | [14 empty] | P | 2
| VV |  | "OV/11 – HASICÍ PŘÍSTROJ" | [14 empty] | VV | 2 | 1 | True | 0 | ROZPOCET
| VV |  | "práškový hasící přístroj 34A" 1 |  | 1 | [12 empty] | VV | 2 | 2 | True | 0 | ROZPOCET
| VV |  | Součet |  | 1 | [12 empty] | VV | 2 | 4 | True | 1 | ROZPOCET
96 | K | 953961113 | Kotvy chemickým tmelem M 12 hl 110 mm do betonu, ŽB nebo kamene s vyvrtáním otvoru | kus | 96 |  | 0 | CS ÚRS 2023 02 |  | snížená |  | 0 | 1e-05 | 0.00096 | 0 | 0 | 4 | K | 2 |  |  |  | ROZPOCET |  |  |  |  | 0 | 0 | 0 | 0 | 0 | 2 | 0 | 4 | 2141978478
| Online PSC |  | https://podminky.urs.cz/item/CS_URS_2023_02/953961113 | [14 empty] | Online PSC | 2
| VV |  | "Detail č. 1 - 120x350" 4*15 |  | 60 | [12 empty] | VV | 2 | 2 | True | 0 | ROZPOCET
| VV |  | "Detail č. 3 - po 1,0m" 2*12 |  | 24 | [12 empty] | VV | 2 | 2 | True | 0 | ROZPOCET
| VV |  | "Detail č. 4a - 100x580" 2*4 |  | 8 | [12 empty] | VV | 2 | 2 | True | 0 | ROZPOCET
| VV |  | "Detail č. 4B - 100x520" 2*2 |  | 4 | [12 empty] | VV | 2 | 2 | True | 0 | ROZPOCET
| VV |  | Součet |  | 96 | [12 empty] | VV | 2 | 4 | True | 1 | ROZPOCET
97 | K | 953961114 | Kotvy chemickým tmelem M 16 hl 125 mm do betonu, ŽB nebo kamene s vyvrtáním otvoru | kus | 60 |  | 0 | CS ÚRS 2023 02 |  | snížená |  | 0 | 2e-05 | 0.0012 | 0 | 0 | 4 | K | 2 |  |  |  | ROZPOCET |  |  |  |  | 0 | 0 | 0 | 0 | 0 | 2 | 0 | 4 | 394707066
| Online PSC |  | https://podminky.urs.cz/item/CS_URS_2023_02/953961114 | [14 empty] | Online PSC | 2
| VV |  | "Detail č. 2 - 160x350" 4*15 |  | 60 | [12 empty] | VV | 2 | 2 | True | 0 | ROZPOCET
| VV |  | Součet |  | 60 | [12 empty] | VV | 2 | 4 | True | 1 | ROZPOCET
98 | K | 953965121 | Kotevní šroub pro chemické kotvy M 12 dl 160 mm | kus | 60 |  | 0 | CS ÚRS 2023 02 |  | snížená |  | 0 | 0.00013 | 0.0078 | 0 | 0 | 4 | K | 2 |  |  |  | ROZPOCET |  |  |  |  | 0 | 0 | 0 | 0 | 0 | 2 | 0 | 4 | -587363288
| Online PSC |  | https://podminky.urs.cz/item/CS_URS_2023_02/953965121 | [14 empty] | Online PSC | 2
| VV |  | "Detail č. 1 - 120x350" 2*15 |  | 30 | [12 empty] | VV | 2 | 2 | True | 0 | ROZPOCET
| VV |  | "Detail č. 3 - po 1,0m" 2*12 |  | 24 | [12 empty] | VV | 2 | 2 | True | 0 | ROZPOCET
| VV |  | "Detail č. 4a - 100x580" 1*4 |  | 4 | [12 empty] | VV | 2 | 2 | True | 0 | ROZPOCET
| VV |  | "Detail č. 4B - 100x520" 1*2 |  | 2 | [12 empty] | VV | 2 | 2 | True | 0 | ROZPOCET
| VV |  | Součet |  | 60 | [12 empty] | VV | 2 | 4 | True | 1 | ROZPOCET
99 | K | 953965123 | Kotevní šroub pro chemické kotvy M 12 dl 260 mm | kus | 6 |  | 0 | CS ÚRS 2023 02 |  | snížená |  | 0 | 0.0002 | 0.0012 | 0 | 0 | 4 | K | 2 |  |  |  | ROZPOCET |  |  |  |  | 0 | 0 | 0 | 0 | 0 | 2 | 0 | 4 | -410350377
| Online PSC |  | https://podminky.urs.cz/item/CS_URS_2023_02/953965123 | [14 empty] | Online PSC | 2
| VV |  | "Detail č. 4a - 100x580" 1*4 |  | 4 | [12 empty] | VV | 2 | 2 | True | 0 | ROZPOCET
| VV |  | "Detail č. 4B - 100x520" 1*2 |  | 2 | [12 empty] | VV | 2 | 2 | True | 0 | ROZPOCET
| VV |  | Součet |  | 6 | [12 empty] | VV | 2 | 4 | True | 1 | ROZPOCET
100 | K | 953965131 | Kotevní šroub pro chemické kotvy M 16 dl 190 mm | kus | 15 |  | 0 | CS ÚRS 2023 02 |  | snížená |  | 0 | 0.00028 | 0.0042 | 0 | 0 | 4 | K | 2 |  |  |  | ROZPOCET |  |  |  |  | 0 | 0 | 0 | 0 | 0 | 2 | 0 | 4 | 1392345778
| Online PSC |  | https://podminky.urs.cz/item/CS_URS_2023_02/953965131 | [14 empty] | Online PSC | 2
| VV |  | "Detail č. 2 - 160x350" 1*15 |  | 15 | [12 empty] | VV | 2 | 2 | True | 0 | ROZPOCET
| VV |  | Součet |  | 15 | [12 empty] | VV | 2 | 4 | True | 1 | ROZPOCET
101 | K | PR-B01 | PR-B01 nerezová systémová pažnice s přírubou D=88 mm, vč. systémového utěsnění prostupujícího média dle specifikace tabulky prostupů, dodávka a montáž | ks | 1 |  | 0 |  |  | snížená |  | 0 | 0 | 0 | 0 | 0 | 4 | K | 2 |  |  |  | ROZPOCET |  |  |  |  | 0 | 0 | 0 | 0 | 0 | 2 | 0 | 4 | 513541682
102 | K | PR-B02 | PR-B02 nerezová systémová pažnice s přírubou D=88 mm, vč. systémového utěsnění prostupujícího média dle specifikace tabulky prostupů, dodávka a montáž | ks | 1 |  | 0 |  |  | snížená |  | 0 | 0 | 0 | 0 | 0 | 4 | K | 2 |  |  |  | ROZPOCET |  |  |  |  | 0 | 0 | 0 | 0 | 0 | 2 | 0 | 4 | 390461596
103 | K | PR-B03 | PR-B03 nerezová systémová pažnice s přírubou D=133 mm, vč. systémového utěsnění prostupujícího média dle specifikace tabulky prostupů, dodávka a montáž | ks | 1 |  | 0 |  |  | snížená |  | 0 | 0 | 0 | 0 | 0 | 4 | K | 2 |  |  |  | ROZPOCET |  |  |  |  | 0 | 0 | 0 | 0 | 0 | 2 | 0 | 4 | -836586333
104 | K | PR-B04 | PR-B04 systémový prostup kanalizace DN110 s integorvaným límcem por asfaltové pásy vč. chráničky vložené do bednění PCV KG DN 160 dle specifikace tabulky prostupů, dodávka a montáž | ks | 1 |  | 0 |  |  | snížená |  | 0 | 0 | 0 | 0 | 0 | 4 | K | 2 |  |  |  | ROZPOCET |  |  |  |  | 0 | 0 | 0 | 0 | 0 | 2 | 0 | 4 | -1619313381
105 | K | PR-B05 | PR-B05 systémový prostup kanalizace DN110 s integorvaným límcem por asfaltové pásy vč. chráničky vložené do bednění PCV KG DN 160 dle specifikace tabulky prostupů, dodávka a montáž | ks | 1 |  | 0 |  |  | snížená |  | 0 | 0 | 0 | 0 | 0 | 4 | K | 2 |  |  |  | ROZPOCET |  |  |  |  | 0 | 0 | 0 | 0 | 0 | 2 | 0 | 4 | 949003509
106 | K | PR-B06 | PR-B06 systémový prostup kanalizace DN110 s integorvaným límcem por asfaltové pásy vč. chráničky vložené do bednění PCV KG DN 160 dle specifikace tabulky prostupů, dodávka a montáž | ks | 1 |  | 0 |  |  | snížená |  | 0 | 0 | 0 | 0 | 0 | 4 | K | 2 |  |  |  | ROZPOCET |  |  |  |  | 0 | 0 | 0 | 0 | 0 | 2 | 0 | 4 | -1787596044
107 | K | PR-B07 | PR-B07 systémový prostup kanalizace DN110 s integorvaným límcem por asfaltové pásy vč. chráničky vložené do bednění PCV KG DN 160 dle specifikace tabulky prostupů, dodávka a montáž | ks | 1 |  | 0 |  |  | snížená |  | 0 | 0 | 0 | 0 | 0 | 4 | K | 2 |  |  |  | ROZPOCET |  |  |  |  | 0 | 0 | 0 | 0 | 0 | 2 | 0 | 4 | 117407832
108 | K | PR-B08 | PR-B08 nerezová systémová pažnice s přírubou D=108 mm, vč. systémového utěsnění prostupujícího média dle specifikace tabulky prostupů, dodávka a montáž | ks | 1 |  | 0 |  |  | snížená |  | 0 | 0 | 0 | 0 | 0 | 4 | K | 2 |  |  |  | ROZPOCET |  |  |  |  | 0 | 0 | 0 | 0 | 0 | 2 | 0 | 4 | -1374937065
109 | K | PR-B09 | PR-B09 nerezová systémová pažnice s přírubou D=88 mm, vč. systémového utěsnění prostupujícího média dle specifikace tabulky prostupů, dodávka a montáž | ks | 1 |  | 0 |  |  | snížená |  | 0 | 0 | 0 | 0 | 0 | 4 | K | 2 |  |  |  | ROZPOCET |  |  |  |  | 0 | 0 | 0 | 0 | 0 | 2 | 0 | 4 | 1327013355
110 | K | PR-B10 | PR-B10 nerezová systémová pažnice s přírubou D=108 mm, vč. systémového utěsnění prostupujícího média dle specifikace tabulky prostupů, dodávka a montáž | ks | 1 |  | 0 |  |  | snížená |  | 0 | 0 | 0 | 0 | 0 | 4 | K | 2 |  |  |  | ROZPOCET |  |  |  |  | 0 | 0 | 0 | 0 | 0 | 2 | 0 | 4 | -1248723512
111 | K | PR-B11 | PR-B11 nerezová systémová pažnice s přírubou D=58 mm, vč. systémového utěsnění prostupujícího média dle specifikace tabulky prostupů, dodávka a montáž | ks | 1 |  | 0 |  |  | snížená |  | 0 | 0 | 0 | 0 | 0 | 4 | K | 2 |  |  |  | ROZPOCET |  |  |  |  | 0 | 0 | 0 | 0 | 0 | 2 | 0 | 4 | -2127094093
112 | K | PR-B12-B20 | PR-B12-B20 akustické utěsnění prostupu (hmotná dozdívka, min. vata) dle požadavků PBŘ, dle specifikace tabulky prostupů | m2 | 0.39 |  | 0 |  |  | snížená |  | 0 | 0 | 0 | 0 | 0 | 4 | K | 2 |  |  |  | ROZPOCET |  |  |  |  | 0 | 0 | 0 | 0 | 0 | 2 | 0 | 4 | 1891970500
113 | K | 953962211 | Kotvy chemickým tmelem M 8 hl 80 mm do zdiva z děrovaných cihel s pouzdrem a vyvrtáním otvoru | kus | 6 |  | 0 | CS ÚRS 2023 02 |  | snížená |  | 0 | 9e-05 | 0.00054 | 0 | 0 | 4 | K | 2 |  |  |  | ROZPOCET |  |  |  |  | 0 | 0 | 0 | 0 | 0 | 2 | 0 | 4 | -1007609452
| Online PSC |  | https://podminky.urs.cz/item/CS_URS_2023_02/953962211 | [14 empty] | Online PSC | 2
| VV |  | "PK03" 1*2 |  | 2 | [12 empty] | VV | 2 | 2 | True | 0 | ROZPOCET
| VV |  | "PK04" 0*2 |  | 0 | [12 empty] | VV | 2 | 2 | True | 0 | ROZPOCET
| VV |  | "PK05" 0*2 |  | 0 | [12 empty] | VV | 2 | 2 | True | 0 | ROZPOCET
| VV |  | "PK06" 1*2 |  | 2 | [12 empty] | VV | 2 | 2 | True | 0 | ROZPOCET
| VV |  | "PK08" 1*2 |  | 2 | [12 empty] | VV | 2 | 2 | True | 0 | ROZPOCET
| VV |  | Součet |  | 6 | [12 empty] | VV | 2 | 4 | True | 1 | ROZPOCET
114 | K | 953965111 | Kotevní šroub pro chemické kotvy M 8 dl 110 mm | kus | 6 |  | 0 | CS ÚRS 2023 02 |  | snížená |  | 0 | 3e-05 | 0.00018 | 0 | 0 | 4 | K | 2 |  |  |  | ROZPOCET |  |  |  |  | 0 | 0 | 0 | 0 | 0 | 2 | 0 | 4 | 1770309762
| Online PSC |  | https://podminky.urs.cz/item/CS_URS_2023_02/953965111 | [14 empty] | Online PSC | 2
| D | 998 | Přesun hmot |  |  |  | 0 |  |  |  |  | 0 |  | 0 |  | 0 | 1 | D | 1 |  |  |  | ROZPOCET | [10 empty] | 0
115 | K | 998011001 | Přesun hmot pro budovy zděné v do 6 m | t | 199.322 |  | 0 | CS ÚRS 2023 02 |  | snížená |  | 0 | 0 | 0 | 0 | 0 | 4 | K | 2 |  |  |  | ROZPOCET |  |  |  |  | 0 | 0 | 0 | 0 | 0 | 2 | 0 | 4 | 1953459616
| Online PSC |  | https://podminky.urs.cz/item/CS_URS_2023_02/998011001 | [14 empty] | Online PSC | 2
| D | PSV | Práce a dodávky PSV |  |  |  | 0 |  |  |  |  | 0 |  | 25.9681 |  | 0 | 2 | D | 0 |  |  |  | ROZPOCET | [10 empty] | 0
| D | 711 | Izolace proti vodě, vlhkosti a plynům |  |  |  | 0 |  |  |  |  | 0 |  | 2.4999 |  | 0 | 2 | D | 1 |  |  |  | ROZPOCET | [10 empty] | 0
116 | K | 711111001 | Provedení izolace proti zemní vlhkosti vodorovné za studena nátěrem penetračním | m2 | 154.48 |  | 0 | CS ÚRS 2023 02 |  | snížená |  | 0 | 0 | 0 | 0 | 0 | 16 | K | 2 |  |  |  | ROZPOCET |  |  |  |  | 0 | 0 | 0 | 0 | 0 | 2 | 0 | 16 | -1825235791
| Online PSC |  | https://podminky.urs.cz/item/CS_URS_2023_02/711111001 | [14 empty] | Online PSC | 2
117 | M | 11163153 | emulze asfaltová penetrační | litr | 61.792 |  | 0 | CS ÚRS 2023 02 |  | snížená |  | 0 | 0.001 | 0.061792 | 0 | 0 | 32 | M | 2 |  |  |  | ROZPOCET |  |  |  |  | 0 | 0 | 0 | 0 | 0 | 2 | 0 | 16 | 621591085
| VV |  | "penetrace asf. emulze - vodorovné" | [14 empty] | VV | 2 | 1 | True | 0 | ROZPOCET
| VV |  | "objekt B" (154,48) |  | 154.48 | [12 empty] | VV | 2 | 2 | True | 0 | ROZPOCET
| VV |  | Součet |  | 154.48 | [12 empty] | VV | 2 | 4 | True | 1 | ROZPOCET
| VV |  | 154,48*0,4 'Přepočtené koeficientem množství |  | 61.792 | [12 empty] | VV | 2 | 2 | False | 1 | ROZPOCET
118 | K | 711112001 | Provedení izolace proti zemní vlhkosti svislé za studena nátěrem penetračním | m2 | 39.753 |  | 0 | CS ÚRS 2023 02 |  | snížená |  | 0 | 0 | 0 | 0 | 0 | 16 | K | 2 |  |  |  | ROZPOCET |  |  |  |  | 0 | 0 | 0 | 0 | 0 | 2 | 0 | 16 | 436136062
| Online PSC |  | https://podminky.urs.cz/item/CS_URS_2023_02/711112001 | [14 empty] | Online PSC | 2
119 | M | 11163153 | emulze asfaltová penetrační | litr | 15.901 |  | 0 | CS ÚRS 2023 02 |  | snížená |  | 0 | 0.001 | 0.015901 | 0 | 0 | 32 | M | 2 |  |  |  | ROZPOCET |  |  |  |  | 0 | 0 | 0 | 0 | 0 | 2 | 0 | 16 | 406630124
| VV |  | "penetrace asf. emulze - svislé" | [14 empty] | VV | 2 | 1 | True | 0 | ROZPOCET
| VV |  | "pod" | [14 empty] | VV | 2 | 1 | True | 0 | ROZPOCET
| VV |  | "objekt B" (51,03)*0,2 |  | 10.206 | [12 empty] | VV | 2 | 2 | True | 0 | ROZPOCET
| VV |  | Mezisoučet |  | 10.206 | [12 empty] | VV | 2 | 3 | True | 0 | ROZPOCET
| VV |  | "penetrace asf. emulze - svislé" | [14 empty] | VV | 2 | 1 | True | 0 | ROZPOCET
| VV |  | "nad" | [14 empty] | VV | 2 | 1 | True | 0 | ROZPOCET
| VV |  | "objekt B" (3,16+3,25+1,9+2,05+1,4+5,6+2,15+2,15+6,4+3,45+5,72)*0,61+(3,4+1*8+1,5)*0,53 |  | 29.547 | [12 empty] | VV | 2 | 2 | True | 0 | ROZPOCET
| VV |  | Mezisoučet |  | 29.547 | [12 empty] | VV | 2 | 3 | True | 0 | ROZPOCET
| VV |  | Součet |  | 39.753 | [12 empty] | VV | 2 | 4 | True | 1 | ROZPOCET
| VV |  | 39,753*0,4 'Přepočtené koeficientem množství |  | 15.901 | [12 empty] | VV | 2 | 2 | False | 1 | ROZPOCET
120 | K | 711141559 | Provedení izolace proti zemní vlhkosti pásy přitavením vodorovné NAIP | m2 | 312.96 |  | 0 | CS ÚRS 2023 02 |  | snížená |  | 0 | 0.0004 | 0.12518 | 0 | 0 | 16 | K | 2 |  |  |  | ROZPOCET |  |  |  |  | 0 | 0 | 0 | 0 | 0 | 2 | 0 | 16 | 1531396214
| Online PSC |  | https://podminky.urs.cz/item/CS_URS_2023_02/711141559 | [14 empty] | Online PSC | 2
121 | M | 62856011 | pás asfaltový natavitelný modifikovaný SBS s vložkou z hliníkové fólie s textilií a spalitelnou PE fólií nebo jemnozrnným minerálním posypem na horním povrchu tl 4,0mm | m2 | 364.755 |  | 0 | CS ÚRS 2023 02 |  | snížená |  | 0 | 0.0047 | 1.7143 | 0 | 0 | 32 | M | 2 |  |  |  | ROZPOCET |  |  |  |  | 0 | 0 | 0 | 0 | 0 | 2 | 0 | 16 | -1908315809
| VV |  | "hydroizolace a protiradonová izolace - vodorovné" | [14 empty] | VV | 2 | 1 | True | 0 | ROZPOCET
| VV |  | "objekt B" (154,48)*2 |  | 308.96 | [12 empty] | VV | 2 | 2 | True | 0 | ROZPOCET
| VV |  | "utěsnění prostupů" 8*0,5 |  | 4 | [12 empty] | VV | 2 | 2 | True | 0 | ROZPOCET
| VV |  | Součet |  | 312.96 | [12 empty] | VV | 2 | 4 | True | 1 | ROZPOCET
| VV |  | 312,96*1,1655 'Přepočtené koeficientem množství |  | 364.755 | [12 empty] | VV | 2 | 2 | False | 1 | ROZPOCET
122 | K | 711142559 | Provedení izolace proti zemní vlhkosti pásy přitavením svislé NAIP | m2 | 79.507 |  | 0 | CS ÚRS 2023 02 |  | snížená |  | 0 | 0.0004 | 0.031803 | 0 | 0 | 16 | K | 2 |  |  |  | ROZPOCET |  |  |  |  | 0 | 0 | 0 | 0 | 0 | 2 | 0 | 16 | -2146899587
| Online PSC |  | https://podminky.urs.cz/item/CS_URS_2023_02/711142559 | [14 empty] | Online PSC | 2
123 | M | 62856011 | pás asfaltový natavitelný modifikovaný SBS s vložkou z hliníkové fólie s textilií a spalitelnou PE fólií nebo jemnozrnným minerálním posypem na horním povrchu tl 4,0mm | m2 | 97.078 |  | 0 | CS ÚRS 2023 02 |  | snížená |  | 0 | 0.0047 | 0.45627 | 0 | 0 | 32 | M | 2 |  |  |  | ROZPOCET |  |  |  |  | 0 | 0 | 0 | 0 | 0 | 2 | 0 | 16 | 1782059910
| VV |  | "hydroizolace a protiradonová izolace - svislé" | [14 empty] | VV | 2 | 1 | True | 0 | ROZPOCET
| VV |  | "pod" | [14 empty] | VV | 2 | 1 | True | 0 | ROZPOCET
| VV |  | "objekt B" (51,03)*0,2*2 |  | 20.412 | [12 empty] | VV | 2 | 2 | True | 0 | ROZPOCET
| VV |  | Mezisoučet |  | 20.412 | [12 empty] | VV | 2 | 3 | True | 0 | ROZPOCET
| VV |  | "hydroizolace a protiradonová izolace- svislé" | [14 empty] | VV | 2 | 1 | True | 0 | ROZPOCET
| VV |  | "nad" | [14 empty] | VV | 2 | 1 | True | 0 | ROZPOCET
| VV |  | "objekt B" (3,16+3,25+1,9+2,05+1,4+5,6+2,15+2,15+6,4+3,45+5,72)*0,61*2+(3,4+1*8+1,5)*0,53*2 |  | 59.095 | [12 empty] | VV | 2 | 2 | True | 0 | ROZPOCET
| VV |  | Mezisoučet |  | 59.095 | [12 empty] | VV | 2 | 3 | True | 0 | ROZPOCET
| VV |  | Součet |  | 79.507 | [12 empty] | VV | 2 | 4 | True | 1 | ROZPOCET
| VV |  | 79,507*1,221 'Přepočtené koeficientem množství |  | 97.078 | [12 empty] | VV | 2 | 2 | False | 1 | ROZPOCET
124 | K | 711191201 | Provedení izolace proti zemní vlhkosti hydroizolační stěrkou vodorovné na betonu, 2 vrstvy | m2 | 10 |  | 0 | CS ÚRS 2023 02 |  | snížená |  | 0 | 0 | 0 | 0 | 0 | 16 | K | 2 |  |  |  | ROZPOCET |  |  |  |  | 0 | 0 | 0 | 0 | 0 | 2 | 0 | 16 | 1538320535
| Online PSC |  | https://podminky.urs.cz/item/CS_URS_2023_02/711191201 | [14 empty] | Online PSC | 2
125 | M | 24551275 | stěrka minerální hydroizolační 2-složková cementem pojená | kg | 35 |  | 0 | CS ÚRS 2023 02 |  | snížená |  | 0 | 0.001 | 0.035 | 0 | 0 | 32 | M | 2 |  |  |  | ROZPOCET |  |  |  |  | 0 | 0 | 0 | 0 | 0 | 2 | 0 | 16 | -1395896461
| VV |  | 10 |  | 10 | [12 empty] | VV | 2 | 2 | True | 1 | ROZPOCET
| VV |  | 10*3,5 'Přepočtené koeficientem množství |  | 35 | [12 empty] | VV | 2 | 2 | False | 1 | ROZPOCET
126 | K | 711491172 | Provedení doplňků izolace proti vodě na vodorovné ploše z textilií vrstva ochranná | m2 | 130.93 |  | 0 | CS ÚRS 2023 02 |  | snížená |  | 0 | 0 | 0 | 0 | 0 | 16 | K | 2 |  |  |  | ROZPOCET |  |  |  |  | 0 | 0 | 0 | 0 | 0 | 2 | 0 | 16 | 2016754498
| Online PSC |  | https://podminky.urs.cz/item/CS_URS_2023_02/711491172 | [14 empty] | Online PSC | 2
127 | M | 69311172 | geotextilie PP s ÚV stabilizací 300g/m2 | m2 | 137.477 |  | 0 | CS ÚRS 2023 02 |  | snížená |  | 0 | 0.0003 | 0.041243 | 0 | 0 | 32 | M | 2 |  |  |  | ROZPOCET |  |  |  |  | 0 | 0 | 0 | 0 | 0 | 2 | 0 | 16 | 243323584
| VV |  | "ochranná vrstva" | [14 empty] | VV | 2 | 1 | True | 0 | ROZPOCET
| VV |  | "P01-P05" | [14 empty] | VV | 2 | 1 | True | 0 | ROZPOCET
| VV |  | "objekt B" (16,52+43,71+36,24+34,46) |  | 130.93 | [12 empty] | VV | 2 | 2 | True | 0 | ROZPOCET
| VV |  | Součet |  | 130.93 | [12 empty] | VV | 2 | 4 | True | 1 | ROZPOCET
| VV |  | 130,93*1,05 'Přepočtené koeficientem množství |  | 137.477 | [12 empty] | VV | 2 | 2 | False | 1 | ROZPOCET
128 | K | 711491272 | Provedení doplňků izolace proti vodě na ploše svislé z textilií vrstva ochranná | m2 | 50.73 |  | 0 | CS ÚRS 2023 02 |  | snížená |  | 0 | 0 | 0 | 0 | 0 | 16 | K | 2 |  |  |  | ROZPOCET |  |  |  |  | 0 | 0 | 0 | 0 | 0 | 2 | 0 | 16 | 1375531247
| Online PSC |  | https://podminky.urs.cz/item/CS_URS_2023_02/711491272 | [14 empty] | Online PSC | 2
129 | M | 69311172 | geotextilie PP s ÚV stabilizací 300g/m2 | m2 | 53.267 |  | 0 | CS ÚRS 2023 02 |  | snížená |  | 0 | 0.0003 | 0.01598 | 0 | 0 | 32 | M | 2 |  |  |  | ROZPOCET |  |  |  |  | 0 | 0 | 0 | 0 | 0 | 2 | 0 | 16 | 1302269565
| VV |  | "KZS - F03" | [14 empty] | VV | 2 | 1 | True | 0 | ROZPOCET
| VV |  | "do výšky +2,76" | [14 empty] | VV | 2 | 1 | True | 0 | ROZPOCET
| VV |  | "objekt B" (5,06+4,95+1,95+1,9+9,95+0,9+2,15+2,15+1,7+9,35+4,95)*1 |  | 45.01 | [12 empty] | VV | 2 | 2 | True | 0 | ROZPOCET
| VV |  | (1*5+1,5)*0,88 |  | 5.72 | [12 empty] | VV | 2 | 2 | True | 0 | ROZPOCET
| VV |  | Mezisoučet |  | 50.73 | [12 empty] | VV | 2 | 3 | True | 0 | ROZPOCET
| VV |  | Součet |  | 50.73 | [12 empty] | VV | 2 | 4 | True | 1 | ROZPOCET
| VV |  | 50,73*1,05 'Přepočtené koeficientem množství |  | 53.267 | [12 empty] | VV | 2 | 2 | False | 1 | ROZPOCET
130 | K | 711747067 | Izolace proti vodě opracování trubních prostupu pod objímkou do 300 mm přitavením NAIP | kus | 8 |  | 0 | CS ÚRS 2023 02 |  | snížená |  | 0 | 0.0003 | 0.0024 | 0 | 0 | 16 | K | 2 |  |  |  | ROZPOCET |  |  |  |  | 0 | 0 | 0 | 0 | 0 | 2 | 0 | 16 | 1214682235
| Online PSC |  | https://podminky.urs.cz/item/CS_URS_2023_02/711747067 | [14 empty] | Online PSC | 2
131 | K | 998711201 | Přesun hmot procentní pro izolace proti vodě, vlhkosti a plynům v objektech v do 6 m | % |  |  | 0 | CS ÚRS 2023 02 |  | snížená |  | 0 | 0 | 0 | 0 | 0 | 16 | K | 2 |  |  |  | ROZPOCET |  |  |  |  | 0 | 0 | 0 | 0 | 0 | 2 | 0 | 16 | 466114243
| Online PSC |  | https://podminky.urs.cz/item/CS_URS_2023_02/998711201 | [14 empty] | Online PSC | 2
| D | 712 | Povlakové krytiny |  |  |  | 0 |  |  |  |  | 0 |  | 1.2325 |  | 0 | 2 | D | 1 |  |  |  | ROZPOCET | [10 empty] | 0
132 | K | 712311101 | Provedení povlakové krytiny střech do 10° za studena lakem penetračním nebo asfaltovým | m2 | 23.167 |  | 0 | CS ÚRS 2023 02 |  | snížená |  | 0 | 0 | 0 | 0 | 0 | 16 | K | 2 |  |  |  | ROZPOCET |  |  |  |  | 0 | 0 | 0 | 0 | 0 | 2 | 0 | 16 | -1387746270
| Online PSC |  | https://podminky.urs.cz/item/CS_URS_2023_02/712311101 | [14 empty] | Online PSC | 2
133 | M | 11163153 | emulze asfaltová penetrační | litr | 9.267 |  | 0 | CS ÚRS 2023 02 |  | snížená |  | 0 | 0.001 | 0.009267 | 0 | 0 | 32 | M | 2 |  |  |  | ROZPOCET |  |  |  |  | 0 | 0 | 0 | 0 | 0 | 2 | 0 | 16 | 207484897
| VV |  | "detail D-C" | [14 empty] | VV | 2 | 1 | True | 0 | ROZPOCET
| VV |  | 1,22*(5+5,1) |  | 12.322 | [12 empty] | VV | 2 | 2 | True | 0 | ROZPOCET
| VV |  | 0,37*(14,15+15,16) |  | 10.845 | [12 empty] | VV | 2 | 2 | True | 0 | ROZPOCET
| VV |  | Součet |  | 23.167 | [12 empty] | VV | 2 | 4 | True | 1 | ROZPOCET
| VV |  | 23,167*0,4 'Přepočtené koeficientem množství |  | 9.267 | [12 empty] | VV | 2 | 2 | False | 1 | ROZPOCET
134 | K | 712331111 | Provedení povlakové krytiny střech do 10° podkladní vrstvy pásy na sucho samolepící | m2 | 173.514 |  | 0 | CS ÚRS 2023 02 |  | snížená |  | 0 | 0 | 0 | 0 | 0 | 16 | K | 2 |  |  |  | ROZPOCET |  |  |  |  | 0 | 0 | 0 | 0 | 0 | 2 | 0 | 16 | 239019076
| Online PSC |  | https://podminky.urs.cz/item/CS_URS_2023_02/712331111 | [14 empty] | Online PSC | 2
135 | M | 62866281 | pás asfaltový samolepicí modifikovaný SBS s vložkou ze skleněné tkaniny se spalitelnou fólií nebo jemnozrnným minerálním posypem nebo textilií na horním povrchu tl 3,0mm | m2 | 202.231 |  | 0 | CS ÚRS 2023 02 |  | snížená |  | 0 | 0.004 | 0.80892 | 0 | 0 | 32 | M | 2 |  |  |  | ROZPOCET |  |  |  |  | 0 | 0 | 0 | 0 | 0 | 2 | 0 | 16 | -287228018
| VV |  | "parozábrana" | [14 empty] | VV | 2 | 1 | True | 0 | ROZPOCET
| VV |  | "objekt B" 5,18*14,18+5,18*15,16+(2,32*1,04) |  | 154.394 | [12 empty] | VV | 2 | 2 | True | 0 | ROZPOCET
| VV |  | Mezisoučet |  | 154.394 | [12 empty] | VV | 2 | 3 | True | 0 | ROZPOCET
| VV |  | "objekt B" 0,47*(14,16+15,16)+0,5*10,68 |  | 19.12 | [12 empty] | VV | 2 | 2 | True | 0 | ROZPOCET
| VV |  | Mezisoučet |  | 19.12 | [12 empty] | VV | 2 | 3 | True | 0 | ROZPOCET
| VV |  | Součet |  | 173.514 | [12 empty] | VV | 2 | 4 | True | 1 | ROZPOCET
| VV |  | 173,514*1,1655 'Přepočtené koeficientem množství |  | 202.231 | [12 empty] | VV | 2 | 2 | False | 1 | ROZPOCET
136 | K | 712341559 | Provedení povlakové krytiny střech do 10° pásy NAIP přitavením v plné ploše | m2 | 23.167 |  | 0 | CS ÚRS 2023 02 |  | snížená |  | 0 | 0.00088 | 0.020387 | 0 | 0 | 16 | K | 2 |  |  |  | ROZPOCET |  |  |  |  | 0 | 0 | 0 | 0 | 0 | 2 | 0 | 16 | 1910253602
| Online PSC |  | https://podminky.urs.cz/item/CS_URS_2023_02/712341559 | [14 empty] | Online PSC | 2
137 | M | 62853004 | pás asfaltový natavitelný modifikovaný SBS s vložkou ze skleněné tkaniny a spalitelnou PE fólií nebo jemnozrnným minerálním posypem na horním povrchu tl 4,0mm | m2 | 27.001 |  | 0 | CS ÚRS 2023 02 |  | snížená |  | 0 | 0.0054 | 0.14581 | 0 | 0 | 32 | M | 2 |  |  |  | ROZPOCET |  |  |  |  | 0 | 0 | 0 | 0 | 0 | 2 | 0 | 16 | -1868446543
| VV |  | "detail D-C" | [14 empty] | VV | 2 | 1 | True | 0 | ROZPOCET
| VV |  | 1,22*(5+5,1) |  | 12.322 | [12 empty] | VV | 2 | 2 | True | 0 | ROZPOCET
| VV |  | 0,37*(14,15+15,16) |  | 10.845 | [12 empty] | VV | 2 | 2 | True | 0 | ROZPOCET
| VV |  | Součet |  | 23.167 | [12 empty] | VV | 2 | 4 | True | 1 | ROZPOCET
| VV |  | 23,167*1,1655 'Přepočtené koeficientem množství |  | 27.001 | [12 empty] | VV | 2 | 2 | False | 1 | ROZPOCET
138 | K | 71240OV05 | D+M jednotrubkových tyčových protisněhových zábran pro vlnité (profilované) plechové krytiny, vč. kotvení a povrchové úpravy | m | 30 |  | 0 |  |  | snížená |  | 0 | 0.00083 | 0.0249 | 0 | 0 | 16 | K | 2 |  |  |  | ROZPOCET |  |  |  |  | 0 | 0 | 0 | 0 | 0 | 2 | 0 | 16 | -1492293366
| P |  | Poznámka k položce: Dodávka včetně kotevních a spojovacích prvků, všechny rozměry je nutno před zadáním do výroby přeměřit na stavbě dle skutečné stavební připravenosti. Nutno zpracovat dílenskou dokumentaci se statickým výpočtem a s kladečským plánem. Dle tabulky ostatních výrobků ozn. OV/05 | [14 empty] | P | 2
| VV |  | "OV/05 – SNĚHOVÉ TYČOVÉ ZÁBRANY NA PLECHOVÉ KRYTINĚ – JEDNOTRUBKOVÉ ZACHYTÁVAČE (STŘED STŘECHY)" | [14 empty] | VV | 2 | 1 | True | 0 | ROZPOCET
| VV |  | "objekt B" 30 |  | 30 | [12 empty] | VV | 2 | 2 | True | 0 | ROZPOCET
| VV |  | Součet |  | 30 | [12 empty] | VV | 2 | 4 | True | 1 | ROZPOCET
139 | K | 71240OV07 | D+M chrliče kruhového DN 70 (PVC 75) s integrovanou PVC manžetou pro napojení na hydroizolaci, vč. kotvení | m | 4 |  | 0 |  |  | snížená |  | 0 | 0.00083 | 0.00332 | 0 | 0 | 16 | K | 2 |  |  |  | ROZPOCET |  |  |  |  | 0 | 0 | 0 | 0 | 0 | 2 | 0 | 16 | -406791839
| P |  | Poznámka k položce: Dodávka včetně kotevních a spojovacích prvků, všechny rozměry je nutno před zadáním do výroby přeměřit na stavbě dle skutečné stavební připravenosti. Dle tabulky ostatních výrobků ozn. OV/07 | [14 empty] | P | 2
| VV |  | "OV/07 – CHRLIČ KRUHOVÝ" 4 |  | 4 | [12 empty] | VV | 2 | 2 | True | 0 | ROZPOCET
| VV |  | Součet |  | 4 | [12 empty] | VV | 2 | 4 | True | 1 | ROZPOCET
140 | K | 71240OV08 | D+M dvoutrubkové tyčové protisněhové zábrany pro vlnité krytiny, pozinkovaná ocel,vč. kotevních konzol a kotevních prvků (včetně těsnění) | m | 31 |  | 0 |  |  | snížená |  | 0 | 0.00083 | 0.02573 | 0 | 0 | 16 | K | 2 |  |  |  | ROZPOCET |  |  |  |  | 0 | 0 | 0 | 0 | 0 | 2 | 0 | 16 | -1391683576
| P |  | Poznámka k položce: Dodávka včetně kotevních a spojovacích prvků, všechny rozměry je nutno před zadáním do výroby přeměřit na stavbě dle skutečné stavební připravenosti. Nutno zpracovat dílenskou dokumentaci se statickým výpočtem a s kladečským plánem. Dle tabulky ostatních výrobků ozn. OV/08 | [14 empty] | P | 2
| VV |  | "OV/08 – SNĚHOVÉ TYČOVÉ ZÁBRANY NA PLECHOVÉ KRYTINĚ – DVOUTRUBKOVÉ ZACHYTÁVAČE (OKAP STŘECHY)" | [14 empty] | VV | 2 | 1 | True | 0 | ROZPOCET
| VV |  | "objekt B" 31 |  | 31 | [12 empty] | VV | 2 | 2 | True | 0 | ROZPOCET
| VV |  | Součet |  | 31 | [12 empty] | VV | 2 | 4 | True | 1 | ROZPOCET
141 | K | 71240OV12 | D+M atypické kabelové prostupy v pozinkovaném provedení pro střechu se sklonem 15°, DN 110 | ks | 1 |  | 0 |  |  | snížená |  | 0 | 0.00083 | 0.00083 | 0 | 0 | 16 | K | 2 |  |  |  | ROZPOCET |  |  |  |  | 0 | 0 | 0 | 0 | 0 | 2 | 0 | 16 | -1605695669
| P |  | Poznámka k položce: Dodávka včetně kotevních a spojovacích prvků, všechny rozměry je nutno před zadáním do výroby přeměřit na stavbě dle skutečné stavební připravenosti. Dle tabulky ostatních výrobků ozn. OV/12 | [14 empty] | P | 2
| VV |  | "OV/12 – KABELOVÉ PROSTUPY NA STŘECHU" | [14 empty] | VV | 2 | 1 | True | 0 | ROZPOCET
| VV |  | "objekt B - celk. délka potrubí 1200 mm, základna 300/300 mm" 1 |  | 1 | [12 empty] | VV | 2 | 2 | True | 0 | ROZPOCET
| VV |  | Součet |  | 1 | [12 empty] | VV | 2 | 4 | True | 1 | ROZPOCET
142 | K | 71240OV16 | D+M ventilační rotační turbíny pro střechu se sklonem 15° s povlakovou hydroizolací PVC-P, pozinkovaná ventilační turbína s nastavitelným krkem dle spádu střechy, průměr napojení DN 200, vč. povrchové úpravy | ks | 1 |  | 0 |  |  | snížená |  | 0 | 0.00083 | 0.00083 | 0 | 0 | 16 | K | 2 |  |  |  | ROZPOCET |  |  |  |  | 0 | 0 | 0 | 0 | 0 | 2 | 0 | 16 | 906753044
| P |  | Poznámka k položce: Dodávka včetně kotevních a spojovacích prvků, všechny rozměry je nutno před zadáním do výroby přeměřit na stavbě dle skutečné stavební připravenosti. Dle tabulky ostatních výrobků ozn. OV/16 | [14 empty] | P | 2
| VV |  | "OV/16 – VENTILAČNÍ TURBÍNA - RADON" 1 |  | 1 | [12 empty] | VV | 2 | 2 | True | 0 | ROZPOCET
| VV |  | Součet |  | 1 | [12 empty] | VV | 2 | 4 | True | 1 | ROZPOCET
143 | K | 712361701.R | D+M střešního hydroizolačního systému z mPVC s PES výztužnou vložkou, Broof (t3) tl. 1,8 mm vč. mech. kotvení, příslušenství (koutové a rohové lišty, prostupy a jejich utěsnění, ukončovací profily a ostatní) a detailů dle výrobce a TP dodavatel | m2 | 177.526 |  | 0 |  |  | snížená |  | 0 | 0.00083 | 0.14735 | 0 | 0 | 16 | K | 2 |  |  |  | ROZPOCET |  |  |  |  | 0 | 0 | 0 | 0 | 0 | 2 | 0 | 16 | 1352817705
| P |  | Poznámka k položce: Jednotková cena zahrnuje přesahy, prořez a příslušenství dle výrobce. | [14 empty] | P | 2
| VV |  | "R01 - střecha" | [14 empty] | VV | 2 | 1 | True | 0 | ROZPOCET
| VV |  | "PIR mech. kotvené 2x100 mm, tl. 200 mm" | [14 empty] | VV | 2 | 1 | True | 0 | ROZPOCET
| VV |  | "objekt B" 5,18*14,18+5,18*15,16+(2,32*1,04) |  | 154.394 | [12 empty] | VV | 2 | 2 | True | 0 | ROZPOCET
| VV |  | Mezisoučet |  | 154.394 | [12 empty] | VV | 2 | 3 | True | 0 | ROZPOCET
| VV |  | "objekt B" 0,5*(14,016+15,16)+0,8*10,68 |  | 23.132 | [12 empty] | VV | 2 | 2 | True | 0 | ROZPOCET
| VV |  | Mezisoučet |  | 23.132 | [12 empty] | VV | 2 | 3 | True | 0 | ROZPOCET
| VV |  | Součet |  | 177.526 | [12 empty] | VV | 2 | 4 | True | 1 | ROZPOCET
144 | K | 712491172 | Provedení povlakové krytiny střech přes 10° do 30° ochranné textilní vrstvy | m2 | 186.568 |  | 0 | CS ÚRS 2023 02 |  | snížená |  | 0 | 0 | 0 | 0 | 0 | 16 | K | 2 |  |  |  | ROZPOCET |  |  |  |  | 0 | 0 | 0 | 0 | 0 | 2 | 0 | 16 | -1250877470
| Online PSC |  | https://podminky.urs.cz/item/CS_URS_2023_02/712491172 | [14 empty] | Online PSC | 2
145 | M | 69311169 | geotextilie PP s ÚV stabilizací 200g/m2 | m2 | 195.174 |  | 0 | CS ÚRS 2023 02 |  | snížená |  | 0 | 0.0002 | 0.039035 | 0 | 0 | 32 | M | 2 |  |  |  | ROZPOCET |  |  |  |  | 0 | 0 | 0 | 0 | 0 | 2 | 0 | 16 | 468261201
| VV |  | "R01 - střecha" | [14 empty] | VV | 2 | 1 | True | 0 | ROZPOCET
| VV |  | "geotextilie 200 g/mm2" | [14 empty] | VV | 2 | 1 | True | 0 | ROZPOCET
| VV |  | "objekt B" 5,18*14,18+5,18*15,16+(2,32*1,04) |  | 154.394 | [12 empty] | VV | 2 | 2 | True | 0 | ROZPOCET
| VV |  | Mezisoučet |  | 154.394 | [12 empty] | VV | 2 | 3 | True | 0 | ROZPOCET
| VV |  | "objekt B" 0,5*(14,016+15,16) |  | 14.588 | [12 empty] | VV | 2 | 2 | True | 0 | ROZPOCET
| VV |  | Mezisoučet |  | 14.588 | [12 empty] | VV | 2 | 3 | True | 0 | ROZPOCET
| VV |  | Součet |  | 168.982 | [12 empty] | VV | 2 | 4 | True | 1 | ROZPOCET
| VV |  | 168,982*1,155 'Přepočtené koeficientem množství |  | 195.174 | [12 empty] | VV | 2 | 2 | False | 1 | ROZPOCET
146 | M | 69311172 | geotextilie PP s ÚV stabilizací 300g/m2 | m2 | 20.312 |  | 0 | CS ÚRS 2023 02 |  | snížená |  | 0 | 0.0003 | 0.0060936 | 0 | 0 | 32 | M | 2 |  |  |  | ROZPOCET |  |  |  |  | 0 | 0 | 0 | 0 | 0 | 2 | 0 | 16 | 471096451
| VV |  | "dno žlabu, vnitřní strana žlabu, det. D-A" 0,6*(14,15+15,16) |  | 17.586 | [12 empty] | VV | 2 | 2 | True | 0 | ROZPOCET
| VV |  | Součet |  | 17.586 | [12 empty] | VV | 2 | 4 | True | 1 | ROZPOCET
| VV |  | 17,586*1,155 'Přepočtené koeficientem množství |  | 20.312 | [12 empty] | VV | 2 | 2 | False | 1 | ROZPOCET
147 | K | 998712201 | Přesun hmot procentní pro krytiny povlakové v objektech v do 6 m | % |  |  | 0 | CS ÚRS 2023 02 |  | snížená |  | 0 | 0 | 0 | 0 | 0 | 16 | K | 2 |  |  |  | ROZPOCET |  |  |  |  | 0 | 0 | 0 | 0 | 0 | 2 | 0 | 16 | -2008577724
| Online PSC |  | https://podminky.urs.cz/item/CS_URS_2023_02/998712201 | [14 empty] | Online PSC | 2
| D | 713 | Izolace tepelné |  |  |  | 0 |  |  |  |  | 0 |  | 2.3952 |  | 0 | 2 | D | 1 |  |  |  | ROZPOCET | [10 empty] | 0
148 | K | 713121111 | Montáž izolace tepelné podlah volně kladenými rohožemi, pásy, dílci, deskami 1 vrstva | m2 | 260.6 |  | 0 | CS ÚRS 2023 02 |  | snížená |  | 0 | 0 | 0 | 0 | 0 | 16 | K | 2 |  |  |  | ROZPOCET |  |  |  |  | 0 | 0 | 0 | 0 | 0 | 2 | 0 | 16 | 217606754
| Online PSC |  | https://podminky.urs.cz/item/CS_URS_2023_02/713121111 | [14 empty] | Online PSC | 2
149 | M | 28376553 | deska polystyrénová pro snížení kročejového hluku (max. zatížení 4 kN/m2) tl 30mm | m2 | 136.815 |  | 0 | CS ÚRS 2023 02 |  | snížená |  | 0 | 0.00039 | 0.053358 | 0 | 0 | 32 | M | 2 |  |  |  | ROZPOCET |  |  |  |  | 0 | 0 | 0 | 0 | 0 | 2 | 0 | 16 | -506867177
| VV |  | "deska podlahového vytápění" | [14 empty] | VV | 2 | 1 | True | 0 | ROZPOCET
| VV |  | "objekt B" | [14 empty] | VV | 2 | 1 | True | 0 | ROZPOCET
| VV |  | "P01, P03" 37,1+12,4+12,2+12,4+29,9+12,1 |  | 116.1 | [12 empty] | VV | 2 | 2 | True | 0 | ROZPOCET
| VV |  | "P02" 7,6 |  | 7.6 | [12 empty] | VV | 2 | 2 | True | 0 | ROZPOCET
| VV |  | "P03" 4,7+1,6 |  | 6.3 | [12 empty] | VV | 2 | 2 | True | 0 | ROZPOCET
| VV |  | "P04" 0,3 |  | 0.3 | [12 empty] | VV | 2 | 2 | True | 0 | ROZPOCET
| VV |  | Součet |  | 130.3 | [12 empty] | VV | 2 | 4 | True | 1 | ROZPOCET
| VV |  | 130,3*1,05 'Přepočtené koeficientem množství |  | 136.815 | [12 empty] | VV | 2 | 2 | False | 1 | ROZPOCET
150 | M | 28375928 | deska EPS 200 pro konstrukce s velmi vysokým zatížením λ=0,034 tl 130mm | m2 | 128.835 |  | 0 | CS ÚRS 2023 02 |  | snížená |  | 0 | 0.00455 | 0.5862 | 0 | 0 | 32 | M | 2 |  |  |  | ROZPOCET |  |  |  |  | 0 | 0 | 0 | 0 | 0 | 2 | 0 | 16 | -2010687368
| VV |  | "tepelná izolace" | [14 empty] | VV | 2 | 1 | True | 0 | ROZPOCET
| VV |  | "objekt B" | [14 empty] | VV | 2 | 1 | True | 0 | ROZPOCET
| VV |  | "P01, P03" 37,1+12,4+12,2+12,4+29,9+12,1 |  | 116.1 | [12 empty] | VV | 2 | 2 | True | 0 | ROZPOCET
| VV |  | "P03" 4,7+1,6 |  | 6.3 | [12 empty] | VV | 2 | 2 | True | 0 | ROZPOCET
| VV |  | "P04" 0,3 |  | 0.3 | [12 empty] | VV | 2 | 2 | True | 0 | ROZPOCET
| VV |  | Součet |  | 122.7 | [12 empty] | VV | 2 | 4 | True | 1 | ROZPOCET
| VV |  | 122,7*1,05 'Přepočtené koeficientem množství |  | 128.835 | [12 empty] | VV | 2 | 2 | False | 1 | ROZPOCET
151 | M | 28375040 | deska EPS 200 pro konstrukce s velmi vysokým zatížením λ=0,034 tl 110mm | m2 | 7.98 |  | 0 | CS ÚRS 2023 02 |  | snížená |  | 0 | 0.00385 | 0.030723 | 0 | 0 | 32 | M | 2 |  |  |  | ROZPOCET |  |  |  |  | 0 | 0 | 0 | 0 | 0 | 2 | 0 | 16 | -1853999471
| VV |  | "tepelná izolace" | [14 empty] | VV | 2 | 1 | True | 0 | ROZPOCET
| VV |  | "objekt B" | [14 empty] | VV | 2 | 1 | True | 0 | ROZPOCET
| VV |  | "P02" 7,6 |  | 7.6 | [12 empty] | VV | 2 | 2 | True | 0 | ROZPOCET
| VV |  | Součet |  | 7.6 | [12 empty] | VV | 2 | 4 | True | 1 | ROZPOCET
| VV |  | 7,6*1,05 'Přepočtené koeficientem množství |  | 7.98 | [12 empty] | VV | 2 | 2 | False | 1 | ROZPOCET
152 | K | 713131141 | Montáž izolace tepelné stěn lepením celoplošně rohoží, pásů, dílců, desek | m2 | 57.518 |  | 0 | CS ÚRS 2023 02 |  | snížená |  | 0 | 0.006 | 0.34511 | 0 | 0 | 16 | K | 2 |  |  |  | ROZPOCET |  |  |  |  | 0 | 0 | 0 | 0 | 0 | 2 | 0 | 16 | -85128748
| Online PSC |  | https://podminky.urs.cz/item/CS_URS_2023_02/713131141 | [14 empty] | Online PSC | 2
153 | M | 28376022.R | deska perimetrická fasádní soklová 150kPa λ=0,035 tl 170mm | m2 | 55.314 |  | 0 |  |  | snížená |  | 0 | 0.0063 | 0.34848 | 0 | 0 | 32 | M | 2 |  |  |  | ROZPOCET |  |  |  |  | 0 | 0 | 0 | 0 | 0 | 2 | 0 | 16 | 1849015978
| VV |  | "KZS - F03" | [14 empty] | VV | 2 | 1 | True | 0 | ROZPOCET
| VV |  | "objekt B" (5,06+4,95+1,95+1,9+9,95+0,9+2,15+2,15+1,7+9,35+4,95)*1 |  | 45.01 | [12 empty] | VV | 2 | 2 | True | 0 | ROZPOCET
| VV |  | (1*5+1,5)*0,88 |  | 5.72 | [12 empty] | VV | 2 | 2 | True | 0 | ROZPOCET
| VV |  | "svislé" (1,5*1+1*5)*0,3 |  | 1.95 | [12 empty] | VV | 2 | 2 | True | 0 | ROZPOCET
| VV |  | Součet |  | 52.68 | [12 empty] | VV | 2 | 4 | True | 1 | ROZPOCET
| VV |  | 52,68*1,05 'Přepočtené koeficientem množství |  | 55.314 | [12 empty] | VV | 2 | 2 | False | 1 | ROZPOCET
154 | M | 28376010 | deska perimetrická fasádní soklová 150kPa λ=0,035 tl 20mm | m2 | 5.08 |  | 0 | CS ÚRS 2023 01 |  | snížená |  | 0 | 0.0007 | 0.003556 | 0 | 0 | 32 | M | 2 |  |  |  | ROZPOCET |  |  |  |  | 0 | 0 | 0 | 0 | 0 | 2 | 0 | 16 | 531733069
| VV |  | "F04 - větraná fasáda" | [14 empty] | VV | 2 | 1 | True | 0 | ROZPOCET
| VV |  | "objekt B" (2,4+3,4+1+0,6+1+0,8*3+1)*0,41 |  | 4.838 | [12 empty] | VV | 2 | 2 | True | 0 | ROZPOCET
| VV |  | Součet |  | 4.838 | [12 empty] | VV | 2 | 4 | True | 1 | ROZPOCET
| VV |  | 4,838*1,05 'Přepočtené koeficientem množství |  | 5.08 | [12 empty] | VV | 2 | 2 | False | 1 | ROZPOCET
155 | K | 713141358 | Montáž spádové izolace na zhlaví atiky š do 500 mm ukotvené šrouby | m | 21.325 |  | 0 | CS ÚRS 2023 02 |  | snížená |  | 0 | 0.00016 | 0.003412 | 0 | 0 | 16 | K | 2 |  |  |  | ROZPOCET |  |  |  |  | 0 | 0 | 0 | 0 | 0 | 2 | 0 | 16 | 1247990122
| Online PSC |  | https://podminky.urs.cz/item/CS_URS_2023_02/713141358 | [14 empty] | Online PSC | 2
| VV |  | "izolace XPS 300 tl 180mm" | [14 empty] | VV | 2 | 1 | True | 0 | ROZPOCET
| VV |  | "objekt B" (10,65+5,32+5,25*1,02) |  | 21.325 | [12 empty] | VV | 2 | 2 | True | 0 | ROZPOCET
| VV |  | Součet |  | 21.325 | [12 empty] | VV | 2 | 4 | True | 1 | ROZPOCET
156 | M | 28376448 | deska XPS hrana rovná a strukturovaný povrch 300kPA λ=0,035 tl 180mm | m2 | 4.478 |  | 0 | CS ÚRS 2023 02 |  | snížená |  | 0 | 0.0052 | 0.023286 | 0 | 0 | 32 | M | 2 |  |  |  | ROZPOCET |  |  |  |  | 0 | 0 | 0 | 0 | 0 | 2 | 0 | 16 | -889090742
| VV |  | "izolace XPS 300 tl 180mm" | [14 empty] | VV | 2 | 1 | True | 0 | ROZPOCET
| VV |  | "objekt B" (10,65+5,32+5,25*1,02)*0,2 |  | 4.265 | [12 empty] | VV | 2 | 2 | True | 0 | ROZPOCET
| VV |  | Součet |  | 4.265 | [12 empty] | VV | 2 | 4 | True | 1 | ROZPOCET
| VV |  | 4,265*1,05 'Přepočtené koeficientem množství |  | 4.478 | [12 empty] | VV | 2 | 2 | False | 1 | ROZPOCET
157 | K | 713141391 | Montáž izolace tepelné stěn v do 1000 mm na atiky a prostupy střechou lepené za studena zplna | m2 | 4.265 |  | 0 | CS ÚRS 2023 02 |  | snížená |  | 0 | 0.00019 | 0.00081035 | 0 | 0 | 16 | K | 2 |  |  |  | ROZPOCET |  |  |  |  | 0 | 0 | 0 | 0 | 0 | 2 | 0 | 16 | 952549349
| Online PSC |  | https://podminky.urs.cz/item/CS_URS_2023_02/713141391 | [14 empty] | Online PSC | 2
158 | M | 28376424 | deska XPS hrana polodrážková a hladký povrch 300kPA λ=0,035 tl 140mm | m2 | 4.478 |  | 0 | CS ÚRS 2023 02 |  | snížená |  | 0 | 0.0041 | 0.01836 | 0 | 0 | 32 | M | 2 |  |  |  | ROZPOCET |  |  |  |  | 0 | 0 | 0 | 0 | 0 | 2 | 0 | 16 | 816776387
| VV |  | "izolace XPS 300 tl 180mm" | [14 empty] | VV | 2 | 1 | True | 0 | ROZPOCET
| VV |  | "objekt B" (10,65+5,32+5,25*1,02)*0,2 |  | 4.265 | [12 empty] | VV | 2 | 2 | True | 0 | ROZPOCET
| VV |  | Součet |  | 4.265 | [12 empty] | VV | 2 | 4 | True | 1 | ROZPOCET
| VV |  | 4,265*1,05 'Přepočtené koeficientem množství |  | 4.478 | [12 empty] | VV | 2 | 2 | False | 1 | ROZPOCET
159 | K | 713151131 | Montáž izolace tepelné střech šikmých kladené volně nad krokve rohoží, pásů, desek sklonu do 30° | m2 | 154.394 |  | 0 | CS ÚRS 2023 02 |  | snížená |  | 0 | 0 | 0 | 0 | 0 | 16 | K | 2 |  |  |  | ROZPOCET |  |  |  |  | 0 | 0 | 0 | 0 | 0 | 2 | 0 | 16 | -863521519
| Online PSC |  | https://podminky.urs.cz/item/CS_URS_2023_02/713151131 | [14 empty] | Online PSC | 2
160 | M | 28376537 | deska izolační PIR s oboustrannou kompozitní fólií s hliníkovou vložkou pro šikmé střechy λ=0,022 tl 200mm | m2 | 162.114 |  | 0 | CS ÚRS 2023 02 |  | snížená |  | 0 | 0.006 | 0.97268 | 0 | 0 | 32 | M | 2 |  |  |  | ROZPOCET |  |  |  |  | 0 | 0 | 0 | 0 | 0 | 2 | 0 | 16 | 57178907
| VV |  | "PIR mech. kotvené 2x100 mm, tl. 200 mm" | [14 empty] | VV | 2 | 1 | True | 0 | ROZPOCET
| VV |  | "objekt B" 5,18*14,18+5,18*15,16+(2,32*1,04) |  | 154.394 | [12 empty] | VV | 2 | 2 | True | 0 | ROZPOCET
| VV |  | Součet |  | 154.394 | [12 empty] | VV | 2 | 4 | True | 1 | ROZPOCET
| VV |  | 154,394*1,05 'Přepočtené koeficientem množství |  | 162.114 | [12 empty] | VV | 2 | 2 | False | 1 | ROZPOCET
161 | K | 713191234 | Montáž izolace tepelné stěn a slopů překrytí fólií se svařovaným spojem | m2 | 7.198 |  | 0 | CS ÚRS 2023 02 |  | snížená |  | 0 | 0 | 0 | 0 | 0 | 16 | K | 2 |  |  |  | ROZPOCET |  |  |  |  | 0 | 0 | 0 | 0 | 0 | 2 | 0 | 16 | 842875730
| Online PSC |  | https://podminky.urs.cz/item/CS_URS_2023_02/713191234 | [14 empty] | Online PSC | 2
162 | M | 28323101.R | difuzní (propustná) fasádní kontaktní fólie lehkého typu s UV odolností pro doplňkovou hydroizolační vrstvu skládaných fasád | m2 | 8.789 |  | 0 |  |  | snížená |  | 0 | 0.00105 | 0.0092284 | 0 | 0 | 32 | M | 2 |  |  |  | ROZPOCET |  |  |  |  | 0 | 0 | 0 | 0 | 0 | 2 | 0 | 16 | -328623581
| VV |  | "dif. propustná folie" | [14 empty] | VV | 2 | 1 | True | 0 | ROZPOCET
| VV |  | "objekt B" (2,4+3,4+1+0,6+1+0,8*3+1)*(0,41+0,2) |  | 7.198 | [12 empty] | VV | 2 | 2 | True | 0 | ROZPOCET
| VV |  | Součet |  | 7.198 | [12 empty] | VV | 2 | 4 | True | 1 | ROZPOCET
| VV |  | 7,198*1,221 'Přepočtené koeficientem množství |  | 8.789 | [12 empty] | VV | 2 | 2 | False | 1 | ROZPOCET
163 | K | 998713201 | Přesun hmot procentní pro izolace tepelné v objektech v do 6 m | % |  |  | 0 | CS ÚRS 2023 02 |  | snížená |  | 0 | 0 | 0 | 0 | 0 | 16 | K | 2 |  |  |  | ROZPOCET |  |  |  |  | 0 | 0 | 0 | 0 | 0 | 2 | 0 | 16 | 682618897
| Online PSC |  | https://podminky.urs.cz/item/CS_URS_2023_02/998713201 | [14 empty] | Online PSC | 2
| D | 725 | Zdravotechnika - zařizovací předměty |  |  |  | 0 |  |  |  |  | 0 |  | 0.00415 |  | 0 | 2 | D | 1 |  |  |  | ROZPOCET | [10 empty] | 0
164 | K | 71240OV18 | D+M sestava madel pro WC jednostranně přístupné pro osobu se sníženou schopností pohybu a orientace v provedení dle vyhl. č. 398/2009 Sb, vč. držáku na toaletní papír na sklopném madle, nerez broušené matné | soubor | 1 |  | 0 |  |  | snížená |  | 0 | 0.00083 | 0.00083 | 0 | 0 | 16 | K | 2 |  |  |  | ROZPOCET |  |  |  |  | 0 | 0 | 0 | 0 | 0 | 2 | 0 | 16 | 96306649
| P |  | Poznámka k položce: Dodávka včetně kotevních a spojovacích prvků, všechny rozměry je nutno před zadáním do výroby přeměřit na stavbě dle skutečné stavební připravenosti. Dle tabulky ostatních výrobků ozn. OV/18 4 sestavy (madlo pevné předpokládané délky 900 mm, madlo sklopné předpokládané délky 800 mm s držákem na toaletní papír) vč. kotvení | [14 empty] | P | 2
| VV |  | "OV/18 – MADLA WC V KOUPELNĚ" 1 |  | 1 | [12 empty] | VV | 2 | 2 | True | 0 | ROZPOCET
| VV |  | Součet |  | 1 | [12 empty] | VV | 2 | 4 | True | 1 | ROZPOCET
165 | K | 71240OV19 | D+M kompletní bezbariérové vybavení sprchového koutu koupelny pro osobu se s níženou schopností pohybu a orientace v provedení dle vyhl. č. 398/2009 Sb, nerez broušená matná | soubor | 1 |  | 0 |  |  | snížená |  | 0 | 0.00083 | 0.00083 | 0 | 0 | 16 | K | 2 |  |  |  | ROZPOCET |  |  |  |  | 0 | 0 | 0 | 0 | 0 | 2 | 0 | 16 | 610521642
| P |  | Poznámka k položce: Dodávka včetně kotevních a spojovacích prvků, všechny rozměry je nutno před zadáním do výroby přeměřit na stavbě dle skutečné stavební připravenosti. Dle tabulky ostatních výrobků ozn. OV/19 4 sestavy (sestava skládající se ze sklopného sedátka 450/450 mm, pevné vodorovné madlo délky min. 600 mm, pevné svislé madlo délky min. 500 mm, sklopné madlo délka 800mm) vč. kotvení | [14 empty] | P | 2
| VV |  | "OV/19 – BEZBARIÉROVÉ VYBAVENÍ SPRCHOVÉHO KOUTA" 1 |  | 1 | [12 empty] | VV | 2 | 2 | True | 0 | ROZPOCET
| VV |  | Součet |  | 1 | [12 empty] | VV | 2 | 4 | True | 1 | ROZPOCET
166 | K | 71240OV20 | D+M typová sestava madel pro vanu pro osobu se s níženou schopností pohybu a orientace v provedení dle vyhl. č. 398/2009 Sb, nerez broušená matná | soubor | 1 |  | 0 |  |  | snížená |  | 0 | 0.00083 | 0.00083 | 0 | 0 | 16 | K | 2 |  |  |  | ROZPOCET |  |  |  |  | 0 | 0 | 0 | 0 | 0 | 2 | 0 | 16 | 570109645
| P |  | Poznámka k položce: Dodávka včetně kotevních a spojovacích prvků, všechny rozměry je nutno před zadáním do výroby přeměřit na stavbě dle skutečné stavební připravenosti. Dle tabulky ostatních výrobků ozn. OV/20 2 sestavy (madlo pevné předpokládané délky 900 mm, madlo sklopné předpokládané délky 800 mm) vč. kotvení | [14 empty] | P | 2
| VV |  | "OV/20 – MADLA U VANY" 1 |  | 1 | [12 empty] | VV | 2 | 2 | True | 0 | ROZPOCET
| VV |  | Součet |  | 1 | [12 empty] | VV | 2 | 4 | True | 1 | ROZPOCET
167 | K | 71240OV21 | D+M sestava madel pro WC pro osobu se s níženou schopností pohybu a orientace v provedení dle vyhl. č. 398/2009 Sb, nerez broušená matná | soubor | 1 |  | 0 |  |  | snížená |  | 0 | 0.00083 | 0.00083 | 0 | 0 | 16 | K | 2 |  |  |  | ROZPOCET |  |  |  |  | 0 | 0 | 0 | 0 | 0 | 2 | 0 | 16 | 1288333301
| P |  | Poznámka k položce: Dodávka včetně kotevních a spojovacích prvků, všechny rozměry je nutno před zadáním do výroby přeměřit na stavbě dle skutečné stavební připravenosti. Dle tabulky ostatních výrobků ozn. OV/21 4 sestavy (pevné vodorovné madlo délky min. 600 mm, pevné svislé madlo délky min. 500 mm) vč. kotvení | [14 empty] | P | 2
| VV |  | "OV/21 – MADLA V SAMOSTATNÉM WC" 1 |  | 1 | [12 empty] | VV | 2 | 2 | True | 0 | ROZPOCET
| VV |  | Součet |  | 1 | [12 empty] | VV | 2 | 4 | True | 1 | ROZPOCET
168 | K | 71240OV22 | D+M madla pro umyvadlo pro osobu se s níženou schopností pohybu a orientace v provedení dle vyhl. č. 398/2009 Sb, nerez broušená matná | soubor | 1 |  | 0 |  |  | snížená |  | 0 | 0.00083 | 0.00083 | 0 | 0 | 16 | K | 2 |  |  |  | ROZPOCET |  |  |  |  | 0 | 0 | 0 | 0 | 0 | 2 | 0 | 16 | -1411068142
| P |  | Poznámka k položce: Dodávka včetně kotevních a spojovacích prvků, všechny rozměry je nutno před zadáním do výroby přeměřit na stavbě dle skutečné stavební připravenosti. Dle tabulky ostatních výrobků ozn. OV/22 4 ks (pevné svislé madlo délky min. 500 mm) vč. kotvení | [14 empty] | P | 2
| VV |  | "OV/22 – MADLA U UMYVADLA" 1 |  | 1 | [12 empty] | VV | 2 | 2 | True | 0 | ROZPOCET
| VV |  | Součet |  | 1 | [12 empty] | VV | 2 | 4 | True | 1 | ROZPOCET
169 | K | 998725201 | Přesun hmot procentní pro zařizovací předměty v objektech v do 6 m | % |  |  | 0 | CS ÚRS 2023 02 |  | snížená |  | 0 | 0 | 0 | 0 | 0 | 16 | K | 2 |  |  |  | ROZPOCET |  |  |  |  | 0 | 0 | 0 | 0 | 0 | 2 | 0 | 16 | 1509687667
| Online PSC |  | https://podminky.urs.cz/item/CS_URS_2023_02/998725201 | [14 empty] | Online PSC | 2
| D | 751 | Vzduchotechnika |  |  |  | 0 |  |  |  |  | 0 |  | 0.0041 |  | 0 | 2 | D | 1 |  |  |  | ROZPOCET | [10 empty] | 0
170 | K | 751398051 | Montáž protidešťové žaluzie nebo žaluziové klapky na čtyřhranné potrubí do 0,150 m2 | kus | 1 |  | 0 | CS ÚRS 2023 02 |  | snížená |  | 0 | 0 | 0 | 0 | 0 | 16 | K | 2 |  |  |  | ROZPOCET |  |  |  |  | 0 | 0 | 0 | 0 | 0 | 2 | 0 | 16 | -1747174547
| Online PSC |  | https://podminky.urs.cz/item/CS_URS_2023_02/751398051 | [14 empty] | Online PSC | 2
171 | M | 42972916.R | větrací protidešťová pozinkovaná žaluzie se síťkou proti hmyzu a vnějším rámečkem pro osazení na fasádu, mřížka obdélníková 300/200 mm, potrubí 300/200mm, vč. povrchové úpravy práškovou barvou | kus | 1 |  | 0 |  |  | snížená |  | 0 | 0.0041 | 0.0041 | 0 | 0 | 32 | M | 2 |  |  |  | ROZPOCET |  |  |  |  | 0 | 0 | 0 | 0 | 0 | 2 | 0 | 16 | -776724327
| P |  | Poznámka k položce: Dodávka včetně kotevních a spojovacích prvků, všechny rozměry je nutno před zadáním do výroby přeměřit na stavbě dle skutečné stavební připravenosti. Dle tabulky ostatních výrobků oz. OV/15 | [14 empty] | P | 2
| VV |  | "OV/15.2 - světlost potrubí 300/200 mm" 1 |  | 1 | [12 empty] | VV | 2 | 2 | True | 0 | ROZPOCET
| VV |  | Součet |  | 1 | [12 empty] | VV | 2 | 4 | True | 1 | ROZPOCET
172 | K | 998751201 | Přesun hmot procentní pro vzduchotechniku v objektech výšky do 12 m | % |  |  | 0 | CS ÚRS 2023 02 |  | snížená |  | 0 | 0 | 0 | 0 | 0 | 16 | K | 2 |  |  |  | ROZPOCET |  |  |  |  | 0 | 0 | 0 | 0 | 0 | 2 | 0 | 16 | 545337869
| Online PSC |  | https://podminky.urs.cz/item/CS_URS_2023_02/998751201 | [14 empty] | Online PSC | 2
| D | 762 | Konstrukce tesařské |  |  |  | 0 |  |  |  |  | 0 |  | 8.9811 |  | 0 | 2 | D | 1 |  |  |  | ROZPOCET | [10 empty] | 0
173 | K | 762081150 | Hoblování hraněného řeziva ve staveništní dílně | m3 | 9.323 |  | 0 | CS ÚRS 2023 02 |  | snížená |  | 0 | 0 | 0 | 0 | 0 | 16 | K | 2 |  |  |  | ROZPOCET |  |  |  |  | 0 | 0 | 0 | 0 | 0 | 2 | 0 | 16 | 653429264
| Online PSC |  | https://podminky.urs.cz/item/CS_URS_2023_02/762081150 | [14 empty] | Online PSC | 2
| VV |  | "100x180" | [14 empty] | VV | 2 | 1 | True | 0 | ROZPOCET
| VV |  | 0,1*0,18*9,7*14,5 |  | 2.532 | [12 empty] | VV | 2 | 2 | True | 0 | ROZPOCET
| VV |  | 0,1*0,18*0,45*29 |  | 0.235 | [12 empty] | VV | 2 | 2 | True | 0 | ROZPOCET
| VV |  | 0,1*0,18*0,87*29 |  | 0.454 | [12 empty] | VV | 2 | 2 | True | 0 | ROZPOCET
| VV |  | 0,1*0,18*1,27*15 |  | 0.343 | [12 empty] | VV | 2 | 2 | True | 0 | ROZPOCET
| VV |  | 0,1*0,18*1,47*29 |  | 0.767 | [12 empty] | VV | 2 | 2 | True | 0 | ROZPOCET
| VV |  | 0,1*0,18*1,88*29 |  | 0.981 | [12 empty] | VV | 2 | 2 | True | 0 | ROZPOCET
| VV |  | 0,1*0,18*5,02*29 |  | 2.62 | [12 empty] | VV | 2 | 2 | True | 0 | ROZPOCET
| VV |  | 0,1*0,18*0,9*2 |  | 0.032 | [12 empty] | VV | 2 | 2 | True | 0 | ROZPOCET
| VV |  | Mezisoučet |  | 7.964 | [12 empty] | VV | 2 | 3 | True | 0 | ROZPOCET
| VV |  | "100x280" 0,1*0,28*5,1*1 |  | 0.143 | [12 empty] | VV | 2 | 2 | True | 0 | ROZPOCET
| VV |  | Mezisoučet |  | 0.143 | [12 empty] | VV | 2 | 3 | True | 0 | ROZPOCET
| VV |  | Součet |  | 8.107 | [12 empty] | VV | 2 | 4 | True | 1 | ROZPOCET
| VV |  | 8,107*1,15 'Přepočtené koeficientem množství |  | 9.323 | [12 empty] | VV | 2 | 2 | False | 1 | ROZPOCET
174 | K | 762083111 | Impregnace řeziva proti dřevokaznému hmyzu a houbám máčením třída ohrožení 1 a 2 | m3 | 11.724 |  | 0 | CS ÚRS 2023 02 |  | snížená |  | 0 | 0.00122 | 0.014303 | 0 | 0 | 16 | K | 2 |  |  |  | ROZPOCET |  |  |  |  | 0 | 0 | 0 | 0 | 0 | 2 | 0 | 16 | 1490506561
| Online PSC |  | https://podminky.urs.cz/item/CS_URS_2023_02/762083111 | [14 empty] | Online PSC | 2
| VV |  | "100x180" | [14 empty] | VV | 2 | 1 | True | 0 | ROZPOCET
| VV |  | 0,1*0,18*9,7*14,5 |  | 2.532 | [12 empty] | VV | 2 | 2 | True | 0 | ROZPOCET
| VV |  | 0,1*0,18*0,45*29 |  | 0.235 | [12 empty] | VV | 2 | 2 | True | 0 | ROZPOCET
| VV |  | 0,1*0,18*0,87*29 |  | 0.454 | [12 empty] | VV | 2 | 2 | True | 0 | ROZPOCET
| VV |  | 0,1*0,18*1,27*15 |  | 0.343 | [12 empty] | VV | 2 | 2 | True | 0 | ROZPOCET
| VV |  | 0,1*0,18*1,47*29 |  | 0.767 | [12 empty] | VV | 2 | 2 | True | 0 | ROZPOCET
| VV |  | 0,1*0,18*1,88*29 |  | 0.981 | [12 empty] | VV | 2 | 2 | True | 0 | ROZPOCET
| VV |  | 0,1*0,18*5,02*29 |  | 2.62 | [12 empty] | VV | 2 | 2 | True | 0 | ROZPOCET
| VV |  | 0,1*0,18*0,9*2 |  | 0.032 | [12 empty] | VV | 2 | 2 | True | 0 | ROZPOCET
| VV |  | Mezisoučet |  | 7.964 | [12 empty] | VV | 2 | 3 | True | 0 | ROZPOCET
| VV |  | "100x280" 0,1*0,28*5,1*1 |  | 0.143 | [12 empty] | VV | 2 | 2 | True | 0 | ROZPOCET
| VV |  | Mezisoučet |  | 0.143 | [12 empty] | VV | 2 | 3 | True | 0 | ROZPOCET
| VV |  | "přídavný trámek impreg. 100/100mm" | [14 empty] | VV | 2 | 1 | True | 0 | ROZPOCET
| VV |  | "objekt B" (5,02*3*1+5,02*1*2)*0,1*0,1+(5,02*14*1+5,02*15*1)*0,1*0,1 |  | 1.707 | [12 empty] | VV | 2 | 2 | True | 0 | ROZPOCET
| VV |  | Mezisoučet |  | 1.707 | [12 empty] | VV | 2 | 3 | True | 0 | ROZPOCET
| VV |  | "krátký kotevní trámek impreg. 160/100mm" | [14 empty] | VV | 2 | 1 | True | 0 | ROZPOCET
| VV |  | "objekt B" (0,7*17*2)*0,16*0,1 |  | 0.381 | [12 empty] | VV | 2 | 2 | True | 0 | ROZPOCET
| VV |  | Mezisoučet |  | 0.381 | [12 empty] | VV | 2 | 3 | True | 0 | ROZPOCET
| VV |  | Součet |  | 10.195 | [12 empty] | VV | 2 | 4 | True | 1 | ROZPOCET
| VV |  | 10,195*1,15 'Přepočtené koeficientem množství |  | 11.724 | [12 empty] | VV | 2 | 2 | False | 1 | ROZPOCET
175 | K | 762085111 | Montáž svorníků nebo šroubů dl do 150 mm | kus | 2181 |  | 0 | CS ÚRS 2023 02 |  | snížená |  | 0 | 0 | 0 | 0 | 0 | 16 | K | 2 |  |  |  | ROZPOCET |  |  |  |  | 0 | 0 | 0 | 0 | 0 | 2 | 0 | 16 | 1988092514
| Online PSC |  | https://podminky.urs.cz/item/CS_URS_2023_02/762085111 | [14 empty] | Online PSC | 2
| VV |  | "PL.01" 2*14*14 |  | 392 | [12 empty] | VV | 2 | 2 | True | 0 | ROZPOCET
| VV |  | "PL.02" 2*14*4 |  | 112 | [12 empty] | VV | 2 | 2 | True | 0 | ROZPOCET
| VV |  | "PL.03" 2*14*12 |  | 336 | [12 empty] | VV | 2 | 2 | True | 0 | ROZPOCET
| VV |  | "PL.04" 2*14*4 |  | 112 | [12 empty] | VV | 2 | 2 | True | 0 | ROZPOCET
| VV |  | "PL.05" 2*14*23 |  | 644 | [12 empty] | VV | 2 | 2 | True | 0 | ROZPOCET
| VV |  | "PL.06" 1*14*28 |  | 392 | [12 empty] | VV | 2 | 2 | True | 0 | ROZPOCET
| VV |  | "PL.07" 1*14*8 |  | 112 | [12 empty] | VV | 2 | 2 | True | 0 | ROZPOCET
| VV |  | Mezisoučet |  | 2100 | [12 empty] | VV | 2 | 3 | True | 0 | ROZPOCET
| VV |  | "Detail č. 1 - 120x350" 2*15 |  | 30 | [12 empty] | VV | 2 | 2 | True | 0 | ROZPOCET
| VV |  | "Detail č. 3 - po 1,0m" 2*12 |  | 24 | [12 empty] | VV | 2 | 2 | True | 0 | ROZPOCET
| VV |  | "Detail č. 4a - 100x580" 1*4 |  | 4 | [12 empty] | VV | 2 | 2 | True | 0 | ROZPOCET
| VV |  | "Detail č. 4B - 100x520" 1*2 |  | 2 | [12 empty] | VV | 2 | 2 | True | 0 | ROZPOCET
| VV |  | "Detail č. 4a - 100x580" 1*4 |  | 4 | [12 empty] | VV | 2 | 2 | True | 0 | ROZPOCET
| VV |  | "Detail č. 4B - 100x520" 1*2 |  | 2 | [12 empty] | VV | 2 | 2 | True | 0 | ROZPOCET
| VV |  | "Detail č. 2 - 160x350" 1*15 |  | 15 | [12 empty] | VV | 2 | 2 | True | 0 | ROZPOCET
| VV |  | Mezisoučet |  | 81 | [12 empty] | VV | 2 | 3 | True | 0 | ROZPOCET
| VV |  | Součet |  | 2181 | [12 empty] | VV | 2 | 4 | True | 1 | ROZPOCET
176 | M | 1000110743 | Závitová tyč DIN975 M12x1000mm NEREZ A2 | kus | 303.24 |  | 0 |  |  | snížená |  | 0 | 0 | 0 | 0 | 0 | 32 | M | 2 |  |  |  | ROZPOCET |  |  |  |  | 0 | 0 | 0 | 0 | 0 | 2 | 0 | 16 | 2002251882
| VV |  | "PL.01" 2*14*14 |  | 392 | [12 empty] | VV | 2 | 2 | True | 0 | ROZPOCET
| VV |  | "PL.02" 2*14*4 |  | 112 | [12 empty] | VV | 2 | 2 | True | 0 | ROZPOCET
| VV |  | "PL.03" 2*14*12 |  | 336 | [12 empty] | VV | 2 | 2 | True | 0 | ROZPOCET
| VV |  | "PL.04" 2*14*4 |  | 112 | [12 empty] | VV | 2 | 2 | True | 0 | ROZPOCET
| VV |  | "PL.05" 2*14*23 |  | 644 | [12 empty] | VV | 2 | 2 | True | 0 | ROZPOCET
| VV |  | "PL.06" 1*14*28 |  | 392 | [12 empty] | VV | 2 | 2 | True | 0 | ROZPOCET
| VV |  | "PL.07" 1*14*8 |  | 112 | [12 empty] | VV | 2 | 2 | True | 0 | ROZPOCET
| VV |  | Mezisoučet |  | 2100 | [12 empty] | VV | 2 | 3 | True | 0 | ROZPOCET
| VV |  | "Detail č. 1 - 120x350" 2*15 |  | 30 | [12 empty] | VV | 2 | 2 | True | 0 | ROZPOCET
| VV |  | "Detail č. 3 - po 1,0m" 2*12 |  | 24 | [12 empty] | VV | 2 | 2 | True | 0 | ROZPOCET
| VV |  | "Detail č. 4a - 100x580" 1*4 |  | 4 | [12 empty] | VV | 2 | 2 | True | 0 | ROZPOCET
| VV |  | "Detail č. 4B - 100x520" 1*2 |  | 2 | [12 empty] | VV | 2 | 2 | True | 0 | ROZPOCET
| VV |  | "Detail č. 4a - 100x580" 1*4 |  | 4 | [12 empty] | VV | 2 | 2 | True | 0 | ROZPOCET
| VV |  | "Detail č. 4B - 100x520" 1*2 |  | 2 | [12 empty] | VV | 2 | 2 | True | 0 | ROZPOCET
| VV |  | Mezisoučet |  | 66 | [12 empty] | VV | 2 | 3 | True | 0 | ROZPOCET
| VV |  | Součet |  | 2166 | [12 empty] | VV | 2 | 4 | True | 1 | ROZPOCET
| VV |  | 2166*0,14 'Přepočtené koeficientem množství |  | 303.24 | [12 empty] | VV | 2 | 2 | False | 1 | ROZPOCET
177 | M | 1000110744 | Závitová tyč DIN975 M16x1000mm NEREZ A2 | kus | 2.1 |  | 0 |  |  | snížená |  | 0 | 0 | 0 | 0 | 0 | 32 | M | 2 |  |  |  | ROZPOCET |  |  |  |  | 0 | 0 | 0 | 0 | 0 | 2 | 0 | 16 | -54746681
| VV |  | "Detail č. 2 - 160x350" 1*15 |  | 15 | [12 empty] | VV | 2 | 2 | True | 0 | ROZPOCET
| VV |  | Součet |  | 15 | [12 empty] | VV | 2 | 4 | True | 1 | ROZPOCET
| VV |  | 15*0,14 'Přepočtené koeficientem množství |  | 2.1 | [12 empty] | VV | 2 | 2 | False | 1 | ROZPOCET
178 | M | 31111013 | matice nerezová šestihranná M12 | 100 kus | 87.24 |  | 0 | CS ÚRS 2023 02 |  | snížená |  | 0 | 0.00175 | 0.15267 | 0 | 0 | 32 | M | 2 |  |  |  | ROZPOCET |  |  |  |  | 0 | 0 | 0 | 0 | 0 | 2 | 0 | 16 | 1832477225
| VV |  | "PL.01" 2*14*14 |  | 392 | [12 empty] | VV | 2 | 2 | True | 0 | ROZPOCET
| VV |  | "PL.02" 2*14*4 |  | 112 | [12 empty] | VV | 2 | 2 | True | 0 | ROZPOCET
| VV |  | "PL.03" 2*14*12 |  | 336 | [12 empty] | VV | 2 | 2 | True | 0 | ROZPOCET
| VV |  | "PL.04" 2*14*4 |  | 112 | [12 empty] | VV | 2 | 2 | True | 0 | ROZPOCET
| VV |  | "PL.05" 2*14*23 |  | 644 | [12 empty] | VV | 2 | 2 | True | 0 | ROZPOCET
| VV |  | "PL.06" 1*14*28 |  | 392 | [12 empty] | VV | 2 | 2 | True | 0 | ROZPOCET
| VV |  | "PL.07" 1*14*8 |  | 112 | [12 empty] | VV | 2 | 2 | True | 0 | ROZPOCET
| VV |  | Mezisoučet |  | 2100 | [12 empty] | VV | 2 | 3 | True | 0 | ROZPOCET
| VV |  | "Detail č. 1 - 120x350" 2*15 |  | 30 | [12 empty] | VV | 2 | 2 | True | 0 | ROZPOCET
| VV |  | "Detail č. 3 - po 1,0m" 2*12 |  | 24 | [12 empty] | VV | 2 | 2 | True | 0 | ROZPOCET
| VV |  | "Detail č. 4a - 100x580" 1*4 |  | 4 | [12 empty] | VV | 2 | 2 | True | 0 | ROZPOCET
| VV |  | "Detail č. 4B - 100x520" 1*2 |  | 2 | [12 empty] | VV | 2 | 2 | True | 0 | ROZPOCET
| VV |  | "Detail č. 4a - 100x580" 1*4 |  | 4 | [12 empty] | VV | 2 | 2 | True | 0 | ROZPOCET
| VV |  | "Detail č. 4B - 100x520" 1*2 |  | 2 | [12 empty] | VV | 2 | 2 | True | 0 | ROZPOCET
| VV |  | "Detail č. 2 - 160x350" 1*15 |  | 15 | [12 empty] | VV | 2 | 2 | True | 0 | ROZPOCET
| VV |  | Mezisoučet |  | 81 | [12 empty] | VV | 2 | 3 | True | 0 | ROZPOCET
| VV |  | Součet |  | 2181 | [12 empty] | VV | 2 | 4 | True | 1 | ROZPOCET
| VV |  | 2181*0,04 'Přepočtené koeficientem množství |  | 87.24 | [12 empty] | VV | 2 | 2 | False | 1 | ROZPOCET
179 | M | 31111020 | matice nerezová šestihranná M16 | 100 kus | 0.6 |  | 0 | CS ÚRS 2023 02 |  | snížená |  | 0 | 0 | 0 | 0 | 0 | 32 | M | 2 |  |  |  | ROZPOCET |  |  |  |  | 0 | 0 | 0 | 0 | 0 | 2 | 0 | 16 | -5852874
| VV |  | "Detail č. 2 - 160x350" 1*15 |  | 15 | [12 empty] | VV | 2 | 2 | True | 0 | ROZPOCET
| VV |  | Součet |  | 15 | [12 empty] | VV | 2 | 4 | True | 1 | ROZPOCET
| VV |  | 15*0,04 'Přepočtené koeficientem množství |  | 0.6 | [12 empty] | VV | 2 | 2 | False | 1 | ROZPOCET
180 | M | 31121022 | podložka nerezová 13 DIN 9021 | 100 kus | 43.62 |  | 0 | CS ÚRS 2023 02 |  | snížená |  | 0 | 0.00068 | 0.029662 | 0 | 0 | 32 | M | 2 |  |  |  | ROZPOCET |  |  |  |  | 0 | 0 | 0 | 0 | 0 | 2 | 0 | 16 | 1946070940
| VV |  | "PL.01" 2*14*14 |  | 392 | [12 empty] | VV | 2 | 2 | True | 0 | ROZPOCET
| VV |  | "PL.02" 2*14*4 |  | 112 | [12 empty] | VV | 2 | 2 | True | 0 | ROZPOCET
| VV |  | "PL.03" 2*14*12 |  | 336 | [12 empty] | VV | 2 | 2 | True | 0 | ROZPOCET
| VV |  | "PL.04" 2*14*4 |  | 112 | [12 empty] | VV | 2 | 2 | True | 0 | ROZPOCET
| VV |  | "PL.05" 2*14*23 |  | 644 | [12 empty] | VV | 2 | 2 | True | 0 | ROZPOCET
| VV |  | "PL.06" 1*14*28 |  | 392 | [12 empty] | VV | 2 | 2 | True | 0 | ROZPOCET
| VV |  | "PL.07" 1*14*8 |  | 112 | [12 empty] | VV | 2 | 2 | True | 0 | ROZPOCET
| VV |  | Mezisoučet |  | 2100 | [12 empty] | VV | 2 | 3 | True | 0 | ROZPOCET
| VV |  | "Detail č. 1 - 120x350" 2*15 |  | 30 | [12 empty] | VV | 2 | 2 | True | 0 | ROZPOCET
| VV |  | "Detail č. 3 - po 1,0m" 2*12 |  | 24 | [12 empty] | VV | 2 | 2 | True | 0 | ROZPOCET
| VV |  | "Detail č. 4a - 100x580" 1*4 |  | 4 | [12 empty] | VV | 2 | 2 | True | 0 | ROZPOCET
| VV |  | "Detail č. 4B - 100x520" 1*2 |  | 2 | [12 empty] | VV | 2 | 2 | True | 0 | ROZPOCET
| VV |  | "Detail č. 4a - 100x580" 1*4 |  | 4 | [12 empty] | VV | 2 | 2 | True | 0 | ROZPOCET
| VV |  | "Detail č. 4B - 100x520" 1*2 |  | 2 | [12 empty] | VV | 2 | 2 | True | 0 | ROZPOCET
| VV |  | "Detail č. 2 - 160x350" 1*15 |  | 15 | [12 empty] | VV | 2 | 2 | True | 0 | ROZPOCET
| VV |  | Mezisoučet |  | 81 | [12 empty] | VV | 2 | 3 | True | 0 | ROZPOCET
| VV |  | Součet |  | 2181 | [12 empty] | VV | 2 | 4 | True | 1 | ROZPOCET
| VV |  | 2181*0,02 'Přepočtené koeficientem množství |  | 43.62 | [12 empty] | VV | 2 | 2 | False | 1 | ROZPOCET
181 | M | 31121026 | podložka nerezová 17 DIN 9021 | 100 kus | 0.3 |  | 0 | CS ÚRS 2023 02 |  | snížená |  | 0 | 0 | 0 | 0 | 0 | 32 | M | 2 |  |  |  | ROZPOCET |  |  |  |  | 0 | 0 | 0 | 0 | 0 | 2 | 0 | 16 | 1324969031
| VV |  | "Detail č. 2 - 160x350" 1*15 |  | 15 | [12 empty] | VV | 2 | 2 | True | 0 | ROZPOCET
| VV |  | Součet |  | 15 | [12 empty] | VV | 2 | 4 | True | 1 | ROZPOCET
| VV |  | 15*0,02 'Přepočtené koeficientem množství |  | 0.3 | [12 empty] | VV | 2 | 2 | False | 1 | ROZPOCET
182 | K | 762085124 | Montáž styčníkových desek půdorysné plochy přes 300 cm2 | kus | 168 |  | 0 | CS ÚRS 2023 02 |  | snížená |  | 0 | 0 | 0 | 0 | 0 | 16 | K | 2 |  |  |  | ROZPOCET |  |  |  |  | 0 | 0 | 0 | 0 | 0 | 2 | 0 | 16 | -39202677
| Online PSC |  | https://podminky.urs.cz/item/CS_URS_2023_02/762085124 | [14 empty] | Online PSC | 2
183 | M | 54825422.R | Styčníkový plech PL.01 | ks | 28 |  | 0 |  |  | snížená |  | 0 | 0 | 0 | 0 | 0 | 32 | M | 2 |  |  |  | ROZPOCET |  |  |  |  | 0 | 0 | 0 | 0 | 0 | 2 | 0 | 16 | -1764161839
| P |  | Poznámka k položce: střešní vazník - výkres tvaru | [14 empty] | P | 2
| VV |  | 2*14 |  | 28 | [12 empty] | VV | 2 | 2 | True | 0 | ROZPOCET
| VV |  | Součet |  | 28 | [12 empty] | VV | 2 | 4 | True | 1 | ROZPOCET
184 | M | 54825423.R | Styčníkový plech PL.02 | ks | 28 |  | 0 |  |  | snížená |  | 0 | 0 | 0 | 0 | 0 | 32 | M | 2 |  |  |  | ROZPOCET |  |  |  |  | 0 | 0 | 0 | 0 | 0 | 2 | 0 | 16 | -1188610309
| P |  | Poznámka k položce: střešní vazník - výkres tvaru | [14 empty] | P | 2
| VV |  | 2*14 |  | 28 | [12 empty] | VV | 2 | 2 | True | 0 | ROZPOCET
| VV |  | Součet |  | 28 | [12 empty] | VV | 2 | 4 | True | 1 | ROZPOCET
185 | M | 54825424.R | Styčníkový plech PL.03 | ks | 28 |  | 0 |  |  | snížená |  | 0 | 0 | 0 | 0 | 0 | 32 | M | 2 |  |  |  | ROZPOCET |  |  |  |  | 0 | 0 | 0 | 0 | 0 | 2 | 0 | 16 | 482788746
| P |  | Poznámka k položce: střešní vazník - výkres tvaru | [14 empty] | P | 2
| VV |  | 2*14 |  | 28 | [12 empty] | VV | 2 | 2 | True | 0 | ROZPOCET
| VV |  | Součet |  | 28 | [12 empty] | VV | 2 | 4 | True | 1 | ROZPOCET
186 | M | 54825425.R | Styčníkový plech PL.04 | ks | 28 |  | 0 |  |  | snížená |  | 0 | 0 | 0 | 0 | 0 | 32 | M | 2 |  |  |  | ROZPOCET |  |  |  |  | 0 | 0 | 0 | 0 | 0 | 2 | 0 | 16 | -1003299427
| P |  | Poznámka k položce: střešní vazník - výkres tvaru | [14 empty] | P | 2
| VV |  | 2*14 |  | 28 | [12 empty] | VV | 2 | 2 | True | 0 | ROZPOCET
| VV |  | Součet |  | 28 | [12 empty] | VV | 2 | 4 | True | 1 | ROZPOCET
187 | M | 54825426.R | Styčníkový plech PL.05 | ks | 28 |  | 0 |  |  | snížená |  | 0 | 0 | 0 | 0 | 0 | 32 | M | 2 |  |  |  | ROZPOCET |  |  |  |  | 0 | 0 | 0 | 0 | 0 | 2 | 0 | 16 | 1309749208
| P |  | Poznámka k položce: střešní vazník - výkres tvaru | [14 empty] | P | 2
| VV |  | 2*14 |  | 28 | [12 empty] | VV | 2 | 2 | True | 0 | ROZPOCET
| VV |  | Součet |  | 28 | [12 empty] | VV | 2 | 4 | True | 1 | ROZPOCET
188 | M | 54825427.R | Styčníkový plech PL.06 | ks | 14 |  | 0 |  |  | snížená |  | 0 | 0 | 0 | 0 | 0 | 32 | M | 2 |  |  |  | ROZPOCET |  |  |  |  | 0 | 0 | 0 | 0 | 0 | 2 | 0 | 16 | 2091223967
| P |  | Poznámka k položce: střešní vazník - výkres tvaru | [14 empty] | P | 2
| VV |  | 1*14 |  | 14 | [12 empty] | VV | 2 | 2 | True | 0 | ROZPOCET
| VV |  | Součet |  | 14 | [12 empty] | VV | 2 | 4 | True | 1 | ROZPOCET
189 | M | 54825428.R | Styčníkový plech PL.07 | ks | 14 |  | 0 |  |  | snížená |  | 0 | 0 | 0 | 0 | 0 | 32 | M | 2 |  |  |  | ROZPOCET |  |  |  |  | 0 | 0 | 0 | 0 | 0 | 2 | 0 | 16 | 1744925416
| P |  | Poznámka k položce: střešní vazník - výkres tvaru | [14 empty] | P | 2
| VV |  | 1*14 |  | 14 | [12 empty] | VV | 2 | 2 | True | 0 | ROZPOCET
| VV |  | Součet |  | 14 | [12 empty] | VV | 2 | 4 | True | 1 | ROZPOCET
190 | K | 762332600.R | Příplatek k montáži vázaných konstrukcí krovů z lepených hranolů s použitím ocelových spojek za provedení zářezů pro styčníkové plechy | m | 447.61 |  | 0 |  |  | snížená |  | 0 | 0 | 0 | 0 | 0 | 16 | K | 2 |  |  |  | ROZPOCET |  |  |  |  | 0 | 0 | 0 | 0 | 0 | 2 | 0 | 16 | 227132907
| VV |  | "100x180" | [14 empty] | VV | 2 | 1 | True | 0 | ROZPOCET
| VV |  | 9,7*14,5 |  | 140.65 | [12 empty] | VV | 2 | 2 | True | 0 | ROZPOCET
| VV |  | 0,45*29 |  | 13.05 | [12 empty] | VV | 2 | 2 | True | 0 | ROZPOCET
| VV |  | 0,87*29 |  | 25.23 | [12 empty] | VV | 2 | 2 | True | 0 | ROZPOCET
| VV |  | 1,27*15 |  | 19.05 | [12 empty] | VV | 2 | 2 | True | 0 | ROZPOCET
| VV |  | 1,47*29 |  | 42.63 | [12 empty] | VV | 2 | 2 | True | 0 | ROZPOCET
| VV |  | 1,88*29 |  | 54.52 | [12 empty] | VV | 2 | 2 | True | 0 | ROZPOCET
| VV |  | 5,02*29 |  | 145.58 | [12 empty] | VV | 2 | 2 | True | 0 | ROZPOCET
| VV |  | 0,9*2 |  | 1.8 | [12 empty] | VV | 2 | 2 | True | 0 | ROZPOCET
| VV |  | 5,1*1 |  | 5.1 | [12 empty] | VV | 2 | 2 | True | 0 | ROZPOCET
| VV |  | Součet |  | 447.61 | [12 empty] | VV | 2 | 4 | True | 1 | ROZPOCET
191 | K | 762332642 | Montáž vázaných kcí krovů pravidelných z lepených hranolů pl přes 120 do 224 cm2 s ocelovými spojkami | m | 442.51 |  | 0 | CS ÚRS 2023 02 |  | snížená |  | 0 | 0 | 0 | 0 | 0 | 16 | K | 2 |  |  |  | ROZPOCET |  |  |  |  | 0 | 0 | 0 | 0 | 0 | 2 | 0 | 16 | 139342253
| Online PSC |  | https://podminky.urs.cz/item/CS_URS_2023_02/762332642 | [14 empty] | Online PSC | 2
| VV |  | "100x180" | [14 empty] | VV | 2 | 1 | True | 0 | ROZPOCET
| VV |  | 9,7*14,5 |  | 140.65 | [12 empty] | VV | 2 | 2 | True | 0 | ROZPOCET
| VV |  | 0,45*29 |  | 13.05 | [12 empty] | VV | 2 | 2 | True | 0 | ROZPOCET
| VV |  | 0,87*29 |  | 25.23 | [12 empty] | VV | 2 | 2 | True | 0 | ROZPOCET
| VV |  | 1,27*15 |  | 19.05 | [12 empty] | VV | 2 | 2 | True | 0 | ROZPOCET
| VV |  | 1,47*29 |  | 42.63 | [12 empty] | VV | 2 | 2 | True | 0 | ROZPOCET
| VV |  | 1,88*29 |  | 54.52 | [12 empty] | VV | 2 | 2 | True | 0 | ROZPOCET
| VV |  | 5,02*29 |  | 145.58 | [12 empty] | VV | 2 | 2 | True | 0 | ROZPOCET
| VV |  | 0,9*2 |  | 1.8 | [12 empty] | VV | 2 | 2 | True | 0 | ROZPOCET
| VV |  | Součet |  | 442.51 | [12 empty] | VV | 2 | 4 | True | 1 | ROZPOCET
192 | M | 61223210 | hranol konstrukční BSH vrstvený lepený pohledový | m3 | 9.159 |  | 0 | CS ÚRS 2023 02 |  | snížená |  | 0 | 0.44 | 4.03 | 0 | 0 | 32 | M | 2 |  |  |  | ROZPOCET |  |  |  |  | 0 | 0 | 0 | 0 | 0 | 2 | 0 | 16 | 1714498583
| VV |  | "100x180" | [14 empty] | VV | 2 | 1 | True | 0 | ROZPOCET
| VV |  | 0,1*0,18*9,7*14,5 |  | 2.532 | [12 empty] | VV | 2 | 2 | True | 0 | ROZPOCET
| VV |  | 0,1*0,18*0,45*29 |  | 0.235 | [12 empty] | VV | 2 | 2 | True | 0 | ROZPOCET
| VV |  | 0,1*0,18*0,87*29 |  | 0.454 | [12 empty] | VV | 2 | 2 | True | 0 | ROZPOCET
| VV |  | 0,1*0,18*1,27*15 |  | 0.343 | [12 empty] | VV | 2 | 2 | True | 0 | ROZPOCET
| VV |  | 0,1*0,18*1,47*29 |  | 0.767 | [12 empty] | VV | 2 | 2 | True | 0 | ROZPOCET
| VV |  | 0,1*0,18*1,88*29 |  | 0.981 | [12 empty] | VV | 2 | 2 | True | 0 | ROZPOCET
| VV |  | 0,1*0,18*5,02*29 |  | 2.62 | [12 empty] | VV | 2 | 2 | True | 0 | ROZPOCET
| VV |  | 0,1*0,18*0,9*2 |  | 0.032 | [12 empty] | VV | 2 | 2 | True | 0 | ROZPOCET
| VV |  | Součet |  | 7.964 | [12 empty] | VV | 2 | 4 | True | 1 | ROZPOCET
| VV |  | 7,964*1,15 'Přepočtené koeficientem množství |  | 9.159 | [12 empty] | VV | 2 | 2 | False | 1 | ROZPOCET
193 | K | 762332643 | Montáž vázaných kcí krovů pravidelných z lepených hranolů pl přes 224 do 288 cm2 s ocelovými spojkami | m | 5.1 |  | 0 | CS ÚRS 2023 02 |  | snížená |  | 0 | 0 | 0 | 0 | 0 | 16 | K | 2 |  |  |  | ROZPOCET |  |  |  |  | 0 | 0 | 0 | 0 | 0 | 2 | 0 | 16 | -767071650
| Online PSC |  | https://podminky.urs.cz/item/CS_URS_2023_02/762332643 | [14 empty] | Online PSC | 2
| VV |  | "100x280" 5,1 |  | 5.1 | [12 empty] | VV | 2 | 2 | True | 0 | ROZPOCET
| VV |  | Součet |  | 5.1 | [12 empty] | VV | 2 | 4 | True | 1 | ROZPOCET
194 | M | 61223210 | hranol konstrukční BSH vrstvený lepený pohledový | m3 | 0.164 |  | 0 | CS ÚRS 2023 02 |  | snížená |  | 0 | 0.44 | 0.07216 | 0 | 0 | 32 | M | 2 |  |  |  | ROZPOCET |  |  |  |  | 0 | 0 | 0 | 0 | 0 | 2 | 0 | 16 | -953030350
| VV |  | "100x280" 0,1*0,28*5,1*1 |  | 0.143 | [12 empty] | VV | 2 | 2 | True | 0 | ROZPOCET
| VV |  | Součet |  | 0.143 | [12 empty] | VV | 2 | 4 | True | 1 | ROZPOCET
| VV |  | 0,143*1,15 'Přepočtené koeficientem množství |  | 0.164 | [12 empty] | VV | 2 | 2 | False | 1 | ROZPOCET
195 | K | 762341260 | Montáž bednění střech rovných a šikmých sklonu do 60° z palubek | m2 | 154.394 |  | 0 | CS ÚRS 2023 02 |  | snížená |  | 0 | 0 | 0 | 0 | 0 | 16 | K | 2 |  |  |  | ROZPOCET |  |  |  |  | 0 | 0 | 0 | 0 | 0 | 2 | 0 | 16 | 2054076489
| Online PSC |  | https://podminky.urs.cz/item/CS_URS_2023_02/762341260 | [14 empty] | Online PSC | 2
196 | M | 61191162.R | palubky záklop (P+D) tl. 24 mm | m2 | 169.833 |  | 0 |  |  | snížená |  | 0 | 0.0132 | 2.2418 | 0 | 0 | 32 | M | 2 |  |  |  | ROZPOCET |  |  |  |  | 0 | 0 | 0 | 0 | 0 | 2 | 0 | 16 | -904121688
| VV |  | "záklop - palubky (P+D), tl. 24mm" | [14 empty] | VV | 2 | 1 | True | 0 | ROZPOCET
| VV |  | "objekt B" 5,18*14,18+5,18*15,16+(2,32*1,04) |  | 154.394 | [12 empty] | VV | 2 | 2 | True | 0 | ROZPOCET
| VV |  | Součet |  | 154.394 | [12 empty] | VV | 2 | 4 | True | 1 | ROZPOCET
| VV |  | 154,394*1,1 'Přepočtené koeficientem množství |  | 169.833 | [12 empty] | VV | 2 | 2 | False | 1 | ROZPOCET
197 | K | 762341650 | Montáž bednění štítových okapových říms z hoblovaných prken | m2 | 55.298 |  | 0 | CS ÚRS 2023 02 |  | snížená |  | 0 | 0 | 0 | 0 | 0 | 16 | K | 2 |  |  |  | ROZPOCET |  |  |  |  | 0 | 0 | 0 | 0 | 0 | 2 | 0 | 16 | -621416438
| Online PSC |  | https://podminky.urs.cz/item/CS_URS_2023_02/762341650 | [14 empty] | Online PSC | 2
198 | M | 60621149 | překližka vodovzdorná hladká/hladká bříza tl 21mm | m2 | 18.465 |  | 0 | CS ÚRS 2023 02 |  | snížená |  | 0 | 0.0149 | 0.27513 | 0 | 0 | 32 | M | 2 |  |  |  | ROZPOCET |  |  |  |  | 0 | 0 | 0 | 0 | 0 | 2 | 0 | 16 | -1960417424
| VV |  | "atika - viz. detail D-A" | [14 empty] | VV | 2 | 1 | True | 0 | ROZPOCET
| VV |  | "překližka tl 21mm" | [14 empty] | VV | 2 | 1 | True | 0 | ROZPOCET
| VV |  | "objekt B" 0,63*(14,15+15,16) |  | 18.465 | [12 empty] | VV | 2 | 2 | True | 0 | ROZPOCET
| VV |  | Součet |  | 18.465 | [12 empty] | VV | 2 | 4 | True | 1 | ROZPOCET
199 | M | 60621148 | překližka vodovzdorná hladká/hladká bříza tl 18mm | m2 | 14.655 |  | 0 | CS ÚRS 2023 02 |  | snížená |  | 0 | 0.0131 | 0.19198 | 0 | 0 | 32 | M | 2 |  |  |  | ROZPOCET |  |  |  |  | 0 | 0 | 0 | 0 | 0 | 2 | 0 | 16 | 1788134215
| VV |  | "atika - viz. detail D-A" | [14 empty] | VV | 2 | 1 | True | 0 | ROZPOCET
| VV |  | "překližka tl 18mm" | [14 empty] | VV | 2 | 1 | True | 0 | ROZPOCET
| VV |  | "objekt B" 0,5*(14,15+15,16) |  | 14.655 | [12 empty] | VV | 2 | 2 | True | 0 | ROZPOCET
| VV |  | Součet |  | 14.655 | [12 empty] | VV | 2 | 4 | True | 1 | ROZPOCET
200 | M | 60621147 | překližka vodovzdorná hladká/hladká bříza tl 15mm | m2 | 22.178 |  | 0 | CS ÚRS 2023 02 |  | snížená |  | 0 | 0.0109 | 0.24174 | 0 | 0 | 32 | M | 2 |  |  |  | ROZPOCET |  |  |  |  | 0 | 0 | 0 | 0 | 0 | 2 | 0 | 16 | 843036744
| VV |  | "atika - viz. detail D-C, D-C, D-F" | [14 empty] | VV | 2 | 1 | True | 0 | ROZPOCET
| VV |  | "překližka tl 2x15mm, lepená" | [14 empty] | VV | 2 | 1 | True | 0 | ROZPOCET
| VV |  | "objekt B" (10,65+5,32+5,25*1,02)*0,52*2 |  | 22.178 | [12 empty] | VV | 2 | 2 | True | 0 | ROZPOCET
| VV |  | Součet |  | 22.178 | [12 empty] | VV | 2 | 4 | True | 1 | ROZPOCET
201 | K | 762395000 | Spojovací prostředky krovů, bednění, laťování, nadstřešních konstrukcí | m3 | 14.717 |  | 0 | CS ÚRS 2023 02 |  | snížená |  | 0 | 0.0233 | 0.34291 | 0 | 0 | 16 | K | 2 |  |  |  | ROZPOCET |  |  |  |  | 0 | 0 | 0 | 0 | 0 | 2 | 0 | 16 | 2092529694
| Online PSC |  | https://podminky.urs.cz/item/CS_URS_2023_02/762395000 | [14 empty] | Online PSC | 2
| VV |  | "100x180" | [14 empty] | VV | 2 | 1 | True | 0 | ROZPOCET
| VV |  | 0,1*0,18*9,7*14,5 |  | 2.532 | [12 empty] | VV | 2 | 2 | True | 0 | ROZPOCET
| VV |  | 0,1*0,18*0,45*29 |  | 0.235 | [12 empty] | VV | 2 | 2 | True | 0 | ROZPOCET
| VV |  | 0,1*0,18*0,87*29 |  | 0.454 | [12 empty] | VV | 2 | 2 | True | 0 | ROZPOCET
| VV |  | 0,1*0,18*1,27*15 |  | 0.343 | [12 empty] | VV | 2 | 2 | True | 0 | ROZPOCET
| VV |  | 0,1*0,18*1,47*29 |  | 0.767 | [12 empty] | VV | 2 | 2 | True | 0 | ROZPOCET
| VV |  | 0,1*0,18*1,88*29 |  | 0.981 | [12 empty] | VV | 2 | 2 | True | 0 | ROZPOCET
| VV |  | 0,1*0,18*5,02*29 |  | 2.62 | [12 empty] | VV | 2 | 2 | True | 0 | ROZPOCET
| VV |  | 0,1*0,18*0,9*2 |  | 0.032 | [12 empty] | VV | 2 | 2 | True | 0 | ROZPOCET
| VV |  | Mezisoučet |  | 7.964 | [12 empty] | VV | 2 | 3 | True | 0 | ROZPOCET
| VV |  | "100x280" 0,1*0,28*5,1*1 |  | 0.143 | [12 empty] | VV | 2 | 2 | True | 0 | ROZPOCET
| VV |  | Mezisoučet |  | 0.143 | [12 empty] | VV | 2 | 3 | True | 0 | ROZPOCET
| VV |  | "záklop - palubky (P+D), tl. 24mm" | [14 empty] | VV | 2 | 1 | True | 0 | ROZPOCET
| VV |  | "objekt B" (5,18*14,18+5,18*15,16+(2,32*1,04))*0,024 |  | 3.705 | [12 empty] | VV | 2 | 2 | True | 0 | ROZPOCET
| VV |  | Mezisoučet |  | 3.705 | [12 empty] | VV | 2 | 3 | True | 0 | ROZPOCET
| VV |  | "atika - viz. detail D-A" | [14 empty] | VV | 2 | 1 | True | 0 | ROZPOCET
| VV |  | "překližka tl 21mm" | [14 empty] | VV | 2 | 1 | True | 0 | ROZPOCET
| VV |  | "objekt B" (0,63*(14,15+15,16))*0,021 |  | 0.388 | [12 empty] | VV | 2 | 2 | True | 0 | ROZPOCET
| VV |  | Mezisoučet |  | 0.388 | [12 empty] | VV | 2 | 3 | True | 0 | ROZPOCET
| VV |  | "atika - viz. detail D-A" | [14 empty] | VV | 2 | 1 | True | 0 | ROZPOCET
| VV |  | "překližka tl 18mm" | [14 empty] | VV | 2 | 1 | True | 0 | ROZPOCET
| VV |  | "objekt B" (0,5*(14,15+15,16))*0,018 |  | 0.264 | [12 empty] | VV | 2 | 2 | True | 0 | ROZPOCET
| VV |  | Mezisoučet |  | 0.264 | [12 empty] | VV | 2 | 3 | True | 0 | ROZPOCET
| VV |  | "atika - viz. detail D-C, D-C, D-F" | [14 empty] | VV | 2 | 1 | True | 0 | ROZPOCET
| VV |  | "překližka tl 2x15mm, lepená" | [14 empty] | VV | 2 | 1 | True | 0 | ROZPOCET
| VV |  | "objekt B" ((10,65+5,32+5,25*1,02)*0,52*2)*0,015 |  | 0.333 | [12 empty] | VV | 2 | 2 | True | 0 | ROZPOCET
| VV |  | Mezisoučet |  | 0.333 | [12 empty] | VV | 2 | 3 | True | 0 | ROZPOCET
| VV |  | Součet |  | 12.797 | [12 empty] | VV | 2 | 4 | True | 1 | ROZPOCET
| VV |  | 12,797*1,15 'Přepočtené koeficientem množství |  | 14.717 | [12 empty] | VV | 2 | 2 | False | 1 | ROZPOCET
202 | K | 762822110 | Montáž stropního trámu z hraněného řeziva průřezové pl do 144 cm2 s výměnami | m | 170.68 |  | 0 | CS ÚRS 2023 02 |  | snížená |  | 0 | 0 | 0 | 0 | 0 | 16 | K | 2 |  |  |  | ROZPOCET |  |  |  |  | 0 | 0 | 0 | 0 | 0 | 2 | 0 | 16 | 1400665585
| Online PSC |  | https://podminky.urs.cz/item/CS_URS_2023_02/762822110 | [14 empty] | Online PSC | 2
| VV |  | "přídavný trámek impreg. 100/100mm" | [14 empty] | VV | 2 | 1 | True | 0 | ROZPOCET
| VV |  | "objekt B" (5,02*3*1+5,02*1*2)+(5,02*14*1+5,02*15*1) |  | 170.68 | [12 empty] | VV | 2 | 2 | True | 0 | ROZPOCET
| VV |  | Součet |  | 170.68 | [12 empty] | VV | 2 | 4 | True | 1 | ROZPOCET
203 | M | 60512125 | hranol stavební řezivo průřezu do 120cm2 do dl 6m | m3 | 1.707 |  | 0 | CS ÚRS 2023 02 |  | snížená |  | 0 | 0.55 | 0.93885 | 0 | 0 | 32 | M | 2 |  |  |  | ROZPOCET |  |  |  |  | 0 | 0 | 0 | 0 | 0 | 2 | 0 | 16 | 1574129594
| VV |  | "přídavný trámek impreg. 100/100mm" | [14 empty] | VV | 2 | 1 | True | 0 | ROZPOCET
| VV |  | "objekt B" (5,02*3*1+5,02*1*2)*0,1*0,1+(5,02*14*1+5,02*15*1)*0,1*0,1 |  | 1.707 | [12 empty] | VV | 2 | 2 | True | 0 | ROZPOCET
| VV |  | Součet |  | 1.707 | [12 empty] | VV | 2 | 4 | True | 1 | ROZPOCET
204 | K | 762822120 | Montáž stropního trámu z hraněného řeziva průřezové pl přes 144 do 288 cm2 s výměnami | m | 23.8 |  | 0 | CS ÚRS 2023 02 |  | snížená |  | 0 | 0 | 0 | 0 | 0 | 16 | K | 2 |  |  |  | ROZPOCET |  |  |  |  | 0 | 0 | 0 | 0 | 0 | 2 | 0 | 16 | 1652472809
| Online PSC |  | https://podminky.urs.cz/item/CS_URS_2023_02/762822120 | [14 empty] | Online PSC | 2
| VV |  | "krátký kotevní trámek impreg. 160/100mm" | [14 empty] | VV | 2 | 1 | True | 0 | ROZPOCET
| VV |  | "objekt B" (0,7*17*2) |  | 23.8 | [12 empty] | VV | 2 | 2 | True | 0 | ROZPOCET
| VV |  | Součet |  | 23.8 | [12 empty] | VV | 2 | 4 | True | 1 | ROZPOCET
205 | M | 60512135 | hranol stavební řezivo průřezu do 288cm2 do dl 6m | m3 | 0.381 |  | 0 | CS ÚRS 2023 02 |  | snížená |  | 0 | 0.55 | 0.20955 | 0 | 0 | 32 | M | 2 |  |  |  | ROZPOCET |  |  |  |  | 0 | 0 | 0 | 0 | 0 | 2 | 0 | 16 | -877989070
| VV |  | "krátký kotevní trámek impreg. 160/100mm" | [14 empty] | VV | 2 | 1 | True | 0 | ROZPOCET
| VV |  | "objekt B" (0,7*17*2)*0,16*0,1 |  | 0.381 | [12 empty] | VV | 2 | 2 | True | 0 | ROZPOCET
| VV |  | Součet |  | 0.381 | [12 empty] | VV | 2 | 4 | True | 1 | ROZPOCET
206 | K | 762895000 | Spojovací prostředky pro montáž záklopu, stropnice a podbíjení | m3 | 2.088 |  | 0 | CS ÚRS 2023 02 |  | snížená |  | 0 | 0.0028 | 0.0058464 | 0 | 0 | 16 | K | 2 |  |  |  | ROZPOCET |  |  |  |  | 0 | 0 | 0 | 0 | 0 | 2 | 0 | 16 | -510531215
| Online PSC |  | https://podminky.urs.cz/item/CS_URS_2023_02/762895000 | [14 empty] | Online PSC | 2
| VV |  | "přídavný trámek impreg. 100/100mm" | [14 empty] | VV | 2 | 1 | True | 0 | ROZPOCET
| VV |  | "objekt B" (5,02*3*1+5,02*1*2)*0,1*0,1+(5,02*14*1+5,02*15*1)*0,1*0,1 |  | 1.707 | [12 empty] | VV | 2 | 2 | True | 0 | ROZPOCET
| VV |  | Mezisoučet |  | 1.707 | [12 empty] | VV | 2 | 3 | True | 0 | ROZPOCET
| VV |  | "krátký kotevní trámek impreg. 160/100mm" | [14 empty] | VV | 2 | 1 | True | 0 | ROZPOCET
| VV |  | "objekt B" (0,7*17*2)*0,16*0,1 |  | 0.381 | [12 empty] | VV | 2 | 2 | True | 0 | ROZPOCET
| VV |  | Mezisoučet |  | 0.381 | [12 empty] | VV | 2 | 3 | True | 0 | ROZPOCET
| VV |  | Součet |  | 2.088 | [12 empty] | VV | 2 | 4 | True | 1 | ROZPOCET
207 | K | 762951002 | Montáž podkladního roštu terasy z dřevěných profilů osové vzdálenosti podpěr přes 300 do 420 mm | m2 | 22.6 |  | 0 | CS ÚRS 2023 02 |  | snížená |  | 0 | 0 | 0 | 0 | 0 | 16 | K | 2 |  |  |  | ROZPOCET |  |  |  |  | 0 | 0 | 0 | 0 | 0 | 2 | 0 | 16 | 462886046
| Online PSC |  | https://podminky.urs.cz/item/CS_URS_2023_02/762951002 | [14 empty] | Online PSC | 2
| VV |  | "nášlapná vrstva - dřevěná prkna pro terasy, sibiřský modřín" | [14 empty] | VV | 2 | 1 | True | 0 | ROZPOCET
| VV |  | "objekt B" | [14 empty] | VV | 2 | 1 | True | 0 | ROZPOCET
| VV |  | "P06" 8,2+14,4 |  | 22.6 | [12 empty] | VV | 2 | 2 | True | 0 | ROZPOCET
| VV |  | Součet |  | 22.6 | [12 empty] | VV | 2 | 4 | True | 1 | ROZPOCET
208 | M | 61198140.R | hranol terasový dřevěný exotická dřevina 70x70mm | m | 56.5 |  | 0 |  |  | snížená |  | 0 | 0 | 0 | 0 | 0 | 32 | M | 2 |  |  |  | ROZPOCET |  |  |  |  | 0 | 0 | 0 | 0 | 0 | 2 | 0 | 16 | -459724931
| VV |  | "nášlapná vrstva - dřevěná prkna pro terasy, sibiřský modřín" | [14 empty] | VV | 2 | 1 | True | 0 | ROZPOCET
| VV |  | "objekt B" | [14 empty] | VV | 2 | 1 | True | 0 | ROZPOCET
| VV |  | "P06" (8,2+14,4)/0,44*1,1 |  | 56.5 | [12 empty] | VV | 2 | 2 | True | 0 | ROZPOCET
| VV |  | Součet |  | 56.5 | [12 empty] | VV | 2 | 4 | True | 1 | ROZPOCET
209 | K | 762951104.R | Příplatek k montáži podkladního roštu terasy za výškové vyrovnání roštu pomocí stavitelných terčů kotvených do zemních vrutů | ks | 102.727 |  | 0 |  |  | snížená |  | 0 | 0.0012 | 0.12327 | 0 | 0 | 16 | K | 2 |  |  |  | ROZPOCET |  |  |  |  | 0 | 0 | 0 | 0 | 0 | 2 | 0 | 16 | 907087092
| VV |  | "á 0,5 m podkladního roštu" ((8,2+14,4)/0,44)/0,5 |  | 102.727 | [12 empty] | VV | 2 | 2 | True | 0 | ROZPOCET
| VV |  | Součet |  | 102.727 | [12 empty] | VV | 2 | 4 | True | 1 | ROZPOCET
210 | K | 762952004 | Montáž teras z prken přes 135 mm z dřevin měkkých šroubovaných broušených bez povrchové úpravy | m2 | 22.6 |  | 0 | CS ÚRS 2023 02 |  | snížená |  | 0 | 0.00021 | 0.004746 | 0 | 0 | 16 | K | 2 |  |  |  | ROZPOCET |  |  |  |  | 0 | 0 | 0 | 0 | 0 | 2 | 0 | 16 | -1511412734
| Online PSC |  | https://podminky.urs.cz/item/CS_URS_2023_02/762952004 | [14 empty] | Online PSC | 2
211 | M | 61198121 | profil terasový dřevěný sibiřský modřín š 145mm tl 19mm | m2 | 22.6 |  | 0 | CS ÚRS 2023 02 |  | snížená |  | 0 | 0 | 0 | 0 | 0 | 32 | M | 2 |  |  |  | ROZPOCET |  |  |  |  | 0 | 0 | 0 | 0 | 0 | 2 | 0 | 16 | 282606266
| VV |  | "nášlapná vrstva - dřevěná prkna pro terasy, sibiřský modřín" | [14 empty] | VV | 2 | 1 | True | 0 | ROZPOCET
| VV |  | "objekt B" | [14 empty] | VV | 2 | 1 | True | 0 | ROZPOCET
| VV |  | "P06" 8,2+14,4 |  | 22.6 | [12 empty] | VV | 2 | 2 | True | 0 | ROZPOCET
| VV |  | Součet |  | 22.6 | [12 empty] | VV | 2 | 4 | True | 1 | ROZPOCET
212 | K | 762952111 | Montáž ukončovací lišty terasy šroubováním | m | 18.9 |  | 0 | CS ÚRS 2023 02 |  | snížená |  | 0 | 1e-05 | 0.000189 | 0 | 0 | 16 | K | 2 |  |  |  | ROZPOCET |  |  |  |  | 0 | 0 | 0 | 0 | 0 | 2 | 0 | 16 | -744076552
| Online PSC |  | https://podminky.urs.cz/item/CS_URS_2023_02/762952111 | [14 empty] | Online PSC | 2
213 | M | 60791137.R | profil dokončovací krycí dřevěný, sibiřský modřín | m | 20.412 |  | 0 |  |  | snížená |  | 0 | 0.005 | 0.10206 | 0 | 0 | 32 | M | 2 |  |  |  | ROZPOCET |  |  |  |  | 0 | 0 | 0 | 0 | 0 | 2 | 0 | 16 | -1318775936
| VV |  | "nášlapná vrstva - dřevěná prkna pro terasy, sibiřský modřín" | [14 empty] | VV | 2 | 1 | True | 0 | ROZPOCET
| VV |  | "objekt B" 7,4+11,5 |  | 18.9 | [12 empty] | VV | 2 | 2 | True | 0 | ROZPOCET
| VV |  | Součet |  | 18.9 | [12 empty] | VV | 2 | 4 | True | 1 | ROZPOCET
| VV |  | 18,9*1,08 'Přepočtené koeficientem množství |  | 20.412 | [12 empty] | VV | 2 | 2 | False | 1 | ROZPOCET
214 | K | 762953002 | Nátěr dřevěných teras olejový dvojnásobný s očištěním | m2 | 22.6 |  | 0 | CS ÚRS 2023 02 |  | snížená |  | 0 | 0.00019 | 0.004294 | 0 | 0 | 16 | K | 2 |  |  |  | ROZPOCET |  |  |  |  | 0 | 0 | 0 | 0 | 0 | 2 | 0 | 16 | -296395749
| Online PSC |  | https://podminky.urs.cz/item/CS_URS_2023_02/762953002 | [14 empty] | Online PSC | 2
| VV |  | "nášlapná vrstva - dřevěná prkna pro terasy, sibiřský modřín" | [14 empty] | VV | 2 | 1 | True | 0 | ROZPOCET
| VV |  | "objekt B" | [14 empty] | VV | 2 | 1 | True | 0 | ROZPOCET
| VV |  | "P06" 8,2+14,4 |  | 22.6 | [12 empty] | VV | 2 | 2 | True | 0 | ROZPOCET
| VV |  | Součet |  | 22.6 | [12 empty] | VV | 2 | 4 | True | 1 | ROZPOCET
215 | K | 998762201 | Přesun hmot procentní pro kce tesařské v objektech v do 6 m | % |  |  | 0 | CS ÚRS 2023 02 |  | snížená |  | 0 | 0 | 0 | 0 | 0 | 16 | K | 2 |  |  |  | ROZPOCET |  |  |  |  | 0 | 0 | 0 | 0 | 0 | 2 | 0 | 16 | 1212484840
| Online PSC |  | https://podminky.urs.cz/item/CS_URS_2023_02/998762201 | [14 empty] | Online PSC | 2
| D | 763 | Konstrukce suché výstavby |  |  |  | 0 |  |  |  |  | 0 |  | 3.3597 |  | 0 | 2 | D | 1 |  |  |  | ROZPOCET | [10 empty] | 0
216 | K | 763121420.R | Stěna předsazená ze sádrokartonových desek s nosnou konstrukcí z ocelových profilů CW, UW jednoduše opláštěná deskou protipožární DF tl. 12,5 mm bez izolace, profil 50 | m2 | 12.415 |  | 0 |  |  | snížená |  | 0 | 0.0148 | 0.18374 | 0 | 0 | 16 | K | 2 |  |  |  | ROZPOCET |  |  |  |  | 0 | 0 | 0 | 0 | 0 | 2 | 0 | 16 | 1747314194
| VV |  | "SDK předstěna 1x protipožární SDK tl. 12,5mm, bez izolace" | [14 empty] | VV | 2 | 1 | True | 0 | ROZPOCET
| VV |  | "S05" | [14 empty] | VV | 2 | 1 | True | 0 | ROZPOCET
| VV |  | "objekt B" (4,18+1,5+4+3,1+2,1+1,5+4+4,45)*0,5 |  | 12.415 | [12 empty] | VV | 2 | 2 | True | 0 | ROZPOCET
| VV |  | Součet |  | 12.415 | [12 empty] | VV | 2 | 4 | True | 1 | ROZPOCET
217 | K | 763121460.R | Stěna předsazená ze sádrokartonových desek s nosnou konstrukcí z ocelových profilů CW, UW dvojitě opláštěná deskami protipožárními impregnovanými DFH2 tl. 2 x 12,5 mm s izolací, EI 45, stěna tl. 200 mm, profil 100 | m2 | 3.807 |  | 0 |  |  | snížená |  | 0 | 0.02855 | 0.10869 | 0 | 0 | 16 | K | 2 |  |  |  | ROZPOCET |  |  |  |  | 0 | 0 | 0 | 0 | 0 | 2 | 0 | 16 | 125352113
| VV |  | "SDK předstěna 1x SDK tl. 12,5mm a 1x SDK do vlhka tl 12,5mm" | [14 empty] | VV | 2 | 1 | True | 0 | ROZPOCET
| VV |  | "objekt B" 1,15*2,7+1,15*0,61 |  | 3.807 | [12 empty] | VV | 2 | 2 | True | 0 | ROZPOCET
| VV |  | Součet |  | 3.807 | [12 empty] | VV | 2 | 4 | True | 1 | ROZPOCET
218 | K | 763121714 | SDK stěna předsazená základní penetrační nátěr | m2 | 16.222 |  | 0 | CS ÚRS 2023 02 |  | snížená |  | 0 | 0.0001 | 0.0016222 | 0 | 0 | 16 | K | 2 |  |  |  | ROZPOCET |  |  |  |  | 0 | 0 | 0 | 0 | 0 | 2 | 0 | 16 | 1819464526
| Online PSC |  | https://podminky.urs.cz/item/CS_URS_2023_02/763121714 | [14 empty] | Online PSC | 2
219 | K | 763131411 | SDK podhled desky 1xA 12,5 bez izolace dvouvrstvá spodní kce profil CD+UD | m2 | 85.47 |  | 0 | CS ÚRS 2023 02 |  | snížená |  | 0 | 0.0122 | 1.0427 | 0 | 0 | 16 | K | 2 |  |  |  | ROZPOCET |  |  |  |  | 0 | 0 | 0 | 0 | 0 | 2 | 0 | 16 | -612245212
| Online PSC |  | https://podminky.urs.cz/item/CS_URS_2023_02/763131411 | [14 empty] | Online PSC | 2
| VV |  | "N02" | [14 empty] | VV | 2 | 1 | True | 0 | ROZPOCET
| VV |  | "objekt B" (1,05+0,72)+12,4+12,2+12,4+29,9+4,7+12,1 |  | 85.47 | [12 empty] | VV | 2 | 2 | True | 0 | ROZPOCET
| VV |  | Součet |  | 85.47 | [12 empty] | VV | 2 | 4 | True | 1 | ROZPOCET
220 | K | 763131431 | SDK podhled deska 1xDF 12,5 bez izolace dvouvrstvá spodní kce profil CD+UD REI do 90 | m2 | 127.465 |  | 0 | CS ÚRS 2023 02 |  | snížená |  | 0 | 0.01385 | 1.7654 | 0 | 0 | 16 | K | 2 |  |  |  | ROZPOCET |  |  |  |  | 0 | 0 | 0 | 0 | 0 | 2 | 0 | 16 | -26916563
| Online PSC |  | https://podminky.urs.cz/item/CS_URS_2023_02/763131431 | [14 empty] | Online PSC | 2
| VV |  | "N01" | [14 empty] | VV | 2 | 1 | True | 0 | ROZPOCET
| VV |  | "objekt B" 37,1*1,04-(4,56*0,1*9) |  | 34.48 | [12 empty] | VV | 2 | 2 | True | 0 | ROZPOCET
| VV |  | Mezisoučet |  | 34.48 | [12 empty] | VV | 2 | 3 | True | 0 | ROZPOCET
| VV |  | "N05" | [14 empty] | VV | 2 | 1 | True | 0 | ROZPOCET
| VV |  | "objekt B" (5,65*9,63)+0,2*4,19+3,45*4,87+1,8*4,19+1,55*4,87+2,5*4,81 |  | 99.165 | [12 empty] | VV | 2 | 2 | True | 0 | ROZPOCET
| VV |  | -(2,8+2,69+0,69) |  | -6.18 | [12 empty] | VV | 2 | 2 | True | 0 | ROZPOCET
| VV |  | Mezisoučet |  | 92.985 | [12 empty] | VV | 2 | 3 | True | 0 | ROZPOCET
| VV |  | Součet |  | 127.465 | [12 empty] | VV | 2 | 4 | True | 1 | ROZPOCET
221 | K | 763131451 | SDK podhled deska 1xH2 12,5 bez izolace dvouvrstvá spodní kce profil CD+UD | m2 | 9.2 |  | 0 | CS ÚRS 2023 02 |  | snížená |  | 0 | 0.01259 | 0.11583 | 0 | 0 | 16 | K | 2 |  |  |  | ROZPOCET |  |  |  |  | 0 | 0 | 0 | 0 | 0 | 2 | 0 | 16 | 737103788
| Online PSC |  | https://podminky.urs.cz/item/CS_URS_2023_02/763131451 | [14 empty] | Online PSC | 2
| VV |  | "N03" | [14 empty] | VV | 2 | 1 | True | 0 | ROZPOCET
| VV |  | "objekt B" 7,6+1,6 |  | 9.2 | [12 empty] | VV | 2 | 2 | True | 0 | ROZPOCET
| VV |  | Součet |  | 9.2 | [12 empty] | VV | 2 | 4 | True | 1 | ROZPOCET
222 | K | 763131711 | SDK podhled dilatace | m | 218.32 |  | 0 | CS ÚRS 2023 02 |  | snížená |  | 0 | 0.00052 | 0.11353 | 0 | 0 | 16 | K | 2 |  |  |  | ROZPOCET |  |  |  |  | 0 | 0 | 0 | 0 | 0 | 2 | 0 | 16 | -377655877
| Online PSC |  | https://podminky.urs.cz/item/CS_URS_2023_02/763131711 | [14 empty] | Online PSC | 2
| VV |  | "podhled N01" 4,84*9*2+(27,4) |  | 114.52 | [12 empty] | VV | 2 | 2 | True | 0 | ROZPOCET
| VV |  | "podhled N02" 15,5+9+37,4+14+13,9+14 |  | 103.8 | [12 empty] | VV | 2 | 2 | True | 0 | ROZPOCET
| VV |  | Součet |  | 218.32 | [12 empty] | VV | 2 | 4 | True | 1 | ROZPOCET
223 | K | 763131714 | SDK podhled základní penetrační nátěr | m2 | 222.135 |  | 0 | CS ÚRS 2023 02 |  | snížená |  | 0 | 0.0001 | 0.022214 | 0 | 0 | 16 | K | 2 |  |  |  | ROZPOCET |  |  |  |  | 0 | 0 | 0 | 0 | 0 | 2 | 0 | 16 | 258530651
| Online PSC |  | https://podminky.urs.cz/item/CS_URS_2023_02/763131714 | [14 empty] | Online PSC | 2
224 | K | 763170R01.R | D+M dvířek revizních do zděné konstrukce velikosti min. 300/300 mm – do vlhka | kus | 1 |  | 0 |  |  | snížená |  | 0 | 0.00119 | 0.00119 | 0 | 0 | 16 | K | 2 |  |  |  | ROZPOCET |  |  |  |  | 0 | 0 | 0 | 0 | 0 | 2 | 0 | 16 | 2058652900
| VV |  | "R/01 - REVIZNÍ DVÍŘKA MIN. 300/300 MM – DO VLHKA" 1 |  | 1 | [12 empty] | VV | 2 | 2 | True | 0 | ROZPOCET
| VV |  | Součet |  | 1 | [12 empty] | VV | 2 | 4 | True | 1 | ROZPOCET
225 | K | 763170R02.R | D+M dvířek revizních do zděné konstrukce velikosti min. 200/200 mm | kus | 1 |  | 0 |  |  | snížená |  | 0 | 0.00119 | 0.00119 | 0 | 0 | 16 | K | 2 |  |  |  | ROZPOCET |  |  |  |  | 0 | 0 | 0 | 0 | 0 | 2 | 0 | 16 | -750478781
| VV |  | "R/02 - REVIZNÍ DVÍŘKA MIN. 200/200 MM" 1 |  | 1 | [12 empty] | VV | 2 | 2 | True | 0 | ROZPOCET
| VV |  | Součet |  | 1 | [12 empty] | VV | 2 | 4 | True | 1 | ROZPOCET
226 | K | 763170R03.R | D+M dvířek revizních do zděné konstrukce velikosti min. 250/250 mm – do vlhka | kus | 1 |  | 0 |  |  | snížená |  | 0 | 0.00119 | 0.00119 | 0 | 0 | 16 | K | 2 |  |  |  | ROZPOCET |  |  |  |  | 0 | 0 | 0 | 0 | 0 | 2 | 0 | 16 | -455503003
| VV |  | "R/03 - REVIZNÍ DVÍŘKA MIN. 250/250 MM – DO VLHKA" 1 |  | 1 | [12 empty] | VV | 2 | 2 | True | 0 | ROZPOCET
| VV |  | Součet |  | 1 | [12 empty] | VV | 2 | 4 | True | 1 | ROZPOCET
227 | K | 763170R04.R | D+M dvířek revizních do zděné konstrukce velikosti min. 150/150 mm – do vlhka | kus | 1 |  | 0 |  |  | snížená |  | 0 | 0.00119 | 0.00119 | 0 | 0 | 16 | K | 2 |  |  |  | ROZPOCET |  |  |  |  | 0 | 0 | 0 | 0 | 0 | 2 | 0 | 16 | 1573115936
| VV |  | "R/04 - REVIZNÍ DVÍŘKA MIN. 150/150 MM – DO VLHKA" 1 |  | 1 | [12 empty] | VV | 2 | 2 | True | 0 | ROZPOCET
| VV |  | Součet |  | 1 | [12 empty] | VV | 2 | 4 | True | 1 | ROZPOCET
228 | K | 763170R07.R | D+M dvířek revizních pro konstrukce ze sádrokartonových desek pro podhledy velikosti min. 1400x950mm - atypické nadrozměrné | kus | 1 |  | 0 |  |  | snížená |  | 0 | 0.00119 | 0.00119 | 0 | 0 | 16 | K | 2 |  |  |  | ROZPOCET |  |  |  |  | 0 | 0 | 0 | 0 | 0 | 2 | 0 | 16 | 573798418
| VV |  | "R/07 – REVIZNÍ DVÍŘKA MIN. 1400/950 MM DO PODHLEDU – ATYPICKÁ A NADROZMĚRNÁ" 1 |  | 1 | [12 empty] | VV | 2 | 2 | True | 0 | ROZPOCET
| VV |  | Součet |  | 1 | [12 empty] | VV | 2 | 4 | True | 1 | ROZPOCET
229 | K | 998763401 | Přesun hmot procentní pro sádrokartonové konstrukce v objektech v do 6 m | % |  |  | 0 | CS ÚRS 2023 02 |  | snížená |  | 0 | 0 | 0 | 0 | 0 | 16 | K | 2 |  |  |  | ROZPOCET |  |  |  |  | 0 | 0 | 0 | 0 | 0 | 2 | 0 | 16 | 1560349841
| Online PSC |  | https://podminky.urs.cz/item/CS_URS_2023_02/998763401 | [14 empty] | Online PSC | 2
| D | 764 | Konstrukce klempířské |  |  |  | 0 |  |  |  |  | 0 |  | 0.93042 |  | 0 | 2 | D | 1 |  |  |  | ROZPOCET | [10 empty] | 0
230 | K | 764214603.R | K/03, Oplechování ukončení (atik) střechy formou závětrné lišty s okapnicí, poplastovaný pozinkovaný plech tl.0,6mm, RŠ=250mm, vč. kotvení a PÚ | m | 22 |  | 0 |  |  | snížená |  | 0 | 0.00222 | 0.04884 | 0 | 0 | 16 | K | 2 |  |  |  | ROZPOCET |  |  |  |  | 0 | 0 | 0 | 0 | 0 | 2 | 0 | 16 | 1313036100
| P |  | Poznámka k položce: provedení viz. detaily dle tabulky klempířských výrobků | [14 empty] | P | 2
| VV |  | "K/03 - rš 250" 22 |  | 22 | [12 empty] | VV | 2 | 2 | True | 0 | ROZPOCET
| VV |  | Součet |  | 22 | [12 empty] | VV | 2 | 4 | True | 1 | ROZPOCET
231 | K | 764216601.R | K/02, Parapet vnější - půlkruhový z pozink. plechu tl. min. 0,55 mm s povrchovou úpravou komaxit, RAL 9016 rš 300 mm vč. kotvení | m | 1.3 |  | 0 |  |  | snížená |  | 0 | 0.00535 | 0.006955 | 0 | 0 | 16 | K | 2 |  |  |  | ROZPOCET |  |  |  |  | 0 | 0 | 0 | 0 | 0 | 2 | 0 | 16 | -303698744
| P |  | Poznámka k položce: jednotková cena vč. utěsnění napojení na konstrukci a otvorovou výplň TPT (barva dle výběru architekta) | [14 empty] | P | 2
| VV |  | "K/02 - rš 300" 1,3*1 |  | 1.3 | [12 empty] | VV | 2 | 2 | True | 0 | ROZPOCET
| VV |  | Součet |  | 1.3 | [12 empty] | VV | 2 | 4 | True | 1 | ROZPOCET
232 | K | 764311600.R | D+M fasády z ocelového pozinkovaného plechu s povrchovou úpravou, tl. plechu 3 mm, vč. kotvení horizontálního a vertikálního profilu do zdiva - komplet specifikace dle PD | m2 | 5.31 |  | 0 |  |  | snížená |  | 0 | 0.00695 | 0.036904 | 0 | 0 | 16 | K | 2 |  |  |  | ROZPOCET |  |  |  |  | 0 | 0 | 0 | 0 | 0 | 2 | 0 | 16 | 610800462
| VV |  | "F04 - fasáda - plech, vč. kotvení" | [14 empty] | VV | 2 | 1 | True | 0 | ROZPOCET
| VV |  | "objekt B" (2,4+3,4+1+0,6+1+0,8*3+1)*0,45 |  | 5.31 | [12 empty] | VV | 2 | 2 | True | 0 | ROZPOCET
| VV |  | Součet |  | 5.31 | [12 empty] | VV | 2 | 4 | True | 1 | ROZPOCET
233 | K | 764510K04.R | K/04, Rohová lišta - vnější rohy, poplast. pozinkovaný plech tl. 0,6mm, RŠ=100mm, vč. kotvení a PÚ | m | 22 |  | 0 |  |  | snížená |  | 0 | 0.00607 | 0.13354 | 0 | 0 | 16 | K | 2 |  |  |  | ROZPOCET |  |  |  |  | 0 | 0 | 0 | 0 | 0 | 2 | 0 | 16 | 2701792
| P |  | Poznámka k položce: provedení viz. detaily dle tabulky klempířských výrobků | [14 empty] | P | 2
| VV |  | "K/04" 22 |  | 22 | [12 empty] | VV | 2 | 2 | True | 0 | ROZPOCET
| VV |  | Součet |  | 22 | [12 empty] | VV | 2 | 4 | True | 1 | ROZPOCET
234 | K | 764510K05.R | K/05, Rohová lišta - vnitřní rohy, poplast. pozinkovaný plech tl. 0,6mm, RŠ=100mm, vč. kotvení a PÚ | m | 22 |  | 0 |  |  | snížená |  | 0 | 0.00607 | 0.13354 | 0 | 0 | 16 | K | 2 |  |  |  | ROZPOCET |  |  |  |  | 0 | 0 | 0 | 0 | 0 | 2 | 0 | 16 | 506232052
| P |  | Poznámka k položce: provedení viz. detaily dle tabulky klempířských výrobků | [14 empty] | P | 2
| VV |  | "K/05" 22 |  | 22 | [12 empty] | VV | 2 | 2 | True | 0 | ROZPOCET
| VV |  | Součet |  | 22 | [12 empty] | VV | 2 | 4 | True | 1 | ROZPOCET
235 | K | 764510K06.R | K/06, Provedení žlabu formou závětrné lišty s okapnicí pro napojení střešní hydroizolace, poplast. pozinkovaný plech tl. 0,6mm, RŠ=750mm, vč. kotvení a PÚ | m | 30.75 |  | 0 |  |  | snížená |  | 0 | 0.00607 | 0.18665 | 0 | 0 | 16 | K | 2 |  |  |  | ROZPOCET |  |  |  |  | 0 | 0 | 0 | 0 | 0 | 2 | 0 | 16 | -1555078521
| P |  | Poznámka k položce: provedení viz. detaily dle tabulky klempířských výrobků | [14 empty] | P | 2
| VV |  | "K/06" 30,75 |  | 30.75 | [12 empty] | VV | 2 | 2 | True | 0 | ROZPOCET
| VV |  | Součet |  | 30.75 | [12 empty] | VV | 2 | 4 | True | 1 | ROZPOCET
236 | K | 764510K07.R | K/07, Rohová hřebenová lišta - vnější rohy, poplast. pozinkovaný plech tl. 0,6mm, RŠ=100mm, vč. kotvení a PÚ | m | 17 |  | 0 |  |  | snížená |  | 0 | 0.00607 | 0.10319 | 0 | 0 | 16 | K | 2 |  |  |  | ROZPOCET |  |  |  |  | 0 | 0 | 0 | 0 | 0 | 2 | 0 | 16 | 736707861
| P |  | Poznámka k položce: provedení viz. detaily dle tabulky klempířských výrobků | [14 empty] | P | 2
| VV |  | "K/07" 17 |  | 17 | [12 empty] | VV | 2 | 2 | True | 0 | ROZPOCET
| VV |  | Součet |  | 17 | [12 empty] | VV | 2 | 4 | True | 1 | ROZPOCET
237 | K | 764510K08.R | K/08, Odvodňovací žlábek pro stažení vody ze štítu, poplast. pozinkovaný plech tl. 0,6mm, RŠ=500mm, vč. kotvení a PÚ | m | 5.2 |  | 0 |  |  | snížená |  | 0 | 0.00607 | 0.031564 | 0 | 0 | 16 | K | 2 |  |  |  | ROZPOCET |  |  |  |  | 0 | 0 | 0 | 0 | 0 | 2 | 0 | 16 | -1093595952
| P |  | Poznámka k položce: provedení viz. detaily dle tabulky klempířských výrobků | [14 empty] | P | 2
| VV |  | "K/08" 0,65*8 |  | 5.2 | [12 empty] | VV | 2 | 2 | True | 0 | ROZPOCET
| VV |  | Součet |  | 5.2 | [12 empty] | VV | 2 | 4 | True | 1 | ROZPOCET
238 | K | 764510K10.R | K/10, Ocelová pozinkovaná mřížka, děrovaný plech tl. min. 1mm, RŠ=400mm, vč. kotvení a PÚ | m | 15.16 |  | 0 |  |  | snížená |  | 0 | 0.00607 | 0.092021 | 0 | 0 | 16 | K | 2 |  |  |  | ROZPOCET |  |  |  |  | 0 | 0 | 0 | 0 | 0 | 2 | 0 | 16 | -1292674602
| P |  | Poznámka k položce: provedení viz. detaily dle tabulky klempířských výrobků | [14 empty] | P | 2
| VV |  | "K/10" 15,16 |  | 15.16 | [12 empty] | VV | 2 | 2 | True | 0 | ROZPOCET
| VV |  | Součet |  | 15.16 | [12 empty] | VV | 2 | 4 | True | 1 | ROZPOCET
239 | K | 764510K11.R | K/11, Okapnice - okap štítů, poplast. pozinkovaný plech tl. 0,6mm, RŠ=200mm, vč. kotvení a PÚ | m | 2.4 |  | 0 |  |  | snížená |  | 0 | 0.00607 | 0.014568 | 0 | 0 | 16 | K | 2 |  |  |  | ROZPOCET |  |  |  |  | 0 | 0 | 0 | 0 | 0 | 2 | 0 | 16 | -1658751649
| P |  | Poznámka k položce: provedení viz. detaily dle tabulky klempířských výrobků | [14 empty] | P | 2
| VV |  | "K/11" 0,6*4 |  | 2.4 | [12 empty] | VV | 2 | 2 | True | 0 | ROZPOCET
| VV |  | Součet |  | 2.4 | [12 empty] | VV | 2 | 4 | True | 1 | ROZPOCET
240 | K | 764510K12.R | K/12, Rohová lišta - vnější rohy, poplast. pozinkovaný plech tl. 0,6mm, RŠ=200mm, vč. kotvení a PÚ | m | 22 |  | 0 |  |  | snížená |  | 0 | 0.00607 | 0.13354 | 0 | 0 | 16 | K | 2 |  |  |  | ROZPOCET |  |  |  |  | 0 | 0 | 0 | 0 | 0 | 2 | 0 | 16 | -1997453528
| P |  | Poznámka k položce: provedení viz. detaily dle tabulky klempířských výrobků | [14 empty] | P | 2
| VV |  | "K/12" 22 |  | 22 | [12 empty] | VV | 2 | 2 | True | 0 | ROZPOCET
| VV |  | Součet |  | 22 | [12 empty] | VV | 2 | 4 | True | 1 | ROZPOCET
241 | K | 764510K13.R | K/13, Oplechování rezerva na řešení detailů apod., poplast. pozinkovaný plech tl. 0,6mm, vč. kotvení a PÚ | m2 | 1.5 |  | 0 |  |  | snížená |  | 0 | 0.00607 | 0.009105 | 0 | 0 | 16 | K | 2 |  |  |  | ROZPOCET |  |  |  |  | 0 | 0 | 0 | 0 | 0 | 2 | 0 | 16 | 10072975
| P |  | Poznámka k položce: provedení viz. detaily dle tabulky klempířských výrobků | [14 empty] | P | 2
| VV |  | "K/13" 1,5 |  | 1.5 | [12 empty] | VV | 2 | 2 | True | 0 | ROZPOCET
| VV |  | Součet |  | 1.5 | [12 empty] | VV | 2 | 4 | True | 1 | ROZPOCET
242 | K | 998764201 | Přesun hmot procentní pro konstrukce klempířské v objektech v do 6 m | % |  |  | 0 | CS ÚRS 2023 02 |  | snížená |  | 0 | 0 | 0 | 0 | 0 | 16 | K | 2 |  |  |  | ROZPOCET |  |  |  |  | 0 | 0 | 0 | 0 | 0 | 2 | 0 | 16 | 418786342
| Online PSC |  | https://podminky.urs.cz/item/CS_URS_2023_02/998764201 | [14 empty] | Online PSC | 2
| D | 766 | Konstrukce truhlářské |  |  |  | 0 |  |  |  |  | 0 |  | 0.14963 |  | 0 | 2 | D | 1 |  |  |  | ROZPOCET | [10 empty] | 0
243 | K | 76620OV01 | D+M stahovací schody z rámu z válcovaného profilovaného plechu s PÚ komaxit – půdní stahovací schody s jednoduchým dřevotřískových víkem tl. 16 mm bez povrchové úpravy, kování a spojovací prvky dle výrobce v pozinkovaném provedení | kpl | 1 |  | 0 |  |  | snížená |  | 0 | 0.00044 | 0.00044 | 0 | 0 | 16 | K | 2 |  |  |  | ROZPOCET |  |  |  |  | 0 | 0 | 0 | 0 | 0 | 2 | 0 | 16 | 1555329321
| P |  | Poznámka k položce: Dodávka včetně kotevních a spojovacích prvků, všechny rozměry je nutno před zadáním do výroby přeměřit na stavbě dle skutečné stavební připravenosti. | [14 empty] | P | 2
| VV |  | "OV/01 – STAHOVACÍ SCHODY PRO PŘÍSTUP DO PODSTŘEŠÍ" 1 |  | 1 | [12 empty] | VV | 2 | 2 | True | 0 | ROZPOCET
| VV |  | Součet |  | 1 | [12 empty] | VV | 2 | 4 | True | 1 | ROZPOCET
244 | K | 766416213 | Montáž obložení stěn pl přes 5 m2 panely z měkkého dřeva přes 1,50 m2 | m2 | 13.78 |  | 0 | CS ÚRS 2023 02 |  | snížená |  | 0 | 0 | 0 | 0 | 0 | 16 | K | 2 |  |  |  | ROZPOCET |  |  |  |  | 0 | 0 | 0 | 0 | 0 | 2 | 0 | 16 | 1346213469
| Online PSC |  | https://podminky.urs.cz/item/CS_URS_2023_02/766416213 | [14 empty] | Online PSC | 2
245 | M | 60621145 | překližka vodovzdorná hladká/hladká bříza tl 9mm | m2 | 15.158 |  | 0 | CS ÚRS 2023 02 |  | snížená |  | 0 | 0.0066 | 0.10004 | 0 | 0 | 32 | M | 2 |  |  |  | ROZPOCET |  |  |  |  | 0 | 0 | 0 | 0 | 0 | 2 | 0 | 16 | -2049666289
| VV |  | "vodorvná překližka tl 9mm - viz. detail D-A" | [14 empty] | VV | 2 | 1 | True | 0 | ROZPOCET
| VV |  | "objekt B" 0,47*(14,16+15,16) |  | 13.78 | [12 empty] | VV | 2 | 2 | True | 0 | ROZPOCET
| VV |  | Součet |  | 13.78 | [12 empty] | VV | 2 | 4 | True | 1 | ROZPOCET
| VV |  | 13,78*1,1 'Přepočtené koeficientem množství |  | 15.158 | [12 empty] | VV | 2 | 2 | False | 1 | ROZPOCET
246 | K | 766694116 | Montáž parapetních desek dřevěných nebo plastových š do 30 cm | m | 11.2 |  | 0 | CS ÚRS 2023 02 |  | snížená |  | 0 | 0 | 0 | 0 | 0 | 16 | K | 2 |  |  |  | ROZPOCET |  |  |  |  | 0 | 0 | 0 | 0 | 0 | 2 | 0 | 16 | 2054966996
| Online PSC |  | https://podminky.urs.cz/item/CS_URS_2023_02/766694116 | [14 empty] | Online PSC | 2
247 | M | 60794102.R | T/01 Vnitřní masivní dřevěný parapet s krycím nosem hl. 260 mm, tloušťka parapetu 30 mm, smrk vč. povrchové úpravy a utěsnění spáry k otvorové výplni páskem a silikonovým tmelem | m | 11.2 |  | 0 |  |  | snížená |  | 0 | 0.004 | 0.0448 | 0 | 0 | 32 | M | 2 |  |  |  | ROZPOCET |  |  |  |  | 0 | 0 | 0 | 0 | 0 | 2 | 0 | 16 | 1844560409
| P |  | Poznámka k položce: Dodávka včetně kotevních a spojovacích prvků, všechny rozměry je nutno před zadáním do výroby přeměřit na stavbě dle skutečné stavební připravenosti. Další podrobnosti viz detail D-G | [14 empty] | P | 2
| VV |  | "T/1.1 - VNITŘNÍ PARAPET OKNA" 3,4 |  | 3.4 | [12 empty] | VV | 2 | 2 | True | 0 | ROZPOCET
| VV |  | "T/1.2 - VNITŘNÍ PARAPET OKNA" 1*3 |  | 3 | [12 empty] | VV | 2 | 2 | True | 0 | ROZPOCET
| VV |  | "T/1.3 - VNITŘNÍ PARAPET OKNA" 0,8*3 |  | 2.4 | [12 empty] | VV | 2 | 2 | True | 0 | ROZPOCET
| VV |  | "T/1.5 - VNITŘNÍ PARAPET OKNA" 2,4 |  | 2.4 | [12 empty] | VV | 2 | 2 | True | 0 | ROZPOCET
| VV |  | Součet |  | 11.2 | [12 empty] | VV | 2 | 4 | True | 1 | ROZPOCET
248 | K | 766694126 | Montáž parapetních desek dřevěných nebo plastových š přes 30 cm | m | 3 |  | 0 | CS ÚRS 2023 02 |  | snížená |  | 0 | 0 | 0 | 0 | 0 | 16 | K | 2 |  |  |  | ROZPOCET |  |  |  |  | 0 | 0 | 0 | 0 | 0 | 2 | 0 | 16 | -368957244
| Online PSC |  | https://podminky.urs.cz/item/CS_URS_2023_02/766694126 | [14 empty] | Online PSC | 2
249 | M | 60794106.R | T/01 Vnitřní masivní dřevěný parapet s krycím nosem hl. 450 mm, tloušťka parapetu 30 mm, smrk vč. povrchové úpravy a utěsnění spáry k otvorové výplni páskem a silikonovým tmelem | m | 0.6 |  | 0 |  |  | snížená |  | 0 | 0.007 | 0.0042 | 0 | 0 | 32 | M | 2 |  |  |  | ROZPOCET |  |  |  |  | 0 | 0 | 0 | 0 | 0 | 2 | 0 | 16 | 1171638243
| P |  | Poznámka k položce: Dodávka včetně kotevních a spojovacích prvků, všechny rozměry je nutno před zadáním do výroby přeměřit na stavbě dle skutečné stavební připravenosti. Další podrobnosti viz detail D-G | [14 empty] | P | 2
| VV |  | "T/1.4 - VNITŘNÍ PARAPET OKNA" 0,6 |  | 0.6 | [12 empty] | VV | 2 | 2 | True | 0 | ROZPOCET
| VV |  | Součet |  | 0.6 | [12 empty] | VV | 2 | 4 | True | 1 | ROZPOCET
250 | M | 61140080.R | T/02 vnější masivní dřevěný parapet s krycím nosem a odkapní drážkou hl. 440 mm, provedení ve formě masivní spárovky v tloušťce 50 mm, sibiřský modřín – sedací parapet vč. povrchové úpravy a utěsnění spáry k otvorové výplni páskem a silikonovým tmelem | m | 2.4 |  | 0 |  |  | snížená |  | 0 | 6e-05 | 0.000144 | 0 | 0 | 32 | M | 2 |  |  |  | ROZPOCET |  |  |  |  | 0 | 0 | 0 | 0 | 0 | 2 | 0 | 16 | 139998796
| P |  | Poznámka k položce: Dodávka včetně kotevních a spojovacích prvků, všechny rozměry je nutno před zadáním do výroby přeměřit na stavbě dle skutečné stavební připravenosti. Další podrobnosti viz detail D-G | [14 empty] | P | 2
| VV |  | "T/02 - VNĚJŠÍ SEDACÍ PARAPET OKNA" 2,4 |  | 2.4 | [12 empty] | VV | 2 | 2 | True | 0 | ROZPOCET
| VV |  | Součet |  | 2.4 | [12 empty] | VV | 2 | 4 | True | 1 | ROZPOCET
251 | K | 998766201 | Přesun hmot procentní pro kce truhlářské v objektech v do 6 m | % |  |  | 0 | CS ÚRS 2023 02 |  | snížená |  | 0 | 0 | 0 | 0 | 0 | 16 | K | 2 |  |  |  | ROZPOCET |  |  |  |  | 0 | 0 | 0 | 0 | 0 | 2 | 0 | 16 | 146144943
| Online PSC |  | https://podminky.urs.cz/item/CS_URS_2023_02/998766201 | [14 empty] | Online PSC | 2
| D | 767 | Konstrukce zámečnické |  |  |  | 0 |  |  |  |  | 0 |  | 2.2029 |  | 0 | 2 | D | 1 |  |  |  | ROZPOCET | [10 empty] | 0
252 | K | 767391112 | Montáž krytiny z tvarovaných plechů šroubováním | m2 | 150.866 |  | 0 | CS ÚRS 2023 02 |  | snížená |  | 0 | 0.00028 | 0.042242 | 0 | 0 | 16 | K | 2 |  |  |  | ROZPOCET |  |  |  |  | 0 | 0 | 0 | 0 | 0 | 2 | 0 | 16 | 1078731860
| Online PSC |  | https://podminky.urs.cz/item/CS_URS_2023_02/767391112 | [14 empty] | Online PSC | 2
| P |  | Poznámka k položce: jednotková cena vč. kotvení dle TL a TP výrobce | [14 empty] | P | 2
253 | M | 13835000.R | ocelový pozink. plech vlnitý s povrchovou úpravou dle výrobce, výška vlny cca 40 mm | m2 | 173.496 |  | 0 |  |  | snížená |  | 0 | 0.0121 | 2.0993 | 0 | 0 | 32 | M | 2 |  |  |  | ROZPOCET |  |  |  |  | 0 | 0 | 0 | 0 | 0 | 2 | 0 | 16 | 804029227
| VV |  | "R01 - střecha" | [14 empty] | VV | 2 | 1 | True | 0 | ROZPOCET
| VV |  | "objekt B" 5,09*14,1+5,09*15,06+1,03*2,37 |  | 150.866 | [12 empty] | VV | 2 | 2 | True | 0 | ROZPOCET
| VV |  | Mezisoučet |  | 150.866 | [12 empty] | VV | 2 | 3 | True | 0 | ROZPOCET
| VV |  | "R03 - střecha" | [14 empty] | VV | 2 | 1 | True | 0 | ROZPOCET
| VV |  | "objekt B" 0 |  | 0 | [12 empty] | VV | 2 | 2 | True | 0 | ROZPOCET
| VV |  | Mezisoučet |  | 0 | [12 empty] | VV | 2 | 3 | True | 0 | ROZPOCET
| VV |  | Součet |  | 150.866 | [12 empty] | VV | 2 | 4 | True | 1 | ROZPOCET
| VV |  | 150,866*1,15 'Přepočtené koeficientem množství |  | 173.496 | [12 empty] | VV | 2 | 2 | False | 1 | ROZPOCET
254 | K | 76780OV03 | Montáž systémových kotevních bodů na střeše s hydroizolačním límcem a certifikací Broof,t3 | kus | 4 |  | 0 |  |  | snížená |  | 0 | 0 | 0 | 0 | 0 | 16 | K | 2 |  |  |  | ROZPOCET |  |  |  |  | 0 | 0 | 0 | 0 | 0 | 2 | 0 | 16 | -760998930
| P |  | Poznámka k položce: Dodávka včetně kotevních a spojovacích prvků, všechny rozměry je nutno před zadáním do výroby přeměřit na stavbě dle skutečné stavební připravenosti. Nutno zpracovat dílenskou dokumentaci se statickým výpočtem a s kladečským plánem. | [14 empty] | P | 2
| VV |  | "OV/03 – SYSTÉMOVÉ KOTEVNÍ BODY S HYDROIZOLAČNÍM LÍMCEM A CERTIFIKACÍ Broof,t3" | [14 empty] | VV | 2 | 1 | True | 0 | ROZPOCET
| VV |  | "objekt B" 4 |  | 4 | [12 empty] | VV | 2 | 2 | True | 0 | ROZPOCET
| VV |  | Součet |  | 4 | [12 empty] | VV | 2 | 4 | True | 1 | ROZPOCET
255 | M | 70921301.R | kotvicí bod pro stabilizaci příslušenství a zařízení na střeše, materiál nerez ocel, stabilizace k základně pro TI, rozměr 140x82,5mm | kus | 4 |  | 0 |  |  | snížená |  | 0 | 0.00136 | 0.00544 | 0 | 0 | 32 | M | 2 |  |  |  | ROZPOCET |  |  |  |  | 0 | 0 | 0 | 0 | 0 | 2 | 0 | 16 | -1223911706
| VV |  | "OV/03 – SYSTÉMOVÉ KOTEVNÍ BODY S HYDROIZOLAČNÍM LÍMCEM A CERTIFIKACÍ Broof,t3" | [14 empty] | VV | 2 | 1 | True | 0 | ROZPOCET
| VV |  | "objekt B" 4 |  | 4 | [12 empty] | VV | 2 | 2 | True | 0 | ROZPOCET
| VV |  | Součet |  | 4 | [12 empty] | VV | 2 | 4 | True | 1 | ROZPOCET
256 | M | 70921302.R | základna pro kotevní bod, roznášecí prvek, materiál nerez ocel, rozměr 90x495x25mm | kus | 4 |  | 0 |  |  | snížená |  | 0 | 0.00136 | 0.00544 | 0 | 0 | 32 | M | 2 |  |  |  | ROZPOCET |  |  |  |  | 0 | 0 | 0 | 0 | 0 | 2 | 0 | 16 | -903702862
| VV |  | "OV/03 – SYSTÉMOVÉ KOTEVNÍ BODY S HYDROIZOLAČNÍM LÍMCEM A CERTIFIKACÍ Broof,t3" | [14 empty] | VV | 2 | 1 | True | 0 | ROZPOCET
| VV |  | "objekt B" 4 |  | 4 | [12 empty] | VV | 2 | 2 | True | 0 | ROZPOCET
| VV |  | Součet |  | 4 | [12 empty] | VV | 2 | 4 | True | 1 | ROZPOCET
257 | M | 70921303.R | nástavba pro kotevní bod tvaru C pro uchycení FV panelů, materiál nerez, tl. 2 mm, otvro průměru 10 mm, s možností rektifikace, rozměr 50x60x100 mm | kus | 4 |  | 0 |  |  | snížená |  | 0 | 0.00136 | 0.00544 | 0 | 0 | 32 | M | 2 |  |  |  | ROZPOCET |  |  |  |  | 0 | 0 | 0 | 0 | 0 | 2 | 0 | 16 | -545619711
| VV |  | "OV/03 – SYSTÉMOVÉ KOTEVNÍ BODY S HYDROIZOLAČNÍM LÍMCEM A CERTIFIKACÍ Broof,t3" | [14 empty] | VV | 2 | 1 | True | 0 | ROZPOCET
| VV |  | "objekt B" 4 |  | 4 | [12 empty] | VV | 2 | 2 | True | 0 | ROZPOCET
| VV |  | Součet |  | 4 | [12 empty] | VV | 2 | 4 | True | 1 | ROZPOCET
258 | K | 76780R02 | Hliníkový profil střešních latí cca 40x40x2,5 mm dle výrobce systému, dodávka a montáž vč. kotvení | m | 731.044 |  | 0 |  |  | snížená |  | 0 | 0 | 0 | 0 | 0 | 16 | K | 2 |  |  |  | ROZPOCET |  |  |  |  | 0 | 0 | 0 | 0 | 0 | 2 | 0 | 16 | -1406585545
| VV |  | "kontralatě - R01" 15*2*5*2 |  | 300 | [12 empty] | VV | 2 | 2 | True | 0 | ROZPOCET
| VV |  | "latě, R01" | [14 empty] | VV | 2 | 1 | True | 0 | ROZPOCET
| VV |  | "R01 - latě" | [14 empty] | VV | 2 | 1 | True | 0 | ROZPOCET
| VV |  | "objekt B" (5,09*14,1+5,09*15,06+1,03*2,37)/0,35 |  | 431.044 | [12 empty] | VV | 2 | 2 | True | 0 | ROZPOCET
| VV |  | Součet |  | 731.044 | [12 empty] | VV | 2 | 4 | True | 1 | ROZPOCET
259 | K | 76788OV02 | Montáž bodů záchytného systému do dřevěného bednění, kotevní body napojit parotěsně a hydroizolační na příslušné vrstvy, kotvení pomocí vrutů | kus | 7 |  | 0 |  |  | snížená |  | 0 | 0 | 0 | 0 | 0 | 16 | K | 2 |  |  |  | ROZPOCET |  |  |  |  | 0 | 0 | 0 | 0 | 0 | 2 | 0 | 16 | -2098026609
| P |  | Poznámka k položce: Další příslušenství (štítek, zkouška, montáž, kotvy apod.) dle potřeby Montážní lana, postroje apod. jsou věcí a zodpovědností osoby provádějící údržbu, tj. stavebníka/provozovatele, tj. nejsou součástí dodávky stavby. Dodávka včetně kotevních a spojovacích prvků, všechny rozměry je nutno před zadáním do výroby přeměřit na stavbě dle skutečné stavební připravenosti. Nutno zpracovat dílenskou dokumentaci se statickým výpočtem a s kladečským plánem. | [14 empty] | P | 2
260 | M | 70921380.R | kotvicí bod pro ocelové konstrukce do předvrtaného otvoru v nosníku pomocí závitové tyče dl 600mm - TSL | kus | 7 |  | 0 |  |  | snížená |  | 0 | 0.00136 | 0.00952 | 0 | 0 | 32 | M | 2 |  |  |  | ROZPOCET |  |  |  |  | 0 | 0 | 0 | 0 | 0 | 2 | 0 | 16 | -269251583
| VV |  | "OV/02 – PEVNÉ/KOTEVNÍ BODY PRO ZAJIŠTĚNÍ BEZPEČNOSTI PRO ÚDRŽBU STŘECHY" | [14 empty] | VV | 2 | 1 | True | 0 | ROZPOCET
| VV |  | "objekt B" 7 |  | 7 | [12 empty] | VV | 2 | 2 | True | 0 | ROZPOCET
| VV |  | Součet |  | 7 | [12 empty] | VV | 2 | 4 | True | 1 | ROZPOCET
261 | K | 767990Z11.R | Z/1.1, Atypické provedení žlabu, resp. jeho kotevní systém, vše v provedení pozinkovaných ocelových prvků, vč. vzájemného prokotvení (provaření) a zakotvení celého systému do přídavných dřevěných trámků, a vč. povrchové úpravy - dodávka a montáž | kg | 450 |  | 0 |  |  | snížená |  | 0 | 6e-05 | 0.027 | 0 | 0 | 16 | K | 2 |  |  |  | ROZPOCET |  |  |  |  | 0 | 0 | 0 | 0 | 0 | 2 | 0 | 16 | 1449594545
| P |  | Poznámka k položce: Dodávka včetně kotevních a spojovacích prvků, všechny rozměry je nutno před zadáním do výroby přeměřit na stavbě dle skutečné stavební připravenosti. Veškeré komponenty vyvzorkovat a nechat schválit stavebníkem/TDI/projektantem. Zpracovat a předložit kompletní dílenskou dokumentaci pro schválení stavebníkem/TDI/projektantem. dle tabulky zámečnických výrobků ozn. Z/1.1 | [14 empty] | P | 2
262 | K | 767990Z12.R | Z/1.2, Atypická markýza nad vstupem do objektu, celk. délka 1500 mm, svařena z plechů P12 s výztuhou a kotevním prvkem - tepelně izolační spona beton/ocel s PTM, vč. kotvení a povrchové úpravy - dodávka a montáž | kpl | 1 |  | 0 |  |  | snížená |  | 0 | 6e-05 | 6e-05 | 0 | 0 | 16 | K | 2 |  |  |  | ROZPOCET |  |  |  |  | 0 | 0 | 0 | 0 | 0 | 2 | 0 | 16 | -2101123985
| P |  | Poznámka k položce: Dodávka včetně kotevních a spojovacích prvků, všechny rozměry je nutno před zadáním do výroby přeměřit na stavbě dle skutečné stavební připravenosti. Veškeré komponenty vyvzorkovat a nechat schválit stavebníkem/TDI/projektantem. Zpracovat a předložit kompletní dílenskou dokumentaci pro schválení stavebníkem/TDI/projektantem. dle tabulky zámečnických výrobků ozn. Z/1.2 | [14 empty] | P | 2
263 | K | 767990Z13.R | Z/1.3, Atypická markýza nad vstupem na terasu obývacího pokoje, celk. délka 3400 mm, svařena z plechů P12 s výztuhou a kotevním prvkem - tepelně izolační spona beton/ocel s PTM, vč. kotvení a povrchové úpravy - dodávka a montáž | kpl | 1 |  | 0 |  |  | snížená |  | 0 | 6e-05 | 6e-05 | 0 | 0 | 16 | K | 2 |  |  |  | ROZPOCET |  |  |  |  | 0 | 0 | 0 | 0 | 0 | 2 | 0 | 16 | 1922387671
| P |  | Poznámka k položce: Dodávka včetně kotevních a spojovacích prvků, všechny rozměry je nutno před zadáním do výroby přeměřit na stavbě dle skutečné stavební připravenosti. Veškeré komponenty vyvzorkovat a nechat schválit stavebníkem/TDI/projektantem. Zpracovat a předložit kompletní dílenskou dokumentaci pro schválení stavebníkem/TDI/projektantem. dle tabulky zámečnických výrobků ozn. Z/1.3 | [14 empty] | P | 2
264 | K | 767995111 | Montáž atypických zámečnických konstrukcí hm do 5 kg | kg | 6 |  | 0 | CS ÚRS 2023 02 |  | snížená |  | 0 | 7e-05 | 0.00042 | 0 | 0 | 16 | K | 2 |  |  |  | ROZPOCET |  |  |  |  | 0 | 0 | 0 | 0 | 0 | 2 | 0 | 16 | -98581918
| Online PSC |  | https://podminky.urs.cz/item/CS_URS_2023_02/767995111 | [14 empty] | Online PSC | 2
| VV |  | 0,006*1000 'Přepočtené koeficientem množství |  | 6 | [12 empty] | VV | 2 | 2 | False | 1 | ROZPOCET
265 | M | 13611220 | plech ocelový hladký jakost S235JR tl 6mm tabule | t | 0.008 |  | 0 | CS ÚRS 2023 02 |  | snížená |  | 0 | 1 | 0.008 | 0 | 0 | 32 | M | 2 |  |  |  | ROZPOCET |  |  |  |  | 0 | 0 | 0 | 0 | 0 | 2 | 0 | 16 | 345690289
| VV |  | "PK03" (0,25*0,006+0,15*0,006)*0,115*7,880*1 |  | 0.002 | [12 empty] | VV | 2 | 2 | True | 0 | ROZPOCET
| VV |  | "PK04" (0,25*0,006+0,15*0,006)*0,115*7,880*0 |  | 0 | [12 empty] | VV | 2 | 2 | True | 0 | ROZPOCET
| VV |  | "PK05" (0,25*0,006+0,15*0,006)*0,115*7,880*0 |  | 0 | [12 empty] | VV | 2 | 2 | True | 0 | ROZPOCET
| VV |  | "PK06" (0,25*0,006+0,15*0,006)*0,115*7,880*1 |  | 0.002 | [12 empty] | VV | 2 | 2 | True | 0 | ROZPOCET
| VV |  | "PK08" (0,25*0,006+0,15*0,006)*0,115*7,880*1 |  | 0.002 | [12 empty] | VV | 2 | 2 | True | 0 | ROZPOCET
| VV |  | Součet |  | 0.006 | [12 empty] | VV | 2 | 4 | True | 1 | ROZPOCET
| VV |  | 0,006*1,25 'Přepočtené koeficientem množství |  | 0.008 | [12 empty] | VV | 2 | 2 | False | 1 | ROZPOCET
266 | K | 998767201 | Přesun hmot procentní pro zámečnické konstrukce v objektech v do 6 m | % |  |  | 0 | CS ÚRS 2023 02 |  | snížená |  | 0 | 0 | 0 | 0 | 0 | 16 | K | 2 |  |  |  | ROZPOCET |  |  |  |  | 0 | 0 | 0 | 0 | 0 | 2 | 0 | 16 | -2008406262
| Online PSC |  | https://podminky.urs.cz/item/CS_URS_2023_02/998767201 | [14 empty] | Online PSC | 2
| D | 768 | Vnitřní výplně |  |  |  | 0 |  |  |  |  | 0 |  | 0 |  | 0 | 2 | D | 1 |  |  |  | ROZPOCET | [10 empty] | 0
267 | K | D01 | D01, Interiérové atypické plné dveře rozměru 900x2100mm, Rw 27dB, vč. obložkové zárubně, kování, přechodové lišty a doplňků dle tabulky vnitřních výplní ozn. D01/L, D01/P | ks | 3 |  | 0 |  |  | snížená |  | 0 | 0 | 0 | 0 | 0 | 16 | K | 2 |  |  |  | ROZPOCET |  |  |  |  | 0 | 0 | 0 | 0 | 0 | 2 | 0 | 16 | -1610766465
268 | K | D02 | D02, Interiérové atypické částečně prosklené dveře s fixní částečně prosklenou částí vel. 1500x2200mm, Rw 27dB, vč. obložkové zárubně, kování, přechodové lišty a doplňků dle tabulky vnitřních výplní ozn. D02/P+F | ks | 1 |  | 0 |  |  | snížená |  | 0 | 0 | 0 | 0 | 0 | 16 | K | 2 |  |  |  | ROZPOCET |  |  |  |  | 0 | 0 | 0 | 0 | 0 | 2 | 0 | 16 | 1487982473
269 | K | D04 | D04, Interiérové atypické částečně prosklené rozměru 900x2100mm, Rw 27dB, vč. obložkové zárubně, kování, přechodové lišty a doplňků dle tabulky vnitřních výplní ozn. D04/L | ks | 1 |  | 0 |  |  | snížená |  | 0 | 0 | 0 | 0 | 0 | 16 | K | 2 |  |  |  | ROZPOCET |  |  |  |  | 0 | 0 | 0 | 0 | 0 | 2 | 0 | 16 | -1106340448
270 | K | D07 | D07, Interiérové atypické částečně prosklené dveře s fixní částečně prosklenou částí vel. 1600x2200mm, vč. obložkové zárubně, kování, přechodové lišty a doplňků dle tabulky vnitřních výplní ozn. D07/L+F | ks | 1 |  | 0 |  |  | snížená |  | 0 | 0 | 0 | 0 | 0 | 16 | K | 2 |  |  |  | ROZPOCET |  |  |  |  | 0 | 0 | 0 | 0 | 0 | 2 | 0 | 16 | -49735986
271 | K | D09 | D09, Interiérové atypické plné dveře rozměru 900x2100mm, vč. obložkové zárubně, kování, přechodové lišty a doplňků dle tabulky vnitřních výplní ozn. D09/L, D09/P | ks | 1 |  | 0 |  |  | snížená |  | 0 | 0 | 0 | 0 | 0 | 16 | K | 2 |  |  |  | ROZPOCET |  |  |  |  | 0 | 0 | 0 | 0 | 0 | 2 | 0 | 16 | -884838467
272 | K | D13 | D13, Interiérové atypické plné dveře rozměru 900x2100mm, Rw 27dB, vč. obložkové zárubně, kování, přechodové lišty a doplňků dle tabulky vnitřních výplní ozn. D13/L | ks | 1 |  | 0 |  |  | snížená |  | 0 | 0 | 0 | 0 | 0 | 16 | K | 2 |  |  |  | ROZPOCET |  |  |  |  | 0 | 0 | 0 | 0 | 0 | 2 | 0 | 16 | -508810267
273 | K | D14 | D14, Interiérové atypické plné dveře rozměru 900x2100mm, vč. obložkové zárubně, kování, přechodové lišty a doplňků dle tabulky vnitřních výplní ozn. D14/L, D14/P | ks | 1 |  | 0 |  |  | snížená |  | 0 | 0 | 0 | 0 | 0 | 16 | K | 2 |  |  |  | ROZPOCET |  |  |  |  | 0 | 0 | 0 | 0 | 0 | 2 | 0 | 16 | -1826206189
274 | K | 998768201 | Přesun hmot procentní pro dveře v objektech v do 6 m | % |  |  | 0 |  |  | snížená |  | 0 | 0 | 0 | 0 | 0 | 16 | K | 2 |  |  |  | ROZPOCET |  |  |  |  | 0 | 0 | 0 | 0 | 0 | 2 | 0 | 16 | -610790334
| D | 769 | Vnější výplně |  |  |  | 0 |  |  |  |  | 0 |  | 0 |  | 0 | 2 | D | 1 |  |  |  | ROZPOCET | [10 empty] | 0
275 | K | O/B1 | Okenní výplň dřevěná s izolačním trojsklem vel. 3500x1800mm - sestava otvíravých a fixních částí, vč. rámu, kování a doplňků dle tabulky vnějších výplní ozn. O/B1 | ks | 1 |  | 0 |  |  | snížená |  | 0 | 0 | 0 | 0 | 0 | 16 | K | 2 |  |  |  | ROZPOCET |  |  |  |  | 0 | 0 | 0 | 0 | 0 | 2 | 0 | 16 | 1736013344
| P |  | Poznámka k položce: Cena vč. utěsnění připojovací spáry dle ČSN (porotěsná a pojistná hydorizolační fólie), rozšiřovacích a připojovacích profilů, kotvení. | [14 empty] | P | 2
276 | K | O/B2 | Okenní výplň dřevěná s izolačním trojsklem rozměru 1000x1650mm, vč. rámu, kování a doplňků dle tabulky vnějších výplní ozn. O/B2 | ks | 2 |  | 0 |  |  | snížená |  | 0 | 0 | 0 | 0 | 0 | 16 | K | 2 |  |  |  | ROZPOCET |  |  |  |  | 0 | 0 | 0 | 0 | 0 | 2 | 0 | 16 | -1199019324
| P |  | Poznámka k položce: Cena vč. utěsnění připojovací spáry dle ČSN (porotěsná a pojistná hydorizolační fólie), rozšiřovacích a připojovacích profilů, kotvení. | [14 empty] | P | 2
277 | K | O/B3 | Okenní výplň dřevěná s izolačním trojsklem vel. 1900x1800-2460mm - sestava otvíravých (balkonové dveře) a fixních částí, vč. rámu, kování a doplňků dle tabulky vnějších výplní ozn. O/B3 | ks | 3 |  | 0 |  |  | snížená |  | 0 | 0 | 0 | 0 | 0 | 16 | K | 2 |  |  |  | ROZPOCET |  |  |  |  | 0 | 0 | 0 | 0 | 0 | 2 | 0 | 16 | -648862020
| P |  | Poznámka k položce: Cena vč. utěsnění připojovací spáry dle ČSN (porotěsná a pojistná hydorizolační fólie), rozšiřovacích a připojovacích profilů, kotvení. | [14 empty] | P | 2
278 | K | O/B4 | Okenní výplň dřevěná s izolačním trojsklem rozměru 600x1650mm - pískované sklo, vč. rámu, kování a doplňků dle tabulky vnějších výplní ozn. O/B4 | ks | 1 |  | 0 |  |  | snížená |  | 0 | 0 | 0 | 0 | 0 | 16 | K | 2 |  |  |  | ROZPOCET |  |  |  |  | 0 | 0 | 0 | 0 | 0 | 2 | 0 | 16 | 920553956
| P |  | Poznámka k položce: Cena vč. utěsnění připojovací spáry dle ČSN (porotěsná a pojistná hydorizolační fólie), rozšiřovacích a připojovacích profilů, kotvení. | [14 empty] | P | 2
279 | K | O/B5 | Vstupní dvoukřídlé dřevěná dveře s částečným prosklením vedlejšího křídla s madlem vel. 1700x2510mm, vč. rámu, kování a doplňků dle tabulky vnějších výplní ozn. O/B5 | ks | 1 |  | 0 |  |  | snížená |  | 0 | 0 | 0 | 0 | 0 | 16 | K | 2 |  |  |  | ROZPOCET |  |  |  |  | 0 | 0 | 0 | 0 | 0 | 2 | 0 | 16 | -395004274
| P |  | Poznámka k položce: Cena vč. utěsnění připojovací spáry dle ČSN (porotěsná a pojistná hydorizolační fólie), rozšiřovacích a připojovacích profilů, kotvení. | [14 empty] | P | 2
280 | K | O/B6 | Vstupní jednokřídlé dřevěné dveře plné rozměru 1000x2100mm, vč. rámu, kování a doplňků dle tabulky vnějších výplní ozn. O/B6 | ks | 1 |  | 0 |  |  | snížená |  | 0 | 0 | 0 | 0 | 0 | 16 | K | 2 |  |  |  | ROZPOCET |  |  |  |  | 0 | 0 | 0 | 0 | 0 | 2 | 0 | 16 | -367147535
| P |  | Poznámka k položce: Cena vč. utěsnění připojovací spáry dle ČSN (porotěsná a pojistná hydorizolační fólie), rozšiřovacích a připojovacích profilů, kotvení. | [14 empty] | P | 2
281 | K | O/B7 | Okenní výplň dřevěná s izolačním trojsklem vel. 3600x1800-2560mm - sestava otvíravých (balkonové dveře) a fixních částí, vč. rámu, kování a doplňků dle tabulky vnějších výplní ozn. O/B7 | ks | 1 |  | 0 |  |  | snížená |  | 0 | 0 | 0 | 0 | 0 | 16 | K | 2 |  |  |  | ROZPOCET |  |  |  |  | 0 | 0 | 0 | 0 | 0 | 2 | 0 | 16 | -662090516
| P |  | Poznámka k položce: Cena vč. utěsnění připojovací spáry dle ČSN (porotěsná a pojistná hydorizolační fólie), rozšiřovacích a připojovacích profilů, kotvení. | [14 empty] | P | 2
282 | K | O/B8 | Okenní výplň dřevěná s izolačním trojsklem rozměru cca ∅ 750mm - kruhové fixní okno, vč. rámu, kování a doplňků dle tabulky vnějších výplní ozn. O/B8 | ks | 1 |  | 0 |  |  | snížená |  | 0 | 0 | 0 | 0 | 0 | 16 | K | 2 |  |  |  | ROZPOCET |  |  |  |  | 0 | 0 | 0 | 0 | 0 | 2 | 0 | 16 | -1539395880
| P |  | Poznámka k položce: Cena vč. utěsnění připojovací spáry dle ČSN (porotěsná a pojistná hydorizolační fólie), rozšiřovacích a připojovacích profilů, kotvení. | [14 empty] | P | 2
283 | K | O/B9 | Okenní výplň dřevěná s izolačním trojsklem rozměru 1000x1650mm, vč. rámu, kování a doplňků dle tabulky vnějších výplní ozn. O/B9 | ks | 1 |  | 0 |  |  | snížená |  | 0 | 0 | 0 | 0 | 0 | 16 | K | 2 |  |  |  | ROZPOCET |  |  |  |  | 0 | 0 | 0 | 0 | 0 | 2 | 0 | 16 | -952257401
| P |  | Poznámka k položce: Cena vč. utěsnění připojovací spáry dle ČSN (porotěsná a pojistná hydorizolační fólie), rozšiřovacích a připojovacích profilů, kotvení. | [14 empty] | P | 2
284 | K | 998769201 | Přesun hmot procentní pro dveře v objektech v do 6 m | % |  |  | 0 |  |  | snížená |  | 0 | 0 | 0 | 0 | 0 | 16 | K | 2 |  |  |  | ROZPOCET |  |  |  |  | 0 | 0 | 0 | 0 | 0 | 2 | 0 | 16 | 25115999
| D | 771 | Podlahy z dlaždic |  |  |  | 0 |  |  |  |  | 0 |  | 0.60072 |  | 0 | 2 | D | 1 |  |  |  | ROZPOCET | [10 empty] | 0
285 | K | 771111011 | Vysátí podkladu před pokládkou dlažby | m2 | 14.38 |  | 0 | CS ÚRS 2023 02 |  | snížená |  | 0 | 0 | 0 | 0 | 0 | 16 | K | 2 |  |  |  | ROZPOCET |  |  |  |  | 0 | 0 | 0 | 0 | 0 | 2 | 0 | 16 | 1573632061
| Online PSC |  | https://podminky.urs.cz/item/CS_URS_2023_02/771111011 | [14 empty] | Online PSC | 2
| VV |  | "keramická dlažba" | [14 empty] | VV | 2 | 1 | True | 0 | ROZPOCET
| VV |  | "objekt B" | [14 empty] | VV | 2 | 1 | True | 0 | ROZPOCET
| VV |  | "P02" 7,6 |  | 7.6 | [12 empty] | VV | 2 | 2 | True | 0 | ROZPOCET
| VV |  | "P03" 4,7+1,6+(0,48) |  | 6.78 | [12 empty] | VV | 2 | 2 | True | 0 | ROZPOCET
| VV |  | Součet |  | 14.38 | [12 empty] | VV | 2 | 4 | True | 1 | ROZPOCET
286 | K | 771121011 | Nátěr penetrační na podlahu | m2 | 14.38 |  | 0 | CS ÚRS 2023 02 |  | snížená |  | 0 | 0.0003 | 0.004314 | 0 | 0 | 16 | K | 2 |  |  |  | ROZPOCET |  |  |  |  | 0 | 0 | 0 | 0 | 0 | 2 | 0 | 16 | 1230425723
| Online PSC |  | https://podminky.urs.cz/item/CS_URS_2023_02/771121011 | [14 empty] | Online PSC | 2
| VV |  | "keramická dlažba" | [14 empty] | VV | 2 | 1 | True | 0 | ROZPOCET
| VV |  | "objekt B" | [14 empty] | VV | 2 | 1 | True | 0 | ROZPOCET
| VV |  | "P02" 7,6 |  | 7.6 | [12 empty] | VV | 2 | 2 | True | 0 | ROZPOCET
| VV |  | "P03" 4,7+1,6+(0,48) |  | 6.78 | [12 empty] | VV | 2 | 2 | True | 0 | ROZPOCET
| VV |  | Součet |  | 14.38 | [12 empty] | VV | 2 | 4 | True | 1 | ROZPOCET
287 | K | 771474111 | Montáž soklů z dlaždic keramických rovných lepených cementovým flexibilním lepidlem v do 65 mm | m | 6 |  | 0 | CS ÚRS 2023 02 |  | snížená |  | 0 | 0.0003 | 0.0018 | 0 | 0 | 16 | K | 2 |  |  |  | ROZPOCET |  |  |  |  | 0 | 0 | 0 | 0 | 0 | 2 | 0 | 16 | -1610036172
| Online PSC |  | https://podminky.urs.cz/item/CS_URS_2023_02/771474111 | [14 empty] | Online PSC | 2
288 | M | 59761124.R01 | velkoformátová dlažba - rektifikovaná plně probarvená dlažba s jemnou cementovou texturou, teplá šedá formát na rovné části podlah 600x600 mm (referenční RAL 7044 - teplá šedá) | m2 | 1.62 |  | 0 |  |  | snížená |  | 0 | 0.022 | 0.03564 | 0 | 0 | 32 | M | 2 |  |  |  | ROZPOCET |  |  |  |  | 0 | 0 | 0 | 0 | 0 | 2 | 0 | 16 | 1510529024
| VV |  | "sokl" | [14 empty] | VV | 2 | 1 | True | 0 | ROZPOCET
| VV |  | "objekt B" | [14 empty] | VV | 2 | 1 | True | 0 | ROZPOCET
| VV |  | "P03 - zapuštěné keramické pásky dle dlažby" 9 |  | 9 | [12 empty] | VV | 2 | 2 | True | 0 | ROZPOCET
| VV |  | "odečet dveří" -(1,5*2) |  | -3 | [12 empty] | VV | 2 | 2 | True | 0 | ROZPOCET
| VV |  | Součet |  | 6 | [12 empty] | VV | 2 | 4 | True | 1 | ROZPOCET
| VV |  | 6*0,27 'Přepočtené koeficientem množství |  | 1.62 | [12 empty] | VV | 2 | 2 | False | 1 | ROZPOCET
289 | K | 771574412 | Montáž podlah keramických hladkých lepených cementovým flexibilním lepidlem přes 0,5 do 2 ks/m2 | m2 | 0.81 |  | 0 | CS ÚRS 2023 02 |  | snížená |  | 0 | 0.00897 | 0.0072657 | 0 | 0 | 16 | K | 2 |  |  |  | ROZPOCET |  |  |  |  | 0 | 0 | 0 | 0 | 0 | 2 | 0 | 16 | -839792160
| Online PSC |  | https://podminky.urs.cz/item/CS_URS_2023_02/771574412 | [14 empty] | Online PSC | 2
290 | M | 59761178.R02 | velkoformátová dlažba - rektifikovaná plně probarvená dlažba s jemnou cementovou texturou, teplá šedá formát v místě sprchového koutu 900x900 mm (referenční RAL 7044 - teplá šedá) | m2 | 1.215 |  | 0 |  |  | snížená |  | 0 | 0.022 | 0.02673 | 0 | 0 | 32 | M | 2 |  |  |  | ROZPOCET |  |  |  |  | 0 | 0 | 0 | 0 | 0 | 2 | 0 | 16 | 119974668
| VV |  | "keramická dlažba" | [14 empty] | VV | 2 | 1 | True | 0 | ROZPOCET
| VV |  | "objekt B" | [14 empty] | VV | 2 | 1 | True | 0 | ROZPOCET
| VV |  | "P02" 0,81 |  | 0.81 | [12 empty] | VV | 2 | 2 | True | 0 | ROZPOCET
| VV |  | Součet |  | 0.81 | [12 empty] | VV | 2 | 4 | True | 1 | ROZPOCET
| VV |  | 0,81*1,5 'Přepočtené koeficientem množství |  | 1.215 | [12 empty] | VV | 2 | 2 | False | 1 | ROZPOCET
291 | K | 771574413 | Montáž podlah keramických hladkých lepených cementovým flexibilním lepidlem přes 2 do 4 ks/m2 | m2 | 13.57 |  | 0 | CS ÚRS 2023 02 |  | snížená |  | 0 | 0.00903 | 0.12254 | 0 | 0 | 16 | K | 2 |  |  |  | ROZPOCET |  |  |  |  | 0 | 0 | 0 | 0 | 0 | 2 | 0 | 16 | 617717411
| Online PSC |  | https://podminky.urs.cz/item/CS_URS_2023_02/771574413 | [14 empty] | Online PSC | 2
292 | M | 59761136.R03 | velkoformátová dlažba - rektifikovaná plně probarvená dlažba s jemnou cementovou texturou, teplá šedá formát v místě sprchového koutu 600x600 mm (referenční RAL 7044 - teplá šedá) | m2 | 16.963 |  | 0 |  |  | snížená |  | 0 | 0.022 | 0.37319 | 0 | 0 | 32 | M | 2 |  |  |  | ROZPOCET |  |  |  |  | 0 | 0 | 0 | 0 | 0 | 2 | 0 | 16 | -1783661863
| VV |  | "keramická dlažba" | [14 empty] | VV | 2 | 1 | True | 0 | ROZPOCET
| VV |  | "objekt B" | [14 empty] | VV | 2 | 1 | True | 0 | ROZPOCET
| VV |  | "P02" 7,6-0,81 |  | 6.79 | [12 empty] | VV | 2 | 2 | True | 0 | ROZPOCET
| VV |  | "P03" 4,7+1,6+(0,48) |  | 6.78 | [12 empty] | VV | 2 | 2 | True | 0 | ROZPOCET
| VV |  | Součet |  | 13.57 | [12 empty] | VV | 2 | 4 | True | 1 | ROZPOCET
| VV |  | 13,57*1,25 'Přepočtené koeficientem množství |  | 16.963 | [12 empty] | VV | 2 | 2 | False | 1 | ROZPOCET
293 | K | 771591112 | Izolace pod dlažbu nátěrem nebo stěrkou ve dvou vrstvách | m2 | 14.38 |  | 0 | CS ÚRS 2023 02 |  | snížená |  | 0 | 0.0015 | 0.02157 | 0 | 0 | 16 | K | 2 |  |  |  | ROZPOCET |  |  |  |  | 0 | 0 | 0 | 0 | 0 | 2 | 0 | 16 | -357039889
| Online PSC |  | https://podminky.urs.cz/item/CS_URS_2023_02/771591112 | [14 empty] | Online PSC | 2
| VV |  | "stěrková hydroizolační vrstva" | [14 empty] | VV | 2 | 1 | True | 0 | ROZPOCET
| VV |  | "objekt B" | [14 empty] | VV | 2 | 1 | True | 0 | ROZPOCET
| VV |  | "P02" 7,6 |  | 7.6 | [12 empty] | VV | 2 | 2 | True | 0 | ROZPOCET
| VV |  | "P03" 4,7+1,6+(0,48) |  | 6.78 | [12 empty] | VV | 2 | 2 | True | 0 | ROZPOCET
| VV |  | Součet |  | 14.38 | [12 empty] | VV | 2 | 4 | True | 1 | ROZPOCET
294 | K | 771591115 | Podlahy spárování silikonem | m | 6 |  | 0 | CS ÚRS 2023 02 |  | snížená |  | 0 | 3e-05 | 0.00018 | 0 | 0 | 16 | K | 2 |  |  |  | ROZPOCET |  |  |  |  | 0 | 0 | 0 | 0 | 0 | 2 | 0 | 16 | -1939665650
| Online PSC |  | https://podminky.urs.cz/item/CS_URS_2023_02/771591115 | [14 empty] | Online PSC | 2
| VV |  | "sokl" | [14 empty] | VV | 2 | 1 | True | 0 | ROZPOCET
| VV |  | "objekt B" | [14 empty] | VV | 2 | 1 | True | 0 | ROZPOCET
| VV |  | "P03 - zapuštěné keramické pásky dle dlažby" 9 |  | 9 | [12 empty] | VV | 2 | 2 | True | 0 | ROZPOCET
| VV |  | "odečet dveří" -(1,5*2) |  | -3 | [12 empty] | VV | 2 | 2 | True | 0 | ROZPOCET
| VV |  | Součet |  | 6 | [12 empty] | VV | 2 | 4 | True | 1 | ROZPOCET
295 | K | 771591122 | Podlahy separační provazec do pružných spar průměru 6 mm | m | 6 |  | 0 | CS ÚRS 2023 02 |  | snížená |  | 0 | 3e-05 | 0.00018 | 0 | 0 | 16 | K | 2 |  |  |  | ROZPOCET |  |  |  |  | 0 | 0 | 0 | 0 | 0 | 2 | 0 | 16 | -256068680
| Online PSC |  | https://podminky.urs.cz/item/CS_URS_2023_02/771591122 | [14 empty] | Online PSC | 2
| VV |  | "sokl" | [14 empty] | VV | 2 | 1 | True | 0 | ROZPOCET
| VV |  | "objekt B" | [14 empty] | VV | 2 | 1 | True | 0 | ROZPOCET
| VV |  | "P03 - zapuštěné keramické pásky dle dlažby" 9 |  | 9 | [12 empty] | VV | 2 | 2 | True | 0 | ROZPOCET
| VV |  | "odečet dveří" -(1,5*2) |  | -3 | [12 empty] | VV | 2 | 2 | True | 0 | ROZPOCET
| VV |  | Součet |  | 6 | [12 empty] | VV | 2 | 4 | True | 1 | ROZPOCET
296 | K | 771591237 | Montáž těsnícího pásu pro styčné nebo dilatační spáry | m | 6 |  | 0 | CS ÚRS 2023 02 |  | snížená |  | 0 | 0.00017 | 0.00102 | 0 | 0 | 16 | K | 2 |  |  |  | ROZPOCET |  |  |  |  | 0 | 0 | 0 | 0 | 0 | 2 | 0 | 16 | -1380073637
| Online PSC |  | https://podminky.urs.cz/item/CS_URS_2023_02/771591237 | [14 empty] | Online PSC | 2
297 | M | 24771221 | páska pružná těsnící hydroizolační š do 120mm | m | 6.3 |  | 0 | CS ÚRS 2023 02 |  | snížená |  | 0 | 0.001 | 0.0063 | 0 | 0 | 32 | M | 2 |  |  |  | ROZPOCET |  |  |  |  | 0 | 0 | 0 | 0 | 0 | 2 | 0 | 16 | 800310420
| VV |  | "sokl" | [14 empty] | VV | 2 | 1 | True | 0 | ROZPOCET
| VV |  | "objekt B" | [14 empty] | VV | 2 | 1 | True | 0 | ROZPOCET
| VV |  | "P03 - zapuštěné keramické pásky dle dlažby" 9 |  | 9 | [12 empty] | VV | 2 | 2 | True | 0 | ROZPOCET
| VV |  | "odečet dveří" -(1,5*2) |  | -3 | [12 empty] | VV | 2 | 2 | True | 0 | ROZPOCET
| VV |  | Součet |  | 6 | [12 empty] | VV | 2 | 4 | True | 1 | ROZPOCET
| VV |  | 6*1,05 'Přepočtené koeficientem množství |  | 6.3 | [12 empty] | VV | 2 | 2 | False | 1 | ROZPOCET
298 | K | 998771201 | Přesun hmot procentní pro podlahy z dlaždic v objektech v do 6 m | % |  |  | 0 | CS ÚRS 2023 02 |  | snížená |  | 0 | 0 | 0 | 0 | 0 | 16 | K | 2 |  |  |  | ROZPOCET |  |  |  |  | 0 | 0 | 0 | 0 | 0 | 2 | 0 | 16 | 774667955
| Online PSC |  | https://podminky.urs.cz/item/CS_URS_2023_02/998771201 | [14 empty] | Online PSC | 2
| D | 775 | Podlahy skládané |  |  |  | 0 |  |  |  |  | 0 |  | 1.8913 |  | 0 | 2 | D | 1 |  |  |  | ROZPOCET | [10 empty] | 0
299 | K | 775111311 | Vysátí podkladu skládaných podlah | m2 | 115.63 |  | 0 | CS ÚRS 2023 02 |  | snížená |  | 0 | 0 | 0 | 0 | 0 | 16 | K | 2 |  |  |  | ROZPOCET |  |  |  |  | 0 | 0 | 0 | 0 | 0 | 2 | 0 | 16 | 1455927929
| Online PSC |  | https://podminky.urs.cz/item/CS_URS_2023_02/775111311 | [14 empty] | Online PSC | 2
| VV |  | "dřevěná vícevrstvá lamela" | [14 empty] | VV | 2 | 1 | True | 0 | ROZPOCET
| VV |  | "objekt B" | [14 empty] | VV | 2 | 1 | True | 0 | ROZPOCET
| VV |  | "P01" 37,1+12,4+12,2+12,4+29,9+(11,63) |  | 115.63 | [12 empty] | VV | 2 | 2 | True | 0 | ROZPOCET
| VV |  | Součet |  | 115.63 | [12 empty] | VV | 2 | 4 | True | 1 | ROZPOCET
300 | K | 775111411 | Montáž pásky dilatační skládaných podlah | m | 122.03 |  | 0 | CS ÚRS 2023 02 |  | snížená |  | 0 | 0 | 0 | 0 | 0 | 16 | K | 2 |  |  |  | ROZPOCET |  |  |  |  | 0 | 0 | 0 | 0 | 0 | 2 | 0 | 16 | 20081440
| Online PSC |  | https://podminky.urs.cz/item/CS_URS_2023_02/775111411 | [14 empty] | Online PSC | 2
301 | M | 28616320 | pás dilatační okrajová extrud PE s fólií | m | 124.471 |  | 0 | CS ÚRS 2023 02 |  | snížená |  | 0 | 5e-05 | 0.0062235 | 0 | 0 | 32 | M | 2 |  |  |  | ROZPOCET |  |  |  |  | 0 | 0 | 0 | 0 | 0 | 2 | 0 | 16 | 1530461328
| VV |  | "dřevěná vícevrstvá lamela" | [14 empty] | VV | 2 | 1 | True | 0 | ROZPOCET
| VV |  | "objekt B" | [14 empty] | VV | 2 | 1 | True | 0 | ROZPOCET
| VV |  | "P01" (28,31+39,4+14+13,9+14+12,42) |  | 122.03 | [12 empty] | VV | 2 | 2 | True | 0 | ROZPOCET
| VV |  | Součet |  | 122.03 | [12 empty] | VV | 2 | 4 | True | 1 | ROZPOCET
| VV |  | 122,03*1,02 'Přepočtené koeficientem množství |  | 124.471 | [12 empty] | VV | 2 | 2 | False | 1 | ROZPOCET
302 | K | 775121111 | Vodou ředitelná penetrace savého podkladu skládaných podlah | m2 | 115.63 |  | 0 | CS ÚRS 2023 02 |  | snížená |  | 0 | 3e-05 | 0.0034689 | 0 | 0 | 16 | K | 2 |  |  |  | ROZPOCET |  |  |  |  | 0 | 0 | 0 | 0 | 0 | 2 | 0 | 16 | 1948785242
| Online PSC |  | https://podminky.urs.cz/item/CS_URS_2023_02/775121111 | [14 empty] | Online PSC | 2
| VV |  | "dřevěná vícevrstvá lamela" | [14 empty] | VV | 2 | 1 | True | 0 | ROZPOCET
| VV |  | "objekt B" | [14 empty] | VV | 2 | 1 | True | 0 | ROZPOCET
| VV |  | "P01" 37,1+12,4+12,2+12,4+29,9+(11,63) |  | 115.63 | [12 empty] | VV | 2 | 2 | True | 0 | ROZPOCET
| VV |  | Součet |  | 115.63 | [12 empty] | VV | 2 | 4 | True | 1 | ROZPOCET
303 | K | 775141112 | Stěrka podlahová nivelační pro vyrovnání podkladu skládaných podlah pevnosti 20 MPa tl přes 3 do 5 mm | m2 | 115.63 |  | 0 | CS ÚRS 2023 02 |  | snížená |  | 0 | 0.00758 | 0.87648 | 0 | 0 | 16 | K | 2 |  |  |  | ROZPOCET |  |  |  |  | 0 | 0 | 0 | 0 | 0 | 2 | 0 | 16 | -1822724588
| Online PSC |  | https://podminky.urs.cz/item/CS_URS_2023_02/775141112 | [14 empty] | Online PSC | 2
| VV |  | "dřevěná vícevrstvá lamela" | [14 empty] | VV | 2 | 1 | True | 0 | ROZPOCET
| VV |  | "objekt B" | [14 empty] | VV | 2 | 1 | True | 0 | ROZPOCET
| VV |  | "P01" 37,1+12,4+12,2+12,4+29,9+(11,63) |  | 115.63 | [12 empty] | VV | 2 | 2 | True | 0 | ROZPOCET
| VV |  | Součet |  | 115.63 | [12 empty] | VV | 2 | 4 | True | 1 | ROZPOCET
304 | K | 775413315 | Montáž soklíku ze dřeva tvrdého nebo měkkého lepeného | m | 93.23 |  | 0 | CS ÚRS 2023 02 |  | snížená |  | 0 | 4e-05 | 0.0037292 | 0 | 0 | 16 | K | 2 |  |  |  | ROZPOCET |  |  |  |  | 0 | 0 | 0 | 0 | 0 | 2 | 0 | 16 | -792266300
| Online PSC |  | https://podminky.urs.cz/item/CS_URS_2023_02/775413315 | [14 empty] | Online PSC | 2
305 | M | 61418150.R | lišta soklová dřevěná dle výběru stavebníka s kotvením do stěny pro zachování dilatace | m | 100.688 |  | 0 |  |  | snížená |  | 0 | 0.0002 | 0.020138 | 0 | 0 | 32 | M | 2 |  |  |  | ROZPOCET |  |  |  |  | 0 | 0 | 0 | 0 | 0 | 2 | 0 | 16 | 1458025123
| VV |  | "dřevěná vícevrstvá lamela" | [14 empty] | VV | 2 | 1 | True | 0 | ROZPOCET
| VV |  | "objekt B" | [14 empty] | VV | 2 | 1 | True | 0 | ROZPOCET
| VV |  | "P01" (28,31+39,4+14+13,9+14+12,42)-(3,4*2+1,5*3+1,1*7*2+1+1,1) |  | 93.23 | [12 empty] | VV | 2 | 2 | True | 0 | ROZPOCET
| VV |  | Součet |  | 93.23 | [12 empty] | VV | 2 | 4 | True | 1 | ROZPOCET
| VV |  | 93,23*1,08 'Přepočtené koeficientem množství |  | 100.688 | [12 empty] | VV | 2 | 2 | False | 1 | ROZPOCET
306 | K | 775541111 | Montáž podlah plovoucích z lamel dýhovaných a laminovaných lepených v drážce š dílce do 150 mm | m2 | 115.63 |  | 0 | CS ÚRS 2023 02 |  | snížená |  | 0 | 0.00017 | 0.019657 | 0 | 0 | 16 | K | 2 |  |  |  | ROZPOCET |  |  |  |  | 0 | 0 | 0 | 0 | 0 | 2 | 0 | 16 | -1402815490
| Online PSC |  | https://podminky.urs.cz/item/CS_URS_2023_02/775541111 | [14 empty] | Online PSC | 2
307 | M | 61151040.R | vícevrstvá lepená lamela - drásaný dub se středně výraznou kresbou dřeva), tepelný odpor podlahové krytiny nesmí překročit hodnotu R=0,15 m2.K/W z důvodu teplovodního podlahového vytápění, tl. cca 15 mm | m2 | 124.88 |  | 0 |  |  | snížená |  | 0 | 0.0077 | 0.96158 | 0 | 0 | 32 | M | 2 |  |  |  | ROZPOCET |  |  |  |  | 0 | 0 | 0 | 0 | 0 | 2 | 0 | 16 | -566316183
| VV |  | "dřevěná vícevrstvá lamela" | [14 empty] | VV | 2 | 1 | True | 0 | ROZPOCET
| VV |  | "objekt B" | [14 empty] | VV | 2 | 1 | True | 0 | ROZPOCET
| VV |  | "P01" 37,1+12,4+12,2+12,4+29,9+(11,63) |  | 115.63 | [12 empty] | VV | 2 | 2 | True | 0 | ROZPOCET
| VV |  | Součet |  | 115.63 | [12 empty] | VV | 2 | 4 | True | 1 | ROZPOCET
| VV |  | 115,63*1,08 'Přepočtené koeficientem množství |  | 124.88 | [12 empty] | VV | 2 | 2 | False | 1 | ROZPOCET
308 | K | 998775201 | Přesun hmot procentní pro podlahy dřevěné v objektech v do 6 m | % |  |  | 0 | CS ÚRS 2023 02 |  | snížená |  | 0 | 0 | 0 | 0 | 0 | 16 | K | 2 |  |  |  | ROZPOCET |  |  |  |  | 0 | 0 | 0 | 0 | 0 | 2 | 0 | 16 | -1788157890
| Online PSC |  | https://podminky.urs.cz/item/CS_URS_2023_02/998775201 | [14 empty] | Online PSC | 2
| D | 781 | Dokončovací práce - obklady |  |  |  | 0 |  |  |  |  | 0 |  | 1.2391 |  | 0 | 2 | D | 1 |  |  |  | ROZPOCET | [10 empty] | 0
309 | K | 781121011 | Nátěr penetrační na stěnu | m2 | 71.866 |  | 0 | CS ÚRS 2023 02 |  | snížená |  | 0 | 0.0003 | 0.02156 | 0 | 0 | 16 | K | 2 |  |  |  | ROZPOCET |  |  |  |  | 0 | 0 | 0 | 0 | 0 | 2 | 0 | 16 | 1593330942
| Online PSC |  | https://podminky.urs.cz/item/CS_URS_2023_02/781121011 | [14 empty] | Online PSC | 2
| VV |  | "keramický obklad" | [14 empty] | VV | 2 | 1 | True | 0 | ROZPOCET
| VV |  | "objekt B" | [14 empty] | VV | 2 | 1 | True | 0 | ROZPOCET
| VV |  | "S03 - ŽLB" (2,2)*2,5 |  | 5.5 | [12 empty] | VV | 2 | 2 | True | 0 | ROZPOCET
| VV |  | "S04 - zdivo" (9,1+3,65)*2,5-(0,6*1,65)-(0,9*2,1*2)+0,42*1,65*2+0,42*6 |  | 31.011 | [12 empty] | VV | 2 | 2 | True | 0 | ROZPOCET
| VV |  | "S04 - zdivo - kuchyň" (4,05)*2,2 |  | 8.91 | [12 empty] | VV | 2 | 2 | True | 0 | ROZPOCET
| VV |  | "S04 - zdivo - ostatní" (0,65)*1,4+(3,75+2,15)*0,35+(1,95)*2,1+(6,6)*2,5 |  | 23.57 | [12 empty] | VV | 2 | 2 | True | 0 | ROZPOCET
| VV |  | "S07 - SDK" (1,15)*2,5 |  | 2.875 | [12 empty] | VV | 2 | 2 | True | 0 | ROZPOCET
| VV |  | Součet |  | 71.866 | [12 empty] | VV | 2 | 4 | True | 1 | ROZPOCET
310 | K | 781131112 | Izolace pod obklad nátěrem nebo stěrkou ve dvou vrstvách | m2 | 71.866 |  | 0 | CS ÚRS 2023 02 |  | snížená |  | 0 | 0.0015 | 0.1078 | 0 | 0 | 16 | K | 2 |  |  |  | ROZPOCET |  |  |  |  | 0 | 0 | 0 | 0 | 0 | 2 | 0 | 16 | -1674770011
| Online PSC |  | https://podminky.urs.cz/item/CS_URS_2023_02/781131112 | [14 empty] | Online PSC | 2
| VV |  | "keramický obklad" | [14 empty] | VV | 2 | 1 | True | 0 | ROZPOCET
| VV |  | "objekt B" | [14 empty] | VV | 2 | 1 | True | 0 | ROZPOCET
| VV |  | "S03 - ŽLB" (2,2)*2,5 |  | 5.5 | [12 empty] | VV | 2 | 2 | True | 0 | ROZPOCET
| VV |  | "S04 - zdivo" (9,1+3,65)*2,5-(0,6*1,65)-(0,9*2,1*2)+0,42*1,65*2+0,42*6 |  | 31.011 | [12 empty] | VV | 2 | 2 | True | 0 | ROZPOCET
| VV |  | "S04 - zdivo - kuchyň" (4,05)*2,2 |  | 8.91 | [12 empty] | VV | 2 | 2 | True | 0 | ROZPOCET
| VV |  | "S04 - zdivo - ostatní" (0,65)*1,4+(3,75+2,15)*0,35+(1,95)*2,1+(6,6)*2,5 |  | 23.57 | [12 empty] | VV | 2 | 2 | True | 0 | ROZPOCET
| VV |  | "S07 - SDK" (1,15)*2,5 |  | 2.875 | [12 empty] | VV | 2 | 2 | True | 0 | ROZPOCET
| VV |  | Součet |  | 71.866 | [12 empty] | VV | 2 | 4 | True | 1 | ROZPOCET
311 | K | 781131241 | Izolace pod obklad těsnícími pásy vnitřní kout | kus | 14 |  | 0 | CS ÚRS 2023 02 |  | snížená |  | 0 | 0.00021 | 0.00294 | 0 | 0 | 16 | K | 2 |  |  |  | ROZPOCET |  |  |  |  | 0 | 0 | 0 | 0 | 0 | 2 | 0 | 16 | -101311307
| Online PSC |  | https://podminky.urs.cz/item/CS_URS_2023_02/781131241 | [14 empty] | Online PSC | 2
| VV |  | "objekt B" 14 |  | 14 | [12 empty] | VV | 2 | 2 | True | 0 | ROZPOCET
| VV |  | Součet |  | 14 | [12 empty] | VV | 2 | 4 | True | 1 | ROZPOCET
312 | K | 781131242 | Izolace pod obklad těsnícími pásy vnější roh | kus | 1 |  | 0 | CS ÚRS 2023 02 |  | snížená |  | 0 | 0.0002 | 0.0002 | 0 | 0 | 16 | K | 2 |  |  |  | ROZPOCET |  |  |  |  | 0 | 0 | 0 | 0 | 0 | 2 | 0 | 16 | 255342854
| Online PSC |  | https://podminky.urs.cz/item/CS_URS_2023_02/781131242 | [14 empty] | Online PSC | 2
| VV |  | "objekt B" 1 |  | 1 | [12 empty] | VV | 2 | 2 | True | 0 | ROZPOCET
| VV |  | Součet |  | 1 | [12 empty] | VV | 2 | 4 | True | 1 | ROZPOCET
313 | K | 781474120.R | Montáž obkladů vnitřních keramických hladkých do 200 ks/m2 lepených flexibilním lepidlem | m2 | 68.626 |  | 0 |  |  | snížená |  | 0 | 0.00505 | 0.34656 | 0 | 0 | 16 | K | 2 |  |  |  | ROZPOCET |  |  |  |  | 0 | 0 | 0 | 0 | 0 | 2 | 0 | 16 | 1804716714
314 | M | 59761627.R | plně probarvená neglazovaná dlažba, rektifikovaná s minimální porozitou (formát 50x100 mm), RAL 050 60 20 | m2 | 75.489 |  | 0 |  |  | snížená |  | 0 | 0.01 | 0.75489 | 0 | 0 | 32 | M | 2 |  |  |  | ROZPOCET |  |  |  |  | 0 | 0 | 0 | 0 | 0 | 2 | 0 | 16 | 1816398769
| VV |  | "keramický obklad" | [14 empty] | VV | 2 | 1 | True | 0 | ROZPOCET
| VV |  | "objekt B" | [14 empty] | VV | 2 | 1 | True | 0 | ROZPOCET
| VV |  | "S03 - ŽLB" (2,2)*2,5 |  | 5.5 | [12 empty] | VV | 2 | 2 | True | 0 | ROZPOCET
| VV |  | "S04 - zdivo" (9,1+3,65)*2,5-(0,6*1,65)-(0,9*2,1*2)+0,42*1,65*2+0,42*6 |  | 31.011 | [12 empty] | VV | 2 | 2 | True | 0 | ROZPOCET
| VV |  | "S04 - zdivo - kuchyň" (4,05)*1,4 |  | 5.67 | [12 empty] | VV | 2 | 2 | True | 0 | ROZPOCET
| VV |  | "S04 - zdivo - ostatní" (0,65)*1,4+(3,75+2,15)*0,35+(1,95)*2,1+(6,6)*2,5 |  | 23.57 | [12 empty] | VV | 2 | 2 | True | 0 | ROZPOCET
| VV |  | "S07 - SDK" (1,15)*2,5 |  | 2.875 | [12 empty] | VV | 2 | 2 | True | 0 | ROZPOCET
| VV |  | Součet |  | 68.626 | [12 empty] | VV | 2 | 4 | True | 1 | ROZPOCET
| VV |  | 68,626*1,1 'Přepočtené koeficientem množství |  | 75.489 | [12 empty] | VV | 2 | 2 | False | 1 | ROZPOCET
315 | K | 781492251 | Montáž profilů ukončovacích lepených flexibilním cementovým lepidlem | m | 9.2 |  | 0 | CS ÚRS 2023 02 |  | snížená |  | 0 | 0.00018 | 0.001656 | 0 | 0 | 16 | K | 2 |  |  |  | ROZPOCET |  |  |  |  | 0 | 0 | 0 | 0 | 0 | 2 | 0 | 16 | 2035135990
| Online PSC |  | https://podminky.urs.cz/item/CS_URS_2023_02/781492251 | [14 empty] | Online PSC | 2
316 | M | 19416000.R | lišta ukončovací pro keramický roh i designovou stěrku, hliník elox stříbro, 11 mm | m | 9.66 |  | 0 |  |  | snížená |  | 0 | 0.00012 | 0.0011592 | 0 | 0 | 32 | M | 2 |  |  |  | ROZPOCET |  |  |  |  | 0 | 0 | 0 | 0 | 0 | 2 | 0 | 16 | 1275558906
| VV |  | "koupelna B" 6,7 |  | 6.7 | [12 empty] | VV | 2 | 2 | True | 0 | ROZPOCET
| VV |  | "přesíň B" 2,5 |  | 2.5 | [12 empty] | VV | 2 | 2 | True | 0 | ROZPOCET
| VV |  | Součet |  | 9.2 | [12 empty] | VV | 2 | 4 | True | 1 | ROZPOCET
| VV |  | 9,2*1,05 'Přepočtené koeficientem množství |  | 9.66 | [12 empty] | VV | 2 | 2 | False | 1 | ROZPOCET
317 | K | 781495115 | Spárování vnitřních obkladů silikonem | m | 28.7 |  | 0 | CS ÚRS 2023 02 |  | snížená |  | 0 | 3e-05 | 0.000861 | 0 | 0 | 16 | K | 2 |  |  |  | ROZPOCET |  |  |  |  | 0 | 0 | 0 | 0 | 0 | 2 | 0 | 16 | 703911537
| Online PSC |  | https://podminky.urs.cz/item/CS_URS_2023_02/781495115 | [14 empty] | Online PSC | 2
| VV |  | "objekt B" 11,3+6,6+4,8+1,95+4,05 |  | 28.7 | [12 empty] | VV | 2 | 2 | True | 0 | ROZPOCET
| VV |  | Součet |  | 28.7 | [12 empty] | VV | 2 | 4 | True | 1 | ROZPOCET
318 | K | 781495124 | Separační provazec do pružných spar průměru 8 mm | m | 28.7 |  | 0 | CS ÚRS 2023 02 |  | snížená |  | 0 | 5e-05 | 0.001435 | 0 | 0 | 16 | K | 2 |  |  |  | ROZPOCET |  |  |  |  | 0 | 0 | 0 | 0 | 0 | 2 | 0 | 16 | -1376254885
| Online PSC |  | https://podminky.urs.cz/item/CS_URS_2023_02/781495124 | [14 empty] | Online PSC | 2
| VV |  | "objekt B" 11,3+6,6+4,8+1,95+4,05 |  | 28.7 | [12 empty] | VV | 2 | 2 | True | 0 | ROZPOCET
| VV |  | Součet |  | 28.7 | [12 empty] | VV | 2 | 4 | True | 1 | ROZPOCET
319 | K | 998781201 | Přesun hmot procentní pro obklady keramické v objektech v do 6 m | % |  |  | 0 | CS ÚRS 2023 02 |  | snížená |  | 0 | 0 | 0 | 0 | 0 | 16 | K | 2 |  |  |  | ROZPOCET |  |  |  |  | 0 | 0 | 0 | 0 | 0 | 2 | 0 | 16 | 1422982428
| Online PSC |  | https://podminky.urs.cz/item/CS_URS_2023_02/998781201 | [14 empty] | Online PSC | 2
| D | 783 | Dokončovací práce - nátěry |  |  |  | 0 |  |  |  |  | 0 |  | 0.16484 |  | 0 | 2 | D | 1 |  |  |  | ROZPOCET | [10 empty] | 0
320 | K | 783257101.R | Krycí nátěr tesařských konstrukcí bělícím voskem vč. přípravy podkladu | m2 | 250.662 |  | 0 |  |  | snížená |  | 0 | 0.00016 | 0.040106 | 0 | 0 | 16 | K | 2 |  |  |  | ROZPOCET |  |  |  |  | 0 | 0 | 0 | 0 | 0 | 2 | 0 | 16 | -1586925465
| VV |  | "100x180" | [14 empty] | VV | 2 | 1 | True | 0 | ROZPOCET
| VV |  | 9,7*14,5*0,1*2+9,7*14,5*0,18*2 |  | 78.764 | [12 empty] | VV | 2 | 2 | True | 0 | ROZPOCET
| VV |  | 0,45*29*0,1*2+0,45*29*0,18*2 |  | 7.308 | [12 empty] | VV | 2 | 2 | True | 0 | ROZPOCET
| VV |  | 0,87*29*0,1*2+0,87*29*0,18*2 |  | 14.129 | [12 empty] | VV | 2 | 2 | True | 0 | ROZPOCET
| VV |  | 1,27*15*0,1*2+1,27*15*0,18*2 |  | 10.668 | [12 empty] | VV | 2 | 2 | True | 0 | ROZPOCET
| VV |  | 1,47*29*0,1*2+1,47*29*0,18*2 |  | 23.873 | [12 empty] | VV | 2 | 2 | True | 0 | ROZPOCET
| VV |  | 1,88*29*0,1*2+1,88*29*0,18*2 |  | 30.531 | [12 empty] | VV | 2 | 2 | True | 0 | ROZPOCET
| VV |  | 5,02*29*0,1*2+5,02*29*0,18*2 |  | 81.525 | [12 empty] | VV | 2 | 2 | True | 0 | ROZPOCET
| VV |  | 0,9*2*0,1*2+0,9*2*0,18*2 |  | 1.008 | [12 empty] | VV | 2 | 2 | True | 0 | ROZPOCET
| VV |  | "100x280" 5,1*1*0,1*2+5,1*1*0,18*2 |  | 2.856 | [12 empty] | VV | 2 | 2 | True | 0 | ROZPOCET
| VV |  | Součet |  | 250.662 | [12 empty] | VV | 2 | 4 | True | 1 | ROZPOCET
321 | K | 783826615 | Hydrofobizační transparentní silikonový nátěr omítek stupně členitosti 1 a 2 | m2 | 30.589 |  | 0 | CS ÚRS 2023 02 |  | snížená |  | 0 | 0.0002 | 0.0061178 | 0 | 0 | 16 | K | 2 |  |  |  | ROZPOCET |  |  |  |  | 0 | 0 | 0 | 0 | 0 | 2 | 0 | 16 | -1442901954
| Online PSC |  | https://podminky.urs.cz/item/CS_URS_2023_02/783826615 | [14 empty] | Online PSC | 2
| VV |  | "vyrovnávací a utěsnění podkladu - F02" | [14 empty] | VV | 2 | 1 | True | 0 | ROZPOCET
| VV |  | "do výšky +0,50" | [14 empty] | VV | 2 | 1 | True | 0 | ROZPOCET
| VV |  | "objekt B" (15,9+10,3+14,94+5,27+5,15)*0,65 |  | 33.514 | [12 empty] | VV | 2 | 2 | True | 0 | ROZPOCET
| VV |  | "odečet otvorů" -(1*0,45*3+1*0,45+1*0,45+1,5*0,45) |  | -2.925 | [12 empty] | VV | 2 | 2 | True | 0 | ROZPOCET
| VV |  | Součet |  | 30.589 | [12 empty] | VV | 2 | 4 | True | 1 | ROZPOCET
322 | K | 783827128.R | Krycí sol-silikátový nátěr, RAL 9016 (lomená bílá) hladkých omítek hladkých, zrnitých tenkovrstvých nebo štukových stupně členitosti 1 a 2 | m2 | 164.75 |  | 0 |  |  | snížená |  | 0 | 0.00036 | 0.05931 | 0 | 0 | 16 | K | 2 |  |  |  | ROZPOCET |  |  |  |  | 0 | 0 | 0 | 0 | 0 | 2 | 0 | 16 | 357883928
| P |  | Poznámka k položce: kompletní provedení dle TP výrobce | [14 empty] | P | 2
| VV |  | "vyrovnávací a utěsnění podkladu - F02" | [14 empty] | VV | 2 | 1 | True | 0 | ROZPOCET
| VV |  | "do výšky +0,50" | [14 empty] | VV | 2 | 1 | True | 0 | ROZPOCET
| VV |  | "objekt B" (15,9+10,3+14,94+5,27+5,15)*0,65 |  | 33.514 | [12 empty] | VV | 2 | 2 | True | 0 | ROZPOCET
| VV |  | "odečet otvorů" -(1*0,45*3+1*0,45+1*0,45+1,5*0,45) |  | -2.925 | [12 empty] | VV | 2 | 2 | True | 0 | ROZPOCET
| VV |  | Mezisoučet |  | 30.589 | [12 empty] | VV | 2 | 3 | True | 0 | ROZPOCET
| VV |  | "vyrovnávací a utěsnění podkladu - KZS - F01" | [14 empty] | VV | 2 | 1 | True | 0 | ROZPOCET
| VV |  | "do výšky +2,76" | [14 empty] | VV | 2 | 1 | True | 0 | ROZPOCET
| VV |  | "objekt B" (15,9+10,3+14,94+5,27+5,15)*2,76 |  | 142.306 | [12 empty] | VV | 2 | 2 | True | 0 | ROZPOCET
| VV |  | "odečet otvorů" -(3,4*1,65+1*1,65*3+1*1,65+1,5*1,65+0,6*1,65+1*1,65*3+0,8*1,65*3+1*1,65+2,4*1,65) |  | -30.195 | [12 empty] | VV | 2 | 2 | True | 0 | ROZPOCET
| VV |  | Mezisoučet |  | 112.111 | [12 empty] | VV | 2 | 3 | True | 0 | ROZPOCET
| VV |  | "štít vrchní část" | [14 empty] | VV | 2 | 1 | True | 0 | ROZPOCET
| VV |  | "objekt B" 10,96+5,48+5,5*1,02 |  | 22.05 | [12 empty] | VV | 2 | 2 | True | 0 | ROZPOCET
| VV |  | Mezisoučet |  | 22.05 | [12 empty] | VV | 2 | 3 | True | 0 | ROZPOCET
| VV |  | Součet |  | 164.75 | [12 empty] | VV | 2 | 4 | True | 1 | ROZPOCET
323 | K | 783827129.R | Krycí sol-silikátový lazurní nátěr pro vytvoření patiny, nanášen houbou, velmi jemná rovnoměrná flekatost omítek hladkých, zrnitých tenkovrstvých nebo štukových stupně členitosti 1 a 2 | m2 | 164.75 |  | 0 |  |  | snížená |  | 0 | 0.00036 | 0.05931 | 0 | 0 | 16 | K | 2 |  |  |  | ROZPOCET |  |  |  |  | 0 | 0 | 0 | 0 | 0 | 2 | 0 | 16 | -206864845
| P |  | Poznámka k položce: kompletní provedení dle TP výrobce | [14 empty] | P | 2
| VV |  | "vyrovnávací a utěsnění podkladu - F02" | [14 empty] | VV | 2 | 1 | True | 0 | ROZPOCET
| VV |  | "do výšky +0,50" | [14 empty] | VV | 2 | 1 | True | 0 | ROZPOCET
| VV |  | "objekt B" (15,9+10,3+14,94+5,27+5,15)*0,65 |  | 33.514 | [12 empty] | VV | 2 | 2 | True | 0 | ROZPOCET
| VV |  | "odečet otvorů" -(1*0,45*3+1*0,45+1*0,45+1,5*0,45) |  | -2.925 | [12 empty] | VV | 2 | 2 | True | 0 | ROZPOCET
| VV |  | Mezisoučet |  | 30.589 | [12 empty] | VV | 2 | 3 | True | 0 | ROZPOCET
| VV |  | "vyrovnávací a utěsnění podkladu - KZS - F01" | [14 empty] | VV | 2 | 1 | True | 0 | ROZPOCET
| VV |  | "do výšky +2,76" | [14 empty] | VV | 2 | 1 | True | 0 | ROZPOCET
| VV |  | "objekt B" (15,9+10,3+14,94+5,27+5,15)*2,76 |  | 142.306 | [12 empty] | VV | 2 | 2 | True | 0 | ROZPOCET
| VV |  | "odečet otvorů" -(3,4*1,65+1*1,65*3+1*1,65+1,5*1,65+0,6*1,65+1*1,65*3+0,8*1,65*3+1*1,65+2,4*1,65) |  | -30.195 | [12 empty] | VV | 2 | 2 | True | 0 | ROZPOCET
| VV |  | Mezisoučet |  | 112.111 | [12 empty] | VV | 2 | 3 | True | 0 | ROZPOCET
| VV |  | "štít vrchní část" | [14 empty] | VV | 2 | 1 | True | 0 | ROZPOCET
| VV |  | "objekt B" 10,96+5,48+5,5*1,02 |  | 22.05 | [12 empty] | VV | 2 | 2 | True | 0 | ROZPOCET
| VV |  | Mezisoučet |  | 22.05 | [12 empty] | VV | 2 | 3 | True | 0 | ROZPOCET
| VV |  | Součet |  | 164.75 | [12 empty] | VV | 2 | 4 | True | 1 | ROZPOCET
| D | 784 | Dokončovací práce - malby a tapety |  |  |  | 0 |  |  |  |  | 0 |  | 0.28008 |  | 0 | 2 | D | 1 |  |  |  | ROZPOCET | [10 empty] | 0
324 | K | 784171111 | Zakrytí vnitřních ploch stěn v místnostech v do 3,80 m | m2 | 33.12 |  | 0 | CS ÚRS 2023 02 |  | snížená |  | 0 | 0 | 0 | 0 | 0 | 16 | K | 2 |  |  |  | ROZPOCET |  |  |  |  | 0 | 0 | 0 | 0 | 0 | 2 | 0 | 16 | -382825302
| Online PSC |  | https://podminky.urs.cz/item/CS_URS_2023_02/784171111 | [14 empty] | Online PSC | 2
| VV |  | "vnější okna" 3,4*1,65+1*1,65+0,6*1,65+1*1,65+1*2,1*3+0,8*1,65*3+1*1,65+1*2,1+2,4*1,65 |  | 27.87 | [12 empty] | VV | 2 | 2 | True | 0 | ROZPOCET
| VV |  | "vnější dveře" 1,5*2,1+1*2,1 |  | 5.25 | [12 empty] | VV | 2 | 2 | True | 0 | ROZPOCET
| VV |  | Součet |  | 33.12 | [12 empty] | VV | 2 | 4 | True | 1 | ROZPOCET
325 | M | 28323155 | fólie s textilní samolepící páskou pro venkovní malířské potřeby 1,8mx20m | m | 33.12 |  | 0 | CS ÚRS 2023 02 |  | snížená |  | 0 | 2e-05 | 0.0006624 | 0 | 0 | 32 | M | 2 |  |  |  | ROZPOCET |  |  |  |  | 0 | 0 | 0 | 0 | 0 | 2 | 0 | 16 | 1943486420
326 | K | 784181101 | Základní akrylátová jednonásobná bezbarvá penetrace podkladu v místnostech v do 3,80 m | m2 | 570.795 |  | 0 | CS ÚRS 2023 02 |  | snížená |  | 0 | 0.0002 | 0.11416 | 0 | 0 | 16 | K | 2 |  |  |  | ROZPOCET |  |  |  |  | 0 | 0 | 0 | 0 | 0 | 2 | 0 | 16 | 1368966497
| Online PSC |  | https://podminky.urs.cz/item/CS_URS_2023_02/784181101 | [14 empty] | Online PSC | 2
| VV |  | "N01" | [14 empty] | VV | 2 | 1 | True | 0 | ROZPOCET
| VV |  | "objekt B" 37,1*1,04-(4,56*0,1*9) |  | 34.48 | [12 empty] | VV | 2 | 2 | True | 0 | ROZPOCET
| VV |  | Mezisoučet |  | 34.48 | [12 empty] | VV | 2 | 3 | True | 0 | ROZPOCET
| VV |  | "N02" | [14 empty] | VV | 2 | 1 | True | 0 | ROZPOCET
| VV |  | "objekt B" (1,05+0,72)+12,4+12,2+12,4+29,9+4,7+12,1 |  | 85.47 | [12 empty] | VV | 2 | 2 | True | 0 | ROZPOCET
| VV |  | Mezisoučet |  | 85.47 | [12 empty] | VV | 2 | 3 | True | 0 | ROZPOCET
| VV |  | "N03 - SDK podhled pro vlhké prostory" | [14 empty] | VV | 2 | 1 | True | 0 | ROZPOCET
| VV |  | "objekt B" 7,6+1,6 |  | 9.2 | [12 empty] | VV | 2 | 2 | True | 0 | ROZPOCET
| VV |  | Mezisoučet |  | 9.2 | [12 empty] | VV | 2 | 3 | True | 0 | ROZPOCET
| VV |  | "SDK stěny" | [14 empty] | VV | 2 | 1 | True | 0 | ROZPOCET
| VV |  | "S02 - spodní část, do +2,75m, délka*výška" | [14 empty] | VV | 2 | 1 | True | 0 | ROZPOCET
| VV |  | "objekt B" (28,31+14+13,9+14+39,4+9+15,49)*2,75 |  | 368.775 | [12 empty] | VV | 2 | 2 | True | 0 | ROZPOCET
| VV |  | "odečet otvorů" -(1*2,1*5+2,4*1,65+3,4*1,65+1*1,65+0,6*1,65+1*1,65*2+0,8*1,65*3+0,9*2,1*12+1,4*2,1*3) |  | -61.47 | [12 empty] | VV | 2 | 2 | True | 0 | ROZPOCET
| VV |  | "odečet obkladů" -(4,05*2,2+2,15*0,35+1,4*0,65+3,45*0,35+6,6*2,5+1,95*2,1) |  | -32.375 | [12 empty] | VV | 2 | 2 | True | 0 | ROZPOCET
| VV |  | Mezisoučet |  | 274.93 | [12 empty] | VV | 2 | 3 | True | 0 | ROZPOCET
| VV |  | "S02 - spodní část, do +2,75m, délka*výška" | [14 empty] | VV | 2 | 1 | True | 0 | ROZPOCET
| VV |  | "objekt B" (4+1,5+8,13)*0,33+(5,65+2,1+2,4+1,55)*0,35+(4*1,14+4*1,18+4*1,15+4*1,21) |  | 27.313 | [12 empty] | VV | 2 | 2 | True | 0 | ROZPOCET
| VV |  | (0,6+2+4,84)*1,52+(2,45+1,55+3,49)*1,57+(0,2+1,8+1,5)*1,44+(6+1,9)*1,03+(0,6+0,65)*0,77+(1,7+1,55)*0,75 |  | 39.645 | [12 empty] | VV | 2 | 2 | True | 0 | ROZPOCET
| VV |  | "S02 - vrchní část, plocha" | [14 empty] | VV | 2 | 1 | True | 0 | ROZPOCET
| VV |  | "objekt B" 8,96*5+7,2+4,52+0,99*5 |  | 61.47 | [12 empty] | VV | 2 | 2 | True | 0 | ROZPOCET
| VV |  | Mezisoučet |  | 128.428 | [12 empty] | VV | 2 | 3 | True | 0 | ROZPOCET
| VV |  | "S02" | [14 empty] | VV | 2 | 1 | True | 0 | ROZPOCET
| VV |  | "objekt B" | [14 empty] | VV | 2 | 1 | True | 0 | ROZPOCET
| VV |  | "Věnec Typ-A" (4,14+4,98+4,6+8,6+9,3+5,85-3,5)*0,6 |  | 20.382 | [12 empty] | VV | 2 | 2 | True | 0 | ROZPOCET
| VV |  | "Věnec Typ-B" (7,1)*0,55 |  | 3.905 | [12 empty] | VV | 2 | 2 | True | 0 | ROZPOCET
| VV |  | "Věnec Typ-C" (4,6)*0,6 |  | 2.76 | [12 empty] | VV | 2 | 2 | True | 0 | ROZPOCET
| VV |  | "Věnec Typ-D" (6,96+3,96+4,89+4)*0,2*2 |  | 7.924 | [12 empty] | VV | 2 | 2 | True | 0 | ROZPOCET
| VV |  | "Věnec Typ-D2" (3,04)*0,2*2 |  | 1.216 | [12 empty] | VV | 2 | 2 | True | 0 | ROZPOCET
| VV |  | "Věnec Typ-N1" (3,5)*0,6 |  | 2.1 | [12 empty] | VV | 2 | 2 | True | 0 | ROZPOCET
| VV |  | Mezisoučet |  | 38.287 | [12 empty] | VV | 2 | 3 | True | 0 | ROZPOCET
| VV |  | Součet |  | 570.795 | [12 empty] | VV | 2 | 4 | True | 1 | ROZPOCET
327 | K | 784211101 | Dvojnásobné bílé malby ze směsí za mokra výborně oděruvzdorných v místnostech v do 3,80 m | m2 | 9.2 |  | 0 | CS ÚRS 2023 02 |  | snížená |  | 0 | 0.00026 | 0.002392 | 0 | 0 | 16 | K | 2 |  |  |  | ROZPOCET |  |  |  |  | 0 | 0 | 0 | 0 | 0 | 2 | 0 | 16 | -1690287755
| Online PSC |  | https://podminky.urs.cz/item/CS_URS_2023_02/784211101 | [14 empty] | Online PSC | 2
| VV |  | "N03 - SDK podhled pro vlhké prostory" | [14 empty] | VV | 2 | 1 | True | 0 | ROZPOCET
| VV |  | "objekt B" 7,6+1,6 |  | 9.2 | [12 empty] | VV | 2 | 2 | True | 0 | ROZPOCET
| VV |  | Součet |  | 9.2 | [12 empty] | VV | 2 | 4 | True | 1 | ROZPOCET
328 | K | 784221101 | Dvojnásobné bílé malby ze směsí za sucha dobře otěruvzdorných v místnostech do 3,80 m | m2 | 561.595 |  | 0 | CS ÚRS 2023 02 |  | snížená |  | 0 | 0.00029 | 0.16286 | 0 | 0 | 16 | K | 2 |  |  |  | ROZPOCET |  |  |  |  | 0 | 0 | 0 | 0 | 0 | 2 | 0 | 16 | 1086035464
| Online PSC |  | https://podminky.urs.cz/item/CS_URS_2023_02/784221101 | [14 empty] | Online PSC | 2
| VV |  | "SDK podhledy" | [14 empty] | VV | 2 | 1 | True | 0 | ROZPOCET
| VV |  | "N01" | [14 empty] | VV | 2 | 1 | True | 0 | ROZPOCET
| VV |  | "objekt B" 37,1*1,04-(4,56*0,1*9) |  | 34.48 | [12 empty] | VV | 2 | 2 | True | 0 | ROZPOCET
| VV |  | "N02" | [14 empty] | VV | 2 | 1 | True | 0 | ROZPOCET
| VV |  | "objekt B" (1,05+0,72)+12,4+12,2+12,4+29,9+4,7+12,1 |  | 85.47 | [12 empty] | VV | 2 | 2 | True | 0 | ROZPOCET
| VV |  | Mezisoučet |  | 119.95 | [12 empty] | VV | 2 | 3 | True | 0 | ROZPOCET
| VV |  | "malba na základě vyvzorkování" | [14 empty] | VV | 2 | 1 | True | 0 | ROZPOCET
| VV |  | "stěny" | [14 empty] | VV | 2 | 1 | True | 0 | ROZPOCET
| VV |  | "S02 - spodní část, do +2,75m, délka*výška" | [14 empty] | VV | 2 | 1 | True | 0 | ROZPOCET
| VV |  | "objekt B" (28,31+14+13,9+14+39,4+9+15,49)*2,75 |  | 368.775 | [12 empty] | VV | 2 | 2 | True | 0 | ROZPOCET
| VV |  | "odečet otvorů" -(1*2,1*5+2,4*1,65+3,4*1,65+1*1,65+0,6*1,65+1*1,65*2+0,8*1,65*3+0,9*2,1*12+1,4*2,1*3) |  | -61.47 | [12 empty] | VV | 2 | 2 | True | 0 | ROZPOCET
| VV |  | "odečet obkladů" -(4,05*2,2+2,15*0,35+1,4*0,65+3,45*0,35+6,6*2,5+1,95*2,1) |  | -32.375 | [12 empty] | VV | 2 | 2 | True | 0 | ROZPOCET
| VV |  | Mezisoučet |  | 274.93 | [12 empty] | VV | 2 | 3 | True | 0 | ROZPOCET
| VV |  | "S02 - spodní část, do +2,75m, délka*výška" | [14 empty] | VV | 2 | 1 | True | 0 | ROZPOCET
| VV |  | "objekt B" (4+1,5+8,13)*0,33+(5,65+2,1+2,4+1,55)*0,35+(4*1,14+4*1,18+4*1,15+4*1,21) |  | 27.313 | [12 empty] | VV | 2 | 2 | True | 0 | ROZPOCET
| VV |  | (0,6+2+4,84)*1,52+(2,45+1,55+3,49)*1,57+(0,2+1,8+1,5)*1,44+(6+1,9)*1,03+(0,6+0,65)*0,77+(1,7+1,55)*0,75 |  | 39.645 | [12 empty] | VV | 2 | 2 | True | 0 | ROZPOCET
| VV |  | "S02 - vrchní část, plocha" | [14 empty] | VV | 2 | 1 | True | 0 | ROZPOCET
| VV |  | "objekt B" 8,96*5+7,2+4,52+0,99*5 |  | 61.47 | [12 empty] | VV | 2 | 2 | True | 0 | ROZPOCET
| VV |  | "malba na základě vyvzorkování" | [14 empty] | VV | 2 | 1 | True | 0 | ROZPOCET
| VV |  | Mezisoučet |  | 128.428 | [12 empty] | VV | 2 | 3 | True | 0 | ROZPOCET
| VV |  | "S01" | [14 empty] | VV | 2 | 1 | True | 0 | ROZPOCET
| VV |  | "objekt B" | [14 empty] | VV | 2 | 1 | True | 0 | ROZPOCET
| VV |  | "Věnec Typ-A" (4,14+4,98+4,6+8,6+9,3+5,85-3,5)*0,6 |  | 20.382 | [12 empty] | VV | 2 | 2 | True | 0 | ROZPOCET
| VV |  | "Věnec Typ-B" (7,1)*0,55 |  | 3.905 | [12 empty] | VV | 2 | 2 | True | 0 | ROZPOCET
| VV |  | "Věnec Typ-C" (4,6)*0,6 |  | 2.76 | [12 empty] | VV | 2 | 2 | True | 0 | ROZPOCET
| VV |  | "Věnec Typ-D" (6,96+3,96+4,89+4)*0,2*2 |  | 7.924 | [12 empty] | VV | 2 | 2 | True | 0 | ROZPOCET
| VV |  | "Věnec Typ-D2" (3,04)*0,2*2 |  | 1.216 | [12 empty] | VV | 2 | 2 | True | 0 | ROZPOCET
| VV |  | "Věnec Typ-N1" (3,5)*0,6 |  | 2.1 | [12 empty] | VV | 2 | 2 | True | 0 | ROZPOCET
| VV |  | Mezisoučet |  | 38.287 | [12 empty] | VV | 2 | 3 | True | 0 | ROZPOCET
| VV |  | Součet |  | 561.595 | [12 empty] | VV | 2 | 4 | True | 1 | ROZPOCET
| D | 786 | Dokončovací práce - čalounické úpravy |  |  |  | 0 |  |  |  |  | 0 |  | 0.03249 |  | 0 | 2 | D | 1 |  |  |  | ROZPOCET | [10 empty] | 0
329 | K | 786623011 | Montáž venkovní žaluzie do okenního nebo dveřního otvoru na rám nebo do žaluziové schránky ovládané motorem pl do 4 m2 | kus | 13 |  | 0 | CS ÚRS 2023 02 |  | snížená |  | 0 | 0 | 0 | 0 | 0 | 16 | K | 2 |  |  |  | ROZPOCET |  |  |  |  | 0 | 0 | 0 | 0 | 0 | 2 | 0 | 16 | 793085502
| Online PSC |  | https://podminky.urs.cz/item/CS_URS_2023_02/786623011 | [14 empty] | Online PSC | 2
| VV |  | 13 |  | 13 | [12 empty] | VV | 2 | 2 | True | 0 | ROZPOCET
| VV |  | Součet |  | 13 | [12 empty] | VV | 2 | 4 | True | 1 | ROZPOCET
330 | M | 55342R01 | žaluzie tvaru C, elektrické ovládání (s motorem) vč. ovládání, skryté vodící lišty, kabeláže, elektroniky a příslušné aplikace pro ovládání, a vč. kotvení, plochy do 4,0m2 (ostatní příslušenství dle tabulky ostatních výrobků oz. OV/13) | m2 | 32.49 |  | 0 |  |  | snížená |  | 0 | 0.001 | 0.03249 | 0 | 0 | 32 | M | 2 |  |  |  | ROZPOCET |  |  |  |  | 0 | 0 | 0 | 0 | 0 | 2 | 0 | 16 | -1269013626
| P |  | Poznámka k položce: Dodávka včetně kotevních a spojovacích prvků, všechny rozměry je nutno před zadáním do výroby přeměřit na stavbě dle skutečné stavební připravenosti. | [14 empty] | P | 2
| VV |  | "OV/13.B-1.1 - okna 1650x2400mm" 3,96 |  | 3.96 | [12 empty] | VV | 2 | 2 | True | 0 | ROZPOCET
| VV |  | "OV/13.B-1.2 - okna 2100x1000mm" 2,1 |  | 2.1 | [12 empty] | VV | 2 | 2 | True | 0 | ROZPOCET
| VV |  | "OV/13.B-2.1 - okna 1650x2400mm" 5,61 |  | 5.61 | [12 empty] | VV | 2 | 2 | True | 0 | ROZPOCET
| VV |  | "OV/13.B-2.2 - okna 1650x1000mm" 5,61 |  | 5.61 | [12 empty] | VV | 2 | 2 | True | 0 | ROZPOCET
| VV |  | "OV/13.B-3 - okna 1650x1000mm" 1,65 |  | 1.65 | [12 empty] | VV | 2 | 2 | True | 0 | ROZPOCET
| VV |  | "OV/13.B-4 - okna 1650x1000mm" 1,65 |  | 1.65 | [12 empty] | VV | 2 | 2 | True | 0 | ROZPOCET
| VV |  | "OV/13.B-5.1 - okna 2100x1000mm" 2,1 |  | 2.1 | [12 empty] | VV | 2 | 2 | True | 0 | ROZPOCET
| VV |  | "OV/13.B-5.2 - okna 1650x800mm" 1,32 |  | 1.32 | [12 empty] | VV | 2 | 2 | True | 0 | ROZPOCET
| VV |  | "OV/13.B-6.1 - okna 2100x1000mm" 2,1 |  | 2.1 | [12 empty] | VV | 2 | 2 | True | 0 | ROZPOCET
| VV |  | "OV/13.B-6.2 - okna 1650x800mm" 1,32 |  | 1.32 | [12 empty] | VV | 2 | 2 | True | 0 | ROZPOCET
| VV |  | "OV/13.B-7.1 - okna 2100x1000mm" 2,1 |  | 2.1 | [12 empty] | VV | 2 | 2 | True | 0 | ROZPOCET
| VV |  | "OV/13.B-7.2 - okna 1650x800mm" 1,32 |  | 1.32 | [12 empty] | VV | 2 | 2 | True | 0 | ROZPOCET
| VV |  | "OV/13.B-8 - okna 1650x1000mm" 1,65 |  | 1.65 | [12 empty] | VV | 2 | 2 | True | 0 | ROZPOCET
| VV |  | Součet |  | 32.49 | [12 empty] | VV | 2 | 4 | True | 1 | ROZPOCET
331 | K | 786623040.R | D+M žaluziové schránky vč. zaomítací lišty, držáku, kotvení a příslušenství dle výrobce | m | 15.2 |  | 0 |  |  | snížená |  | 0 | 0 | 0 | 0 | 0 | 16 | K | 2 |  |  |  | ROZPOCET |  |  |  |  | 0 | 0 | 0 | 0 | 0 | 2 | 0 | 16 | -1095731565
| VV |  | "OV/13.B-1.1 - okna 1650x2400mm" 2,4 |  | 2.4 | [12 empty] | VV | 2 | 2 | True | 0 | ROZPOCET
| VV |  | "OV/13.B-1.2 - okna 2100x1000mm" 1 |  | 1 | [12 empty] | VV | 2 | 2 | True | 0 | ROZPOCET
| VV |  | "OV/13.B-2.1 - okna 1650x2400mm" 2,4 |  | 2.4 | [12 empty] | VV | 2 | 2 | True | 0 | ROZPOCET
| VV |  | "OV/13.B-2.2 - okna 1650x1000mm" 1 |  | 1 | [12 empty] | VV | 2 | 2 | True | 0 | ROZPOCET
| VV |  | "OV/13.B-3 - okna 1650x1000mm" 1 |  | 1 | [12 empty] | VV | 2 | 2 | True | 0 | ROZPOCET
| VV |  | "OV/13.B-4 - okna 1650x1000mm" 1 |  | 1 | [12 empty] | VV | 2 | 2 | True | 0 | ROZPOCET
| VV |  | "OV/13.B-5.1 - okna 2100x1000mm" 1 |  | 1 | [12 empty] | VV | 2 | 2 | True | 0 | ROZPOCET
| VV |  | "OV/13.B-5.2 - okna 1650x800mm" 0,8 |  | 0.8 | [12 empty] | VV | 2 | 2 | True | 0 | ROZPOCET
| VV |  | "OV/13.B-6.1 - okna 2100x1000mm" 1 |  | 1 | [12 empty] | VV | 2 | 2 | True | 0 | ROZPOCET
| VV |  | "OV/13.B-6.2 - okna 1650x800mm" 0,8 |  | 0.8 | [12 empty] | VV | 2 | 2 | True | 0 | ROZPOCET
| VV |  | "OV/13.B-7.1 - okna 2100x1000mm" 1 |  | 1 | [12 empty] | VV | 2 | 2 | True | 0 | ROZPOCET
| VV |  | "OV/13.B-7.2 - okna 1650x800mm" 0,8 |  | 0.8 | [12 empty] | VV | 2 | 2 | True | 0 | ROZPOCET
| VV |  | "OV/13.B-8 - okna 1650x1000mm" 1 |  | 1 | [12 empty] | VV | 2 | 2 | True | 0 | ROZPOCET
| VV |  | Součet |  | 15.2 | [12 empty] | VV | 2 | 4 | True | 1 | ROZPOCET
332 | K | 786623060.R | Vyplnění prostoru mezi žaluziovým kastlíkem a konstrukcí fenolitickou pěnou vč. lepícího materiálu, dodávka a montáž | m3 | 3.4 |  | 0 |  |  | snížená |  | 0 | 0 | 0 | 0 | 0 | 16 | K | 2 |  |  |  | ROZPOCET |  |  |  |  | 0 | 0 | 0 | 0 | 0 | 2 | 0 | 16 | -1087830379
333 | K | 998786201 | Přesun hmot procentní pro stínění a čalounické úpravy v objektech v do 6 m | % |  |  | 0 | CS ÚRS 2023 02 |  | snížená |  | 0 | 0 | 0 | 0 | 0 | 16 | K | 2 |  |  |  | ROZPOCET |  |  |  |  | 0 | 0 | 0 | 0 | 0 | 2 | 0 | 16 | 898818859
| Online PSC |  | https://podminky.urs.cz/item/CS_URS_2023_02/998786201 | [14 empty] | Online PSC | 2

## D.1.1.C - Objekt C
[18 empty] | {f87e9c54-58b7-4de0-83a6-1d377a19571c} | [5 empty] | lešení | m3 | 210,448 | 2
[18 empty] | 1 | [5 empty] | výkopek_C1 | m3 | 145,528 | 2
| KRYCÍ LIST SOUPISU PRACÍ | [7 empty] | v --- níže se nacházejí doplnkové a pomocné údaje k sestavám --- v | [8 empty] | False | [5 empty] | výkopek_C2 | m3 | 17,08 | 2
[24 empty] | výkopek_C3 | m3 | 132,013 | 2
| Stavba: | [22 empty] | zásyp_C1 | m3 | 88,474 | 2
VÝSTAVBA CHRÁNĚNÉHO BYDLENÍ V NOVÉ PACE
Objekt:
A - HLAVNÍ NÁKLADY
Soupis:
D.1. - SO 01 - Chráněné bydlení
Úroveň 4:
D.1.1.C - Objekt C
| KSO: |  |  |  |  | CC-CZ:
| Místo: |  | Na Vyšehradě 1205, 509 01 Nová Paka |  |  | Datum: | 14. 12. 2023
| Zadavatel: |  |  |  |  | IČ:
|  | Královehradecký kraj |  |  |  | DIČ:
| Uchazeč: |  |  |  |  | IČ: | Vyplň údaj
|  | Vyplň údaj |  |  |  | DIČ: | Vyplň údaj
| Projektant: |  |  |  |  | IČ:
|  | Růžička a partneři, s.r.o. |  |  |  | DIČ:
| Zpracovatel: |  |  |  |  | IČ:
|  | QSB, s.r.o. |  |  |  | DIČ:
Poznámka:
| Cena bez DPH | [5 empty] | 0
|  |  | Základ daně |  |  | Sazba daně | Výše daně
| DPH | základní | 0 |  |  | 21% | 0
|  | snížená | 0 |  |  | 15% | 0
|  | zákl. přenesená | 0 |  |  | 21% | 0
|  | sníž. přenesená | 0 |  |  | 15% | 0
|  | nulová | 0 |  |  | 0% | 0
| Cena s DPH |  |  | v | CZK |  | 0
| Projektant |  |  | Zpracovatel
| Datum a podpis: |  | Razítko | Datum a podpis: |  |  | Razítko
| Objednavatel |  |  | Uchazeč
| Datum a podpis: |  | Razítko | Datum a podpis: |  |  | Razítko
REKAPITULACE ČLENĚNÍ SOUPISU PRACÍ
Stavba:
VÝSTAVBA CHRÁNĚNÉHO BYDLENÍ V NOVÉ PACE
Objekt:
A - HLAVNÍ NÁKLADY
Soupis:
D.1. - SO 01 - Chráněné bydlení
Úroveň 4:
D.1.1.C - Objekt C
Místo: |  |  | Na Vyšehradě 1205, 509 01 Nová Paka |  |  | Datum: | 14. 12. 2023
Zadavatel: |  |  | Královehradecký kraj |  |  | Projektant: | Růžička a partneři, s.r.o.
Uchazeč: |  |  | Vyplň údaj |  |  | Zpracovatel: | QSB, s.r.o.
Kód dílu - Popis | [6 empty] | Cena celkem [CZK]
Náklady ze soupisu prací | [6 empty] | 0 | [11 empty] | -1
| HSV - Práce a dodávky HSV | [5 empty] | 0
| 1 - Zemní práce | [5 empty] | 0
| 2 - Zakládání | [5 empty] | 0
| 3 - Svislé a kompletní konstrukce | [5 empty] | 0
| 6 - Úpravy povrchů, podlahy a osazování výplní | [5 empty] | 0
| 9 - Ostatní konstrukce a práce, bourání | [5 empty] | 0
| 998 - Přesun hmot | [5 empty] | 0
| PSV - Práce a dodávky PSV | [5 empty] | 0
| 711 - Izolace proti vodě, vlhkosti a plynům | [5 empty] | 0
| 712 - Povlakové krytiny | [5 empty] | 0
| 713 - Izolace tepelné | [5 empty] | 0
| 725 - Zdravotechnika - zařizovací předměty | [5 empty] | 0
| 751 - Vzduchotechnika | [5 empty] | 0
| 762 - Konstrukce tesařské | [5 empty] | 0
| 763 - Konstrukce suché výstavby | [5 empty] | 0
| 764 - Konstrukce klempířské | [5 empty] | 0
| 766 - Konstrukce truhlářské | [5 empty] | 0
| 767 - Konstrukce zámečnické | [5 empty] | 0
| 768 - Vnitřní výplně | [5 empty] | 0
| 769 - Vnější výplně | [5 empty] | 0
| 771 - Podlahy z dlaždic | [5 empty] | 0
| 775 - Podlahy skládané | [5 empty] | 0
| 781 - Dokončovací práce - obklady | [5 empty] | 0
| 783 - Dokončovací práce - nátěry | [5 empty] | 0
| 784 - Dokončovací práce - malby a tapety | [5 empty] | 0
| 786 - Dokončovací práce - čalounické úpravy | [5 empty] | 0
SOUPIS PRACÍ
Stavba:
VÝSTAVBA CHRÁNĚNÉHO BYDLENÍ V NOVÉ PACE
Objekt:
A - HLAVNÍ NÁKLADY
Soupis:
D.1. - SO 01 - Chráněné bydlení
Úroveň 4:
D.1.1.C - Objekt C
Místo: |  |  | Na Vyšehradě 1205, 509 01 Nová Paka |  |  | Datum: | 14. 12. 2023
Zadavatel: |  |  | Královehradecký kraj |  |  | Projektant: | Růžička a partneři, s.r.o.
Uchazeč: |  |  | Vyplň údaj |  |  | Zpracovatel: | QSB, s.r.o.
PČ | Typ | Kód | Popis | MJ | Množství | J.cena [CZK] | Cena celkem [CZK] | Cenová soustava |  | DPH | J. Nh [h] | Nh celkem [h] | J. hmotnost [t] | Hmotnost celkem [t] | J. suť [t] | Suť Celkem [t]
Náklady soupisu celkem | [6 empty] | 0 |  |  |  |  | 0 |  | 229.7952 |  | 0 |  | D | -1 | [14 empty] | 0
| D | HSV | Práce a dodávky HSV |  |  |  | 0 |  |  |  |  | 0 |  | 204.1202 |  | 0 | 1 | D | 0 |  |  |  | ROZPOCET | [10 empty] | 0
| D | 1 | Zemní práce |  |  |  | 0 |  |  |  |  | 0 |  | 0 |  | 0 | 1 | D | 1 |  |  |  | ROZPOCET | [10 empty] | 0
1 | K | 131251104 | Hloubení jam nezapažených v hornině třídy těžitelnosti I skupiny 3 objem do 500 m3 strojně | m3 | 145.528 |  | 0 | CS ÚRS 2023 02 |  | snížená |  | 0 | 0 | 0 | 0 | 0 | 4 | K | 2 |  |  |  | ROZPOCET |  |  |  |  | 0 | 0 | 0 | 0 | 0 | 2 | 0 | 4 | -665924647
| Online PSC |  | https://podminky.urs.cz/item/CS_URS_2023_02/131251104 | [14 empty] | Online PSC | 2
| VV |  | "objekt C - výkopek jámy od PUT do 436,140" (217,16)*0,8 |  | 173.728 | [12 empty] | VV | 2 | 2 | True | 0 | ROZPOCET
| VV |  | "odpočet výkopů z demolice" -28,2 |  | -28.2 | [12 empty] | VV | 2 | 2 | True | 0 | ROZPOCET
| VV | výkopek_C1 | Mezisoučet |  | 145.528 | [12 empty] | VV | 2 | 3 | True | 0 | ROZPOCET
| VV |  | Součet |  | 145.528 | [12 empty] | VV | 2 | 4 | True | 1 | ROZPOCET
2 | K | 132251101 | Hloubení rýh nezapažených š do 800 mm v hornině třídy těžitelnosti I skupiny 3 objem do 20 m3 strojně | m3 | 17.08 |  | 0 | CS ÚRS 2023 02 |  | snížená |  | 0 | 0 | 0 | 0 | 0 | 4 | K | 2 |  |  |  | ROZPOCET |  |  |  |  | 0 | 0 | 0 | 0 | 0 | 2 | 0 | 4 | -1471090507
| Online PSC |  | https://podminky.urs.cz/item/CS_URS_2023_02/132251101 | [14 empty] | Online PSC | 2
| VV |  | "objekt C - výkopek pro pasy" (80,71-41,63-15,53)*0,5+(4,64+0,85)*0,5+(5,12)*0,5 |  | 17.08 | [12 empty] | VV | 2 | 2 | True | 0 | ROZPOCET
| VV | výkopek_C2 | Mezisoučet |  | 17.08 | [12 empty] | VV | 2 | 3 | True | 0 | ROZPOCET
| VV |  | Součet |  | 17.08 | [12 empty] | VV | 2 | 4 | True | 1 | ROZPOCET
3 | K | 132251254 | Hloubení rýh nezapažených š do 2000 mm v hornině třídy těžitelnosti I skupiny 3 objem do 500 m3 strojně | m3 | 132.013 |  | 0 | CS ÚRS 2023 02 |  | snížená |  | 0 | 0 | 0 | 0 | 0 | 4 | K | 2 |  |  |  | ROZPOCET |  |  |  |  | 0 | 0 | 0 | 0 | 0 | 2 | 0 | 4 | -1672890613
| Online PSC |  | https://podminky.urs.cz/item/CS_URS_2023_02/132251254 | [14 empty] | Online PSC | 2
| VV |  | "PT=437,000" | [14 empty] | VV | 2 | 1 | True | 0 | ROZPOCET
| VV |  | "objekt C: do -433,700" (0,43)*3,3 |  | 1.419 | [12 empty] | VV | 2 | 2 | True | 0 | ROZPOCET
| VV |  | "objekt C: do -434,700" (79,89-15,53-41,63)*2,3 |  | 52.279 | [12 empty] | VV | 2 | 2 | True | 0 | ROZPOCET
| VV |  | "objekt C: do -436,140" (13,84+26,57+7,01+22,14)*0,86 |  | 59.822 | [12 empty] | VV | 2 | 2 | True | 0 | ROZPOCET
| VV |  | "objekt C: do -434,200" (6+5,46+0,9)*2,8+(0,3*2)*2,8 |  | 36.288 | [12 empty] | VV | 2 | 2 | True | 0 | ROZPOCET
| VV |  | "objekt C: do -433,450" (5,46+6,48)*3,55 |  | 42.387 | [12 empty] | VV | 2 | 2 | True | 0 | ROZPOCET
| VV |  | "objekt C: do -435,200" (15,53-7,01+41,63-26,57+7,56+6,27)*1,8+(19,11)*1,8 |  | 101.736 | [12 empty] | VV | 2 | 2 | True | 0 | ROZPOCET
| VV |  | "objekt C: svahované" (0,93*1,77+3,26*1,8+12,53*2,2+7,44*2,1+2,44*2,9)/2 |  | 28.89 | [12 empty] | VV | 2 | 2 | True | 0 | ROZPOCET
| VV |  | "odečet - objekt C - výkopek jámy od PUT do 436,140" -(217,16)*0,8 |  | -173.728 | [12 empty] | VV | 2 | 2 | True | 0 | ROZPOCET
| VV |  | "odečet - objekt C - výkopek pro pasy" -((80,71-41,63-15,53)*0,5+(4,64+0,85)*0,5+(5,12)*0,5) |  | -17.08 | [12 empty] | VV | 2 | 2 | True | 0 | ROZPOCET
| VV | výkopek_C3 | Mezisoučet |  | 132.013 | [12 empty] | VV | 2 | 3 | True | 0 | ROZPOCET
| VV |  | Součet |  | 132.013 | [12 empty] | VV | 2 | 4 | True | 1 | ROZPOCET
4 | K | 162251101 | Vodorovné přemístění do 20 m výkopku/sypaniny z horniny třídy těžitelnosti I skupiny 1 až 3 | m3 | 176.948 |  | 0 | CS ÚRS 2023 02 |  | snížená |  | 0 | 0 | 0 | 0 | 0 | 4 | K | 2 |  |  |  | ROZPOCET |  |  |  |  | 0 | 0 | 0 | 0 | 0 | 2 | 0 | 4 | 1434105039
| Online PSC |  | https://podminky.urs.cz/item/CS_URS_2023_02/162251101 | [14 empty] | Online PSC | 2
| VV |  | zásyp_C1*2 |  | 176.948 | [12 empty] | VV | 2 | 2 | True | 0 | ROZPOCET
| VV |  | Součet |  | 176.948 | [12 empty] | VV | 2 | 4 | True | 1 | ROZPOCET
5 | K | 162751117 | Vodorovné přemístění přes 9 000 do 10000 m výkopku/sypaniny z horniny třídy těžitelnosti I skupiny 1 až 3 | m3 | 206.147 |  | 0 | CS ÚRS 2023 02 |  | snížená |  | 0 | 0 | 0 | 0 | 0 | 4 | K | 2 |  |  |  | ROZPOCET |  |  |  |  | 0 | 0 | 0 | 0 | 0 | 2 | 0 | 4 | -1334854935
| Online PSC |  | https://podminky.urs.cz/item/CS_URS_2023_02/162751117 | [14 empty] | Online PSC | 2
| VV |  | výkopek_C1 |  | 145.528 | [12 empty] | VV | 2 | 2 | True | 0 | ROZPOCET
| VV |  | výkopek_C2 |  | 17.08 | [12 empty] | VV | 2 | 2 | True | 0 | ROZPOCET
| VV |  | výkopek_C3 |  | 132.013 | [12 empty] | VV | 2 | 2 | True | 0 | ROZPOCET
| VV |  | -zásyp_C1 |  | -88.474 | [12 empty] | VV | 2 | 2 | True | 0 | ROZPOCET
| VV |  | Součet |  | 206.147 | [12 empty] | VV | 2 | 4 | True | 1 | ROZPOCET
6 | K | 162751119 | Příplatek k vodorovnému přemístění výkopku/sypaniny z horniny třídy těžitelnosti I skupiny 1 až 3 ZKD 1000 m přes 10000 m | m3 | 2061.47 |  | 0 | CS ÚRS 2023 02 |  | snížená |  | 0 | 0 | 0 | 0 | 0 | 4 | K | 2 |  |  |  | ROZPOCET |  |  |  |  | 0 | 0 | 0 | 0 | 0 | 2 | 0 | 4 | 1992039952
| Online PSC |  | https://podminky.urs.cz/item/CS_URS_2023_02/162751119 | [14 empty] | Online PSC | 2
| VV |  | výkopek_C1 |  | 145.528 | [12 empty] | VV | 2 | 2 | True | 0 | ROZPOCET
| VV |  | výkopek_C2 |  | 17.08 | [12 empty] | VV | 2 | 2 | True | 0 | ROZPOCET
| VV |  | výkopek_C3 |  | 132.013 | [12 empty] | VV | 2 | 2 | True | 0 | ROZPOCET
| VV |  | -zásyp_C1 |  | -88.474 | [12 empty] | VV | 2 | 2 | True | 0 | ROZPOCET
| VV |  | Součet |  | 206.147 | [12 empty] | VV | 2 | 4 | True | 1 | ROZPOCET
| VV |  | 206,147*10 'Přepočtené koeficientem množství |  | 2061.47 | [12 empty] | VV | 2 | 2 | False | 1 | ROZPOCET
7 | K | 167151101 | Nakládání výkopku z hornin třídy těžitelnosti I skupiny 1 až 3 do 100 m3 | m3 | 88.474 |  | 0 | CS ÚRS 2023 02 |  | snížená |  | 0 | 0 | 0 | 0 | 0 | 4 | K | 2 |  |  |  | ROZPOCET |  |  |  |  | 0 | 0 | 0 | 0 | 0 | 2 | 0 | 4 | -907233111
| Online PSC |  | https://podminky.urs.cz/item/CS_URS_2023_02/167151101 | [14 empty] | Online PSC | 2
| VV |  | zásyp_C1 |  | 88.474 | [12 empty] | VV | 2 | 2 | True | 0 | ROZPOCET
| VV |  | Součet |  | 88.474 | [12 empty] | VV | 2 | 4 | True | 1 | ROZPOCET
8 | K | 171201231 | Poplatek za uložení zeminy a kamení na recyklační skládce (skládkovné) kód odpadu 17 05 04 | t | 371.065 |  | 0 | CS ÚRS 2023 02 |  | snížená |  | 0 | 0 | 0 | 0 | 0 | 4 | K | 2 |  |  |  | ROZPOCET |  |  |  |  | 0 | 0 | 0 | 0 | 0 | 2 | 0 | 4 | -957209871
| Online PSC |  | https://podminky.urs.cz/item/CS_URS_2023_02/171201231 | [14 empty] | Online PSC | 2
| VV |  | výkopek_C1 |  | 145.528 | [12 empty] | VV | 2 | 2 | True | 0 | ROZPOCET
| VV |  | výkopek_C2 |  | 17.08 | [12 empty] | VV | 2 | 2 | True | 0 | ROZPOCET
| VV |  | výkopek_C3 |  | 132.013 | [12 empty] | VV | 2 | 2 | True | 0 | ROZPOCET
| VV |  | -zásyp_C1 |  | -88.474 | [12 empty] | VV | 2 | 2 | True | 0 | ROZPOCET
| VV |  | Součet |  | 206.147 | [12 empty] | VV | 2 | 4 | True | 1 | ROZPOCET
| VV |  | 206,147*1,8 'Přepočtené koeficientem množství |  | 371.065 | [12 empty] | VV | 2 | 2 | False | 1 | ROZPOCET
9 | K | 174151101 | Zásyp jam, šachet rýh nebo kolem objektů sypaninou se zhutněním | m3 | 88.474 |  | 0 | CS ÚRS 2023 02 |  | snížená |  | 0 | 0 | 0 | 0 | 0 | 4 | K | 2 |  |  |  | ROZPOCET |  |  |  |  | 0 | 0 | 0 | 0 | 0 | 2 | 0 | 4 | 667157800
| Online PSC |  | https://podminky.urs.cz/item/CS_URS_2023_02/174151101 | [14 empty] | Online PSC | 2
| VV |  | výkopek_C1 |  | 145.528 | [12 empty] | VV | 2 | 2 | True | 0 | ROZPOCET
| VV |  | výkopek_C2 |  | 17.08 | [12 empty] | VV | 2 | 2 | True | 0 | ROZPOCET
| VV |  | výkopek_C3 |  | 132.013 | [12 empty] | VV | 2 | 2 | True | 0 | ROZPOCET
| VV |  | "odpočet snížení ČTÚ oproti PUT" (11*18,5)*-0,4 |  | -81.4 | [12 empty] | VV | 2 | 2 | True | 0 | ROZPOCET
| VV |  | "odpočet vytlačené kubatury základového pasu - beton do výkopu" -17,08 |  | -17.08 | [12 empty] | VV | 2 | 2 | True | 0 | ROZPOCET
| VV |  | "odpočet vytlačené kubatury základového pasu - ZB300" -358,89*0,3 |  | -107.667 | [12 empty] | VV | 2 | 2 | True | 0 | ROZPOCET
| VV | zásyp_C1 | Mezisoučet |  | 88.474 | [12 empty] | VV | 2 | 3 | True | 0 | ROZPOCET
| VV |  | Součet |  | 88.474 | [12 empty] | VV | 2 | 4 | True | 1 | ROZPOCET
10 | K | 181951112 | Úprava pláně v hornině třídy těžitelnosti I skupiny 1 až 3 se zhutněním strojně | m2 | 18.59 |  | 0 | CS ÚRS 2023 02 |  | snížená |  | 0 | 0 | 0 | 0 | 0 | 4 | K | 2 |  |  |  | ROZPOCET |  |  |  |  | 0 | 0 | 0 | 0 | 0 | 2 | 0 | 4 | -871220776
| Online PSC |  | https://podminky.urs.cz/item/CS_URS_2023_02/181951112 | [14 empty] | Online PSC | 2
| VV |  | "RD + terasa" 18,59 |  | 18.59 | [12 empty] | VV | 2 | 2 | True | 1 | ROZPOCET
| D | 2 | Zakládání |  |  |  | 0 |  |  |  |  | 0 |  | 78.5556 |  | 0 | 1 | D | 1 |  |  |  | ROZPOCET | [10 empty] | 0
11 | K | 218111113 | Odvětrání radonu vodorovné drenážní kladené do štěrkového podsypu z plastových perforovaných trubek DN přes 80 do 100 mm | m | 130.86 |  | 0 | CS ÚRS 2023 02 |  | snížená |  | 0 | 0.0005 | 0.06543 | 0 | 0 | 4 | K | 2 |  |  |  | ROZPOCET |  |  |  |  | 0 | 0 | 0 | 0 | 0 | 2 | 0 | 4 | 1263921737
| Online PSC |  | https://podminky.urs.cz/item/CS_URS_2023_02/218111113 | [14 empty] | Online PSC | 2
| VV |  | "P01-P05" | [14 empty] | VV | 2 | 1 | True | 0 | ROZPOCET
| VV |  | "objekt A" (34,16+36,49+43,69+16,52) |  | 130.86 | [12 empty] | VV | 2 | 2 | True | 0 | ROZPOCET
| VV |  | Součet |  | 130.86 | [12 empty] | VV | 2 | 4 | True | 1 | ROZPOCET
12 | K | 218111121 | Odvětrání radonu vodorovné sběrné kladené do štěrkového podsypu z plastových trubek DN přes 80 do 110 mm | m | 60 |  | 0 | CS ÚRS 2023 02 |  | snížená |  | 0 | 0.00163 | 0.0978 | 0 | 0 | 4 | K | 2 |  |  |  | ROZPOCET |  |  |  |  | 0 | 0 | 0 | 0 | 0 | 2 | 0 | 4 | -118817820
| Online PSC |  | https://podminky.urs.cz/item/CS_URS_2023_02/218111121 | [14 empty] | Online PSC | 2
| VV |  | "P01-P05" | [14 empty] | VV | 2 | 1 | True | 0 | ROZPOCET
| VV |  | "objekt A" 30+30 |  | 60 | [12 empty] | VV | 2 | 2 | True | 0 | ROZPOCET
| VV |  | Součet |  | 60 | [12 empty] | VV | 2 | 4 | True | 1 | ROZPOCET
13 | K | 218121112 | Odvětrání radonu svislé z plastových trubek DN přes 110 do 125 mm | m | 10 |  | 0 | CS ÚRS 2023 02 |  | snížená |  | 0 | 0.00219 | 0.0219 | 0 | 0 | 4 | K | 2 |  |  |  | ROZPOCET |  |  |  |  | 0 | 0 | 0 | 0 | 0 | 2 | 0 | 4 | -896770240
| Online PSC |  | https://podminky.urs.cz/item/CS_URS_2023_02/218121112 | [14 empty] | Online PSC | 2
| VV |  | "P01-P05" | [14 empty] | VV | 2 | 1 | True | 0 | ROZPOCET
| VV |  | "objekt A" 5,0+5,0 |  | 10 | [12 empty] | VV | 2 | 2 | True | 0 | ROZPOCET
| VV |  | Součet |  | 10 | [12 empty] | VV | 2 | 4 | True | 1 | ROZPOCET
14 | K | 233211120 | Zemní vrut pro pergoly a přístřešky D 66 mm dl 865 mm | kus | 113 |  | 0 | CS ÚRS 2023 02 |  | snížená |  | 0 | 0.0033 | 0.3729 | 0 | 0 | 4 | K | 2 |  |  |  | ROZPOCET |  |  |  |  | 0 | 0 | 0 | 0 | 0 | 2 | 0 | 4 | -1644637042
| Online PSC |  | https://podminky.urs.cz/item/CS_URS_2023_02/233211120 | [14 empty] | Online PSC | 2
| VV |  | "á 0,5 m podkladního roštu" ((8,2+14,4)/0,44*1,1)/0,5 |  | 113 | [12 empty] | VV | 2 | 2 | True | 0 | ROZPOCET
| VV |  | Součet |  | 113 | [12 empty] | VV | 2 | 4 | True | 1 | ROZPOCET
15 | K | 271532212 | Podsyp pod základové konstrukce se zhutněním z hrubého kameniva frakce 16 až 32 mm | m3 | 36.11 |  | 0 | CS ÚRS 2023 02 |  | snížená |  | 0 | 2.16 | 77.9976 | 0 | 0 | 4 | K | 2 |  |  |  | ROZPOCET |  |  |  |  | 0 | 0 | 0 | 0 | 0 | 2 | 0 | 4 | -638794976
| Online PSC |  | https://podminky.urs.cz/item/CS_URS_2023_02/271532212 | [14 empty] | Online PSC | 2
| VV |  | "hutněná štěrková vrstva frakce 16/32, tl. 250mm" | [14 empty] | VV | 2 | 1 | True | 0 | ROZPOCET
| VV |  | "P01-P05" | [14 empty] | VV | 2 | 1 | True | 0 | ROZPOCET
| VV |  | "objekt C" (34,16+43,71+16,52+36,49)*0,25 |  | 32.72 | [12 empty] | VV | 2 | 2 | True | 0 | ROZPOCET
| VV |  | Mezisoučet |  | 32.72 | [12 empty] | VV | 2 | 3 | True | 0 | ROZPOCET
| VV |  | "prostor mezi vruty vyplnit štěrkem frakce 16/32, tl. 150mm" | [14 empty] | VV | 2 | 1 | True | 0 | ROZPOCET
| VV |  | "P06" | [14 empty] | VV | 2 | 1 | True | 0 | ROZPOCET
| VV |  | "objekt C" (8,2+14,4)*0,15 |  | 3.39 | [12 empty] | VV | 2 | 2 | True | 0 | ROZPOCET
| VV |  | Mezisoučet |  | 3.39 | [12 empty] | VV | 2 | 3 | True | 0 | ROZPOCET
| VV |  | Součet |  | 36.11 | [12 empty] | VV | 2 | 4 | True | 1 | ROZPOCET
| D | 3 | Svislé a kompletní konstrukce |  |  |  | 0 |  |  |  |  | 0 |  | 64.0929 |  | 0 | 1 | D | 1 |  |  |  | ROZPOCET | [10 empty] | 0
16 | K | 310271040.R | Vyzdívka ostění vnějších kruhových otvorů z porobetonových tvárnic vč. provedení zkosení | m3 | 1 |  | 0 |  |  | snížená |  | 0 | 0.23102 | 0.23102 | 0 | 0 | 4 | K | 2 |  |  |  | ROZPOCET |  |  |  |  | 0 | 0 | 0 | 0 | 0 | 2 | 0 | 4 | 650001024
17 | K | 311234011 | Zdivo jednovrstvé z cihel děrovaných přes P10 do P15 na maltu M5 tl 175 mm | m2 | 73.909 |  | 0 | CS ÚRS 2023 02 |  | snížená |  | 0 | 0.1651 | 12.2024 | 0 | 0 | 4 | K | 2 |  |  |  | ROZPOCET |  |  |  |  | 0 | 0 | 0 | 0 | 0 | 2 | 0 | 4 | -1630011334
| Online PSC |  | https://podminky.urs.cz/item/CS_URS_2023_02/311234011 | [14 empty] | Online PSC | 2
| VV |  | "objekt C" | [14 empty] | VV | 2 | 1 | True | 0 | ROZPOCET
| VV |  | "ztužující stěny vnitřní" (7,14+4,42+4,71+4)*2,75+(4*1,41+5,88+5+6,95*1,78) |  | 84.634 | [12 empty] | VV | 2 | 2 | True | 0 | ROZPOCET
| VV |  | "odečet otvorů" -(1,5)*2,75-(1,5+1,5)*2,2 |  | -10.725 | [12 empty] | VV | 2 | 2 | True | 0 | ROZPOCET
| VV |  | Součet |  | 73.909 | [12 empty] | VV | 2 | 4 | True | 1 | ROZPOCET
18 | K | 311234231 | Zdivo jednovrstvé z cihel děrovaných do P10 na maltu M10 tl 240 mm | m2 | 8.752 |  | 0 | CS ÚRS 2023 02 |  | snížená |  | 0 | 0.26021 | 2.2774 | 0 | 0 | 4 | K | 2 |  |  |  | ROZPOCET |  |  |  |  | 0 | 0 | 0 | 0 | 0 | 2 | 0 | 4 | 1023981502
| Online PSC |  | https://podminky.urs.cz/item/CS_URS_2023_02/311234231 | [14 empty] | Online PSC | 2
| VV |  | "objekt C" | [14 empty] | VV | 2 | 1 | True | 0 | ROZPOCET
| VV |  | "ztužující stěny vnitřní" (2,04)*2,75+(2,04*1,54) |  | 8.752 | [12 empty] | VV | 2 | 2 | True | 0 | ROZPOCET
| VV |  | Součet |  | 8.752 | [12 empty] | VV | 2 | 4 | True | 1 | ROZPOCET
19 | K | 311235151 | Zdivo jednovrstvé z cihel broušených do P10 na tenkovrstvou maltu tl 300 mm | m2 | 99.074 |  | 0 | CS ÚRS 2023 02 |  | snížená |  | 0 | 0.26905 | 26.6559 | 0 | 0 | 4 | K | 2 |  |  |  | ROZPOCET |  |  |  |  | 0 | 0 | 0 | 0 | 0 | 2 | 0 | 4 | 1090279506
| Online PSC |  | https://podminky.urs.cz/item/CS_URS_2023_02/311235151 | [14 empty] | Online PSC | 2
| VV |  | "objekt C" | [14 empty] | VV | 2 | 1 | True | 0 | ROZPOCET
| VV |  | "obvodové nosné stěny" (4,65+15,9+9,3+14,17)*2,3+(7,4+8,23)-0,44 |  | 116.436 | [12 empty] | VV | 2 | 2 | True | 0 | ROZPOCET
| VV |  | "odečet otvorů" -(1,65+0,99+3,15+2,1+1,65+5,91+5,61+1,65+3,42*3) |  | -32.97 | [12 empty] | VV | 2 | 2 | True | 0 | ROZPOCET
| VV |  | "tl. 750mm" (5,06*2)*2,3-(3,6*2,13) |  | 15.608 | [12 empty] | VV | 2 | 2 | True | 0 | ROZPOCET
| VV |  | Součet |  | 99.074 | [12 empty] | VV | 2 | 4 | True | 1 | ROZPOCET
20 | K | 311236301 | Zdivo jednovrstvé zvukově izolační na tenkovrstvou maltu z cihel děrovaných broušených do P15 tl 190 mm | m2 | 8.325 |  | 0 | CS ÚRS 2023 02 |  | snížená |  | 0 | 0.19692 | 1.6394 | 0 | 0 | 4 | K | 2 |  |  |  | ROZPOCET |  |  |  |  | 0 | 0 | 0 | 0 | 0 | 2 | 0 | 4 | 197208130
| Online PSC |  | https://podminky.urs.cz/item/CS_URS_2023_02/311236301 | [14 empty] | Online PSC | 2
| VV |  | "nenosné zdivo z keramických dutinových bloků (na maltu) tl. 190mm" | [14 empty] | VV | 2 | 1 | True | 0 | ROZPOCET
| VV |  | "objekt C" (3,45)*2,7 |  | 9.315 | [12 empty] | VV | 2 | 2 | True | 0 | ROZPOCET
| VV |  | "odečet otvorů" -(0,6*1,65) |  | -0.99 | [12 empty] | VV | 2 | 2 | True | 0 | ROZPOCET
| VV |  | Součet |  | 8.325 | [12 empty] | VV | 2 | 4 | True | 1 | ROZPOCET
21 | K | 311238967 | Zakládací vrstva zdiva z cihel broušených hydrofobizovaných s integrovanou izolací tloušťky 300 mm | m | 48.63 |  | 0 | CS ÚRS 2023 02 |  | snížená |  | 0 | 0.06692 | 3.2543 | 0 | 0 | 4 | K | 2 |  |  |  | ROZPOCET |  |  |  |  | 0 | 0 | 0 | 0 | 0 | 2 | 0 | 4 | -813865294
| Online PSC |  | https://podminky.urs.cz/item/CS_URS_2023_02/311238967 | [14 empty] | Online PSC | 2
| VV |  | "keramické dutinové broušené impregnované, P15 na MC10, na zakládací maltu, 300mm" | [14 empty] | VV | 2 | 1 | True | 0 | ROZPOCET
| VV |  | "objekt C - viz rezy objektem C" (0,63+4,93*2+4,25+9,35+9,6+14,94) |  | 48.63 | [12 empty] | VV | 2 | 2 | True | 0 | ROZPOCET
| VV |  | Součet |  | 48.63 | [12 empty] | VV | 2 | 4 | True | 1 | ROZPOCET
22 | K | 311272211 | Zdivo z pórobetonových tvárnic hladkých do P2 do 450 kg/m3 na tenkovrstvou maltu tl 300 mm | m2 | 1.75 |  | 0 | CS ÚRS 2023 02 |  | snížená |  | 0 | 0.1774 | 0.31045 | 0 | 0 | 4 | K | 2 |  |  |  | ROZPOCET |  |  |  |  | 0 | 0 | 0 | 0 | 0 | 2 | 0 | 4 | -2126519882
| Online PSC |  | https://podminky.urs.cz/item/CS_URS_2023_02/311272211 | [14 empty] | Online PSC | 2
| VV |  | "objekt C - porobeton" (3,45+1,55)*0,35 |  | 1.75 | [12 empty] | VV | 2 | 2 | True | 0 | ROZPOCET
| VV |  | Součet |  | 1.75 | [12 empty] | VV | 2 | 4 | True | 1 | ROZPOCET
23 | K | 317168012 | Překlad keramický plochý š 115 mm dl 1250 mm | kus | 1 |  | 0 | CS ÚRS 2023 02 |  | snížená |  | 0 | 0.02278 | 0.02278 | 0 | 0 | 4 | K | 2 |  |  |  | ROZPOCET |  |  |  |  | 0 | 0 | 0 | 0 | 0 | 2 | 0 | 4 | 1625643377
| Online PSC |  | https://podminky.urs.cz/item/CS_URS_2023_02/317168012 | [14 empty] | Online PSC | 2
| VV |  | "PK03" | [14 empty] | VV | 2 | 1 | True | 0 | ROZPOCET
| VV |  | "objekt C" 1 |  | 1 | [12 empty] | VV | 2 | 2 | True | 0 | ROZPOCET
| VV |  | Součet |  | 1 | [12 empty] | VV | 2 | 4 | True | 1 | ROZPOCET
24 | K | 317168013 | Překlad keramický plochý š 115 mm dl 1500 mm | kus | 5 |  | 0 | CS ÚRS 2023 02 |  | snížená |  | 0 | 0.02711 | 0.13555 | 0 | 0 | 4 | K | 2 |  |  |  | ROZPOCET |  |  |  |  | 0 | 0 | 0 | 0 | 0 | 2 | 0 | 4 | -217763905
| Online PSC |  | https://podminky.urs.cz/item/CS_URS_2023_02/317168013 | [14 empty] | Online PSC | 2
| VV |  | "PK01" | [14 empty] | VV | 2 | 1 | True | 0 | ROZPOCET
| VV |  | "objekt C" 5 |  | 5 | [12 empty] | VV | 2 | 2 | True | 0 | ROZPOCET
| VV |  | Součet |  | 5 | [12 empty] | VV | 2 | 4 | True | 1 | ROZPOCET
25 | K | 317168014 | Překlad keramický plochý š 115 mm dl 1750 mm | kus | 2 |  | 0 | CS ÚRS 2023 02 |  | snížená |  | 0 | 0.03132 | 0.06264 | 0 | 0 | 4 | K | 2 |  |  |  | ROZPOCET |  |  |  |  | 0 | 0 | 0 | 0 | 0 | 2 | 0 | 4 | 1863898048
| Online PSC |  | https://podminky.urs.cz/item/CS_URS_2023_02/317168014 | [14 empty] | Online PSC | 2
| VV |  | "PK05" | [14 empty] | VV | 2 | 1 | True | 0 | ROZPOCET
| VV |  | "objekt C" 1 |  | 1 | [12 empty] | VV | 2 | 2 | True | 0 | ROZPOCET
| VV |  | Mezisoučet |  | 1 | [12 empty] | VV | 2 | 3 | True | 0 | ROZPOCET
| VV |  | "PK06" | [14 empty] | VV | 2 | 1 | True | 0 | ROZPOCET
| VV |  | "objekt C" 1 |  | 1 | [12 empty] | VV | 2 | 2 | True | 0 | ROZPOCET
| VV |  | Mezisoučet |  | 1 | [12 empty] | VV | 2 | 3 | True | 0 | ROZPOCET
| VV |  | Součet |  | 2 | [12 empty] | VV | 2 | 4 | True | 1 | ROZPOCET
26 | K | 317168015 | Překlad keramický plochý š 115 mm dl 2000 mm | kus | 1 |  | 0 | CS ÚRS 2023 02 |  | snížená |  | 0 | 0.03564 | 0.03564 | 0 | 0 | 4 | K | 2 |  |  |  | ROZPOCET |  |  |  |  | 0 | 0 | 0 | 0 | 0 | 2 | 0 | 4 | -2029921030
| Online PSC |  | https://podminky.urs.cz/item/CS_URS_2023_02/317168015 | [14 empty] | Online PSC | 2
| VV |  | "PK02" | [14 empty] | VV | 2 | 1 | True | 0 | ROZPOCET
| VV |  | "objekt C" 1 |  | 1 | [12 empty] | VV | 2 | 2 | True | 0 | ROZPOCET
| VV |  | Mezisoučet |  | 1 | [12 empty] | VV | 2 | 3 | True | 0 | ROZPOCET
| VV |  | Součet |  | 1 | [12 empty] | VV | 2 | 4 | True | 1 | ROZPOCET
27 | K | 317168051 | Překlad keramický vysoký v 238 mm dl 1000 mm | kus | 2 |  | 0 | CS ÚRS 2023 02 |  | snížená |  | 0 | 0.03655 | 0.0731 | 0 | 0 | 4 | K | 2 |  |  |  | ROZPOCET |  |  |  |  | 0 | 0 | 0 | 0 | 0 | 2 | 0 | 4 | -291324410
| Online PSC |  | https://podminky.urs.cz/item/CS_URS_2023_02/317168051 | [14 empty] | Online PSC | 2
| VV |  | "viz statika - objekt C-TVAR" 2 |  | 2 | [12 empty] | VV | 2 | 2 | True | 0 | ROZPOCET
| VV |  | Součet |  | 2 | [12 empty] | VV | 2 | 4 | True | 1 | ROZPOCET
28 | K | 317168055 | Překlad keramický vysoký v 238 mm dl 2000 mm | kus | 4 |  | 0 | CS ÚRS 2023 02 |  | snížená |  | 0 | 0.07285 | 0.2914 | 0 | 0 | 4 | K | 2 |  |  |  | ROZPOCET |  |  |  |  | 0 | 0 | 0 | 0 | 0 | 2 | 0 | 4 | -700975818
| Online PSC |  | https://podminky.urs.cz/item/CS_URS_2023_02/317168055 | [14 empty] | Online PSC | 2
| VV |  | "viz statika - objekt C-TVAR" 4 |  | 4 | [12 empty] | VV | 2 | 2 | True | 0 | ROZPOCET
| VV |  | Součet |  | 4 | [12 empty] | VV | 2 | 4 | True | 1 | ROZPOCET
29 | K | 319201321 | Vyrovnání nerovného povrchu zdiva tl do 30 mm maltou | m2 | 3.54 |  | 0 | CS ÚRS 2023 02 |  | snížená |  | 0 | 0.02857 | 0.10114 | 0 | 0 | 4 | K | 2 |  |  |  | ROZPOCET |  |  |  |  | 0 | 0 | 0 | 0 | 0 | 2 | 0 | 4 | -2120405246
| Online PSC |  | https://podminky.urs.cz/item/CS_URS_2023_02/319201321 | [14 empty] | Online PSC | 2
| VV |  | "vyrování podkladu maltou, det. D-H" | [14 empty] | VV | 2 | 1 | True | 0 | ROZPOCET
| VV |  | "obvodové nosné stěny" (3,4+1+0,6+1+0,8*3+1+2,4)*0,3 |  | 3.54 | [12 empty] | VV | 2 | 2 | True | 0 | ROZPOCET
| VV |  | Součet |  | 3.54 | [12 empty] | VV | 2 | 4 | True | 1 | ROZPOCET
30 | K | 342244111 | Příčka z cihel děrovaných do P10 na maltu M5 tloušťky 115 mm | m2 | 39.604 |  | 0 | CS ÚRS 2023 02 |  | snížená |  | 0 | 0.12021 | 4.7608 | 0 | 0 | 4 | K | 2 |  |  |  | ROZPOCET |  |  |  |  | 0 | 0 | 0 | 0 | 0 | 2 | 0 | 4 | -331828190
| Online PSC |  | https://podminky.urs.cz/item/CS_URS_2023_02/342244111 | [14 empty] | Online PSC | 2
| VV |  | "nenosné zdivo z keramických dutinových bloků (na maltu) tl. 115mm" | [14 empty] | VV | 2 | 1 | True | 0 | ROZPOCET
| VV |  | "objekt C" (6,8+1,45+2,4)*2,7 |  | 28.755 | [12 empty] | VV | 2 | 2 | True | 0 | ROZPOCET
| VV |  | "objekt C - vrchní část" (0,98*6,8+1,09+1,49) |  | 9.244 | [12 empty] | VV | 2 | 2 | True | 0 | ROZPOCET
| VV |  | "odečet otvorů" -(0,9*2,1*2+1,4*2,1) |  | -6.72 | [12 empty] | VV | 2 | 2 | True | 0 | ROZPOCET
| VV |  | Mezisoučet |  | 31.279 | [12 empty] | VV | 2 | 3 | True | 0 | ROZPOCET
| VV |  | "nenosné zdivo z keramických dutinových bloků (na maltu) tl. 190mm" | [14 empty] | VV | 2 | 1 | True | 0 | ROZPOCET
| VV |  | "objekt C" (3,45)*2,7 |  | 9.315 | [12 empty] | VV | 2 | 2 | True | 0 | ROZPOCET
| VV |  | "odečet otvorů" -(0,6*1,65) |  | -0.99 | [12 empty] | VV | 2 | 2 | True | 0 | ROZPOCET
| VV |  | Mezisoučet |  | 8.325 | [12 empty] | VV | 2 | 3 | True | 0 | ROZPOCET
| VV |  | Součet |  | 39.604 | [12 empty] | VV | 2 | 4 | True | 1 | ROZPOCET
31 | K | 342244301 | Příčka zvukově izolační z cihel děrovaných do na maltu M10 tloušťky 115 mm | m2 | 81.059 |  | 0 | CS ÚRS 2023 02 |  | snížená |  | 0 | 0.14483 | 11.7398 | 0 | 0 | 4 | K | 2 |  |  |  | ROZPOCET |  |  |  |  | 0 | 0 | 0 | 0 | 0 | 2 | 0 | 4 | -1432523204
| Online PSC |  | https://podminky.urs.cz/item/CS_URS_2023_02/342244301 | [14 empty] | Online PSC | 2
| VV |  | "nenosné akustické zdivo z keramických dutinových bloků (na maltu) tl. 115mm" | [14 empty] | VV | 2 | 1 | True | 0 | ROZPOCET
| VV |  | "objekt C" (9,3+4+0,6+1,5+0,65*2+1,5+3,9+1,3+0,8*2)*2,7 |  | 67.5 | [12 empty] | VV | 2 | 2 | True | 0 | ROZPOCET
| VV |  | "objekt C - vrchní část" (4,04+0,56*1,3+0,33*2+0,69*0,45+4,38+8,53+4*1,09+0,96*2+1,5*1,38) |  | 26.999 | [12 empty] | VV | 2 | 2 | True | 0 | ROZPOCET
| VV |  | "odečet otvorů" -(0,9*2,1*4+1,4*2,1*2) |  | -13.44 | [12 empty] | VV | 2 | 2 | True | 0 | ROZPOCET
| VV |  | Součet |  | 81.059 | [12 empty] | VV | 2 | 4 | True | 1 | ROZPOCET
32 | K | 342291112 | Ukotvení příček montážní polyuretanovou pěnou tl příčky přes 100 mm | m | 40.359 |  | 0 | CS ÚRS 2023 02 |  | snížená |  | 0 | 0.00012 | 0.0048431 | 0 | 0 | 4 | K | 2 |  |  |  | ROZPOCET |  |  |  |  | 0 | 0 | 0 | 0 | 0 | 2 | 0 | 4 | -716446904
| Online PSC |  | https://podminky.urs.cz/item/CS_URS_2023_02/342291112 | [14 empty] | Online PSC | 2
| VV |  | "det. D-E" (9,3+4+4+9,44+5,05+4,9)*1,1 |  | 40.359 | [12 empty] | VV | 2 | 2 | True | 0 | ROZPOCET
| VV |  | Součet |  | 40.359 | [12 empty] | VV | 2 | 4 | True | 1 | ROZPOCET
33 | K | 346244354 | Obezdívka koupelnových van ploch rovných tl 100 mm z pórobetonových přesných tvárnic | m2 | 4.02 |  | 0 | CS ÚRS 2023 02 |  | snížená |  | 0 | 0.07325 | 0.29446 | 0 | 0 | 4 | K | 2 |  |  |  | ROZPOCET |  |  |  |  | 0 | 0 | 0 | 0 | 0 | 2 | 0 | 4 | 259725676
| Online PSC |  | https://podminky.urs.cz/item/CS_URS_2023_02/346244354 | [14 empty] | Online PSC | 2
| VV |  | "tl 100 mm" (1,7+1)*0,6 |  | 1.62 | [12 empty] | VV | 2 | 2 | True | 0 | ROZPOCET
| VV |  | "tl 400 mm" 1*0,6*4 |  | 2.4 | [12 empty] | VV | 2 | 2 | True | 0 | ROZPOCET
| VV |  | Součet |  | 4.02 | [12 empty] | VV | 2 | 4 | True | 1 | ROZPOCET
| D | 6 | Úpravy povrchů, podlahy a osazování výplní |  |  |  | 0 |  |  |  |  | 0 |  | 61.4076 |  | 0 | 1 | D | 1 |  |  |  | ROZPOCET | [10 empty] | 0
34 | K | 612131121 | Penetrační disperzní nátěr vnitřních stěn nanášený ručně | m2 | 43.847 |  | 0 | CS ÚRS 2023 02 |  | snížená |  | 0 | 0.00026 | 0.0114 | 0 | 0 | 4 | K | 2 |  |  |  | ROZPOCET |  |  |  |  | 0 | 0 | 0 | 0 | 0 | 2 | 0 | 4 | 1369741536
| Online PSC |  | https://podminky.urs.cz/item/CS_URS_2023_02/612131121 | [14 empty] | Online PSC | 2
| VV |  | "stěny" | [14 empty] | VV | 2 | 1 | True | 0 | ROZPOCET
| VV |  | "S01" | [14 empty] | VV | 2 | 1 | True | 0 | ROZPOCET
| VV |  | "objekt C" | [14 empty] | VV | 2 | 1 | True | 0 | ROZPOCET
| VV |  | "Věnec Typ-A" (5,4+14,13+9,3+8,6-3,5)*0,6 |  | 20.358 | [12 empty] | VV | 2 | 2 | True | 0 | ROZPOCET
| VV |  | "Věnec Typ-B" (7,1)*0,55 |  | 3.905 | [12 empty] | VV | 2 | 2 | True | 0 | ROZPOCET
| VV |  | "Věnec Typ-C" (4,44)*0,6 |  | 2.664 | [12 empty] | VV | 2 | 2 | True | 0 | ROZPOCET
| VV |  | "Věnec Typ-D" (7,14+4,41+4,71+4)*0,2*2 |  | 8.104 | [12 empty] | VV | 2 | 2 | True | 0 | ROZPOCET
| VV |  | "Věnec Typ-D2" (3,04)*0,2*2 |  | 1.216 | [12 empty] | VV | 2 | 2 | True | 0 | ROZPOCET
| VV |  | "Věnec Typ-N1" (3,5)*0,6 |  | 2.1 | [12 empty] | VV | 2 | 2 | True | 0 | ROZPOCET
| VV |  | Mezisoučet |  | 38.347 | [12 empty] | VV | 2 | 3 | True | 0 | ROZPOCET
| VV |  | "S03 - keramický obklad" | [14 empty] | VV | 2 | 1 | True | 0 | ROZPOCET
| VV |  | "objekt C" | [14 empty] | VV | 2 | 1 | True | 0 | ROZPOCET
| VV |  | "S03 - ŽLB" (2,2)*2,5 |  | 5.5 | [12 empty] | VV | 2 | 2 | True | 0 | ROZPOCET
| VV |  | Mezisoučet |  | 5.5 | [12 empty] | VV | 2 | 3 | True | 0 | ROZPOCET
| VV |  | Součet |  | 43.847 | [12 empty] | VV | 2 | 4 | True | 1 | ROZPOCET
35 | K | 612131301 | Cementový postřik vnitřních stěn nanášený celoplošně strojně | m2 | 543.796 |  | 0 | CS ÚRS 2023 02 |  | snížená |  | 0 | 0.00735 | 3.9969 | 0 | 0 | 4 | K | 2 |  |  |  | ROZPOCET |  |  |  |  | 0 | 0 | 0 | 0 | 0 | 2 | 0 | 4 | 749405920
| Online PSC |  | https://podminky.urs.cz/item/CS_URS_2023_02/612131301 | [14 empty] | Online PSC | 2
| VV |  | "stěny" | [14 empty] | VV | 2 | 1 | True | 0 | ROZPOCET
| VV |  | "S02 - spodní část, do +2,75m, délka*výška" | [14 empty] | VV | 2 | 1 | True | 0 | ROZPOCET
| VV |  | "objekt C" (27,4+14+13,9+14+39,4+9+15,49)*2,7 |  | 359.613 | [12 empty] | VV | 2 | 2 | True | 0 | ROZPOCET
| VV |  | "odečet otvorů" -(3,4*1,65+1*2,1+2,4*1,65+1*1,65+1*2,1+1,5*2,1+0,6*1,65+1*1,65*2+0,8*1,65*3+1*2,1*3) |  | -33.12 | [12 empty] | VV | 2 | 2 | True | 0 | ROZPOCET
| VV |  | "odečet obkladů" -(3,35*0,35+4,1*2,2+3,75*0,35+0,65*1,4+2,15*0,35+1,95*2,1+6,6*2,5) |  | -33.763 | [12 empty] | VV | 2 | 2 | True | 0 | ROZPOCET
| VV |  | Mezisoučet |  | 292.73 | [12 empty] | VV | 2 | 3 | True | 0 | ROZPOCET
| VV |  | "S02 - spodní část, do +2,75m, délka*výška" | [14 empty] | VV | 2 | 1 | True | 0 | ROZPOCET
| VV |  | "objekt C" (4+1,5+8,13)*0,33+(5,65+2,1+2,4+1,55)*0,35+(4*1,14+4*1,18+4*1,15+4*1,21) |  | 27.313 | [12 empty] | VV | 2 | 2 | True | 0 | ROZPOCET
| VV |  | (0,6+2+4,84)*1,52+(2,45+1,55+3,49)*1,57+(0,2+1,8+1,5)*1,44+(6+1,9)*1,03+(0,6+0,65)*0,77+(1,7+1,55)*0,75 |  | 39.645 | [12 empty] | VV | 2 | 2 | True | 0 | ROZPOCET
| VV |  | "S02 - vrchní část, plocha" | [14 empty] | VV | 2 | 1 | True | 0 | ROZPOCET
| VV |  | "objekt C" 8,96*5+7,2+4,52+0,99*5 |  | 61.47 | [12 empty] | VV | 2 | 2 | True | 0 | ROZPOCET
| VV |  | Mezisoučet |  | 128.428 | [12 empty] | VV | 2 | 3 | True | 0 | ROZPOCET
| VV |  | "stěny" | [14 empty] | VV | 2 | 1 | True | 0 | ROZPOCET
| VV |  | "S01" | [14 empty] | VV | 2 | 1 | True | 0 | ROZPOCET
| VV |  | "objekt C" | [14 empty] | VV | 2 | 1 | True | 0 | ROZPOCET
| VV |  | "Věnec Typ-A" (5,4+14,13+9,3+8,6-3,5)*0,6 |  | 20.358 | [12 empty] | VV | 2 | 2 | True | 0 | ROZPOCET
| VV |  | "Věnec Typ-B" (7,1)*0,55 |  | 3.905 | [12 empty] | VV | 2 | 2 | True | 0 | ROZPOCET
| VV |  | "Věnec Typ-C" (4,44)*0,6 |  | 2.664 | [12 empty] | VV | 2 | 2 | True | 0 | ROZPOCET
| VV |  | "Věnec Typ-D" (7,14+4,41+4,71+4)*0,2*2 |  | 8.104 | [12 empty] | VV | 2 | 2 | True | 0 | ROZPOCET
| VV |  | "Věnec Typ-D2" (3,04)*0,2*2 |  | 1.216 | [12 empty] | VV | 2 | 2 | True | 0 | ROZPOCET
| VV |  | "Věnec Typ-N1" (3,5)*0,6 |  | 2.1 | [12 empty] | VV | 2 | 2 | True | 0 | ROZPOCET
| VV |  | Mezisoučet |  | 38.347 | [12 empty] | VV | 2 | 3 | True | 0 | ROZPOCET
| VV |  | "S06" | [14 empty] | VV | 2 | 1 | True | 0 | ROZPOCET
| VV |  | "objekt C" (7,4+8,23)-0,44 |  | 15.19 | [12 empty] | VV | 2 | 2 | True | 0 | ROZPOCET
| VV |  | Mezisoučet |  | 15.19 | [12 empty] | VV | 2 | 3 | True | 0 | ROZPOCET
| VV |  | "S04, S03 - keramický obklad" | [14 empty] | VV | 2 | 1 | True | 0 | ROZPOCET
| VV |  | "objekt C" | [14 empty] | VV | 2 | 1 | True | 0 | ROZPOCET
| VV |  | "S03 - ŽLB" (2,2)*2,5 |  | 5.5 | [12 empty] | VV | 2 | 2 | True | 0 | ROZPOCET
| VV |  | "S04 - zdivo" (9,1+3,65)*2,5-(0,6*1,65)-(0,9*2,1*2)+0,42*1,65*2+0,42*6 |  | 31.011 | [12 empty] | VV | 2 | 2 | True | 0 | ROZPOCET
| VV |  | "S04 - zdivo - kuchyň" (4,1)*2,2 |  | 9.02 | [12 empty] | VV | 2 | 2 | True | 0 | ROZPOCET
| VV |  | "S04 - zdivo - ostatní" (0,65)*1,4+(3,75+2,15)*0,35+(1,95)*2,1+(6,6)*2,5 |  | 23.57 | [12 empty] | VV | 2 | 2 | True | 0 | ROZPOCET
| VV |  | Mezisoučet |  | 69.101 | [12 empty] | VV | 2 | 3 | True | 0 | ROZPOCET
| VV |  | Součet |  | 543.796 | [12 empty] | VV | 2 | 4 | True | 1 | ROZPOCET
36 | K | 612321321 | Vápenocementová omítka hladká jednovrstvá vnitřních stěn nanášená strojně | m2 | 84.291 |  | 0 | CS ÚRS 2023 02 |  | snížená |  | 0 | 0.0136 | 1.1464 | 0 | 0 | 4 | K | 2 |  |  |  | ROZPOCET |  |  |  |  | 0 | 0 | 0 | 0 | 0 | 2 | 0 | 4 | 1457490041
| Online PSC |  | https://podminky.urs.cz/item/CS_URS_2023_02/612321321 | [14 empty] | Online PSC | 2
| VV |  | "S06" | [14 empty] | VV | 2 | 1 | True | 0 | ROZPOCET
| VV |  | "objekt C" (7,4+8,23)-0,44 |  | 15.19 | [12 empty] | VV | 2 | 2 | True | 0 | ROZPOCET
| VV |  | Mezisoučet |  | 15.19 | [12 empty] | VV | 2 | 3 | True | 0 | ROZPOCET
| VV |  | "S04, S03 - keramický obklad" | [14 empty] | VV | 2 | 1 | True | 0 | ROZPOCET
| VV |  | "objekt C" | [14 empty] | VV | 2 | 1 | True | 0 | ROZPOCET
| VV |  | "S03 - ŽLB" (2,2)*2,5 |  | 5.5 | [12 empty] | VV | 2 | 2 | True | 0 | ROZPOCET
| VV |  | "S04 - zdivo" (9,1+3,65)*2,5-(0,6*1,65)-(0,9*2,1*2)+0,42*1,65*2+0,42*6 |  | 31.011 | [12 empty] | VV | 2 | 2 | True | 0 | ROZPOCET
| VV |  | "S04 - zdivo - kuchyň" (4,1)*2,2 |  | 9.02 | [12 empty] | VV | 2 | 2 | True | 0 | ROZPOCET
| VV |  | "S04 - zdivo - ostatní" (0,65)*1,4+(3,75+2,15)*0,35+(1,95)*2,1+(6,6)*2,5 |  | 23.57 | [12 empty] | VV | 2 | 2 | True | 0 | ROZPOCET
| VV |  | Mezisoučet |  | 69.101 | [12 empty] | VV | 2 | 3 | True | 0 | ROZPOCET
| VV |  | Součet |  | 84.291 | [12 empty] | VV | 2 | 4 | True | 1 | ROZPOCET
37 | K | 612321341 | Vápenocementová omítka štuková dvouvrstvá vnitřních stěn nanášená strojně | m2 | 459.505 |  | 0 | CS ÚRS 2023 02 |  | snížená |  | 0 | 0.01628 | 7.4807 | 0 | 0 | 4 | K | 2 |  |  |  | ROZPOCET |  |  |  |  | 0 | 0 | 0 | 0 | 0 | 2 | 0 | 4 | 1971737623
| Online PSC |  | https://podminky.urs.cz/item/CS_URS_2023_02/612321341 | [14 empty] | Online PSC | 2
| VV |  | "stěny" | [14 empty] | VV | 2 | 1 | True | 0 | ROZPOCET
| VV |  | "S02 - spodní část, do +2,75m, délka*výška" | [14 empty] | VV | 2 | 1 | True | 0 | ROZPOCET
| VV |  | "objekt C" (27,4+14+13,9+14+39,4+9+15,49)*2,7 |  | 359.613 | [12 empty] | VV | 2 | 2 | True | 0 | ROZPOCET
| VV |  | "odečet otvorů" -(3,4*1,65+1*2,1+2,4*1,65+1*1,65+1*2,1+1,5*2,1+0,6*1,65+1*1,65*2+0,8*1,65*3+1*2,1*3) |  | -33.12 | [12 empty] | VV | 2 | 2 | True | 0 | ROZPOCET
| VV |  | "odečet obkladů" -(3,35*0,35+4,1*2,2+3,75*0,35+0,65*1,4+2,15*0,35+1,95*2,1+6,6*2,5) |  | -33.763 | [12 empty] | VV | 2 | 2 | True | 0 | ROZPOCET
| VV |  | Mezisoučet |  | 292.73 | [12 empty] | VV | 2 | 3 | True | 0 | ROZPOCET
| VV |  | "S02 - spodní část, do +2,75m, délka*výška" | [14 empty] | VV | 2 | 1 | True | 0 | ROZPOCET
| VV |  | "objekt C" (4+1,5+8,13)*0,33+(5,65+2,1+2,4+1,55)*0,35+(4*1,14+4*1,18+4*1,15+4*1,21) |  | 27.313 | [12 empty] | VV | 2 | 2 | True | 0 | ROZPOCET
| VV |  | (0,6+2+4,84)*1,52+(2,45+1,55+3,49)*1,57+(0,2+1,8+1,5)*1,44+(6+1,9)*1,03+(0,6+0,65)*0,77+(1,7+1,55)*0,75 |  | 39.645 | [12 empty] | VV | 2 | 2 | True | 0 | ROZPOCET
| VV |  | "S02 - vrchní část, plocha" | [14 empty] | VV | 2 | 1 | True | 0 | ROZPOCET
| VV |  | "objekt C" 8,96*5+7,2+4,52+0,99*5 |  | 61.47 | [12 empty] | VV | 2 | 2 | True | 0 | ROZPOCET
| VV |  | Mezisoučet |  | 128.428 | [12 empty] | VV | 2 | 3 | True | 0 | ROZPOCET
| VV |  | "stěny" | [14 empty] | VV | 2 | 1 | True | 0 | ROZPOCET
| VV |  | "S01" | [14 empty] | VV | 2 | 1 | True | 0 | ROZPOCET
| VV |  | "objekt C" | [14 empty] | VV | 2 | 1 | True | 0 | ROZPOCET
| VV |  | "Věnec Typ-A" (5,4+14,13+9,3+8,6-3,5)*0,6 |  | 20.358 | [12 empty] | VV | 2 | 2 | True | 0 | ROZPOCET
| VV |  | "Věnec Typ-B" (7,1)*0,55 |  | 3.905 | [12 empty] | VV | 2 | 2 | True | 0 | ROZPOCET
| VV |  | "Věnec Typ-C" (4,44)*0,6 |  | 2.664 | [12 empty] | VV | 2 | 2 | True | 0 | ROZPOCET
| VV |  | "Věnec Typ-D" (7,14+4,41+4,71+4)*0,2*2 |  | 8.104 | [12 empty] | VV | 2 | 2 | True | 0 | ROZPOCET
| VV |  | "Věnec Typ-D2" (3,04)*0,2*2 |  | 1.216 | [12 empty] | VV | 2 | 2 | True | 0 | ROZPOCET
| VV |  | "Věnec Typ-N1" (3,5)*0,6 |  | 2.1 | [12 empty] | VV | 2 | 2 | True | 0 | ROZPOCET
| VV |  | Mezisoučet |  | 38.347 | [12 empty] | VV | 2 | 3 | True | 0 | ROZPOCET
| VV |  | Součet |  | 459.505 | [12 empty] | VV | 2 | 4 | True | 1 | ROZPOCET
38 | M | 63127220 | tkanina sklovláknitá s protialkalickou úpravou 145g/m2 | m2 | 81.569 |  | 0 | CS ÚRS 2023 02 |  | snížená |  | 0 | 0.00014 | 0.01142 | 0 | 0 | 8 | M | 2 |  |  |  | ROZPOCET |  |  |  |  | 0 | 0 | 0 | 0 | 0 | 2 | 0 | 4 | 285715861
| VV |  | "lokální vyztužení" (84,291+459,505)*0,15 |  | 81.569 | [12 empty] | VV | 2 | 2 | True | 0 | ROZPOCET
| VV |  | Součet |  | 81.569 | [12 empty] | VV | 2 | 4 | True | 1 | ROZPOCET
39 | K | 612321391 | Příplatek k vápenocementové omítce vnitřních stěn za každých dalších 5 mm tloušťky strojně | m2 | 919.01 |  | 0 | CS ÚRS 2023 02 |  | snížená |  | 0 | 0.0068 | 6.2493 | 0 | 0 | 4 | K | 2 |  |  |  | ROZPOCET |  |  |  |  | 0 | 0 | 0 | 0 | 0 | 2 | 0 | 4 | 650429936
| Online PSC |  | https://podminky.urs.cz/item/CS_URS_2023_02/612321391 | [14 empty] | Online PSC | 2
| VV |  | "stěny" | [14 empty] | VV | 2 | 1 | True | 0 | ROZPOCET
| VV |  | "S02 - spodní část, do +2,75m, délka*výška" | [14 empty] | VV | 2 | 1 | True | 0 | ROZPOCET
| VV |  | "objekt C" (27,4+14+13,9+14+39,4+9+15,49)*2,7 |  | 359.613 | [12 empty] | VV | 2 | 2 | True | 0 | ROZPOCET
| VV |  | "odečet otvorů" -(3,4*1,65+1*2,1+2,4*1,65+1*1,65+1*2,1+1,5*2,1+0,6*1,65+1*1,65*2+0,8*1,65*3+1*2,1*3) |  | -33.12 | [12 empty] | VV | 2 | 2 | True | 0 | ROZPOCET
| VV |  | "odečet obkladů" -(3,35*0,35+4,1*2,2+3,75*0,35+0,65*1,4+2,15*0,35+1,95*2,1+6,6*2,5) |  | -33.763 | [12 empty] | VV | 2 | 2 | True | 0 | ROZPOCET
| VV |  | Mezisoučet |  | 292.73 | [12 empty] | VV | 2 | 3 | True | 0 | ROZPOCET
| VV |  | "S02 - spodní část, do +2,75m, délka*výška" | [14 empty] | VV | 2 | 1 | True | 0 | ROZPOCET
| VV |  | "objekt C" (4+1,5+8,13)*0,33+(5,65+2,1+2,4+1,55)*0,35+(4*1,14+4*1,18+4*1,15+4*1,21) |  | 27.313 | [12 empty] | VV | 2 | 2 | True | 0 | ROZPOCET
| VV |  | (0,6+2+4,84)*1,52+(2,45+1,55+3,49)*1,57+(0,2+1,8+1,5)*1,44+(6+1,9)*1,03+(0,6+0,65)*0,77+(1,7+1,55)*0,75 |  | 39.645 | [12 empty] | VV | 2 | 2 | True | 0 | ROZPOCET
| VV |  | "S02 - vrchní část, plocha" | [14 empty] | VV | 2 | 1 | True | 0 | ROZPOCET
| VV |  | "objekt C" 8,96*5+7,2+4,52+0,99*5 |  | 61.47 | [12 empty] | VV | 2 | 2 | True | 0 | ROZPOCET
| VV |  | Mezisoučet |  | 128.428 | [12 empty] | VV | 2 | 3 | True | 0 | ROZPOCET
| VV |  | "stěny" | [14 empty] | VV | 2 | 1 | True | 0 | ROZPOCET
| VV |  | "S01" | [14 empty] | VV | 2 | 1 | True | 0 | ROZPOCET
| VV |  | "objekt C" | [14 empty] | VV | 2 | 1 | True | 0 | ROZPOCET
| VV |  | "Věnec Typ-A" (5,4+14,13+9,3+8,6-3,5)*0,6 |  | 20.358 | [12 empty] | VV | 2 | 2 | True | 0 | ROZPOCET
| VV |  | "Věnec Typ-B" (7,1)*0,55 |  | 3.905 | [12 empty] | VV | 2 | 2 | True | 0 | ROZPOCET
| VV |  | "Věnec Typ-C" (4,44)*0,6 |  | 2.664 | [12 empty] | VV | 2 | 2 | True | 0 | ROZPOCET
| VV |  | "Věnec Typ-D" (7,14+4,41+4,71+4)*0,2*2 |  | 8.104 | [12 empty] | VV | 2 | 2 | True | 0 | ROZPOCET
| VV |  | "Věnec Typ-D2" (3,04)*0,2*2 |  | 1.216 | [12 empty] | VV | 2 | 2 | True | 0 | ROZPOCET
| VV |  | "Věnec Typ-N1" (3,5)*0,6 |  | 2.1 | [12 empty] | VV | 2 | 2 | True | 0 | ROZPOCET
| VV |  | Mezisoučet |  | 38.347 | [12 empty] | VV | 2 | 3 | True | 0 | ROZPOCET
| VV |  | Součet |  | 459.505 | [12 empty] | VV | 2 | 4 | True | 1 | ROZPOCET
| VV |  | 459,505*2 'Přepočtené koeficientem množství |  | 919.01 | [12 empty] | VV | 2 | 2 | False | 1 | ROZPOCET
40 | K | 622211041 | Montáž kontaktního zateplení vnějších stěn lepením a mechanickým kotvením polystyrénových desek do betonu a zdiva tl přes 160 do 200 mm | m2 | 29.605 |  | 0 | CS ÚRS 2023 02 |  | snížená |  | 0 | 0.00868 | 0.25697 | 0 | 0 | 4 | K | 2 |  |  |  | ROZPOCET |  |  |  |  | 0 | 0 | 0 | 0 | 0 | 2 | 0 | 4 | -1591199081
| Online PSC |  | https://podminky.urs.cz/item/CS_URS_2023_02/622211041 | [14 empty] | Online PSC | 2
41 | M | 28376021.R | deska perimetrická fasádní soklová 150kPa λ=0,035 tl 170mm | m2 | 31.085 |  | 0 |  |  | snížená |  | 0 | 0.0063 | 0.19584 | 0 | 0 | 8 | M | 2 |  |  |  | ROZPOCET |  |  |  |  | 0 | 0 | 0 | 0 | 0 | 2 | 0 | 4 | 1351368311
| VV |  | "KZS - F02" | [14 empty] | VV | 2 | 1 | True | 0 | ROZPOCET
| VV |  | "do výšky +0,50" | [14 empty] | VV | 2 | 1 | True | 0 | ROZPOCET
| VV |  | "objekt C" (10,3+15,9+5,15+5,27+14,94)*0,65 |  | 33.514 | [12 empty] | VV | 2 | 2 | True | 0 | ROZPOCET
| VV |  | "odečet otvorů" -(1*0,45+1*0,45+1,5*0,45+1*0,45*3) |  | -2.925 | [12 empty] | VV | 2 | 2 | True | 0 | ROZPOCET
| VV |  | "odpočet F04 objekt C" -2,4*0,41 |  | -0.984 | [12 empty] | VV | 2 | 2 | True | 0 | ROZPOCET
| VV |  | Mezisoučet |  | 29.605 | [12 empty] | VV | 2 | 3 | True | 0 | ROZPOCET
| VV |  | Součet |  | 29.605 | [12 empty] | VV | 2 | 4 | True | 1 | ROZPOCET
| VV |  | 29,605*1,05 'Přepočtené koeficientem množství |  | 31.085 | [12 empty] | VV | 2 | 2 | False | 1 | ROZPOCET
42 | K | 622131301 | Cementový postřik vnějších stěn nanášený celoplošně strojně | m2 | 169.968 |  | 0 | CS ÚRS 2023 02 |  | snížená |  | 0 | 0.00735 | 1.2493 | 0 | 0 | 4 | K | 2 |  |  |  | ROZPOCET |  |  |  |  | 0 | 0 | 0 | 0 | 0 | 2 | 0 | 4 | 573918168
| Online PSC |  | https://podminky.urs.cz/item/CS_URS_2023_02/622131301 | [14 empty] | Online PSC | 2
| VV |  | "F01 - F02" | [14 empty] | VV | 2 | 1 | True | 0 | ROZPOCET
| VV |  | "vyrovnávací a utěsnění podkladu - F02" | [14 empty] | VV | 2 | 1 | True | 0 | ROZPOCET
| VV |  | "do výšky +0,50" | [14 empty] | VV | 2 | 1 | True | 0 | ROZPOCET
| VV |  | "objekt C" (10,3+15,9+5,15+5,27+14,94)*0,65 |  | 33.514 | [12 empty] | VV | 2 | 2 | True | 0 | ROZPOCET
| VV |  | "odečet otvorů" -(1*0,45+1*0,45+1,5*0,45+1*0,45*3) |  | -2.925 | [12 empty] | VV | 2 | 2 | True | 0 | ROZPOCET
| VV |  | Mezisoučet |  | 30.589 | [12 empty] | VV | 2 | 3 | True | 0 | ROZPOCET
| VV |  | "vyrovnávací a utěsnění podkladu - F01" | [14 empty] | VV | 2 | 1 | True | 0 | ROZPOCET
| VV |  | "do výšky +2,76" | [14 empty] | VV | 2 | 1 | True | 0 | ROZPOCET
| VV |  | "objekt C" (10,3+15,9+5,15+5,27+14,94)*2,76 |  | 142.306 | [12 empty] | VV | 2 | 2 | True | 0 | ROZPOCET
| VV |  | "odečet otvorů" -(3,4*1,65+1*1,65*2+1*1,65*3+0,8*1,65*3+0,6*1,65+1,5*1,65+1*1,65+1*1,65+1*1,65+2,4*1,65) |  | -30.195 | [12 empty] | VV | 2 | 2 | True | 0 | ROZPOCET
| VV |  | Mezisoučet |  | 112.111 | [12 empty] | VV | 2 | 3 | True | 0 | ROZPOCET
| VV |  | "štít vrchní část" | [14 empty] | VV | 2 | 1 | True | 0 | ROZPOCET
| VV |  | "objekt C" 11,36+5,48+5,48*1,02 |  | 22.43 | [12 empty] | VV | 2 | 2 | True | 0 | ROZPOCET
| VV |  | Mezisoučet |  | 22.43 | [12 empty] | VV | 2 | 3 | True | 0 | ROZPOCET
| VV |  | "F04 - větraná fasáda" | [14 empty] | VV | 2 | 1 | True | 0 | ROZPOCET
| VV |  | "objekt C" (2,4+3,4+1+0,6+1+0,8*3+1)*0,41 |  | 4.838 | [12 empty] | VV | 2 | 2 | True | 0 | ROZPOCET
| VV |  | Mezisoučet |  | 4.838 | [12 empty] | VV | 2 | 3 | True | 0 | ROZPOCET
| VV |  | Součet |  | 169.968 | [12 empty] | VV | 2 | 4 | True | 1 | ROZPOCET
43 | K | 622142001 | Potažení vnějších stěn sklovláknitým pletivem vtlačeným do tenkovrstvé hmoty | m2 | 0.48 |  | 0 | CS ÚRS 2023 02 |  | snížená |  | 0 | 0.00438 | 0.0021024 | 0 | 0 | 4 | K | 2 |  |  |  | ROZPOCET |  |  |  |  | 0 | 0 | 0 | 0 | 0 | 2 | 0 | 4 | -1388191568
| Online PSC |  | https://podminky.urs.cz/item/CS_URS_2023_02/622142001 | [14 empty] | Online PSC | 2
| VV |  | "vnější parapet" 2,4*0,2 |  | 0.48 | [12 empty] | VV | 2 | 2 | True | 0 | ROZPOCET
| VV |  | Součet |  | 0.48 | [12 empty] | VV | 2 | 4 | True | 1 | ROZPOCET
44 | K | 622151001 | Penetrační akrylátový nátěr vnějších pastovitých tenkovrstvých omítek stěn | m2 | 165.13 |  | 0 | CS ÚRS 2023 02 |  | snížená |  | 0 | 0.00022 | 0.036329 | 0 | 0 | 4 | K | 2 |  |  |  | ROZPOCET |  |  |  |  | 0 | 0 | 0 | 0 | 0 | 2 | 0 | 4 | 1066015129
| Online PSC |  | https://podminky.urs.cz/item/CS_URS_2023_02/622151001 | [14 empty] | Online PSC | 2
| VV |  | "F01 - F02" | [14 empty] | VV | 2 | 1 | True | 0 | ROZPOCET
| VV |  | "lehčená mineraální tenkovrstvá omítka - F02" | [14 empty] | VV | 2 | 1 | True | 0 | ROZPOCET
| VV |  | "do výšky +0,50" | [14 empty] | VV | 2 | 1 | True | 0 | ROZPOCET
| VV |  | "objekt C" (10,3+15,9+5,15+5,27+14,94)*0,65 |  | 33.514 | [12 empty] | VV | 2 | 2 | True | 0 | ROZPOCET
| VV |  | "odečet otvorů" -(1*0,45+1*0,45+1,5*0,45+1*0,45*3) |  | -2.925 | [12 empty] | VV | 2 | 2 | True | 0 | ROZPOCET
| VV |  | Mezisoučet |  | 30.589 | [12 empty] | VV | 2 | 3 | True | 0 | ROZPOCET
| VV |  | "lehčená mineraální tenkovrstvá omítka - F01" | [14 empty] | VV | 2 | 1 | True | 0 | ROZPOCET
| VV |  | "do výšky +2,76" | [14 empty] | VV | 2 | 1 | True | 0 | ROZPOCET
| VV |  | "objekt C" (10,3+15,9+5,15+5,27+14,94)*2,76 |  | 142.306 | [12 empty] | VV | 2 | 2 | True | 0 | ROZPOCET
| VV |  | "odečet otvorů" -(3,4*1,65+1*1,65*2+1*1,65*3+0,8*1,65*3+0,6*1,65+1,5*1,65+1*1,65+1*1,65+1*1,65+2,4*1,65) |  | -30.195 | [12 empty] | VV | 2 | 2 | True | 0 | ROZPOCET
| VV |  | Mezisoučet |  | 112.111 | [12 empty] | VV | 2 | 3 | True | 0 | ROZPOCET
| VV |  | "štít vrchní část" | [14 empty] | VV | 2 | 1 | True | 0 | ROZPOCET
| VV |  | "objekt C" 11,36+5,48+5,48*1,02 |  | 22.43 | [12 empty] | VV | 2 | 2 | True | 0 | ROZPOCET
| VV |  | Mezisoučet |  | 22.43 | [12 empty] | VV | 2 | 3 | True | 0 | ROZPOCET
| VV |  | Součet |  | 165.13 | [12 empty] | VV | 2 | 4 | True | 1 | ROZPOCET
45 | K | 622212051 | Montáž kontaktního zateplení vnějšího ostění, nadpraží nebo parapetu hl. špalety do 400 mm lepením desek z polystyrenu tl do 40 mm | m | 2.4 |  | 0 | CS ÚRS 2023 02 |  | snížená |  | 0 | 0.00339 | 0.008136 | 0 | 0 | 4 | K | 2 |  |  |  | ROZPOCET |  |  |  |  | 0 | 0 | 0 | 0 | 0 | 2 | 0 | 4 | 1068203638
| Online PSC |  | https://podminky.urs.cz/item/CS_URS_2023_02/622212051 | [14 empty] | Online PSC | 2
46 | M | 28376415 | deska XPS hrana polodrážková a hladký povrch 300kPA λ=0,035 tl 30mm | m2 | 2.88 |  | 0 | CS ÚRS 2023 02 |  | snížená |  | 0 | 0.0009 | 0.002592 | 0 | 0 | 8 | M | 2 |  |  |  | ROZPOCET |  |  |  |  | 0 | 0 | 0 | 0 | 0 | 2 | 0 | 4 | -896480512
| VV |  | "vnější parapet" | [14 empty] | VV | 2 | 1 | True | 0 | ROZPOCET
| VV |  | "T/02 - VNĚJŠÍ SEDACÍ PARAPET OKNA" 2,4 |  | 2.4 | [12 empty] | VV | 2 | 2 | True | 0 | ROZPOCET
| VV |  | Součet |  | 2.4 | [12 empty] | VV | 2 | 4 | True | 1 | ROZPOCET
| VV |  | 2,4*1,2 'Přepočtené koeficientem množství |  | 2.88 | [12 empty] | VV | 2 | 2 | False | 1 | ROZPOCET
47 | K | 622212061 | Montáž kontaktního zateplení vnějšího ostění, nadpraží nebo parapetu hl. špalety do 400 mm lepením desek z polystyrenu tl do 80 mm | m | 80.457 |  | 0 | CS ÚRS 2023 02 |  | snížená |  | 0 | 0.00339 | 0.27275 | 0 | 0 | 4 | K | 2 |  |  |  | ROZPOCET |  |  |  |  | 0 | 0 | 0 | 0 | 0 | 2 | 0 | 4 | -295363531
| Online PSC |  | https://podminky.urs.cz/item/CS_URS_2023_02/622212061 | [14 empty] | Online PSC | 2
48 | M | 28376417 | deska XPS hrana polodrážková a hladký povrch 300kPA λ=0,035 tl 50mm | m2 | 96.12 |  | 0 | CS ÚRS 2023 02 |  | snížená |  | 0 | 0.0015 | 0.14418 | 0 | 0 | 8 | M | 2 |  |  |  | ROZPOCET |  |  |  |  | 0 | 0 | 0 | 0 | 0 | 2 | 0 | 4 | -871803942
| VV |  | "vnitřní parapet" | [14 empty] | VV | 2 | 1 | True | 0 | ROZPOCET
| VV |  | "T/1.1 - VNITŘNÍ PARAPET OKNA" 3,4 |  | 3.4 | [12 empty] | VV | 2 | 2 | True | 0 | ROZPOCET
| VV |  | "T/1.2 - VNITŘNÍ PARAPET OKNA" 1*3 |  | 3 | [12 empty] | VV | 2 | 2 | True | 0 | ROZPOCET
| VV |  | "T/1.3 - VNITŘNÍ PARAPET OKNA" 0,8*3 |  | 2.4 | [12 empty] | VV | 2 | 2 | True | 0 | ROZPOCET
| VV |  | "T/1.4 - VNITŘNÍ PARAPET OKNA" 0,6 |  | 0.6 | [12 empty] | VV | 2 | 2 | True | 0 | ROZPOCET
| VV |  | "T/1.5 - VNITŘNÍ PARAPET OKNA" 2,4 |  | 2.4 | [12 empty] | VV | 2 | 2 | True | 0 | ROZPOCET
| VV |  | Mezisoučet |  | 11.8 | [12 empty] | VV | 2 | 3 | True | 0 | ROZPOCET
| VV |  | "vnitřní ostění" (2,1+1,65+0,45)*2*3+1,65*2+1,65*2+2,1*2*2+2,1+1,65+0,45+1,65*2+1,65*2 |  | 51 | [12 empty] | VV | 2 | 2 | True | 0 | ROZPOCET
| VV |  | "vnitřní nadpraží" (1,8)*3+1+0,6+1,5+1+3,4+3,4+1 |  | 17.3 | [12 empty] | VV | 2 | 2 | True | 0 | ROZPOCET
| VV |  | Mezisoučet |  | 68.3 | [12 empty] | VV | 2 | 3 | True | 0 | ROZPOCET
| VV |  | Součet |  | 80.1 | [12 empty] | VV | 2 | 4 | True | 1 | ROZPOCET
| VV |  | 80,1*1,2 'Přepočtené koeficientem množství |  | 96.12 | [12 empty] | VV | 2 | 2 | False | 1 | ROZPOCET
49 | M | 28376806 | deska fenolická tepelně izolační fasádní λ=0,020 tl 80mm | m2 | 0.375 |  | 0 | CS ÚRS 2023 02 |  | snížená |  | 0 | 0.0024 | 0.0009 | 0 | 0 | 8 | M | 2 |  |  |  | ROZPOCET |  |  |  |  | 0 | 0 | 0 | 0 | 0 | 2 | 0 | 4 | 508786566
| VV |  | "nadpraží kruhového okna" 1,7*0,21 |  | 0.357 | [12 empty] | VV | 2 | 2 | True | 0 | ROZPOCET
| VV |  | Součet |  | 0.357 | [12 empty] | VV | 2 | 4 | True | 1 | ROZPOCET
| VV |  | 0,357*1,05 'Přepočtené koeficientem množství |  | 0.375 | [12 empty] | VV | 2 | 2 | False | 1 | ROZPOCET
50 | K | 622212081.R | Montáž kontaktního zateplení vnějšího ostění, nadpraží nebo parapetu hl. špalety do 400 mm lepením desek z polystyrenu tl do 250 mm | m | 1.4 |  | 0 | CS ÚRS 2023 02 |  | snížená |  | 0 | 0.00339 | 0.004746 | 0 | 0 | 4 | K | 2 |  |  |  | ROZPOCET |  |  |  |  | 0 | 0 | 0 | 0 | 0 | 2 | 0 | 4 | 1102042290
| Online PSC |  | https://podminky.urs.cz/item/CS_URS_2023_02/622212081.R | [14 empty] | Online PSC | 2
51 | M | 28376451 | deska XPS hrana polodrážková a hladký povrch 300kPA λ=0,035 tl 200mm | m2 | 2.1 |  | 0 | CS ÚRS 2023 02 |  | snížená |  | 0 | 0.006 | 0.0126 | 0 | 0 | 8 | M | 2 |  |  |  | ROZPOCET |  |  |  |  | 0 | 0 | 0 | 0 | 0 | 2 | 0 | 4 | 2056178974
| VV |  | "kruhové okno" 3,5*0,4 |  | 1.4 | [12 empty] | VV | 2 | 2 | True | 0 | ROZPOCET
| VV |  | Součet |  | 1.4 | [12 empty] | VV | 2 | 4 | True | 1 | ROZPOCET
| VV |  | 1,4*1,5 'Přepočtené koeficientem množství |  | 2.1 | [12 empty] | VV | 2 | 2 | False | 1 | ROZPOCET
52 | K | 622221001 | Montáž kontaktního zateplení vnějších stěn lepením a mechanickým kotvením desek z minerální vlny s podélnou orientací do zdiva a betonu tl do 40 mm | m2 | 11.876 |  | 0 | CS ÚRS 2023 02 |  | snížená |  | 0 | 0.01135 | 0.13479 | 0 | 0 | 4 | K | 2 |  |  |  | ROZPOCET |  |  |  |  | 0 | 0 | 0 | 0 | 0 | 2 | 0 | 4 | -1533874500
| Online PSC |  | https://podminky.urs.cz/item/CS_URS_2023_02/622221001 | [14 empty] | Online PSC | 2
53 | M | 63142020 | deska tepelně izolační minerální kontaktních fasád podélné vlákno λ=0,035-0,036 tl 40mm | m2 | 12.47 |  | 0 | CS ÚRS 2023 02 |  | snížená |  | 0 | 0.0048 | 0.059856 | 0 | 0 | 8 | M | 2 |  |  |  | ROZPOCET |  |  |  |  | 0 | 0 | 0 | 0 | 0 | 2 | 0 | 4 | -1347534475
| VV |  | "u věnce Typ-A" | [14 empty] | VV | 2 | 1 | True | 0 | ROZPOCET
| VV |  | "objekt C" (5,4+14,13+9,3+8,6-3,5)*0,35 |  | 11.876 | [12 empty] | VV | 2 | 2 | True | 0 | ROZPOCET
| VV |  | Součet |  | 11.876 | [12 empty] | VV | 2 | 4 | True | 1 | ROZPOCET
| VV |  | 11,876*1,05 'Přepočtené koeficientem množství |  | 12.47 | [12 empty] | VV | 2 | 2 | False | 1 | ROZPOCET
54 | K | 622221011 | Montáž kontaktního zateplení vnějších stěn lepením a mechanickým kotvením TI z minerální vlny s podélnou orientací do zdiva a betonu tl přes 40 do 80 mm | m2 | 11.536 |  | 0 | CS ÚRS 2023 02 |  | snížená |  | 0 | 0.01135 | 0.13093 | 0 | 0 | 4 | K | 2 |  |  |  | ROZPOCET |  |  |  |  | 0 | 0 | 0 | 0 | 0 | 2 | 0 | 4 | -920252657
| Online PSC |  | https://podminky.urs.cz/item/CS_URS_2023_02/622221011 | [14 empty] | Online PSC | 2
55 | M | 63142022 | deska tepelně izolační minerální kontaktních fasád podélné vlákno λ=0,035-0,036 tl 60mm | m2 | 12.113 |  | 0 | CS ÚRS 2023 02 |  | snížená |  | 0 | 0.0072 | 0.087214 | 0 | 0 | 8 | M | 2 |  |  |  | ROZPOCET |  |  |  |  | 0 | 0 | 0 | 0 | 0 | 2 | 0 | 4 | 688443118
| VV |  | "u věnce Typ-A" | [14 empty] | VV | 2 | 1 | True | 0 | ROZPOCET
| VV |  | "objekt C" (5,4+14,13+9,3+8,6-3,5)*0,34 |  | 11.536 | [12 empty] | VV | 2 | 2 | True | 0 | ROZPOCET
| VV |  | Součet |  | 11.536 | [12 empty] | VV | 2 | 4 | True | 1 | ROZPOCET
| VV |  | 11,536*1,05 'Přepočtené koeficientem množství |  | 12.113 | [12 empty] | VV | 2 | 2 | False | 1 | ROZPOCET
56 | K | 622221021 | Montáž kontaktního zateplení vnějších stěn lepením a mechanickým kotvením TI z minerální vlny s podélnou orientací do zdiva a betonu tl přes 80 do 120 mm | m2 | 9.161 |  | 0 | CS ÚRS 2023 02 |  | snížená |  | 0 | 0.01152 | 0.10553 | 0 | 0 | 4 | K | 2 |  |  |  | ROZPOCET |  |  |  |  | 0 | 0 | 0 | 0 | 0 | 2 | 0 | 4 | -1172196145
| Online PSC |  | https://podminky.urs.cz/item/CS_URS_2023_02/622221021 | [14 empty] | Online PSC | 2
57 | M | 63142025.R | deska tepelně izolační minerální kontaktních fasád podélné vlákno λ=0,035-0,036 tl 90mm | m2 | 9.619 |  | 0 |  |  | snížená |  | 0 | 0.0155 | 0.14909 | 0 | 0 | 8 | M | 2 |  |  |  | ROZPOCET |  |  |  |  | 0 | 0 | 0 | 0 | 0 | 2 | 0 | 4 | 76085100
| VV |  | "u věnce Typ-A" | [14 empty] | VV | 2 | 1 | True | 0 | ROZPOCET
| VV |  | "objekt C" (5,4+14,13+9,3+8,6-3,5)*0,27 |  | 9.161 | [12 empty] | VV | 2 | 2 | True | 0 | ROZPOCET
| VV |  | Součet |  | 9.161 | [12 empty] | VV | 2 | 4 | True | 1 | ROZPOCET
| VV |  | 9,161*1,05 'Přepočtené koeficientem množství |  | 9.619 | [12 empty] | VV | 2 | 2 | False | 1 | ROZPOCET
58 | K | 622221041 | Montáž kontaktního zateplení vnějších stěn lepením a mechanickým kotvením desek z minerální vlny s podélnou orientací do zdiva a betonu tl přes 160 do 200mm | m2 | 134.541 |  | 0 | CS ÚRS 2023 02 |  | snížená |  | 0 | 0.01168 | 1.5714 | 0 | 0 | 4 | K | 2 |  |  |  | ROZPOCET |  |  |  |  | 0 | 0 | 0 | 0 | 0 | 2 | 0 | 4 | 66011205
| Online PSC |  | https://podminky.urs.cz/item/CS_URS_2023_02/622221041 | [14 empty] | Online PSC | 2
59 | M | 63142030 | deska tepelně izolační minerální kontaktních fasád podélné vlákno λ=0,035-0,036 tl 180mm | m2 | 141.268 |  | 0 | CS ÚRS 2023 02 |  | snížená |  | 0 | 0.028 | 3.9555 | 0 | 0 | 8 | M | 2 |  |  |  | ROZPOCET |  |  |  |  | 0 | 0 | 0 | 0 | 0 | 2 | 0 | 4 | -300243039
| VV |  | "KZS - F01" | [14 empty] | VV | 2 | 1 | True | 0 | ROZPOCET
| VV |  | "do výšky +2,76" | [14 empty] | VV | 2 | 1 | True | 0 | ROZPOCET
| VV |  | "objekt C" (10,3+15,9+5,15+5,27+14,94)*2,76 |  | 142.306 | [12 empty] | VV | 2 | 2 | True | 0 | ROZPOCET
| VV |  | "odečet otvorů" -(3,4*1,65+1*1,65*2+1*1,65*3+0,8*1,65*3+0,6*1,65+1,5*1,65+1*1,65+1*1,65+1*1,65+2,4*1,65) |  | -30.195 | [12 empty] | VV | 2 | 2 | True | 0 | ROZPOCET
| VV |  | Mezisoučet |  | 112.111 | [12 empty] | VV | 2 | 3 | True | 0 | ROZPOCET
| VV |  | "štít vrchní část" | [14 empty] | VV | 2 | 1 | True | 0 | ROZPOCET
| VV |  | "objekt C" 11,36+5,48+5,48*1,02 |  | 22.43 | [12 empty] | VV | 2 | 2 | True | 0 | ROZPOCET
| VV |  | Mezisoučet |  | 22.43 | [12 empty] | VV | 2 | 3 | True | 0 | ROZPOCET
| VV |  | Součet |  | 134.541 | [12 empty] | VV | 2 | 4 | True | 1 | ROZPOCET
| VV |  | 134,541*1,05 'Přepočtené koeficientem množství |  | 141.268 | [12 empty] | VV | 2 | 2 | False | 1 | ROZPOCET
60 | K | 622251101 | Příplatek k cenám kontaktního zateplení vnějších stěn za zápustnou montáž a použití tepelněizolačních zátek z polystyrenu | m2 | 29.605 |  | 0 | CS ÚRS 2023 02 |  | snížená |  | 0 | 8e-05 | 0.0023684 | 0 | 0 | 4 | K | 2 |  |  |  | ROZPOCET |  |  |  |  | 0 | 0 | 0 | 0 | 0 | 2 | 0 | 4 | 936514328
| Online PSC |  | https://podminky.urs.cz/item/CS_URS_2023_02/622251101 | [14 empty] | Online PSC | 2
| VV |  | "KZS - F02" | [14 empty] | VV | 2 | 1 | True | 0 | ROZPOCET
| VV |  | "do výšky +0,50" | [14 empty] | VV | 2 | 1 | True | 0 | ROZPOCET
| VV |  | "objekt C" (10,3+15,9+5,15+5,27+14,94)*0,65 |  | 33.514 | [12 empty] | VV | 2 | 2 | True | 0 | ROZPOCET
| VV |  | "odečet otvorů" -(1*0,45+1*0,45+1,5*0,45+1*0,45*3) |  | -2.925 | [12 empty] | VV | 2 | 2 | True | 0 | ROZPOCET
| VV |  | "odpočet F04 objekt C" -2,4*0,41 |  | -0.984 | [12 empty] | VV | 2 | 2 | True | 0 | ROZPOCET
| VV |  | Mezisoučet |  | 29.605 | [12 empty] | VV | 2 | 3 | True | 0 | ROZPOCET
| VV |  | Součet |  | 29.605 | [12 empty] | VV | 2 | 4 | True | 1 | ROZPOCET
61 | K | 622251105 | Příplatek k cenám kontaktního zateplení vnějších stěn za zápustnou montáž a použití tepelněizolačních zátek z minerální vlny | m2 | 167.114 |  | 0 | CS ÚRS 2023 02 |  | snížená |  | 0 | 8e-05 | 0.013369 | 0 | 0 | 4 | K | 2 |  |  |  | ROZPOCET |  |  |  |  | 0 | 0 | 0 | 0 | 0 | 2 | 0 | 4 | -806815197
| Online PSC |  | https://podminky.urs.cz/item/CS_URS_2023_02/622251105 | [14 empty] | Online PSC | 2
| VV |  | "u věnce Typ-A" | [14 empty] | VV | 2 | 1 | True | 0 | ROZPOCET
| VV |  | "objekt C" (5,4+14,13+9,3+8,6-3,5)*0,35 |  | 11.876 | [12 empty] | VV | 2 | 2 | True | 0 | ROZPOCET
| VV |  | Mezisoučet |  | 11.876 | [12 empty] | VV | 2 | 3 | True | 0 | ROZPOCET
| VV |  | "u věnce Typ-A" | [14 empty] | VV | 2 | 1 | True | 0 | ROZPOCET
| VV |  | "objekt C" (5,4+14,13+9,3+8,6-3,5)*0,34 |  | 11.536 | [12 empty] | VV | 2 | 2 | True | 0 | ROZPOCET
| VV |  | Mezisoučet |  | 11.536 | [12 empty] | VV | 2 | 3 | True | 0 | ROZPOCET
| VV |  | "u věnce Typ-A" | [14 empty] | VV | 2 | 1 | True | 0 | ROZPOCET
| VV |  | "objekt C" (5,4+14,13+9,3+8,6-3,5)*0,27 |  | 9.161 | [12 empty] | VV | 2 | 2 | True | 0 | ROZPOCET
| VV |  | Mezisoučet |  | 9.161 | [12 empty] | VV | 2 | 3 | True | 0 | ROZPOCET
| VV |  | "KZS - F01" | [14 empty] | VV | 2 | 1 | True | 0 | ROZPOCET
| VV |  | "do výšky +2,76" | [14 empty] | VV | 2 | 1 | True | 0 | ROZPOCET
| VV |  | "objekt C" (10,3+15,9+5,15+5,27+14,94)*2,76 |  | 142.306 | [12 empty] | VV | 2 | 2 | True | 0 | ROZPOCET
| VV |  | "odečet otvorů" -(3,4*1,65+1*1,65*2+1*1,65*3+0,8*1,65*3+0,6*1,65+1,5*1,65+1*1,65+1*1,65+1*1,65+2,4*1,65) |  | -30.195 | [12 empty] | VV | 2 | 2 | True | 0 | ROZPOCET
| VV |  | Mezisoučet |  | 112.111 | [12 empty] | VV | 2 | 3 | True | 0 | ROZPOCET
| VV |  | "štít vrchní část" | [14 empty] | VV | 2 | 1 | True | 0 | ROZPOCET
| VV |  | "objekt C" 11,36+5,48+5,48*1,02 |  | 22.43 | [12 empty] | VV | 2 | 2 | True | 0 | ROZPOCET
| VV |  | Mezisoučet |  | 22.43 | [12 empty] | VV | 2 | 3 | True | 0 | ROZPOCET
| VV |  | Součet |  | 167.114 | [12 empty] | VV | 2 | 4 | True | 1 | ROZPOCET
62 | K | 622251211 | Příplatek k cenám kontaktního zateplení vnějších stěn za zesílení vyztužení základní vrstvy | m2 | 55 |  | 0 | CS ÚRS 2023 02 |  | snížená |  | 0 | 0.00378 | 0.2079 | 0 | 0 | 4 | K | 2 |  |  |  | ROZPOCET |  |  |  |  | 0 | 0 | 0 | 0 | 0 | 2 | 0 | 4 | 472473107
| Online PSC |  | https://podminky.urs.cz/item/CS_URS_2023_02/622251211 | [14 empty] | Online PSC | 2
| VV |  | "terasy a vstupy" 55 |  | 55 | [12 empty] | VV | 2 | 2 | True | 1 | ROZPOCET
63 | K | 622252001 | Montáž profilů kontaktního zateplení připevněných mechanicky | m | 50.73 |  | 0 | CS ÚRS 2023 02 |  | snížená |  | 0 | 3e-05 | 0.0015219 | 0 | 0 | 4 | K | 2 |  |  |  | ROZPOCET |  |  |  |  | 0 | 0 | 0 | 0 | 0 | 2 | 0 | 4 | -546785555
| Online PSC |  | https://podminky.urs.cz/item/CS_URS_2023_02/622252001 | [14 empty] | Online PSC | 2
64 | M | 59051639 | profil zakládací Al tl 0,7mm pro ETICS pro izolant tl 20mm | m | 53.267 |  | 0 | CS ÚRS 2023 02 |  | snížená |  | 0 | 0.00016 | 0.0085227 | 0 | 0 | 8 | M | 2 |  |  |  | ROZPOCET |  |  |  |  | 0 | 0 | 0 | 0 | 0 | 2 | 0 | 4 | 94257817
| VV |  | "sokl" 50,73 |  | 50.73 | [12 empty] | VV | 2 | 2 | True | 0 | ROZPOCET
| VV |  | Součet |  | 50.73 | [12 empty] | VV | 2 | 4 | True | 1 | ROZPOCET
| VV |  | 50,73*1,05 'Přepočtené koeficientem množství |  | 53.267 | [12 empty] | VV | 2 | 2 | False | 1 | ROZPOCET
65 | K | 622252002 | Montáž profilů kontaktního zateplení lepených | m | 162.95 |  | 0 | CS ÚRS 2023 02 |  | snížená |  | 0 | 0 | 0 | 0 | 0 | 4 | K | 2 |  |  |  | ROZPOCET |  |  |  |  | 0 | 0 | 0 | 0 | 0 | 2 | 0 | 4 | 1965958396
| Online PSC |  | https://podminky.urs.cz/item/CS_URS_2023_02/622252002 | [14 empty] | Online PSC | 2
66 | M | 63127464 | profil rohový Al 15x15mm s výztužnou tkaninou š 100mm pro ETICS | m | 75.39 |  | 0 | CS ÚRS 2023 02 |  | snížená |  | 0 | 0.0001 | 0.007539 | 0 | 0 | 8 | M | 2 |  |  |  | ROZPOCET |  |  |  |  | 0 | 0 | 0 | 0 | 0 | 2 | 0 | 4 | 1779190103
| VV |  | "okna + dveře" (3,4+1,65*2+1+1,65*2+1,8*3+0,8*3+0,45*3+2,1*3+1+1,65*2+0,6+1,65*2+1,5+2,1*2+1+2,1*2+3,4+1,65+0,45+2,1) |  | 53.15 | [12 empty] | VV | 2 | 2 | True | 0 | ROZPOCET
| VV |  | "rohy" (2,9+3,6+4,95+3,6+3,6) |  | 18.65 | [12 empty] | VV | 2 | 2 | True | 0 | ROZPOCET
| VV |  | Součet |  | 71.8 | [12 empty] | VV | 2 | 4 | True | 1 | ROZPOCET
| VV |  | 71,8*1,05 'Přepočtené koeficientem množství |  | 75.39 | [12 empty] | VV | 2 | 2 | False | 1 | ROZPOCET
67 | M | 28342205 | profil začišťovací PVC 6mm s výztužnou tkaninou pro ostění ETICS | m | 43.785 |  | 0 | CS ÚRS 2023 02 |  | snížená |  | 0 | 4e-05 | 0.0017514 | 0 | 0 | 8 | M | 2 |  |  |  | ROZPOCET |  |  |  |  | 0 | 0 | 0 | 0 | 0 | 2 | 0 | 4 | 1727280235
| VV |  | "ostění okna a dveře" | [14 empty] | VV | 2 | 1 | True | 0 | ROZPOCET
| VV |  | "objekt C" (1,65*2*2+2,1*2*2+1,65*2+2,1*2+1,65*2*2+2,1*3*2) |  | 41.7 | [12 empty] | VV | 2 | 2 | True | 0 | ROZPOCET
| VV |  | Součet |  | 41.7 | [12 empty] | VV | 2 | 4 | True | 1 | ROZPOCET
| VV |  | 41,7*1,05 'Přepočtené koeficientem množství |  | 43.785 | [12 empty] | VV | 2 | 2 | False | 1 | ROZPOCET
68 | M | 59051510 | profil začišťovací s okapnicí PVC s výztužnou tkaninou pro nadpraží ETICS | m | 19.215 |  | 0 | CS ÚRS 2023 02 |  | snížená |  | 0 | 0.0003 | 0.0057645 | 0 | 0 | 8 | M | 2 |  |  |  | ROZPOCET |  |  |  |  | 0 | 0 | 0 | 0 | 0 | 2 | 0 | 4 | -1738422513
| VV |  | "nadpraží okna a dveře" | [14 empty] | VV | 2 | 1 | True | 0 | ROZPOCET
| VV |  | "objekt C" (1*4+0,6+1,5+3,4*2+1,8*3) |  | 18.3 | [12 empty] | VV | 2 | 2 | True | 0 | ROZPOCET
| VV |  | Součet |  | 18.3 | [12 empty] | VV | 2 | 4 | True | 1 | ROZPOCET
| VV |  | 18,3*1,05 'Přepočtené koeficientem množství |  | 19.215 | [12 empty] | VV | 2 | 2 | False | 1 | ROZPOCET
69 | M | 59051512 | profil začišťovací s okapnicí PVC s výztužnou tkaninou pro parapet ETICS | m | 12.39 |  | 0 | CS ÚRS 2023 02 |  | snížená |  | 0 | 0.0002 | 0.002478 | 0 | 0 | 8 | M | 2 |  |  |  | ROZPOCET |  |  |  |  | 0 | 0 | 0 | 0 | 0 | 2 | 0 | 4 | -425432642
| VV |  | "parapet okna" | [14 empty] | VV | 2 | 1 | True | 0 | ROZPOCET
| VV |  | "objekt C" (0,6+1+1+3,4+2,4+1+0,8*3) |  | 11.8 | [12 empty] | VV | 2 | 2 | True | 0 | ROZPOCET
| VV |  | Součet |  | 11.8 | [12 empty] | VV | 2 | 4 | True | 1 | ROZPOCET
| VV |  | 11,8*1,05 'Přepočtené koeficientem množství |  | 12.39 | [12 empty] | VV | 2 | 2 | False | 1 | ROZPOCET
70 | M | 28342307.R | profil bosážní lišta 30/20 mm z LBPM PVC s výztužnou tkaninu pro ukončení atiky ETICS | m | 19.35 |  | 0 | CS ÚRS 2023 02 |  | snížená |  | 0 | 0.0001 | 0.001935 | 0 | 0 | 8 | M | 2 |  |  |  | ROZPOCET |  |  |  |  | 0 | 0 | 0 | 0 | 0 | 2 | 0 | 4 | 2038550860
| VV |  | "sokl obvod objektu" | [14 empty] | VV | 2 | 1 | True | 0 | ROZPOCET
| VV |  | "objekt C" 3,6*4+4,95 |  | 19.35 | [12 empty] | VV | 2 | 2 | True | 0 | ROZPOCET
| VV |  | Součet |  | 19.35 | [12 empty] | VV | 2 | 4 | True | 1 | ROZPOCET
71 | K | 622321321 | Vápenocementová omítka hladká jednovrstvá vnějších stěn nanášená strojně | m2 | 169.968 |  | 0 | CS ÚRS 2023 02 |  | snížená |  | 0 | 0.0205 | 3.4843 | 0 | 0 | 4 | K | 2 |  |  |  | ROZPOCET |  |  |  |  | 0 | 0 | 0 | 0 | 0 | 2 | 0 | 4 | 370988513
| Online PSC |  | https://podminky.urs.cz/item/CS_URS_2023_02/622321321 | [14 empty] | Online PSC | 2
| VV |  | "F01 - F02" | [14 empty] | VV | 2 | 1 | True | 0 | ROZPOCET
| VV |  | "vyrovnávací a utěsnění podkladu - F02" | [14 empty] | VV | 2 | 1 | True | 0 | ROZPOCET
| VV |  | "do výšky +0,50" | [14 empty] | VV | 2 | 1 | True | 0 | ROZPOCET
| VV |  | "objekt C" (10,3+15,9+5,15+5,27+14,94)*0,65 |  | 33.514 | [12 empty] | VV | 2 | 2 | True | 0 | ROZPOCET
| VV |  | "odečet otvorů" -(1*0,45+1*0,45+1,5*0,45+1*0,45*3) |  | -2.925 | [12 empty] | VV | 2 | 2 | True | 0 | ROZPOCET
| VV |  | Mezisoučet |  | 30.589 | [12 empty] | VV | 2 | 3 | True | 0 | ROZPOCET
| VV |  | "vyrovnávací a utěsnění podkladu - KZS - F01" | [14 empty] | VV | 2 | 1 | True | 0 | ROZPOCET
| VV |  | "do výšky +2,76" | [14 empty] | VV | 2 | 1 | True | 0 | ROZPOCET
| VV |  | "objekt C" (10,3+15,9+5,15+5,27+14,94)*2,76 |  | 142.306 | [12 empty] | VV | 2 | 2 | True | 0 | ROZPOCET
| VV |  | "odečet otvorů" -(3,4*1,65+1*1,65*2+1*1,65*3+0,8*1,65*3+0,6*1,65+1,5*1,65+1*1,65+1*1,65+1*1,65+2,4*1,65) |  | -30.195 | [12 empty] | VV | 2 | 2 | True | 0 | ROZPOCET
| VV |  | Mezisoučet |  | 112.111 | [12 empty] | VV | 2 | 3 | True | 0 | ROZPOCET
| VV |  | "štít vrchní část" | [14 empty] | VV | 2 | 1 | True | 0 | ROZPOCET
| VV |  | "objekt C" 11,36+5,48+5,48*1,02 |  | 22.43 | [12 empty] | VV | 2 | 2 | True | 0 | ROZPOCET
| VV |  | Mezisoučet |  | 22.43 | [12 empty] | VV | 2 | 3 | True | 0 | ROZPOCET
| VV |  | "F04 - větraná fasáda" | [14 empty] | VV | 2 | 1 | True | 0 | ROZPOCET
| VV |  | "objekt C" (2,4+3,4+1+0,6+1+0,8*3+1)*0,41 |  | 4.838 | [12 empty] | VV | 2 | 2 | True | 0 | ROZPOCET
| VV |  | Mezisoučet |  | 4.838 | [12 empty] | VV | 2 | 3 | True | 0 | ROZPOCET
| VV |  | Součet |  | 169.968 | [12 empty] | VV | 2 | 4 | True | 1 | ROZPOCET
72 | K | 622381002.R | Tenkovrstvá minerální zatíraná (škrábaná) omítka zrnitost 1,0 mm vnějších stěn - specifikace dle PD | m2 | 165.13 |  | 0 |  |  | snížená |  | 0 | 0.0019 | 0.31375 | 0 | 0 | 4 | K | 2 |  |  |  | ROZPOCET |  |  |  |  | 0 | 0 | 0 | 0 | 0 | 2 | 0 | 4 | -1129586119
| VV |  | "F01 - F02" | [14 empty] | VV | 2 | 1 | True | 0 | ROZPOCET
| VV |  | "lehčená mineraální tenkovrstvá omítka - F02" | [14 empty] | VV | 2 | 1 | True | 0 | ROZPOCET
| VV |  | "do výšky +0,50" | [14 empty] | VV | 2 | 1 | True | 0 | ROZPOCET
| VV |  | "objekt C" (10,3+15,9+5,15+5,27+14,94)*0,65 |  | 33.514 | [12 empty] | VV | 2 | 2 | True | 0 | ROZPOCET
| VV |  | "odečet otvorů" -(1*0,45+1*0,45+1,5*0,45+1*0,45*3) |  | -2.925 | [12 empty] | VV | 2 | 2 | True | 0 | ROZPOCET
| VV |  | Mezisoučet |  | 30.589 | [12 empty] | VV | 2 | 3 | True | 0 | ROZPOCET
| VV |  | "lehčená mineraální tenkovrstvá omítka - F01" | [14 empty] | VV | 2 | 1 | True | 0 | ROZPOCET
| VV |  | "do výšky +2,76" | [14 empty] | VV | 2 | 1 | True | 0 | ROZPOCET
| VV |  | "objekt C" (10,3+15,9+5,15+5,27+14,94)*2,76 |  | 142.306 | [12 empty] | VV | 2 | 2 | True | 0 | ROZPOCET
| VV |  | "odečet otvorů" -(3,4*1,65+1*1,65*2+1*1,65*3+0,8*1,65*3+0,6*1,65+1,5*1,65+1*1,65+1*1,65+1*1,65+2,4*1,65) |  | -30.195 | [12 empty] | VV | 2 | 2 | True | 0 | ROZPOCET
| VV |  | Mezisoučet |  | 112.111 | [12 empty] | VV | 2 | 3 | True | 0 | ROZPOCET
| VV |  | "štít vrchní část" | [14 empty] | VV | 2 | 1 | True | 0 | ROZPOCET
| VV |  | "objekt C" 11,36+5,48+5,48*1,02 |  | 22.43 | [12 empty] | VV | 2 | 2 | True | 0 | ROZPOCET
| VV |  | Mezisoučet |  | 22.43 | [12 empty] | VV | 2 | 3 | True | 0 | ROZPOCET
| VV |  | Součet |  | 165.13 | [12 empty] | VV | 2 | 4 | True | 1 | ROZPOCET
73 | K | 629135102 | Vyrovnávací vrstva pod klempířské prvky z MC š přes 150 do 300 mm | m | 21.325 |  | 0 | CS ÚRS 2023 02 |  | snížená |  | 0 | 0.02065 | 0.44036 | 0 | 0 | 4 | K | 2 |  |  |  | ROZPOCET |  |  |  |  | 0 | 0 | 0 | 0 | 0 | 2 | 0 | 4 | 1557827119
| Online PSC |  | https://podminky.urs.cz/item/CS_URS_2023_02/629135102 | [14 empty] | Online PSC | 2
| VV |  | "atika - viz. detail D-C, D-C, D-F" | [14 empty] | VV | 2 | 1 | True | 0 | ROZPOCET
| VV |  | "objekt C" (10,65+5,32+5,25*1,02) |  | 21.325 | [12 empty] | VV | 2 | 2 | True | 0 | ROZPOCET
| VV |  | Součet |  | 21.325 | [12 empty] | VV | 2 | 4 | True | 1 | ROZPOCET
74 | K | 631311114 | Mazanina tl přes 50 do 80 mm z betonu prostého bez zvýšených nároků na prostředí tř. C 16/20 | m3 | 5.235 |  | 0 | CS ÚRS 2023 02 |  | snížená |  | 0 | 2.301 | 12.0458 | 0 | 0 | 4 | K | 2 |  |  |  | ROZPOCET |  |  |  |  | 0 | 0 | 0 | 0 | 0 | 2 | 0 | 4 | 1079055732
| Online PSC |  | https://podminky.urs.cz/item/CS_URS_2023_02/631311114 | [14 empty] | Online PSC | 2
| VV |  | "ochranná vrstva bet. mazanina" | [14 empty] | VV | 2 | 1 | True | 0 | ROZPOCET
| VV |  | "P01-P05" | [14 empty] | VV | 2 | 1 | True | 0 | ROZPOCET
| VV |  | "objekt C" (34,16+43,71+16,52+36,49)*0,04 |  | 5.235 | [12 empty] | VV | 2 | 2 | True | 0 | ROZPOCET
| VV |  | Součet |  | 5.235 | [12 empty] | VV | 2 | 4 | True | 1 | ROZPOCET
75 | K | 631311115 | Mazanina tl přes 50 do 80 mm z betonu prostého bez zvýšených nároků na prostředí tř. C 20/25 | m3 | 0.525 |  | 0 | CS ÚRS 2023 02 |  | snížená |  | 0 | 2.5019 | 1.3135 | 0 | 0 | 4 | K | 2 |  |  |  | ROZPOCET |  |  |  |  | 0 | 0 | 0 | 0 | 0 | 2 | 0 | 4 | -829123092
| Online PSC |  | https://podminky.urs.cz/item/CS_URS_2023_02/631311115 | [14 empty] | Online PSC | 2
| VV |  | "roznášecí vrstva a vrstva pro vytvoření spádu" | [14 empty] | VV | 2 | 1 | True | 0 | ROZPOCET
| VV |  | "objekt C" | [14 empty] | VV | 2 | 1 | True | 0 | ROZPOCET
| VV |  | "P02" 7,5*0,07 |  | 0.525 | [12 empty] | VV | 2 | 2 | True | 0 | ROZPOCET
| VV |  | Součet |  | 0.525 | [12 empty] | VV | 2 | 4 | True | 1 | ROZPOCET
76 | K | 631311125 | Mazanina tl přes 80 do 120 mm z betonu prostého bez zvýšených nároků na prostředí tř. C 20/25 | m3 | 1.05 |  | 0 | CS ÚRS 2023 02 |  | snížená |  | 0 | 2.5019 | 2.627 | 0 | 0 | 4 | K | 2 |  |  |  | ROZPOCET |  |  |  |  | 0 | 0 | 0 | 0 | 0 | 2 | 0 | 4 | 1403282970
| Online PSC |  | https://podminky.urs.cz/item/CS_URS_2023_02/631311125 | [14 empty] | Online PSC | 2
| VV |  | "P08 – ČISTÍCÍ ROHOŽ PŘED VSTUPEM DO OBJEKTU" | [14 empty] | VV | 2 | 1 | True | 0 | ROZPOCET
| VV |  | "objekt C - 1500/420mm" 1*1,5*0,42 |  | 0.63 | [12 empty] | VV | 2 | 2 | True | 0 | ROZPOCET
| VV |  | "objekt C - 1000/420mm" 1*1*0,42 |  | 0.42 | [12 empty] | VV | 2 | 2 | True | 0 | ROZPOCET
| VV |  | Součet |  | 1.05 | [12 empty] | VV | 2 | 4 | True | 1 | ROZPOCET
77 | K | 631319011 | Příplatek k mazanině tl přes 50 do 80 mm za přehlazení povrchu | m3 | 5.76 |  | 0 | CS ÚRS 2023 02 |  | snížená |  | 0 | 0 | 0 | 0 | 0 | 4 | K | 2 |  |  |  | ROZPOCET |  |  |  |  | 0 | 0 | 0 | 0 | 0 | 2 | 0 | 4 | -353603825
| Online PSC |  | https://podminky.urs.cz/item/CS_URS_2023_02/631319011 | [14 empty] | Online PSC | 2
| VV |  | "ochranná vrstva bet. mazanina" | [14 empty] | VV | 2 | 1 | True | 0 | ROZPOCET
| VV |  | "P01-P05" | [14 empty] | VV | 2 | 1 | True | 0 | ROZPOCET
| VV |  | "objekt C" (34,16+43,71+16,52+36,49)*0,04 |  | 5.235 | [12 empty] | VV | 2 | 2 | True | 0 | ROZPOCET
| VV |  | Mezisoučet |  | 5.235 | [12 empty] | VV | 2 | 3 | True | 0 | ROZPOCET
| VV |  | "roznášecí vrstva a vrstva pro vytvoření spádu" | [14 empty] | VV | 2 | 1 | True | 0 | ROZPOCET
| VV |  | "objekt C" | [14 empty] | VV | 2 | 1 | True | 0 | ROZPOCET
| VV |  | "P02" 7,5*0,07 |  | 0.525 | [12 empty] | VV | 2 | 2 | True | 0 | ROZPOCET
| VV |  | Mezisoučet |  | 0.525 | [12 empty] | VV | 2 | 3 | True | 0 | ROZPOCET
| VV |  | Součet |  | 5.76 | [12 empty] | VV | 2 | 4 | True | 1 | ROZPOCET
78 | K | 631319012 | Příplatek k mazanině tl přes 80 do 120 mm za přehlazení povrchu | m3 | 1.05 |  | 0 | CS ÚRS 2023 02 |  | snížená |  | 0 | 0 | 0 | 0 | 0 | 4 | K | 2 |  |  |  | ROZPOCET |  |  |  |  | 0 | 0 | 0 | 0 | 0 | 2 | 0 | 4 | 788841988
| Online PSC |  | https://podminky.urs.cz/item/CS_URS_2023_02/631319012 | [14 empty] | Online PSC | 2
| VV |  | "P08 – ČISTÍCÍ ROHOŽ PŘED VSTUPEM DO OBJEKTU" | [14 empty] | VV | 2 | 1 | True | 0 | ROZPOCET
| VV |  | "objekt C - 1500/420mm" 1*1,5*0,42 |  | 0.63 | [12 empty] | VV | 2 | 2 | True | 0 | ROZPOCET
| VV |  | "objekt C - 1000/420mm" 1*1*0,42 |  | 0.42 | [12 empty] | VV | 2 | 2 | True | 0 | ROZPOCET
| VV |  | Součet |  | 1.05 | [12 empty] | VV | 2 | 4 | True | 1 | ROZPOCET
79 | K | 631362021 | Výztuž mazanin svařovanými sítěmi Kari | t | 0.023 |  | 0 | CS ÚRS 2023 02 |  | snížená |  | 0 | 1.0628 | 0.024444 | 0 | 0 | 4 | K | 2 |  |  |  | ROZPOCET |  |  |  |  | 0 | 0 | 0 | 0 | 0 | 2 | 0 | 4 | 1072064407
| Online PSC |  | https://podminky.urs.cz/item/CS_URS_2023_02/631362021 | [14 empty] | Online PSC | 2
| VV |  | "roznášeí vrstva a vrstva pro vytvoření spádu" | [14 empty] | VV | 2 | 1 | True | 0 | ROZPOCET
| VV |  | "objekt C" | [14 empty] | VV | 2 | 1 | True | 0 | ROZPOCET
| VV |  | "P02" 7,5*3,03/1000 |  | 0.023 | [12 empty] | VV | 2 | 2 | True | 0 | ROZPOCET
| VV |  | Součet |  | 0.023 | [12 empty] | VV | 2 | 4 | True | 1 | ROZPOCET
80 | K | 632451234 | Potěr cementový samonivelační litý C25 tl přes 45 do 50 mm | m2 | 122.6 |  | 0 | CS ÚRS 2023 02 |  | snížená |  | 0 | 0.11 | 13.486 | 0 | 0 | 4 | K | 2 |  |  |  | ROZPOCET |  |  |  |  | 0 | 0 | 0 | 0 | 0 | 2 | 0 | 4 | 1923457811
| Online PSC |  | https://podminky.urs.cz/item/CS_URS_2023_02/632451234 | [14 empty] | Online PSC | 2
| VV |  | "roznášecí vrstva" | [14 empty] | VV | 2 | 1 | True | 0 | ROZPOCET
| VV |  | "objekt C" | [14 empty] | VV | 2 | 1 | True | 0 | ROZPOCET
| VV |  | "P01, P03" 37+12,4+12,2+12,4+29,9+12,1 |  | 116 | [12 empty] | VV | 2 | 2 | True | 0 | ROZPOCET
| VV |  | "P03" 4,7+1,6 |  | 6.3 | [12 empty] | VV | 2 | 2 | True | 0 | ROZPOCET
| VV |  | "P04" 0,3 |  | 0.3 | [12 empty] | VV | 2 | 2 | True | 0 | ROZPOCET
| VV |  | Součet |  | 122.6 | [12 empty] | VV | 2 | 4 | True | 1 | ROZPOCET
81 | K | 648922421 | Osazování parapetních desek ŽB š přes 200 do 400 mm na MC | m | 9.4 |  | 0 | CS ÚRS 2023 02 |  | snížená |  | 0 | 0.01115 | 0.10481 | 0 | 0 | 4 | K | 2 |  |  |  | ROZPOCET |  |  |  |  | 0 | 0 | 0 | 0 | 0 | 2 | 0 | 4 | 1550470607
| Online PSC |  | https://podminky.urs.cz/item/CS_URS_2023_02/648922421 | [14 empty] | Online PSC | 2
| VV |  | "OV/14.1 - 3400mm" 1*3,4 |  | 3.4 | [12 empty] | VV | 2 | 2 | True | 0 | ROZPOCET
| VV |  | "OV/14.2 - 1000mm" 3*1 |  | 3 | [12 empty] | VV | 2 | 2 | True | 0 | ROZPOCET
| VV |  | "OV/14.3 - 800mm" 3*0,8 |  | 2.4 | [12 empty] | VV | 2 | 2 | True | 0 | ROZPOCET
| VV |  | "OV/14.4 - 600mm" 1*0,6 |  | 0.6 | [12 empty] | VV | 2 | 2 | True | 0 | ROZPOCET
| VV |  | Součet |  | 9.4 | [12 empty] | VV | 2 | 4 | True | 1 | ROZPOCET
82 | M | 5904OV14 | prefa betonový parapet šířky 230, vč. kotvení a lepení | m | 9.4 |  | 0 |  |  | snížená |  | 0 | 0.004 | 0.0376 | 0 | 0 | 8 | M | 2 |  |  |  | ROZPOCET |  |  |  |  | 0 | 0 | 0 | 0 | 0 | 2 | 0 | 4 | 727610035
| VV |  | "OV/14.1 - 3400mm" 1*3,4 |  | 3.4 | [12 empty] | VV | 2 | 2 | True | 0 | ROZPOCET
| VV |  | "OV/14.2 - 1000mm" 3*1 |  | 3 | [12 empty] | VV | 2 | 2 | True | 0 | ROZPOCET
| VV |  | "OV/14.3 - 800mm" 3*0,8 |  | 2.4 | [12 empty] | VV | 2 | 2 | True | 0 | ROZPOCET
| VV |  | "OV/14.4 - 600mm" 1*0,6 |  | 0.6 | [12 empty] | VV | 2 | 2 | True | 0 | ROZPOCET
| VV |  | Součet |  | 9.4 | [12 empty] | VV | 2 | 4 | True | 1 | ROZPOCET
| D | 9 | Ostatní konstrukce a práce, bourání |  |  |  | 0 |  |  |  |  | 0 |  | 0.064072 |  | 0 | 1 | D | 1 |  |  |  | ROZPOCET | [10 empty] | 0
83 | K | 941111111 | Montáž lešení řadového trubkového lehkého s podlahami zatížení do 200 kg/m2 š od 0,6 do 0,9 m v do 10 m | m2 | 210.448 |  | 0 | CS ÚRS 2023 02 |  | snížená |  | 0 | 0 | 0 | 0 | 0 | 4 | K | 2 |  |  |  | ROZPOCET |  |  |  |  | 0 | 0 | 0 | 0 | 0 | 2 | 0 | 4 | 966548541
| Online PSC |  | https://podminky.urs.cz/item/CS_URS_2023_02/941111111 | [14 empty] | Online PSC | 2
| VV |  | "objekt C" 58,12+24,2+54,72+48,37+(4,28*5,85) |  | 210.448 | [12 empty] | VV | 2 | 2 | True | 0 | ROZPOCET
| VV | lešení | Mezisoučet |  | 210.448 | [12 empty] | VV | 2 | 3 | True | 0 | ROZPOCET
| VV |  | Součet |  | 210.448 | [12 empty] | VV | 2 | 4 | True | 1 | ROZPOCET
84 | K | 941111211 | Příplatek k lešení řadovému trubkovému lehkému s podlahami do 200 kg/m2 š od 0,6 do 0,9 m v do 10 m za každý den použití | m2 | 19571.664 |  | 0 | CS ÚRS 2023 02 |  | snížená |  | 0 | 0 | 0 | 0 | 0 | 4 | K | 2 |  |  |  | ROZPOCET |  |  |  |  | 0 | 0 | 0 | 0 | 0 | 2 | 0 | 4 | -1692411803
| Online PSC |  | https://podminky.urs.cz/item/CS_URS_2023_02/941111211 | [14 empty] | Online PSC | 2
| VV |  | lešení*3*31 |  | 19571.664 | [12 empty] | VV | 2 | 2 | True | 1 | ROZPOCET
85 | K | 941111312 | Odborná prohlídka lešení řadového trubkového lehkého s podlahami zatížení do 200 kg/m2 š od 0,6 do 1,5 m v do 25 m pl do 500 m2 zakrytého sítí | kus | 1 |  | 0 | CS ÚRS 2023 02 |  | snížená |  | 0 | 0 | 0 | 0 | 0 | 4 | K | 2 |  |  |  | ROZPOCET |  |  |  |  | 0 | 0 | 0 | 0 | 0 | 2 | 0 | 4 | -408089950
| Online PSC |  | https://podminky.urs.cz/item/CS_URS_2023_02/941111312 | [14 empty] | Online PSC | 2
86 | K | 941111811 | Demontáž lešení řadového trubkového lehkého s podlahami zatížení do 200 kg/m2 š od 0,6 do 0,9 m v do 10 m | m2 | 210.448 |  | 0 | CS ÚRS 2023 02 |  | snížená |  | 0 | 0 | 0 | 0 | 0 | 4 | K | 2 |  |  |  | ROZPOCET |  |  |  |  | 0 | 0 | 0 | 0 | 0 | 2 | 0 | 4 | -1642205528
| Online PSC |  | https://podminky.urs.cz/item/CS_URS_2023_02/941111811 | [14 empty] | Online PSC | 2
| VV |  | lešení |  | 210.448 | [12 empty] | VV | 2 | 2 | True | 1 | ROZPOCET
87 | K | 944511111 | Montáž ochranné sítě z textilie z umělých vláken | m2 | 210.448 |  | 0 | CS ÚRS 2023 02 |  | snížená |  | 0 | 0 | 0 | 0 | 0 | 4 | K | 2 |  |  |  | ROZPOCET |  |  |  |  | 0 | 0 | 0 | 0 | 0 | 2 | 0 | 4 | 752509218
| Online PSC |  | https://podminky.urs.cz/item/CS_URS_2023_02/944511111 | [14 empty] | Online PSC | 2
| VV |  | lešení |  | 210.448 | [12 empty] | VV | 2 | 2 | True | 1 | ROZPOCET
88 | K | 944511211 | Příplatek k ochranné síti za každý den použití | m2 | 210.448 |  | 0 | CS ÚRS 2023 02 |  | snížená |  | 0 | 0 | 0 | 0 | 0 | 4 | K | 2 |  |  |  | ROZPOCET |  |  |  |  | 0 | 0 | 0 | 0 | 0 | 2 | 0 | 4 | -817563770
| Online PSC |  | https://podminky.urs.cz/item/CS_URS_2023_02/944511211 | [14 empty] | Online PSC | 2
| VV |  | lešení |  | 210.448 | [12 empty] | VV | 2 | 2 | True | 1 | ROZPOCET
89 | K | 944511811 | Demontáž ochranné sítě z textilie z umělých vláken | m2 | 210.448 |  | 0 | CS ÚRS 2023 02 |  | snížená |  | 0 | 0 | 0 | 0 | 0 | 4 | K | 2 |  |  |  | ROZPOCET |  |  |  |  | 0 | 0 | 0 | 0 | 0 | 2 | 0 | 4 | 50203045
| Online PSC |  | https://podminky.urs.cz/item/CS_URS_2023_02/944511811 | [14 empty] | Online PSC | 2
| VV |  | lešení |  | 210.448 | [12 empty] | VV | 2 | 2 | True | 1 | ROZPOCET
90 | K | 949101112 | Lešení pomocné pro objekty pozemních staveb s lešeňovou podlahou v přes 1,9 do 3,5 m zatížení do 150 kg/m2 | m2 | 129.8 |  | 0 | CS ÚRS 2023 02 |  | snížená |  | 0 | 0.00021 | 0.027258 | 0 | 0 | 4 | K | 2 |  |  |  | ROZPOCET |  |  |  |  | 0 | 0 | 0 | 0 | 0 | 2 | 0 | 4 | 1243223342
| Online PSC |  | https://podminky.urs.cz/item/CS_URS_2023_02/949101112 | [14 empty] | Online PSC | 2
| VV |  | "objekt C" 37+12,4+12,2+12,4+29,9+7,5+4,7+1,6+12,1 |  | 129.8 | [12 empty] | VV | 2 | 2 | True | 0 | ROZPOCET
| VV |  | Součet |  | 129.8 | [12 empty] | VV | 2 | 4 | True | 1 | ROZPOCET
91 | K | 952901111 | Vyčištění budov bytové a občanské výstavby při výšce podlaží do 4 m | m2 | 129.8 |  | 0 | CS ÚRS 2023 02 |  | snížená |  | 0 | 4e-05 | 0.005192 | 0 | 0 | 4 | K | 2 |  |  |  | ROZPOCET |  |  |  |  | 0 | 0 | 0 | 0 | 0 | 2 | 0 | 4 | 985713319
| Online PSC |  | https://podminky.urs.cz/item/CS_URS_2023_02/952901111 | [14 empty] | Online PSC | 2
| VV |  | "objekt C" 37+12,4+12,2+12,4+29,9+7,5+4,7+1,6+12,1 |  | 129.8 | [12 empty] | VV | 2 | 2 | True | 0 | ROZPOCET
| VV |  | Součet |  | 129.8 | [12 empty] | VV | 2 | 4 | True | 1 | ROZPOCET
92 | K | 71240OV09 | D+M čistící zóny pro očištění hrubých nečistot tl. 22mm, exteriérová protiskluzná rohož s gumovou vložkou, do hliníkového rámečku z profilu 25/25/3 mm, černá guma, hliníkový eloxovaný rámeček (stříbrný) | m2 | 1.05 |  | 0 |  |  | snížená |  | 0 | 0.00083 | 0.0008715 | 0 | 0 | 16 | K | 2 |  |  |  | ROZPOCET |  |  |  |  | 0 | 0 | 0 | 0 | 0 | 2 | 0 | 16 | 1322990209
| P |  | Poznámka k položce: Dodávka včetně kotevních a spojovacích prvků, všechny rozměry je nutno před zadáním do výroby přeměřit na stavbě dle skutečné stavební připravenosti. Dle tabulky ostatních výrobků ozn. OV/09 | [14 empty] | P | 2
| VV |  | "OV/09 – ČISTÍCÍ ROHOŽ PŘED VSTUPEM DO OBJEKTU" | [14 empty] | VV | 2 | 1 | True | 0 | ROZPOCET
| VV |  | "objekt C - 1500/420mm" 1*1,5*0,42 |  | 0.63 | [12 empty] | VV | 2 | 2 | True | 0 | ROZPOCET
| VV |  | "objekt C - 1000/420mm" 1*1*0,42 |  | 0.42 | [12 empty] | VV | 2 | 2 | True | 0 | ROZPOCET
| VV |  | Součet |  | 1.05 | [12 empty] | VV | 2 | 4 | True | 1 | ROZPOCET
93 | K | 71240OV10 | D+M čistící zóny pro očištění jemných nečistot tl. 9mm, interiérová protiskluzná rohož, do hliníkového rámečku z profilu 10/30/2 mm, rohože kobercového typu – polyamidové vlákno, barva bude vyvzorkována dle dlažby, hliníkový eloxovaný rámeček (stříbrný) | m2 | 3 |  | 0 |  |  | snížená |  | 0 | 0.00083 | 0.00249 | 0 | 0 | 16 | K | 2 |  |  |  | ROZPOCET |  |  |  |  | 0 | 0 | 0 | 0 | 0 | 2 | 0 | 16 | 961865491
| P |  | Poznámka k položce: Dodávka včetně kotevních a spojovacích prvků, všechny rozměry je nutno před zadáním do výroby přeměřit na stavbě dle skutečné stavební připravenosti. Dle tabulky ostatních výrobků ozn. OV/10 | [14 empty] | P | 2
| VV |  | "OV/10 – ČISTÍCÍ ROHOŽ VNITŘNÍ – ZÁDVEŘÍ" | [14 empty] | VV | 2 | 1 | True | 0 | ROZPOCET
| VV |  | "C07 - 1600/1000mm" 1*1,6*1 |  | 1.6 | [12 empty] | VV | 2 | 2 | True | 0 | ROZPOCET
| VV |  | "C09 - 1400/1000mm" 1*1,4*1 |  | 1.4 | [12 empty] | VV | 2 | 2 | True | 0 | ROZPOCET
| VV |  | Součet |  | 3 | [12 empty] | VV | 2 | 4 | True | 1 | ROZPOCET
94 | K | 953943211 | Osazování hasicího přístroje | kus | 1 |  | 0 | CS ÚRS 2023 02 |  | snížená |  | 0 | 0.00018 | 0.00018 | 0 | 0 | 4 | K | 2 |  |  |  | ROZPOCET |  |  |  |  | 0 | 0 | 0 | 0 | 0 | 2 | 0 | 4 | -591270552
| Online PSC |  | https://podminky.urs.cz/item/CS_URS_2023_02/953943211 | [14 empty] | Online PSC | 2
95 | M | 44932114.R | práškový hasící přístroj 34A | kus | 1 |  | 0 |  |  | snížená |  | 0 | 0.012 | 0.012 | 0 | 0 | 8 | M | 2 |  |  |  | ROZPOCET |  |  |  |  | 0 | 0 | 0 | 0 | 0 | 2 | 0 | 4 | -203528663
| P |  | Poznámka k položce: Dodávka včetně držáků pro instalaci a kotevních prvků. Přesné umístění bude doladěno dle interiérového řešení a požadavku stavebníka. | [14 empty] | P | 2
| VV |  | "OV/11 – HASICÍ PŘÍSTROJ" | [14 empty] | VV | 2 | 1 | True | 0 | ROZPOCET
| VV |  | "práškový hasící přístroj 34A" 1 |  | 1 | [12 empty] | VV | 2 | 2 | True | 0 | ROZPOCET
| VV |  | Součet |  | 1 | [12 empty] | VV | 2 | 4 | True | 1 | ROZPOCET
96 | K | 953961113 | Kotvy chemickým tmelem M 12 hl 110 mm do betonu, ŽB nebo kamene s vyvrtáním otvoru | kus | 96 |  | 0 | CS ÚRS 2023 02 |  | snížená |  | 0 | 1e-05 | 0.00096 | 0 | 0 | 4 | K | 2 |  |  |  | ROZPOCET |  |  |  |  | 0 | 0 | 0 | 0 | 0 | 2 | 0 | 4 | -1911530124
| Online PSC |  | https://podminky.urs.cz/item/CS_URS_2023_02/953961113 | [14 empty] | Online PSC | 2
| VV |  | "Detail č. 1 - 120x350" 4*15 |  | 60 | [12 empty] | VV | 2 | 2 | True | 0 | ROZPOCET
| VV |  | "Detail č. 3 - po 1,0m" 2*12 |  | 24 | [12 empty] | VV | 2 | 2 | True | 0 | ROZPOCET
| VV |  | "Detail č. 4a - 100x580" 2*4 |  | 8 | [12 empty] | VV | 2 | 2 | True | 0 | ROZPOCET
| VV |  | "Detail č. 4B - 100x520" 2*2 |  | 4 | [12 empty] | VV | 2 | 2 | True | 0 | ROZPOCET
| VV |  | Součet |  | 96 | [12 empty] | VV | 2 | 4 | True | 1 | ROZPOCET
97 | K | 953961114 | Kotvy chemickým tmelem M 16 hl 125 mm do betonu, ŽB nebo kamene s vyvrtáním otvoru | kus | 60 |  | 0 | CS ÚRS 2023 02 |  | snížená |  | 0 | 2e-05 | 0.0012 | 0 | 0 | 4 | K | 2 |  |  |  | ROZPOCET |  |  |  |  | 0 | 0 | 0 | 0 | 0 | 2 | 0 | 4 | -1795011369
| Online PSC |  | https://podminky.urs.cz/item/CS_URS_2023_02/953961114 | [14 empty] | Online PSC | 2
| VV |  | "Detail č. 2 - 160x350" 4*15 |  | 60 | [12 empty] | VV | 2 | 2 | True | 0 | ROZPOCET
| VV |  | Součet |  | 60 | [12 empty] | VV | 2 | 4 | True | 1 | ROZPOCET
98 | K | 953965121 | Kotevní šroub pro chemické kotvy M 12 dl 160 mm | kus | 60 |  | 0 | CS ÚRS 2023 02 |  | snížená |  | 0 | 0.00013 | 0.0078 | 0 | 0 | 4 | K | 2 |  |  |  | ROZPOCET |  |  |  |  | 0 | 0 | 0 | 0 | 0 | 2 | 0 | 4 | -1059244839
| Online PSC |  | https://podminky.urs.cz/item/CS_URS_2023_02/953965121 | [14 empty] | Online PSC | 2
| VV |  | "Detail č. 1 - 120x350" 2*15 |  | 30 | [12 empty] | VV | 2 | 2 | True | 0 | ROZPOCET
| VV |  | "Detail č. 3 - po 1,0m" 2*12 |  | 24 | [12 empty] | VV | 2 | 2 | True | 0 | ROZPOCET
| VV |  | "Detail č. 4a - 100x580" 1*4 |  | 4 | [12 empty] | VV | 2 | 2 | True | 0 | ROZPOCET
| VV |  | "Detail č. 4B - 100x520" 1*2 |  | 2 | [12 empty] | VV | 2 | 2 | True | 0 | ROZPOCET
| VV |  | Součet |  | 60 | [12 empty] | VV | 2 | 4 | True | 1 | ROZPOCET
99 | K | 953965123 | Kotevní šroub pro chemické kotvy M 12 dl 260 mm | kus | 6 |  | 0 | CS ÚRS 2023 02 |  | snížená |  | 0 | 0.0002 | 0.0012 | 0 | 0 | 4 | K | 2 |  |  |  | ROZPOCET |  |  |  |  | 0 | 0 | 0 | 0 | 0 | 2 | 0 | 4 | 1506893884
| Online PSC |  | https://podminky.urs.cz/item/CS_URS_2023_02/953965123 | [14 empty] | Online PSC | 2
| VV |  | "Detail č. 4a - 100x580" 1*4 |  | 4 | [12 empty] | VV | 2 | 2 | True | 0 | ROZPOCET
| VV |  | "Detail č. 4B - 100x520" 1*2 |  | 2 | [12 empty] | VV | 2 | 2 | True | 0 | ROZPOCET
| VV |  | Součet |  | 6 | [12 empty] | VV | 2 | 4 | True | 1 | ROZPOCET
100 | K | 953965131 | Kotevní šroub pro chemické kotvy M 16 dl 190 mm | kus | 15 |  | 0 | CS ÚRS 2023 02 |  | snížená |  | 0 | 0.00028 | 0.0042 | 0 | 0 | 4 | K | 2 |  |  |  | ROZPOCET |  |  |  |  | 0 | 0 | 0 | 0 | 0 | 2 | 0 | 4 | 1865178372
| Online PSC |  | https://podminky.urs.cz/item/CS_URS_2023_02/953965131 | [14 empty] | Online PSC | 2
| VV |  | "Detail č. 2 - 160x350" 1*15 |  | 15 | [12 empty] | VV | 2 | 2 | True | 0 | ROZPOCET
| VV |  | Součet |  | 15 | [12 empty] | VV | 2 | 4 | True | 1 | ROZPOCET
101 | K | PR-C01 | PR-C01 nerezová systémová pažnice s přírubou D=88 mm, vč. systémového utěsnění prostupujícího média dle specifikace tabulky prostupů, dodávka a montáž | ks | 1 |  | 0 |  |  | snížená |  | 0 | 0 | 0 | 0 | 0 | 4 | K | 2 |  |  |  | ROZPOCET |  |  |  |  | 0 | 0 | 0 | 0 | 0 | 2 | 0 | 4 | -988023645
102 | K | PR-C02 | PR-C02 nerezová systémová pažnice s přírubou D=88 mm, vč. systémového utěsnění prostupujícího média dle specifikace tabulky prostupů, dodávka a montáž | ks | 1 |  | 0 |  |  | snížená |  | 0 | 0 | 0 | 0 | 0 | 4 | K | 2 |  |  |  | ROZPOCET |  |  |  |  | 0 | 0 | 0 | 0 | 0 | 2 | 0 | 4 | -89580127
103 | K | PR-C03 | PR-C03 nerezová systémová pažnice s přírubou D=133 mm, vč. systémového utěsnění prostupujícího média dle specifikace tabulky prostupů, dodávka a montáž | ks | 1 |  | 0 |  |  | snížená |  | 0 | 0 | 0 | 0 | 0 | 4 | K | 2 |  |  |  | ROZPOCET |  |  |  |  | 0 | 0 | 0 | 0 | 0 | 2 | 0 | 4 | 290663432
104 | K | PR-C04 | PR-C04 systémový prostup kanalizace DN110 s integorvaným límcem por asfaltové pásy vč. chráničky vložené do bednění PCV KG DN 160 dle specifikace tabulky prostupů, dodávka a montáž | ks | 1 |  | 0 |  |  | snížená |  | 0 | 0 | 0 | 0 | 0 | 4 | K | 2 |  |  |  | ROZPOCET |  |  |  |  | 0 | 0 | 0 | 0 | 0 | 2 | 0 | 4 | 809677333
105 | K | PR-C05 | PR-C05 systémový prostup kanalizace DN110 s integorvaným límcem por asfaltové pásy vč. chráničky vložené do bednění PCV KG DN 160 dle specifikace tabulky prostupů, dodávka a montáž | ks | 1 |  | 0 |  |  | snížená |  | 0 | 0 | 0 | 0 | 0 | 4 | K | 2 |  |  |  | ROZPOCET |  |  |  |  | 0 | 0 | 0 | 0 | 0 | 2 | 0 | 4 | 1742240746
106 | K | PR-C06 | PR-C06 systémový prostup kanalizace DN110 s integorvaným límcem por asfaltové pásy vč. chráničky vložené do bednění PCV KG DN 160 dle specifikace tabulky prostupů, dodávka a montáž | ks | 1 |  | 0 |  |  | snížená |  | 0 | 0 | 0 | 0 | 0 | 4 | K | 2 |  |  |  | ROZPOCET |  |  |  |  | 0 | 0 | 0 | 0 | 0 | 2 | 0 | 4 | 129000502
107 | K | PR-C07 | PR-C07 systémový prostup kanalizace DN110 s integorvaným límcem por asfaltové pásy vč. chráničky vložené do bednění PCV KG DN 160 dle specifikace tabulky prostupů, dodávka a montáž | ks | 1 |  | 0 |  |  | snížená |  | 0 | 0 | 0 | 0 | 0 | 4 | K | 2 |  |  |  | ROZPOCET |  |  |  |  | 0 | 0 | 0 | 0 | 0 | 2 | 0 | 4 | -379367666
108 | K | PR-C08 | PR-C08 nerezová systémová pažnice s přírubou D=108 mm, vč. systémového utěsnění prostupujícího média dle specifikace tabulky prostupů, dodávka a montáž | ks | 1 |  | 0 |  |  | snížená |  | 0 | 0 | 0 | 0 | 0 | 4 | K | 2 |  |  |  | ROZPOCET |  |  |  |  | 0 | 0 | 0 | 0 | 0 | 2 | 0 | 4 | 711648983
109 | K | PR-C09 | PR-C09 nerezová systémová pažnice s přírubou D=88 mm, vč. systémového utěsnění prostupujícího média dle specifikace tabulky prostupů, dodávka a montáž | ks | 1 |  | 0 |  |  | snížená |  | 0 | 0 | 0 | 0 | 0 | 4 | K | 2 |  |  |  | ROZPOCET |  |  |  |  | 0 | 0 | 0 | 0 | 0 | 2 | 0 | 4 | 1039457569
110 | K | PR-C10 | PR-C10 nerezová systémová pažnice s přírubou D=108 mm, vč. systémového utěsnění prostupujícího média dle specifikace tabulky prostupů, dodávka a montáž | ks | 1 |  | 0 |  |  | snížená |  | 0 | 0 | 0 | 0 | 0 | 4 | K | 2 |  |  |  | ROZPOCET |  |  |  |  | 0 | 0 | 0 | 0 | 0 | 2 | 0 | 4 | -120161093
111 | K | PR-C11 | PR-C11 nerezová systémová pažnice s přírubou D=58 mm, vč. systémového utěsnění prostupujícího média dle specifikace tabulky prostupů, dodávka a montáž | ks | 1 |  | 0 |  |  | snížená |  | 0 | 0 | 0 | 0 | 0 | 4 | K | 2 |  |  |  | ROZPOCET |  |  |  |  | 0 | 0 | 0 | 0 | 0 | 2 | 0 | 4 | -1611764952
112 | K | PR-C12-C21 | PR-C12-C21 akustické utěsnění prostupu (hmotná dozdívka, min. vata) dle požadavků PBŘ, dle specifikace tabulky prostupů | m2 | 0.404 |  | 0 |  |  | snížená |  | 0 | 0 | 0 | 0 | 0 | 4 | K | 2 |  |  |  | ROZPOCET |  |  |  |  | 0 | 0 | 0 | 0 | 0 | 2 | 0 | 4 | -1949413236
113 | K | 953962211 | Kotvy chemickým tmelem M 8 hl 80 mm do zdiva z děrovaných cihel s pouzdrem a vyvrtáním otvoru | kus | 6 |  | 0 | CS ÚRS 2023 02 |  | snížená |  | 0 | 9e-05 | 0.00054 | 0 | 0 | 4 | K | 2 |  |  |  | ROZPOCET |  |  |  |  | 0 | 0 | 0 | 0 | 0 | 2 | 0 | 4 | -1071046204
| Online PSC |  | https://podminky.urs.cz/item/CS_URS_2023_02/953962211 | [14 empty] | Online PSC | 2
| VV |  | "PK03" 1*2 |  | 2 | [12 empty] | VV | 2 | 2 | True | 0 | ROZPOCET
| VV |  | "PK04" 0*2 |  | 0 | [12 empty] | VV | 2 | 2 | True | 0 | ROZPOCET
| VV |  | "PK05" 1*2 |  | 2 | [12 empty] | VV | 2 | 2 | True | 0 | ROZPOCET
| VV |  | "PK06" 1*2 |  | 2 | [12 empty] | VV | 2 | 2 | True | 0 | ROZPOCET
| VV |  | "PK08" 0*2 |  | 0 | [12 empty] | VV | 2 | 2 | True | 0 | ROZPOCET
| VV |  | Součet |  | 6 | [12 empty] | VV | 2 | 4 | True | 1 | ROZPOCET
114 | K | 953965111 | Kotevní šroub pro chemické kotvy M 8 dl 110 mm | kus | 6 |  | 0 | CS ÚRS 2023 02 |  | snížená |  | 0 | 3e-05 | 0.00018 | 0 | 0 | 4 | K | 2 |  |  |  | ROZPOCET |  |  |  |  | 0 | 0 | 0 | 0 | 0 | 2 | 0 | 4 | 738433338
| Online PSC |  | https://podminky.urs.cz/item/CS_URS_2023_02/953965111 | [14 empty] | Online PSC | 2
| D | 998 | Přesun hmot |  |  |  | 0 |  |  |  |  | 0 |  | 0 |  | 0 | 1 | D | 1 |  |  |  | ROZPOCET | [10 empty] | 0
115 | K | 998011001 | Přesun hmot pro budovy zděné v do 6 m | t | 204.117 |  | 0 | CS ÚRS 2023 02 |  | snížená |  | 0 | 0 | 0 | 0 | 0 | 4 | K | 2 |  |  |  | ROZPOCET |  |  |  |  | 0 | 0 | 0 | 0 | 0 | 2 | 0 | 4 | 1953459616
| Online PSC |  | https://podminky.urs.cz/item/CS_URS_2023_02/998011001 | [14 empty] | Online PSC | 2
| D | PSV | Práce a dodávky PSV |  |  |  | 0 |  |  |  |  | 0 |  | 25.675 |  | 0 | 2 | D | 0 |  |  |  | ROZPOCET | [10 empty] | 0
| D | 711 | Izolace proti vodě, vlhkosti a plynům |  |  |  | 0 |  |  |  |  | 0 |  | 2.5053 |  | 0 | 2 | D | 1 |  |  |  | ROZPOCET | [10 empty] | 0
116 | K | 711111001 | Provedení izolace proti zemní vlhkosti vodorovné za studena nátěrem penetračním | m2 | 154.47 |  | 0 | CS ÚRS 2023 02 |  | snížená |  | 0 | 0 | 0 | 0 | 0 | 16 | K | 2 |  |  |  | ROZPOCET |  |  |  |  | 0 | 0 | 0 | 0 | 0 | 2 | 0 | 16 | -1825235791
| Online PSC |  | https://podminky.urs.cz/item/CS_URS_2023_02/711111001 | [14 empty] | Online PSC | 2
117 | M | 11163153 | emulze asfaltová penetrační | litr | 61.788 |  | 0 | CS ÚRS 2023 02 |  | snížená |  | 0 | 0.001 | 0.061788 | 0 | 0 | 32 | M | 2 |  |  |  | ROZPOCET |  |  |  |  | 0 | 0 | 0 | 0 | 0 | 2 | 0 | 16 | 621591085
| VV |  | "penetrace asf. emulze - vodorovné" | [14 empty] | VV | 2 | 1 | True | 0 | ROZPOCET
| VV |  | "objekt C" (154,47) |  | 154.47 | [12 empty] | VV | 2 | 2 | True | 0 | ROZPOCET
| VV |  | Součet |  | 154.47 | [12 empty] | VV | 2 | 4 | True | 1 | ROZPOCET
| VV |  | 154,47*0,4 'Přepočtené koeficientem množství |  | 61.788 | [12 empty] | VV | 2 | 2 | False | 1 | ROZPOCET
118 | K | 711112001 | Provedení izolace proti zemní vlhkosti svislé za studena nátěrem penetračním | m2 | 40.193 |  | 0 | CS ÚRS 2023 02 |  | snížená |  | 0 | 0 | 0 | 0 | 0 | 16 | K | 2 |  |  |  | ROZPOCET |  |  |  |  | 0 | 0 | 0 | 0 | 0 | 2 | 0 | 16 | 436136062
| Online PSC |  | https://podminky.urs.cz/item/CS_URS_2023_02/711112001 | [14 empty] | Online PSC | 2
119 | M | 11163153 | emulze asfaltová penetrační | litr | 16.077 |  | 0 | CS ÚRS 2023 02 |  | snížená |  | 0 | 0.001 | 0.016077 | 0 | 0 | 32 | M | 2 |  |  |  | ROZPOCET |  |  |  |  | 0 | 0 | 0 | 0 | 0 | 2 | 0 | 16 | 406630124
| VV |  | "penetrace asf. emulze - svislé" | [14 empty] | VV | 2 | 1 | True | 0 | ROZPOCET
| VV |  | "pod" | [14 empty] | VV | 2 | 1 | True | 0 | ROZPOCET
| VV |  | "objekt C" (51,03)*0,2 |  | 10.206 | [12 empty] | VV | 2 | 2 | True | 0 | ROZPOCET
| VV |  | Mezisoučet |  | 10.206 | [12 empty] | VV | 2 | 3 | True | 0 | ROZPOCET
| VV |  | "penetrace asf. emulze - svislé" | [14 empty] | VV | 2 | 1 | True | 0 | ROZPOCET
| VV |  | "nad" | [14 empty] | VV | 2 | 1 | True | 0 | ROZPOCET
| VV |  | "objekt C" (7,07+3,16+3,25+1,9+2,05+1,6+5,6+2,15+2,15+6,4+2,1)*0,61+(1*8+1,5+0,6+3,4)*0,53 |  | 29.987 | [12 empty] | VV | 2 | 2 | True | 0 | ROZPOCET
| VV |  | Mezisoučet |  | 29.987 | [12 empty] | VV | 2 | 3 | True | 0 | ROZPOCET
| VV |  | Součet |  | 40.193 | [12 empty] | VV | 2 | 4 | True | 1 | ROZPOCET
| VV |  | 40,193*0,4 'Přepočtené koeficientem množství |  | 16.077 | [12 empty] | VV | 2 | 2 | False | 1 | ROZPOCET
120 | K | 711141559 | Provedení izolace proti zemní vlhkosti pásy přitavením vodorovné NAIP | m2 | 312.94 |  | 0 | CS ÚRS 2023 02 |  | snížená |  | 0 | 0.0004 | 0.12518 | 0 | 0 | 16 | K | 2 |  |  |  | ROZPOCET |  |  |  |  | 0 | 0 | 0 | 0 | 0 | 2 | 0 | 16 | 1531396214
| Online PSC |  | https://podminky.urs.cz/item/CS_URS_2023_02/711141559 | [14 empty] | Online PSC | 2
121 | M | 62856011 | pás asfaltový natavitelný modifikovaný SBS s vložkou z hliníkové fólie s textilií a spalitelnou PE fólií nebo jemnozrnným minerálním posypem na horním povrchu tl 4,0mm | m2 | 364.732 |  | 0 | CS ÚRS 2023 02 |  | snížená |  | 0 | 0.0047 | 1.7142 | 0 | 0 | 32 | M | 2 |  |  |  | ROZPOCET |  |  |  |  | 0 | 0 | 0 | 0 | 0 | 2 | 0 | 16 | -2004365815
| VV |  | "hydroizolace a protiradonová izolace - vodorovné" | [14 empty] | VV | 2 | 1 | True | 0 | ROZPOCET
| VV |  | "objekt C" (154,47)*2 |  | 308.94 | [12 empty] | VV | 2 | 2 | True | 0 | ROZPOCET
| VV |  | "utěsnění prostupů" 8*0,5 |  | 4 | [12 empty] | VV | 2 | 2 | True | 0 | ROZPOCET
| VV |  | Součet |  | 312.94 | [12 empty] | VV | 2 | 4 | True | 1 | ROZPOCET
| VV |  | 312,94*1,1655 'Přepočtené koeficientem množství |  | 364.732 | [12 empty] | VV | 2 | 2 | False | 1 | ROZPOCET
122 | K | 711142559 | Provedení izolace proti zemní vlhkosti pásy přitavením svislé NAIP | m2 | 80.387 |  | 0 | CS ÚRS 2023 02 |  | snížená |  | 0 | 0.0004 | 0.032155 | 0 | 0 | 16 | K | 2 |  |  |  | ROZPOCET |  |  |  |  | 0 | 0 | 0 | 0 | 0 | 2 | 0 | 16 | -2146899587
| Online PSC |  | https://podminky.urs.cz/item/CS_URS_2023_02/711142559 | [14 empty] | Online PSC | 2
123 | M | 62856011 | pás asfaltový natavitelný modifikovaný SBS s vložkou z hliníkové fólie s textilií a spalitelnou PE fólií nebo jemnozrnným minerálním posypem na horním povrchu tl 4,0mm | m2 | 98.153 |  | 0 | CS ÚRS 2023 02 |  | snížená |  | 0 | 0.0047 | 0.46132 | 0 | 0 | 32 | M | 2 |  |  |  | ROZPOCET |  |  |  |  | 0 | 0 | 0 | 0 | 0 | 2 | 0 | 16 | 257381893
| VV |  | "hydroizolace a protiradonová izolace - svislé" | [14 empty] | VV | 2 | 1 | True | 0 | ROZPOCET
| VV |  | "pod" | [14 empty] | VV | 2 | 1 | True | 0 | ROZPOCET
| VV |  | "objekt C" (51,03)*0,2*2 |  | 20.412 | [12 empty] | VV | 2 | 2 | True | 0 | ROZPOCET
| VV |  | Mezisoučet |  | 20.412 | [12 empty] | VV | 2 | 3 | True | 0 | ROZPOCET
| VV |  | "hydroizolace a protiradonová izolace- svislé" | [14 empty] | VV | 2 | 1 | True | 0 | ROZPOCET
| VV |  | "nad" | [14 empty] | VV | 2 | 1 | True | 0 | ROZPOCET
| VV |  | "objekt C" (7,07+3,16+3,25+1,9+2,05+1,6+5,6+2,15+2,15+6,4+2,1)*0,61*2+(1*8+1,5+0,6+3,4)*0,53*2 |  | 59.975 | [12 empty] | VV | 2 | 2 | True | 0 | ROZPOCET
| VV |  | Mezisoučet |  | 59.975 | [12 empty] | VV | 2 | 3 | True | 0 | ROZPOCET
| VV |  | Součet |  | 80.387 | [12 empty] | VV | 2 | 4 | True | 1 | ROZPOCET
| VV |  | 80,387*1,221 'Přepočtené koeficientem množství |  | 98.153 | [12 empty] | VV | 2 | 2 | False | 1 | ROZPOCET
124 | K | 711191201 | Provedení izolace proti zemní vlhkosti hydroizolační stěrkou vodorovné na betonu, 2 vrstvy | m2 | 10 |  | 0 | CS ÚRS 2023 02 |  | snížená |  | 0 | 0 | 0 | 0 | 0 | 16 | K | 2 |  |  |  | ROZPOCET |  |  |  |  | 0 | 0 | 0 | 0 | 0 | 2 | 0 | 16 | -969052530
| Online PSC |  | https://podminky.urs.cz/item/CS_URS_2023_02/711191201 | [14 empty] | Online PSC | 2
125 | M | 24551275 | stěrka minerální hydroizolační 2-složková cementem pojená | kg | 35 |  | 0 | CS ÚRS 2023 02 |  | snížená |  | 0 | 0.001 | 0.035 | 0 | 0 | 32 | M | 2 |  |  |  | ROZPOCET |  |  |  |  | 0 | 0 | 0 | 0 | 0 | 2 | 0 | 16 | 2045593419
| VV |  | 10 |  | 10 | [12 empty] | VV | 2 | 2 | True | 1 | ROZPOCET
| VV |  | 10*3,5 'Přepočtené koeficientem množství |  | 35 | [12 empty] | VV | 2 | 2 | False | 1 | ROZPOCET
126 | K | 711491172 | Provedení doplňků izolace proti vodě na vodorovné ploše z textilií vrstva ochranná | m2 | 130.88 |  | 0 | CS ÚRS 2023 02 |  | snížená |  | 0 | 0 | 0 | 0 | 0 | 16 | K | 2 |  |  |  | ROZPOCET |  |  |  |  | 0 | 0 | 0 | 0 | 0 | 2 | 0 | 16 | 2016754498
| Online PSC |  | https://podminky.urs.cz/item/CS_URS_2023_02/711491172 | [14 empty] | Online PSC | 2
127 | M | 69311172 | geotextilie PP s ÚV stabilizací 300g/m2 | m2 | 137.424 |  | 0 | CS ÚRS 2023 02 |  | snížená |  | 0 | 0.0003 | 0.041227 | 0 | 0 | 32 | M | 2 |  |  |  | ROZPOCET |  |  |  |  | 0 | 0 | 0 | 0 | 0 | 2 | 0 | 16 | 243323584
| VV |  | "ochranná vrstva" | [14 empty] | VV | 2 | 1 | True | 0 | ROZPOCET
| VV |  | "P01-P05" | [14 empty] | VV | 2 | 1 | True | 0 | ROZPOCET
| VV |  | "objekt C" (34,16+43,71+16,52+36,49) |  | 130.88 | [12 empty] | VV | 2 | 2 | True | 0 | ROZPOCET
| VV |  | Součet |  | 130.88 | [12 empty] | VV | 2 | 4 | True | 1 | ROZPOCET
| VV |  | 130,88*1,05 'Přepočtené koeficientem množství |  | 137.424 | [12 empty] | VV | 2 | 2 | False | 1 | ROZPOCET
128 | K | 711491272 | Provedení doplňků izolace proti vodě na ploše svislé z textilií vrstva ochranná | m2 | 50.66 |  | 0 | CS ÚRS 2023 02 |  | snížená |  | 0 | 0 | 0 | 0 | 0 | 16 | K | 2 |  |  |  | ROZPOCET |  |  |  |  | 0 | 0 | 0 | 0 | 0 | 2 | 0 | 16 | 1375531247
| Online PSC |  | https://podminky.urs.cz/item/CS_URS_2023_02/711491272 | [14 empty] | Online PSC | 2
129 | M | 69311172 | geotextilie PP s ÚV stabilizací 300g/m2 | m2 | 53.193 |  | 0 | CS ÚRS 2023 02 |  | snížená |  | 0 | 0.0003 | 0.015958 | 0 | 0 | 32 | M | 2 |  |  |  | ROZPOCET |  |  |  |  | 0 | 0 | 0 | 0 | 0 | 2 | 0 | 16 | 1302269565
| VV |  | "KZS - F03" | [14 empty] | VV | 2 | 1 | True | 0 | ROZPOCET
| VV |  | "do výšky +2,76" | [14 empty] | VV | 2 | 1 | True | 0 | ROZPOCET
| VV |  | "objekt C" (15,1+3,5+0,75+4,93+1,95+1,9+9,95+0,9+2,15+2,15+1,66)*1 |  | 44.94 | [12 empty] | VV | 2 | 2 | True | 0 | ROZPOCET
| VV |  | (1*5+1,5)*0,88 |  | 5.72 | [12 empty] | VV | 2 | 2 | True | 0 | ROZPOCET
| VV |  | Mezisoučet |  | 50.66 | [12 empty] | VV | 2 | 3 | True | 0 | ROZPOCET
| VV |  | Součet |  | 50.66 | [12 empty] | VV | 2 | 4 | True | 1 | ROZPOCET
| VV |  | 50,66*1,05 'Přepočtené koeficientem množství |  | 53.193 | [12 empty] | VV | 2 | 2 | False | 1 | ROZPOCET
130 | K | 711747067 | Izolace proti vodě opracování trubních prostupu pod objímkou do 300 mm přitavením NAIP | kus | 8 |  | 0 | CS ÚRS 2023 02 |  | snížená |  | 0 | 0.0003 | 0.0024 | 0 | 0 | 16 | K | 2 |  |  |  | ROZPOCET |  |  |  |  | 0 | 0 | 0 | 0 | 0 | 2 | 0 | 16 | 2026942415
| Online PSC |  | https://podminky.urs.cz/item/CS_URS_2023_02/711747067 | [14 empty] | Online PSC | 2
131 | K | 998711201 | Přesun hmot procentní pro izolace proti vodě, vlhkosti a plynům v objektech v do 6 m | % |  |  | 0 | CS ÚRS 2023 02 |  | snížená |  | 0 | 0 | 0 | 0 | 0 | 16 | K | 2 |  |  |  | ROZPOCET |  |  |  |  | 0 | 0 | 0 | 0 | 0 | 2 | 0 | 16 | 466114243
| Online PSC |  | https://podminky.urs.cz/item/CS_URS_2023_02/998711201 | [14 empty] | Online PSC | 2
| D | 712 | Povlakové krytiny |  |  |  | 0 |  |  |  |  | 0 |  | 1.2415 |  | 0 | 2 | D | 1 |  |  |  | ROZPOCET | [10 empty] | 0
132 | K | 712311101 | Provedení povlakové krytiny střech do 10° za studena lakem penetračním nebo asfaltovým | m2 | 23.167 |  | 0 | CS ÚRS 2023 02 |  | snížená |  | 0 | 0 | 0 | 0 | 0 | 16 | K | 2 |  |  |  | ROZPOCET |  |  |  |  | 0 | 0 | 0 | 0 | 0 | 2 | 0 | 16 | 520902491
| Online PSC |  | https://podminky.urs.cz/item/CS_URS_2023_02/712311101 | [14 empty] | Online PSC | 2
133 | M | 11163153 | emulze asfaltová penetrační | litr | 9.267 |  | 0 | CS ÚRS 2023 02 |  | snížená |  | 0 | 0.001 | 0.009267 | 0 | 0 | 32 | M | 2 |  |  |  | ROZPOCET |  |  |  |  | 0 | 0 | 0 | 0 | 0 | 2 | 0 | 16 | -1255678456
| VV |  | "detail D-C" | [14 empty] | VV | 2 | 1 | True | 0 | ROZPOCET
| VV |  | 1,22*(5+5,1) |  | 12.322 | [12 empty] | VV | 2 | 2 | True | 0 | ROZPOCET
| VV |  | 0,37*(14,15+15,16) |  | 10.845 | [12 empty] | VV | 2 | 2 | True | 0 | ROZPOCET
| VV |  | Součet |  | 23.167 | [12 empty] | VV | 2 | 4 | True | 1 | ROZPOCET
| VV |  | 23,167*0,4 'Přepočtené koeficientem množství |  | 9.267 | [12 empty] | VV | 2 | 2 | False | 1 | ROZPOCET
134 | K | 712331111 | Provedení povlakové krytiny střech do 10° podkladní vrstvy pásy na sucho samolepící | m2 | 173.493 |  | 0 | CS ÚRS 2023 02 |  | snížená |  | 0 | 0 | 0 | 0 | 0 | 16 | K | 2 |  |  |  | ROZPOCET |  |  |  |  | 0 | 0 | 0 | 0 | 0 | 2 | 0 | 16 | -1885576664
| Online PSC |  | https://podminky.urs.cz/item/CS_URS_2023_02/712331111 | [14 empty] | Online PSC | 2
135 | M | 62866281 | pás asfaltový samolepicí modifikovaný SBS s vložkou ze skleněné tkaniny se spalitelnou fólií nebo jemnozrnným minerálním posypem nebo textilií na horním povrchu tl 3,0mm | m2 | 202.206 |  | 0 | CS ÚRS 2023 02 |  | snížená |  | 0 | 0.004 | 0.80882 | 0 | 0 | 32 | M | 2 |  |  |  | ROZPOCET |  |  |  |  | 0 | 0 | 0 | 0 | 0 | 2 | 0 | 16 | -287228018
| VV |  | "parozábrana" | [14 empty] | VV | 2 | 1 | True | 0 | ROZPOCET
| VV |  | "objekt C" 5,18*15,16+5,18*14,18+(2,3*1,04) |  | 154.373 | [12 empty] | VV | 2 | 2 | True | 0 | ROZPOCET
| VV |  | Mezisoučet |  | 154.373 | [12 empty] | VV | 2 | 3 | True | 0 | ROZPOCET
| VV |  | "objekt C" 0,47*(14,16+15,16)+0,5*10,68 |  | 19.12 | [12 empty] | VV | 2 | 2 | True | 0 | ROZPOCET
| VV |  | Mezisoučet |  | 19.12 | [12 empty] | VV | 2 | 3 | True | 0 | ROZPOCET
| VV |  | Součet |  | 173.493 | [12 empty] | VV | 2 | 4 | True | 1 | ROZPOCET
| VV |  | 173,493*1,1655 'Přepočtené koeficientem množství |  | 202.206 | [12 empty] | VV | 2 | 2 | False | 1 | ROZPOCET
136 | K | 712341559 | Provedení povlakové krytiny střech do 10° pásy NAIP přitavením v plné ploše | m2 | 23.167 |  | 0 | CS ÚRS 2023 02 |  | snížená |  | 0 | 0.00088 | 0.020387 | 0 | 0 | 16 | K | 2 |  |  |  | ROZPOCET |  |  |  |  | 0 | 0 | 0 | 0 | 0 | 2 | 0 | 16 | 1746322407
| Online PSC |  | https://podminky.urs.cz/item/CS_URS_2023_02/712341559 | [14 empty] | Online PSC | 2
137 | M | 62853004 | pás asfaltový natavitelný modifikovaný SBS s vložkou ze skleněné tkaniny a spalitelnou PE fólií nebo jemnozrnným minerálním posypem na horním povrchu tl 4,0mm | m2 | 27.001 |  | 0 | CS ÚRS 2023 02 |  | snížená |  | 0 | 0.0054 | 0.14581 | 0 | 0 | 32 | M | 2 |  |  |  | ROZPOCET |  |  |  |  | 0 | 0 | 0 | 0 | 0 | 2 | 0 | 16 | 820089477
| VV |  | "detail D-C" | [14 empty] | VV | 2 | 1 | True | 0 | ROZPOCET
| VV |  | 1,22*(5+5,1) |  | 12.322 | [12 empty] | VV | 2 | 2 | True | 0 | ROZPOCET
| VV |  | 0,37*(14,15+15,16) |  | 10.845 | [12 empty] | VV | 2 | 2 | True | 0 | ROZPOCET
| VV |  | Součet |  | 23.167 | [12 empty] | VV | 2 | 4 | True | 1 | ROZPOCET
| VV |  | 23,167*1,1655 'Přepočtené koeficientem množství |  | 27.001 | [12 empty] | VV | 2 | 2 | False | 1 | ROZPOCET
138 | K | 71240OV04 | D+M bodových sněhových zachytávačů, plechový zachytávač sněhu s integrovanou manžetou hydroizolace pro napojení na PVC-P střešní fólie, vč. kotvení a povrchové úpravy | ks | 18 |  | 0 |  |  | snížená |  | 0 | 0.00083 | 0.01494 | 0 | 0 | 16 | K | 2 |  |  |  | ROZPOCET |  |  |  |  | 0 | 0 | 0 | 0 | 0 | 2 | 0 | 16 | 1161816344
| P |  | Poznámka k položce: Dodávka včetně kotevních a spojovacích prvků, všechny rozměry je nutno před zadáním do výroby přeměřit na stavbě dle skutečné stavební připravenosti. Nutno zpracovat dílenskou dokumentaci se statickým výpočtem a s kladečským plánem. Dle tabulky ostatních výrobků ozn. OV/04 | [14 empty] | P | 2
| VV |  | "OV/04 – BODOVÉ SNĚHOVÉ ZACHYTÁVAČE" | [14 empty] | VV | 2 | 1 | True | 0 | ROZPOCET
| VV |  | "objekt C" 18 |  | 18 | [12 empty] | VV | 2 | 2 | True | 0 | ROZPOCET
| VV |  | Součet |  | 18 | [12 empty] | VV | 2 | 4 | True | 1 | ROZPOCET
139 | K | 71240OV05 | D+M jednotrubkových tyčových protisněhových zábran pro vlnité (profilované) plechové krytiny, vč. kotvení a povrchové úpravy | m | 21 |  | 0 |  |  | snížená |  | 0 | 0.00083 | 0.01743 | 0 | 0 | 16 | K | 2 |  |  |  | ROZPOCET |  |  |  |  | 0 | 0 | 0 | 0 | 0 | 2 | 0 | 16 | -1492293366
| P |  | Poznámka k položce: Dodávka včetně kotevních a spojovacích prvků, všechny rozměry je nutno před zadáním do výroby přeměřit na stavbě dle skutečné stavební připravenosti. Nutno zpracovat dílenskou dokumentaci se statickým výpočtem a s kladečským plánem. Dle tabulky ostatních výrobků ozn. OV/05 | [14 empty] | P | 2
| VV |  | "OV/05 – SNĚHOVÉ TYČOVÉ ZÁBRANY NA PLECHOVÉ KRYTINĚ – JEDNOTRUBKOVÉ ZACHYTÁVAČE (STŘED STŘECHY)" | [14 empty] | VV | 2 | 1 | True | 0 | ROZPOCET
| VV |  | "objekt C" 21 |  | 21 | [12 empty] | VV | 2 | 2 | True | 0 | ROZPOCET
| VV |  | Součet |  | 21 | [12 empty] | VV | 2 | 4 | True | 1 | ROZPOCET
140 | K | 71240OV06 | D+M dvoutrubkové tyčové protisněhové zábrany, vč, kotevních konzol a povrchové úpravy | m | 10 |  | 0 |  |  | snížená |  | 0 | 0.00083 | 0.0083 | 0 | 0 | 16 | K | 2 |  |  |  | ROZPOCET |  |  |  |  | 0 | 0 | 0 | 0 | 0 | 2 | 0 | 16 | -1867422366
| P |  | Poznámka k položce: Dodávka včetně kotevních a spojovacích prvků, všechny rozměry je nutno před zadáním do výroby přeměřit na stavbě dle skutečné stavební připravenosti. Nutno zpracovat dílenskou dokumentaci se statickým výpočtem a s kladečským plánem. Kotevní body do střešního pláště jsou součástí OV/3 Dle tabulky ostatních výrobků ozn. OV/06 | [14 empty] | P | 2
| VV |  | "OV/06 – SNĚHOVÉ TYČOVÉ ZÁBRANY NA HYDROIZOLAČNÍ PVC-P FÓLII – DVOUTRUBKOVÉ ZACHYTÁVAČE (OKAP STŘECHY)" | [14 empty] | VV | 2 | 1 | True | 0 | ROZPOCET
| VV |  | "objekt C" 10 |  | 10 | [12 empty] | VV | 2 | 2 | True | 0 | ROZPOCET
| VV |  | Součet |  | 10 | [12 empty] | VV | 2 | 4 | True | 1 | ROZPOCET
141 | K | 71240OV07 | D+M chrliče kruhového DN 70 (PVC 75) s integrovanou PVC manžetou pro napojení na hydroizolaci, vč. kotvení | m | 4 |  | 0 |  |  | snížená |  | 0 | 0.00083 | 0.00332 | 0 | 0 | 16 | K | 2 |  |  |  | ROZPOCET |  |  |  |  | 0 | 0 | 0 | 0 | 0 | 2 | 0 | 16 | -406791839
| P |  | Poznámka k položce: Dodávka včetně kotevních a spojovacích prvků, všechny rozměry je nutno před zadáním do výroby přeměřit na stavbě dle skutečné stavební připravenosti. Dle tabulky ostatních výrobků ozn. OV/07 | [14 empty] | P | 2
| VV |  | "OV/07 – CHRLIČ KRUHOVÝ" 4 |  | 4 | [12 empty] | VV | 2 | 2 | True | 0 | ROZPOCET
| VV |  | Součet |  | 4 | [12 empty] | VV | 2 | 4 | True | 1 | ROZPOCET
142 | K | 71240OV08 | D+M dvoutrubkové tyčové protisněhové zábrany pro vlnité krytiny, pozinkovaná ocel,vč. kotevních konzol a kotevních prvků (včetně těsnění) | m | 22 |  | 0 |  |  | snížená |  | 0 | 0.00083 | 0.01826 | 0 | 0 | 16 | K | 2 |  |  |  | ROZPOCET |  |  |  |  | 0 | 0 | 0 | 0 | 0 | 2 | 0 | 16 | -1391683576
| P |  | Poznámka k položce: Dodávka včetně kotevních a spojovacích prvků, všechny rozměry je nutno před zadáním do výroby přeměřit na stavbě dle skutečné stavební připravenosti. Nutno zpracovat dílenskou dokumentaci se statickým výpočtem a s kladečským plánem. Dle tabulky ostatních výrobků ozn. OV/08 | [14 empty] | P | 2
| VV |  | "OV/08 – SNĚHOVÉ TYČOVÉ ZÁBRANY NA PLECHOVÉ KRYTINĚ – DVOUTRUBKOVÉ ZACHYTÁVAČE (OKAP STŘECHY)" | [14 empty] | VV | 2 | 1 | True | 0 | ROZPOCET
| VV |  | "objekt C" 22 |  | 22 | [12 empty] | VV | 2 | 2 | True | 0 | ROZPOCET
| VV |  | Součet |  | 22 | [12 empty] | VV | 2 | 4 | True | 1 | ROZPOCET
143 | K | 71240OV12 | D+M atypické kabelové prostupy v pozinkovaném provedení pro střechu se sklonem 15°, DN 110 | ks | 2 |  | 0 |  |  | snížená |  | 0 | 0.00083 | 0.00166 | 0 | 0 | 16 | K | 2 |  |  |  | ROZPOCET |  |  |  |  | 0 | 0 | 0 | 0 | 0 | 2 | 0 | 16 | -1605695669
| P |  | Poznámka k položce: Dodávka včetně kotevních a spojovacích prvků, všechny rozměry je nutno před zadáním do výroby přeměřit na stavbě dle skutečné stavební připravenosti. Dle tabulky ostatních výrobků ozn. OV/12 | [14 empty] | P | 2
| VV |  | "OV/12 – KABELOVÉ PROSTUPY NA STŘECHU" | [14 empty] | VV | 2 | 1 | True | 0 | ROZPOCET
| VV |  | "objekt C - celk. délka potrubí 1200 mm, základna 300/300 mm" 1 |  | 1 | [12 empty] | VV | 2 | 2 | True | 0 | ROZPOCET
| VV |  | Mezisoučet |  | 1 | [12 empty] | VV | 2 | 3 | True | 0 | ROZPOCET
| VV |  | "objekt C - celk. délka potrubí 1000 mm, základna 300/300 mm" 1 |  | 1 | [12 empty] | VV | 2 | 2 | True | 0 | ROZPOCET
| VV |  | Mezisoučet |  | 1 | [12 empty] | VV | 2 | 3 | True | 0 | ROZPOCET
| VV |  | Součet |  | 2 | [12 empty] | VV | 2 | 4 | True | 1 | ROZPOCET
144 | K | 71240OV16 | D+M ventilační rotační turbíny pro střechu se sklonem 15° s povlakovou hydroizolací PVC-P, pozinkovaná ventilační turbína s nastavitelným krkem dle spádu střechy, průměr napojení DN 200, vč. povrchové úpravy | ks | 1 |  | 0 |  |  | snížená |  | 0 | 0.00083 | 0.00083 | 0 | 0 | 16 | K | 2 |  |  |  | ROZPOCET |  |  |  |  | 0 | 0 | 0 | 0 | 0 | 2 | 0 | 16 | 906753044
| P |  | Poznámka k položce: Dodávka včetně kotevních a spojovacích prvků, všechny rozměry je nutno před zadáním do výroby přeměřit na stavbě dle skutečné stavební připravenosti. Dle tabulky ostatních výrobků ozn. OV/16 | [14 empty] | P | 2
| VV |  | "OV/16 – VENTILAČNÍ TURBÍNA - RADON" 1 |  | 1 | [12 empty] | VV | 2 | 2 | True | 0 | ROZPOCET
| VV |  | Součet |  | 1 | [12 empty] | VV | 2 | 4 | True | 1 | ROZPOCET
145 | K | 712361701.R | D+M střešního hydroizolačního systému z mPVC s PES výztužnou vložkou, Broof (t3) tl. 1,8 mm vč. mech. kotvení, příslušenství (koutové a rohové lišty, prostupy a jejich utěsnění, ukončovací profily a ostatní) a detailů dle výrobce a TP dodavatel | m2 | 177.505 |  | 0 |  |  | snížená |  | 0 | 0.00083 | 0.14733 | 0 | 0 | 16 | K | 2 |  |  |  | ROZPOCET |  |  |  |  | 0 | 0 | 0 | 0 | 0 | 2 | 0 | 16 | 1941461703
| P |  | Poznámka k položce: Jednotková cena zahrnuje přesahy, prořez a příslušenství dle výrobce. | [14 empty] | P | 2
| VV |  | "R01 - střecha" | [14 empty] | VV | 2 | 1 | True | 0 | ROZPOCET
| VV |  | "PIR mech. kotvené 2x100 mm, tl. 200 mm" | [14 empty] | VV | 2 | 1 | True | 0 | ROZPOCET
| VV |  | "objekt C" 5,18*15,16+5,18*14,18+(2,3*1,04) |  | 154.373 | [12 empty] | VV | 2 | 2 | True | 0 | ROZPOCET
| VV |  | Mezisoučet |  | 154.373 | [12 empty] | VV | 2 | 3 | True | 0 | ROZPOCET
| VV |  | "objekt C" 0,5*(14,016+15,16)+0,8*10,68 |  | 23.132 | [12 empty] | VV | 2 | 2 | True | 0 | ROZPOCET
| VV |  | Mezisoučet |  | 23.132 | [12 empty] | VV | 2 | 3 | True | 0 | ROZPOCET
| VV |  | Součet |  | 177.505 | [12 empty] | VV | 2 | 4 | True | 1 | ROZPOCET
146 | K | 712491172 | Provedení povlakové krytiny střech přes 10° do 30° ochranné textilní vrstvy | m2 | 186.547 |  | 0 | CS ÚRS 2023 02 |  | snížená |  | 0 | 0 | 0 | 0 | 0 | 16 | K | 2 |  |  |  | ROZPOCET |  |  |  |  | 0 | 0 | 0 | 0 | 0 | 2 | 0 | 16 | -1250877470
| Online PSC |  | https://podminky.urs.cz/item/CS_URS_2023_02/712491172 | [14 empty] | Online PSC | 2
147 | M | 69311169 | geotextilie PP s ÚV stabilizací 200g/m2 | m2 | 195.15 |  | 0 | CS ÚRS 2023 02 |  | snížená |  | 0 | 0.0002 | 0.03903 | 0 | 0 | 32 | M | 2 |  |  |  | ROZPOCET |  |  |  |  | 0 | 0 | 0 | 0 | 0 | 2 | 0 | 16 | 468261201
| VV |  | "R01 - střecha" | [14 empty] | VV | 2 | 1 | True | 0 | ROZPOCET
| VV |  | "geotextilie 200 g/mm2" | [14 empty] | VV | 2 | 1 | True | 0 | ROZPOCET
| VV |  | "objekt C" 5,18*15,16+5,18*14,18+(2,3*1,04) |  | 154.373 | [12 empty] | VV | 2 | 2 | True | 0 | ROZPOCET
| VV |  | Mezisoučet |  | 154.373 | [12 empty] | VV | 2 | 3 | True | 0 | ROZPOCET
| VV |  | "objekt C" 0,5*(14,016+15,16) |  | 14.588 | [12 empty] | VV | 2 | 2 | True | 0 | ROZPOCET
| VV |  | Mezisoučet |  | 14.588 | [12 empty] | VV | 2 | 3 | True | 0 | ROZPOCET
| VV |  | Součet |  | 168.961 | [12 empty] | VV | 2 | 4 | True | 1 | ROZPOCET
| VV |  | 168,961*1,155 'Přepočtené koeficientem množství |  | 195.15 | [12 empty] | VV | 2 | 2 | False | 1 | ROZPOCET
148 | M | 69311172 | geotextilie PP s ÚV stabilizací 300g/m2 | m2 | 20.312 |  | 0 | CS ÚRS 2023 02 |  | snížená |  | 0 | 0.0003 | 0.0060936 | 0 | 0 | 32 | M | 2 |  |  |  | ROZPOCET |  |  |  |  | 0 | 0 | 0 | 0 | 0 | 2 | 0 | 16 | 1079339702
| VV |  | "dno žlabu, vnitřní strana žlabu, det. D-A" 0,6*(14,15+15,16) |  | 17.586 | [12 empty] | VV | 2 | 2 | True | 0 | ROZPOCET
| VV |  | Součet |  | 17.586 | [12 empty] | VV | 2 | 4 | True | 1 | ROZPOCET
| VV |  | 17,586*1,155 'Přepočtené koeficientem množství |  | 20.312 | [12 empty] | VV | 2 | 2 | False | 1 | ROZPOCET
149 | K | 998712201 | Přesun hmot procentní pro krytiny povlakové v objektech v do 6 m | % |  |  | 0 | CS ÚRS 2023 02 |  | snížená |  | 0 | 0 | 0 | 0 | 0 | 16 | K | 2 |  |  |  | ROZPOCET |  |  |  |  | 0 | 0 | 0 | 0 | 0 | 2 | 0 | 16 | -2008577724
| Online PSC |  | https://podminky.urs.cz/item/CS_URS_2023_02/998712201 | [14 empty] | Online PSC | 2
| D | 713 | Izolace tepelné |  |  |  | 0 |  |  |  |  | 0 |  | 2.3932 |  | 0 | 2 | D | 1 |  |  |  | ROZPOCET | [10 empty] | 0
150 | K | 713121111 | Montáž izolace tepelné podlah volně kladenými rohožemi, pásy, dílci, deskami 1 vrstva | m2 | 260.2 |  | 0 | CS ÚRS 2023 02 |  | snížená |  | 0 | 0 | 0 | 0 | 0 | 16 | K | 2 |  |  |  | ROZPOCET |  |  |  |  | 0 | 0 | 0 | 0 | 0 | 2 | 0 | 16 | 217606754
| Online PSC |  | https://podminky.urs.cz/item/CS_URS_2023_02/713121111 | [14 empty] | Online PSC | 2
151 | M | 28376553 | deska polystyrénová pro snížení kročejového hluku (max. zatížení 4 kN/m2) tl 30mm | m2 | 136.605 |  | 0 | CS ÚRS 2023 02 |  | snížená |  | 0 | 0.00039 | 0.053276 | 0 | 0 | 32 | M | 2 |  |  |  | ROZPOCET |  |  |  |  | 0 | 0 | 0 | 0 | 0 | 2 | 0 | 16 | -506867177
| VV |  | "deska podlahového vytápění" | [14 empty] | VV | 2 | 1 | True | 0 | ROZPOCET
| VV |  | "objekt C" | [14 empty] | VV | 2 | 1 | True | 0 | ROZPOCET
| VV |  | "P01, P03" 37+12,4+12,2+12,4+29,9+12,1 |  | 116 | [12 empty] | VV | 2 | 2 | True | 0 | ROZPOCET
| VV |  | "P02" 7,5 |  | 7.5 | [12 empty] | VV | 2 | 2 | True | 0 | ROZPOCET
| VV |  | "P03" 4,7+1,6 |  | 6.3 | [12 empty] | VV | 2 | 2 | True | 0 | ROZPOCET
| VV |  | "P04" 0,3 |  | 0.3 | [12 empty] | VV | 2 | 2 | True | 0 | ROZPOCET
| VV |  | Součet |  | 130.1 | [12 empty] | VV | 2 | 4 | True | 1 | ROZPOCET
| VV |  | 130,1*1,05 'Přepočtené koeficientem množství |  | 136.605 | [12 empty] | VV | 2 | 2 | False | 1 | ROZPOCET
152 | M | 28375928 | deska EPS 200 pro konstrukce s velmi vysokým zatížením λ=0,034 tl 130mm | m2 | 128.73 |  | 0 | CS ÚRS 2023 02 |  | snížená |  | 0 | 0.00455 | 0.58572 | 0 | 0 | 32 | M | 2 |  |  |  | ROZPOCET |  |  |  |  | 0 | 0 | 0 | 0 | 0 | 2 | 0 | 16 | -2010687368
| VV |  | "tepelná izolace" | [14 empty] | VV | 2 | 1 | True | 0 | ROZPOCET
| VV |  | "objekt C" | [14 empty] | VV | 2 | 1 | True | 0 | ROZPOCET
| VV |  | "P01, P03" 37+12,4+12,2+12,4+29,9+12,1 |  | 116 | [12 empty] | VV | 2 | 2 | True | 0 | ROZPOCET
| VV |  | "P03" 4,7+1,6 |  | 6.3 | [12 empty] | VV | 2 | 2 | True | 0 | ROZPOCET
| VV |  | "P04" 0,3 |  | 0.3 | [12 empty] | VV | 2 | 2 | True | 0 | ROZPOCET
| VV |  | Součet |  | 122.6 | [12 empty] | VV | 2 | 4 | True | 1 | ROZPOCET
| VV |  | 122,6*1,05 'Přepočtené koeficientem množství |  | 128.73 | [12 empty] | VV | 2 | 2 | False | 1 | ROZPOCET
153 | M | 28375040 | deska EPS 200 pro konstrukce s velmi vysokým zatížením λ=0,034 tl 110mm | m2 | 7.875 |  | 0 | CS ÚRS 2023 02 |  | snížená |  | 0 | 0.00385 | 0.030319 | 0 | 0 | 32 | M | 2 |  |  |  | ROZPOCET |  |  |  |  | 0 | 0 | 0 | 0 | 0 | 2 | 0 | 16 | -1853999471
| VV |  | "tepelná izolace" | [14 empty] | VV | 2 | 1 | True | 0 | ROZPOCET
| VV |  | "objekt C" | [14 empty] | VV | 2 | 1 | True | 0 | ROZPOCET
| VV |  | "P02" 7,5 |  | 7.5 | [12 empty] | VV | 2 | 2 | True | 0 | ROZPOCET
| VV |  | Součet |  | 7.5 | [12 empty] | VV | 2 | 4 | True | 1 | ROZPOCET
| VV |  | 7,5*1,05 'Přepočtené koeficientem množství |  | 7.875 | [12 empty] | VV | 2 | 2 | False | 1 | ROZPOCET
154 | K | 713131141 | Montáž izolace tepelné stěn lepením celoplošně rohoží, pásů, dílců, desek | m2 | 57.448 |  | 0 | CS ÚRS 2023 02 |  | snížená |  | 0 | 0.006 | 0.34469 | 0 | 0 | 16 | K | 2 |  |  |  | ROZPOCET |  |  |  |  | 0 | 0 | 0 | 0 | 0 | 2 | 0 | 16 | -85128748
| Online PSC |  | https://podminky.urs.cz/item/CS_URS_2023_02/713131141 | [14 empty] | Online PSC | 2
155 | M | 28376022.R | deska perimetrická fasádní soklová 150kPa λ=0,035 tl 170mm | m2 | 55.241 |  | 0 |  |  | snížená |  | 0 | 0.0063 | 0.34802 | 0 | 0 | 32 | M | 2 |  |  |  | ROZPOCET |  |  |  |  | 0 | 0 | 0 | 0 | 0 | 2 | 0 | 16 | 1849015978
| VV |  | "KZS - F03" | [14 empty] | VV | 2 | 1 | True | 0 | ROZPOCET
| VV |  | "objekt C" (15,1+3,5+0,75+4,93+1,95+1,9+9,95+0,9+2,15+2,15+1,66)*1 |  | 44.94 | [12 empty] | VV | 2 | 2 | True | 0 | ROZPOCET
| VV |  | (1*5+1,5)*0,88 |  | 5.72 | [12 empty] | VV | 2 | 2 | True | 0 | ROZPOCET
| VV |  | "svislé" (1,5*1+1*5)*0,3 |  | 1.95 | [12 empty] | VV | 2 | 2 | True | 0 | ROZPOCET
| VV |  | Součet |  | 52.61 | [12 empty] | VV | 2 | 4 | True | 1 | ROZPOCET
| VV |  | 52,61*1,05 'Přepočtené koeficientem množství |  | 55.241 | [12 empty] | VV | 2 | 2 | False | 1 | ROZPOCET
156 | M | 28376010 | deska perimetrická fasádní soklová 150kPa λ=0,035 tl 20mm | m2 | 5.08 |  | 0 | CS ÚRS 2023 01 |  | snížená |  | 0 | 0.0007 | 0.003556 | 0 | 0 | 32 | M | 2 |  |  |  | ROZPOCET |  |  |  |  | 0 | 0 | 0 | 0 | 0 | 2 | 0 | 16 | 531733069
| VV |  | "F04 - větraná fasáda" | [14 empty] | VV | 2 | 1 | True | 0 | ROZPOCET
| VV |  | "objekt C" (2,4+3,4+1+0,6+1+0,8*3+1)*0,41 |  | 4.838 | [12 empty] | VV | 2 | 2 | True | 0 | ROZPOCET
| VV |  | Součet |  | 4.838 | [12 empty] | VV | 2 | 4 | True | 1 | ROZPOCET
| VV |  | 4,838*1,05 'Přepočtené koeficientem množství |  | 5.08 | [12 empty] | VV | 2 | 2 | False | 1 | ROZPOCET
157 | K | 713141358 | Montáž spádové izolace na zhlaví atiky š do 500 mm ukotvené šrouby | m | 21.325 |  | 0 | CS ÚRS 2023 02 |  | snížená |  | 0 | 0.00016 | 0.003412 | 0 | 0 | 16 | K | 2 |  |  |  | ROZPOCET |  |  |  |  | 0 | 0 | 0 | 0 | 0 | 2 | 0 | 16 | 1247990122
| Online PSC |  | https://podminky.urs.cz/item/CS_URS_2023_02/713141358 | [14 empty] | Online PSC | 2
| VV |  | "izolace XPS 300 tl 180mm" | [14 empty] | VV | 2 | 1 | True | 0 | ROZPOCET
| VV |  | "objekt C" (10,65+5,32+5,25*1,02) |  | 21.325 | [12 empty] | VV | 2 | 2 | True | 0 | ROZPOCET
| VV |  | Součet |  | 21.325 | [12 empty] | VV | 2 | 4 | True | 1 | ROZPOCET
158 | M | 28376448 | deska XPS hrana rovná a strukturovaný povrch 300kPA λ=0,035 tl 180mm | m2 | 4.478 |  | 0 | CS ÚRS 2023 02 |  | snížená |  | 0 | 0.0052 | 0.023286 | 0 | 0 | 32 | M | 2 |  |  |  | ROZPOCET |  |  |  |  | 0 | 0 | 0 | 0 | 0 | 2 | 0 | 16 | -889090742
| VV |  | "izolace XPS 300 tl 180mm" | [14 empty] | VV | 2 | 1 | True | 0 | ROZPOCET
| VV |  | "objekt C" (10,65+5,32+5,25*1,02)*0,2 |  | 4.265 | [12 empty] | VV | 2 | 2 | True | 0 | ROZPOCET
| VV |  | Součet |  | 4.265 | [12 empty] | VV | 2 | 4 | True | 1 | ROZPOCET
| VV |  | 4,265*1,05 'Přepočtené koeficientem množství |  | 4.478 | [12 empty] | VV | 2 | 2 | False | 1 | ROZPOCET
159 | K | 713141391 | Montáž izolace tepelné stěn v do 1000 mm na atiky a prostupy střechou lepené za studena zplna | m2 | 4.265 |  | 0 | CS ÚRS 2023 02 |  | snížená |  | 0 | 0.00019 | 0.00081035 | 0 | 0 | 16 | K | 2 |  |  |  | ROZPOCET |  |  |  |  | 0 | 0 | 0 | 0 | 0 | 2 | 0 | 16 | 952549349
| Online PSC |  | https://podminky.urs.cz/item/CS_URS_2023_02/713141391 | [14 empty] | Online PSC | 2
160 | M | 28376424 | deska XPS hrana polodrážková a hladký povrch 300kPA λ=0,035 tl 140mm | m2 | 4.478 |  | 0 | CS ÚRS 2023 02 |  | snížená |  | 0 | 0.0041 | 0.01836 | 0 | 0 | 32 | M | 2 |  |  |  | ROZPOCET |  |  |  |  | 0 | 0 | 0 | 0 | 0 | 2 | 0 | 16 | 816776387
| VV |  | "izolace XPS 300 tl 180mm" | [14 empty] | VV | 2 | 1 | True | 0 | ROZPOCET
| VV |  | "objekt C" (10,65+5,32+5,25*1,02)*0,2 |  | 4.265 | [12 empty] | VV | 2 | 2 | True | 0 | ROZPOCET
| VV |  | Součet |  | 4.265 | [12 empty] | VV | 2 | 4 | True | 1 | ROZPOCET
| VV |  | 4,265*1,05 'Přepočtené koeficientem množství |  | 4.478 | [12 empty] | VV | 2 | 2 | False | 1 | ROZPOCET
161 | K | 713151131 | Montáž izolace tepelné střech šikmých kladené volně nad krokve rohoží, pásů, desek sklonu do 30° | m2 | 154.373 |  | 0 | CS ÚRS 2023 02 |  | snížená |  | 0 | 0 | 0 | 0 | 0 | 16 | K | 2 |  |  |  | ROZPOCET |  |  |  |  | 0 | 0 | 0 | 0 | 0 | 2 | 0 | 16 | -863521519
| Online PSC |  | https://podminky.urs.cz/item/CS_URS_2023_02/713151131 | [14 empty] | Online PSC | 2
162 | M | 28376537 | deska izolační PIR s oboustrannou kompozitní fólií s hliníkovou vložkou pro šikmé střechy λ=0,022 tl 200mm | m2 | 162.092 |  | 0 | CS ÚRS 2023 02 |  | snížená |  | 0 | 0.006 | 0.97255 | 0 | 0 | 32 | M | 2 |  |  |  | ROZPOCET |  |  |  |  | 0 | 0 | 0 | 0 | 0 | 2 | 0 | 16 | 57178907
| VV |  | "PIR mech. kotvené 2x100 mm, tl. 200 mm" | [14 empty] | VV | 2 | 1 | True | 0 | ROZPOCET
| VV |  | "objekt C" 5,18*15,16+5,18*14,18+(2,3*1,04) |  | 154.373 | [12 empty] | VV | 2 | 2 | True | 0 | ROZPOCET
| VV |  | Součet |  | 154.373 | [12 empty] | VV | 2 | 4 | True | 1 | ROZPOCET
| VV |  | 154,373*1,05 'Přepočtené koeficientem množství |  | 162.092 | [12 empty] | VV | 2 | 2 | False | 1 | ROZPOCET
163 | K | 713191234 | Montáž izolace tepelné stěn a slopů překrytí fólií se svařovaným spojem | m2 | 7.198 |  | 0 | CS ÚRS 2023 02 |  | snížená |  | 0 | 0 | 0 | 0 | 0 | 16 | K | 2 |  |  |  | ROZPOCET |  |  |  |  | 0 | 0 | 0 | 0 | 0 | 2 | 0 | 16 | 177609990
| Online PSC |  | https://podminky.urs.cz/item/CS_URS_2023_02/713191234 | [14 empty] | Online PSC | 2
164 | M | 28323101.R | difuzní (propustná) fasádní kontaktní fólie lehkého typu s UV odolností pro doplňkovou hydroizolační vrstvu skládaných fasád | m2 | 8.789 |  | 0 |  |  | snížená |  | 0 | 0.00105 | 0.0092284 | 0 | 0 | 32 | M | 2 |  |  |  | ROZPOCET |  |  |  |  | 0 | 0 | 0 | 0 | 0 | 2 | 0 | 16 | 1750295846
| VV |  | "dif. propustná folie" | [14 empty] | VV | 2 | 1 | True | 0 | ROZPOCET
| VV |  | "objekt C" (2,4+3,4+1+0,6+1+0,8*3+1)*(0,41+0,2) |  | 7.198 | [12 empty] | VV | 2 | 2 | True | 0 | ROZPOCET
| VV |  | Součet |  | 7.198 | [12 empty] | VV | 2 | 4 | True | 1 | ROZPOCET
| VV |  | 7,198*1,221 'Přepočtené koeficientem množství |  | 8.789 | [12 empty] | VV | 2 | 2 | False | 1 | ROZPOCET
165 | K | 998713201 | Přesun hmot procentní pro izolace tepelné v objektech v do 6 m | % |  |  | 0 | CS ÚRS 2023 02 |  | snížená |  | 0 | 0 | 0 | 0 | 0 | 16 | K | 2 |  |  |  | ROZPOCET |  |  |  |  | 0 | 0 | 0 | 0 | 0 | 2 | 0 | 16 | 682618897
| Online PSC |  | https://podminky.urs.cz/item/CS_URS_2023_02/998713201 | [14 empty] | Online PSC | 2
| D | 725 | Zdravotechnika - zařizovací předměty |  |  |  | 0 |  |  |  |  | 0 |  | 0.00415 |  | 0 | 2 | D | 1 |  |  |  | ROZPOCET | [10 empty] | 0
166 | K | 71240OV18 | D+M sestava madel pro WC jednostranně přístupné pro osobu se sníženou schopností pohybu a orientace v provedení dle vyhl. č. 398/2009 Sb, vč. držáku na toaletní papír na sklopném madle, nerez broušené matné | soubor | 1 |  | 0 |  |  | snížená |  | 0 | 0.00083 | 0.00083 | 0 | 0 | 16 | K | 2 |  |  |  | ROZPOCET |  |  |  |  | 0 | 0 | 0 | 0 | 0 | 2 | 0 | 16 | 96306649
| P |  | Poznámka k položce: Dodávka včetně kotevních a spojovacích prvků, všechny rozměry je nutno před zadáním do výroby přeměřit na stavbě dle skutečné stavební připravenosti. Dle tabulky ostatních výrobků ozn. OV/18 4 sestavy (madlo pevné předpokládané délky 900 mm, madlo sklopné předpokládané délky 800 mm s držákem na toaletní papír) vč. kotvení | [14 empty] | P | 2
| VV |  | "OV/18 – MADLA WC V KOUPELNĚ" 1 |  | 1 | [12 empty] | VV | 2 | 2 | True | 0 | ROZPOCET
| VV |  | Součet |  | 1 | [12 empty] | VV | 2 | 4 | True | 1 | ROZPOCET
167 | K | 71240OV19 | D+M kompletní bezbariérové vybavení sprchového koutu koupelny pro osobu se s níženou schopností pohybu a orientace v provedení dle vyhl. č. 398/2009 Sb, nerez broušená matná | soubor | 1 |  | 0 |  |  | snížená |  | 0 | 0.00083 | 0.00083 | 0 | 0 | 16 | K | 2 |  |  |  | ROZPOCET |  |  |  |  | 0 | 0 | 0 | 0 | 0 | 2 | 0 | 16 | 610521642
| P |  | Poznámka k položce: Dodávka včetně kotevních a spojovacích prvků, všechny rozměry je nutno před zadáním do výroby přeměřit na stavbě dle skutečné stavební připravenosti. Dle tabulky ostatních výrobků ozn. OV/19 4 sestavy (sestava skládající se ze sklopného sedátka 450/450 mm, pevné vodorovné madlo délky min. 600 mm, pevné svislé madlo délky min. 500 mm, sklopné madlo délka 800mm) vč. kotvení | [14 empty] | P | 2
| VV |  | "OV/19 – BEZBARIÉROVÉ VYBAVENÍ SPRCHOVÉHO KOUTA" 1 |  | 1 | [12 empty] | VV | 2 | 2 | True | 0 | ROZPOCET
| VV |  | Součet |  | 1 | [12 empty] | VV | 2 | 4 | True | 1 | ROZPOCET
168 | K | 71240OV20 | D+M typová sestava madel pro vanu pro osobu se s níženou schopností pohybu a orientace v provedení dle vyhl. č. 398/2009 Sb, nerez broušená matná | soubor | 1 |  | 0 |  |  | snížená |  | 0 | 0.00083 | 0.00083 | 0 | 0 | 16 | K | 2 |  |  |  | ROZPOCET |  |  |  |  | 0 | 0 | 0 | 0 | 0 | 2 | 0 | 16 | 570109645
| P |  | Poznámka k položce: Dodávka včetně kotevních a spojovacích prvků, všechny rozměry je nutno před zadáním do výroby přeměřit na stavbě dle skutečné stavební připravenosti. Dle tabulky ostatních výrobků ozn. OV/20 2 sestavy (madlo pevné předpokládané délky 900 mm, madlo sklopné předpokládané délky 800 mm) vč. kotvení | [14 empty] | P | 2
| VV |  | "OV/20 – MADLA U VANY" 1 |  | 1 | [12 empty] | VV | 2 | 2 | True | 0 | ROZPOCET
| VV |  | Součet |  | 1 | [12 empty] | VV | 2 | 4 | True | 1 | ROZPOCET
169 | K | 71240OV21 | D+M sestava madel pro WC pro osobu se s níženou schopností pohybu a orientace v provedení dle vyhl. č. 398/2009 Sb, nerez broušená matná | soubor | 1 |  | 0 |  |  | snížená |  | 0 | 0.00083 | 0.00083 | 0 | 0 | 16 | K | 2 |  |  |  | ROZPOCET |  |  |  |  | 0 | 0 | 0 | 0 | 0 | 2 | 0 | 16 | 1288333301
| P |  | Poznámka k položce: Dodávka včetně kotevních a spojovacích prvků, všechny rozměry je nutno před zadáním do výroby přeměřit na stavbě dle skutečné stavební připravenosti. Dle tabulky ostatních výrobků ozn. OV/21 4 sestavy (pevné vodorovné madlo délky min. 600 mm, pevné svislé madlo délky min. 500 mm) vč. kotvení | [14 empty] | P | 2
| VV |  | "OV/21 – MADLA V SAMOSTATNÉM WC" 1 |  | 1 | [12 empty] | VV | 2 | 2 | True | 0 | ROZPOCET
| VV |  | Součet |  | 1 | [12 empty] | VV | 2 | 4 | True | 1 | ROZPOCET
170 | K | 71240OV22 | D+M madla pro umyvadlo pro osobu se s níženou schopností pohybu a orientace v provedení dle vyhl. č. 398/2009 Sb, nerez broušená matná | soubor | 1 |  | 0 |  |  | snížená |  | 0 | 0.00083 | 0.00083 | 0 | 0 | 16 | K | 2 |  |  |  | ROZPOCET |  |  |  |  | 0 | 0 | 0 | 0 | 0 | 2 | 0 | 16 | -1411068142
| P |  | Poznámka k položce: Dodávka včetně kotevních a spojovacích prvků, všechny rozměry je nutno před zadáním do výroby přeměřit na stavbě dle skutečné stavební připravenosti. Dle tabulky ostatních výrobků ozn. OV/22 4 ks (pevné svislé madlo délky min. 500 mm) vč. kotvení | [14 empty] | P | 2
| VV |  | "OV/22 – MADLA U UMYVADLA" 1 |  | 1 | [12 empty] | VV | 2 | 2 | True | 0 | ROZPOCET
| VV |  | Součet |  | 1 | [12 empty] | VV | 2 | 4 | True | 1 | ROZPOCET
171 | K | 998725201 | Přesun hmot procentní pro zařizovací předměty v objektech v do 6 m | % |  |  | 0 | CS ÚRS 2023 02 |  | snížená |  | 0 | 0 | 0 | 0 | 0 | 16 | K | 2 |  |  |  | ROZPOCET |  |  |  |  | 0 | 0 | 0 | 0 | 0 | 2 | 0 | 16 | 1509687667
| Online PSC |  | https://podminky.urs.cz/item/CS_URS_2023_02/998725201 | [14 empty] | Online PSC | 2
| D | 751 | Vzduchotechnika |  |  |  | 0 |  |  |  |  | 0 |  | 0.0041 |  | 0 | 2 | D | 1 |  |  |  | ROZPOCET | [10 empty] | 0
172 | K | 751398051 | Montáž protidešťové žaluzie nebo žaluziové klapky na čtyřhranné potrubí do 0,150 m2 | kus | 1 |  | 0 | CS ÚRS 2023 02 |  | snížená |  | 0 | 0 | 0 | 0 | 0 | 16 | K | 2 |  |  |  | ROZPOCET |  |  |  |  | 0 | 0 | 0 | 0 | 0 | 2 | 0 | 16 | -1747174547
| Online PSC |  | https://podminky.urs.cz/item/CS_URS_2023_02/751398051 | [14 empty] | Online PSC | 2
173 | M | 42972916.R | větrací protidešťová pozinkovaná žaluzie se síťkou proti hmyzu a vnějším rámečkem pro osazení na fasádu, mřížka obdélníková 300/200 mm, potrubí 300/200mm, vč. povrchové úpravy práškovou barvou | kus | 1 |  | 0 |  |  | snížená |  | 0 | 0.0041 | 0.0041 | 0 | 0 | 32 | M | 2 |  |  |  | ROZPOCET |  |  |  |  | 0 | 0 | 0 | 0 | 0 | 2 | 0 | 16 | -776724327
| P |  | Poznámka k položce: Dodávka včetně kotevních a spojovacích prvků, všechny rozměry je nutno před zadáním do výroby přeměřit na stavbě dle skutečné stavební připravenosti. Dle tabulky ostatních výrobků oz. OV/15 | [14 empty] | P | 2
| VV |  | "OV/15.2 - světlost potrubí 300/200 mm" 1 |  | 1 | [12 empty] | VV | 2 | 2 | True | 0 | ROZPOCET
| VV |  | Součet |  | 1 | [12 empty] | VV | 2 | 4 | True | 1 | ROZPOCET
174 | K | 998751201 | Přesun hmot procentní pro vzduchotechniku v objektech výšky do 12 m | % |  |  | 0 | CS ÚRS 2023 02 |  | snížená |  | 0 | 0 | 0 | 0 | 0 | 16 | K | 2 |  |  |  | ROZPOCET |  |  |  |  | 0 | 0 | 0 | 0 | 0 | 2 | 0 | 16 | 545337869
| Online PSC |  | https://podminky.urs.cz/item/CS_URS_2023_02/998751201 | [14 empty] | Online PSC | 2
| D | 762 | Konstrukce tesařské |  |  |  | 0 |  |  |  |  | 0 |  | 8.9034 |  | 0 | 2 | D | 1 |  |  |  | ROZPOCET | [10 empty] | 0
175 | K | 762081150 | Hoblování hraněného řeziva ve staveništní dílně | m3 | 9.159 |  | 0 | CS ÚRS 2023 02 |  | snížená |  | 0 | 0 | 0 | 0 | 0 | 16 | K | 2 |  |  |  | ROZPOCET |  |  |  |  | 0 | 0 | 0 | 0 | 0 | 2 | 0 | 16 | 429506297
| Online PSC |  | https://podminky.urs.cz/item/CS_URS_2023_02/762081150 | [14 empty] | Online PSC | 2
| VV |  | "100x180" | [14 empty] | VV | 2 | 1 | True | 0 | ROZPOCET
| VV |  | 0,1*0,18*9,7*14,5 |  | 2.532 | [12 empty] | VV | 2 | 2 | True | 0 | ROZPOCET
| VV |  | 0,1*0,18*0,45*29 |  | 0.235 | [12 empty] | VV | 2 | 2 | True | 0 | ROZPOCET
| VV |  | 0,1*0,18*0,87*29 |  | 0.454 | [12 empty] | VV | 2 | 2 | True | 0 | ROZPOCET
| VV |  | 0,1*0,18*1,27*15 |  | 0.343 | [12 empty] | VV | 2 | 2 | True | 0 | ROZPOCET
| VV |  | 0,1*0,18*1,47*29 |  | 0.767 | [12 empty] | VV | 2 | 2 | True | 0 | ROZPOCET
| VV |  | 0,1*0,18*1,88*29 |  | 0.981 | [12 empty] | VV | 2 | 2 | True | 0 | ROZPOCET
| VV |  | 0,1*0,18*5,02*29 |  | 2.62 | [12 empty] | VV | 2 | 2 | True | 0 | ROZPOCET
| VV |  | 0,1*0,18*0,9*2 |  | 0.032 | [12 empty] | VV | 2 | 2 | True | 0 | ROZPOCET
| VV |  | Součet |  | 7.964 | [12 empty] | VV | 2 | 4 | True | 1 | ROZPOCET
| VV |  | 7,964*1,15 'Přepočtené koeficientem množství |  | 9.159 | [12 empty] | VV | 2 | 2 | False | 1 | ROZPOCET
176 | K | 762083111 | Impregnace řeziva proti dřevokaznému hmyzu a houbám máčením třída ohrožení 1 a 2 | m3 | 11.56 |  | 0 | CS ÚRS 2023 02 |  | snížená |  | 0 | 0.00122 | 0.014103 | 0 | 0 | 16 | K | 2 |  |  |  | ROZPOCET |  |  |  |  | 0 | 0 | 0 | 0 | 0 | 2 | 0 | 16 | 1490506561
| Online PSC |  | https://podminky.urs.cz/item/CS_URS_2023_02/762083111 | [14 empty] | Online PSC | 2
| VV |  | "100x180" | [14 empty] | VV | 2 | 1 | True | 0 | ROZPOCET
| VV |  | 0,1*0,18*9,7*14,5 |  | 2.532 | [12 empty] | VV | 2 | 2 | True | 0 | ROZPOCET
| VV |  | 0,1*0,18*0,45*29 |  | 0.235 | [12 empty] | VV | 2 | 2 | True | 0 | ROZPOCET
| VV |  | 0,1*0,18*0,87*29 |  | 0.454 | [12 empty] | VV | 2 | 2 | True | 0 | ROZPOCET
| VV |  | 0,1*0,18*1,27*15 |  | 0.343 | [12 empty] | VV | 2 | 2 | True | 0 | ROZPOCET
| VV |  | 0,1*0,18*1,47*29 |  | 0.767 | [12 empty] | VV | 2 | 2 | True | 0 | ROZPOCET
| VV |  | 0,1*0,18*1,88*29 |  | 0.981 | [12 empty] | VV | 2 | 2 | True | 0 | ROZPOCET
| VV |  | 0,1*0,18*5,02*29 |  | 2.62 | [12 empty] | VV | 2 | 2 | True | 0 | ROZPOCET
| VV |  | 0,1*0,18*0,9*2 |  | 0.032 | [12 empty] | VV | 2 | 2 | True | 0 | ROZPOCET
| VV |  | Mezisoučet |  | 7.964 | [12 empty] | VV | 2 | 3 | True | 0 | ROZPOCET
| VV |  | "přídavný trámek impreg. 100/100mm" | [14 empty] | VV | 2 | 1 | True | 0 | ROZPOCET
| VV |  | "objekt C" (5,02*3*1+5,02*1*2)*0,1*0,1+(5,02*14*1+5,02*15*1)*0,1*0,1 |  | 1.707 | [12 empty] | VV | 2 | 2 | True | 0 | ROZPOCET
| VV |  | Mezisoučet |  | 1.707 | [12 empty] | VV | 2 | 3 | True | 0 | ROZPOCET
| VV |  | "krátký kotevní trámek impreg. 160/100mm" | [14 empty] | VV | 2 | 1 | True | 0 | ROZPOCET
| VV |  | "objekt C" (0,7*17*2)*0,16*0,1 |  | 0.381 | [12 empty] | VV | 2 | 2 | True | 0 | ROZPOCET
| VV |  | Mezisoučet |  | 0.381 | [12 empty] | VV | 2 | 3 | True | 0 | ROZPOCET
| VV |  | Součet |  | 10.052 | [12 empty] | VV | 2 | 4 | True | 1 | ROZPOCET
| VV |  | 10,052*1,15 'Přepočtené koeficientem množství |  | 11.56 | [12 empty] | VV | 2 | 2 | False | 1 | ROZPOCET
177 | K | 762085111 | Montáž svorníků nebo šroubů dl do 150 mm | kus | 2181 |  | 0 | CS ÚRS 2023 02 |  | snížená |  | 0 | 0 | 0 | 0 | 0 | 16 | K | 2 |  |  |  | ROZPOCET |  |  |  |  | 0 | 0 | 0 | 0 | 0 | 2 | 0 | 16 | 1680387562
| Online PSC |  | https://podminky.urs.cz/item/CS_URS_2023_02/762085111 | [14 empty] | Online PSC | 2
| VV |  | "PL.01" 2*14*14 |  | 392 | [12 empty] | VV | 2 | 2 | True | 0 | ROZPOCET
| VV |  | "PL.02" 2*14*4 |  | 112 | [12 empty] | VV | 2 | 2 | True | 0 | ROZPOCET
| VV |  | "PL.03" 2*14*12 |  | 336 | [12 empty] | VV | 2 | 2 | True | 0 | ROZPOCET
| VV |  | "PL.04" 2*14*4 |  | 112 | [12 empty] | VV | 2 | 2 | True | 0 | ROZPOCET
| VV |  | "PL.05" 2*14*23 |  | 644 | [12 empty] | VV | 2 | 2 | True | 0 | ROZPOCET
| VV |  | "PL.06" 1*14*28 |  | 392 | [12 empty] | VV | 2 | 2 | True | 0 | ROZPOCET
| VV |  | "PL.07" 1*14*8 |  | 112 | [12 empty] | VV | 2 | 2 | True | 0 | ROZPOCET
| VV |  | Mezisoučet |  | 2100 | [12 empty] | VV | 2 | 3 | True | 0 | ROZPOCET
| VV |  | "Detail č. 1 - 120x350" 2*15 |  | 30 | [12 empty] | VV | 2 | 2 | True | 0 | ROZPOCET
| VV |  | "Detail č. 3 - po 1,0m" 2*12 |  | 24 | [12 empty] | VV | 2 | 2 | True | 0 | ROZPOCET
| VV |  | "Detail č. 4a - 100x580" 1*4 |  | 4 | [12 empty] | VV | 2 | 2 | True | 0 | ROZPOCET
| VV |  | "Detail č. 4B - 100x520" 1*2 |  | 2 | [12 empty] | VV | 2 | 2 | True | 0 | ROZPOCET
| VV |  | "Detail č. 4a - 100x580" 1*4 |  | 4 | [12 empty] | VV | 2 | 2 | True | 0 | ROZPOCET
| VV |  | "Detail č. 4B - 100x520" 1*2 |  | 2 | [12 empty] | VV | 2 | 2 | True | 0 | ROZPOCET
| VV |  | "Detail č. 2 - 160x350" 1*15 |  | 15 | [12 empty] | VV | 2 | 2 | True | 0 | ROZPOCET
| VV |  | Mezisoučet |  | 81 | [12 empty] | VV | 2 | 3 | True | 0 | ROZPOCET
| VV |  | Součet |  | 2181 | [12 empty] | VV | 2 | 4 | True | 1 | ROZPOCET
178 | M | 1000110743 | Závitová tyč DIN975 M12x1000mm NEREZ A2 | kus | 303.24 |  | 0 |  |  | snížená |  | 0 | 0 | 0 | 0 | 0 | 32 | M | 2 |  |  |  | ROZPOCET |  |  |  |  | 0 | 0 | 0 | 0 | 0 | 2 | 0 | 16 | 919630046
| VV |  | "PL.01" 2*14*14 |  | 392 | [12 empty] | VV | 2 | 2 | True | 0 | ROZPOCET
| VV |  | "PL.02" 2*14*4 |  | 112 | [12 empty] | VV | 2 | 2 | True | 0 | ROZPOCET
| VV |  | "PL.03" 2*14*12 |  | 336 | [12 empty] | VV | 2 | 2 | True | 0 | ROZPOCET
| VV |  | "PL.04" 2*14*4 |  | 112 | [12 empty] | VV | 2 | 2 | True | 0 | ROZPOCET
| VV |  | "PL.05" 2*14*23 |  | 644 | [12 empty] | VV | 2 | 2 | True | 0 | ROZPOCET
| VV |  | "PL.06" 1*14*28 |  | 392 | [12 empty] | VV | 2 | 2 | True | 0 | ROZPOCET
| VV |  | "PL.07" 1*14*8 |  | 112 | [12 empty] | VV | 2 | 2 | True | 0 | ROZPOCET
| VV |  | Mezisoučet |  | 2100 | [12 empty] | VV | 2 | 3 | True | 0 | ROZPOCET
| VV |  | "Detail č. 1 - 120x350" 2*15 |  | 30 | [12 empty] | VV | 2 | 2 | True | 0 | ROZPOCET
| VV |  | "Detail č. 3 - po 1,0m" 2*12 |  | 24 | [12 empty] | VV | 2 | 2 | True | 0 | ROZPOCET
| VV |  | "Detail č. 4a - 100x580" 1*4 |  | 4 | [12 empty] | VV | 2 | 2 | True | 0 | ROZPOCET
| VV |  | "Detail č. 4B - 100x520" 1*2 |  | 2 | [12 empty] | VV | 2 | 2 | True | 0 | ROZPOCET
| VV |  | "Detail č. 4a - 100x580" 1*4 |  | 4 | [12 empty] | VV | 2 | 2 | True | 0 | ROZPOCET
| VV |  | "Detail č. 4B - 100x520" 1*2 |  | 2 | [12 empty] | VV | 2 | 2 | True | 0 | ROZPOCET
| VV |  | Mezisoučet |  | 66 | [12 empty] | VV | 2 | 3 | True | 0 | ROZPOCET
| VV |  | Součet |  | 2166 | [12 empty] | VV | 2 | 4 | True | 1 | ROZPOCET
| VV |  | 2166*0,14 'Přepočtené koeficientem množství |  | 303.24 | [12 empty] | VV | 2 | 2 | False | 1 | ROZPOCET
179 | M | 1000110744 | Závitová tyč DIN975 M16x1000mm NEREZ A2 | kus | 2.1 |  | 0 |  |  | snížená |  | 0 | 0 | 0 | 0 | 0 | 32 | M | 2 |  |  |  | ROZPOCET |  |  |  |  | 0 | 0 | 0 | 0 | 0 | 2 | 0 | 16 | 661526593
| VV |  | "Detail č. 2 - 160x350" 1*15 |  | 15 | [12 empty] | VV | 2 | 2 | True | 0 | ROZPOCET
| VV |  | Součet |  | 15 | [12 empty] | VV | 2 | 4 | True | 1 | ROZPOCET
| VV |  | 15*0,14 'Přepočtené koeficientem množství |  | 2.1 | [12 empty] | VV | 2 | 2 | False | 1 | ROZPOCET
180 | M | 31111013 | matice nerezová šestihranná M12 | 100 kus | 86.64 |  | 0 | CS ÚRS 2023 02 |  | snížená |  | 0 | 0.00175 | 0.15162 | 0 | 0 | 32 | M | 2 |  |  |  | ROZPOCET |  |  |  |  | 0 | 0 | 0 | 0 | 0 | 2 | 0 | 16 | -1446228790
| VV |  | "PL.01" 2*14*14 |  | 392 | [12 empty] | VV | 2 | 2 | True | 0 | ROZPOCET
| VV |  | "PL.02" 2*14*4 |  | 112 | [12 empty] | VV | 2 | 2 | True | 0 | ROZPOCET
| VV |  | "PL.03" 2*14*12 |  | 336 | [12 empty] | VV | 2 | 2 | True | 0 | ROZPOCET
| VV |  | "PL.04" 2*14*4 |  | 112 | [12 empty] | VV | 2 | 2 | True | 0 | ROZPOCET
| VV |  | "PL.05" 2*14*23 |  | 644 | [12 empty] | VV | 2 | 2 | True | 0 | ROZPOCET
| VV |  | "PL.06" 1*14*28 |  | 392 | [12 empty] | VV | 2 | 2 | True | 0 | ROZPOCET
| VV |  | "PL.07" 1*14*8 |  | 112 | [12 empty] | VV | 2 | 2 | True | 0 | ROZPOCET
| VV |  | Mezisoučet |  | 2100 | [12 empty] | VV | 2 | 3 | True | 0 | ROZPOCET
| VV |  | "Detail č. 1 - 120x350" 2*15 |  | 30 | [12 empty] | VV | 2 | 2 | True | 0 | ROZPOCET
| VV |  | "Detail č. 3 - po 1,0m" 2*12 |  | 24 | [12 empty] | VV | 2 | 2 | True | 0 | ROZPOCET
| VV |  | "Detail č. 4a - 100x580" 1*4 |  | 4 | [12 empty] | VV | 2 | 2 | True | 0 | ROZPOCET
| VV |  | "Detail č. 4B - 100x520" 1*2 |  | 2 | [12 empty] | VV | 2 | 2 | True | 0 | ROZPOCET
| VV |  | "Detail č. 4a - 100x580" 1*4 |  | 4 | [12 empty] | VV | 2 | 2 | True | 0 | ROZPOCET
| VV |  | "Detail č. 4B - 100x520" 1*2 |  | 2 | [12 empty] | VV | 2 | 2 | True | 0 | ROZPOCET
| VV |  | Mezisoučet |  | 66 | [12 empty] | VV | 2 | 3 | True | 0 | ROZPOCET
| VV |  | Součet |  | 2166 | [12 empty] | VV | 2 | 4 | True | 1 | ROZPOCET
| VV |  | 2166*0,04 'Přepočtené koeficientem množství |  | 86.64 | [12 empty] | VV | 2 | 2 | False | 1 | ROZPOCET
181 | M | 31111020 | matice nerezová šestihranná M16 | 100 kus | 0.6 |  | 0 | CS ÚRS 2023 02 |  | snížená |  | 0 | 0 | 0 | 0 | 0 | 32 | M | 2 |  |  |  | ROZPOCET |  |  |  |  | 0 | 0 | 0 | 0 | 0 | 2 | 0 | 16 | 370224275
| VV |  | "Detail č. 2 - 160x350" 1*15 |  | 15 | [12 empty] | VV | 2 | 2 | True | 0 | ROZPOCET
| VV |  | Součet |  | 15 | [12 empty] | VV | 2 | 4 | True | 1 | ROZPOCET
| VV |  | 15*0,04 'Přepočtené koeficientem množství |  | 0.6 | [12 empty] | VV | 2 | 2 | False | 1 | ROZPOCET
182 | M | 31121022 | podložka nerezová 13 DIN 9021 | 100 kus | 43.32 |  | 0 | CS ÚRS 2023 02 |  | snížená |  | 0 | 0.00068 | 0.029458 | 0 | 0 | 32 | M | 2 |  |  |  | ROZPOCET |  |  |  |  | 0 | 0 | 0 | 0 | 0 | 2 | 0 | 16 | -165104674
| VV |  | "PL.01" 2*14*14 |  | 392 | [12 empty] | VV | 2 | 2 | True | 0 | ROZPOCET
| VV |  | "PL.02" 2*14*4 |  | 112 | [12 empty] | VV | 2 | 2 | True | 0 | ROZPOCET
| VV |  | "PL.03" 2*14*12 |  | 336 | [12 empty] | VV | 2 | 2 | True | 0 | ROZPOCET
| VV |  | "PL.04" 2*14*4 |  | 112 | [12 empty] | VV | 2 | 2 | True | 0 | ROZPOCET
| VV |  | "PL.05" 2*14*23 |  | 644 | [12 empty] | VV | 2 | 2 | True | 0 | ROZPOCET
| VV |  | "PL.06" 1*14*28 |  | 392 | [12 empty] | VV | 2 | 2 | True | 0 | ROZPOCET
| VV |  | "PL.07" 1*14*8 |  | 112 | [12 empty] | VV | 2 | 2 | True | 0 | ROZPOCET
| VV |  | Mezisoučet |  | 2100 | [12 empty] | VV | 2 | 3 | True | 0 | ROZPOCET
| VV |  | "Detail č. 1 - 120x350" 2*15 |  | 30 | [12 empty] | VV | 2 | 2 | True | 0 | ROZPOCET
| VV |  | "Detail č. 3 - po 1,0m" 2*12 |  | 24 | [12 empty] | VV | 2 | 2 | True | 0 | ROZPOCET
| VV |  | "Detail č. 4a - 100x580" 1*4 |  | 4 | [12 empty] | VV | 2 | 2 | True | 0 | ROZPOCET
| VV |  | "Detail č. 4B - 100x520" 1*2 |  | 2 | [12 empty] | VV | 2 | 2 | True | 0 | ROZPOCET
| VV |  | "Detail č. 4a - 100x580" 1*4 |  | 4 | [12 empty] | VV | 2 | 2 | True | 0 | ROZPOCET
| VV |  | "Detail č. 4B - 100x520" 1*2 |  | 2 | [12 empty] | VV | 2 | 2 | True | 0 | ROZPOCET
| VV |  | Mezisoučet |  | 66 | [12 empty] | VV | 2 | 3 | True | 0 | ROZPOCET
| VV |  | Součet |  | 2166 | [12 empty] | VV | 2 | 4 | True | 1 | ROZPOCET
| VV |  | 2166*0,02 'Přepočtené koeficientem množství |  | 43.32 | [12 empty] | VV | 2 | 2 | False | 1 | ROZPOCET
183 | M | 31121026 | podložka nerezová 17 DIN 9021 | 100 kus | 0.3 |  | 0 | CS ÚRS 2023 02 |  | snížená |  | 0 | 0 | 0 | 0 | 0 | 32 | M | 2 |  |  |  | ROZPOCET |  |  |  |  | 0 | 0 | 0 | 0 | 0 | 2 | 0 | 16 | 978062266
| VV |  | "Detail č. 2 - 160x350" 1*15 |  | 15 | [12 empty] | VV | 2 | 2 | True | 0 | ROZPOCET
| VV |  | Součet |  | 15 | [12 empty] | VV | 2 | 4 | True | 1 | ROZPOCET
| VV |  | 15*0,02 'Přepočtené koeficientem množství |  | 0.3 | [12 empty] | VV | 2 | 2 | False | 1 | ROZPOCET
184 | K | 762085124 | Montáž styčníkových desek půdorysné plochy přes 300 cm2 | kus | 168 |  | 0 | CS ÚRS 2023 02 |  | snížená |  | 0 | 0 | 0 | 0 | 0 | 16 | K | 2 |  |  |  | ROZPOCET |  |  |  |  | 0 | 0 | 0 | 0 | 0 | 2 | 0 | 16 | 443749409
| Online PSC |  | https://podminky.urs.cz/item/CS_URS_2023_02/762085124 | [14 empty] | Online PSC | 2
185 | M | 54825422.R | Styčníkový plech PL.01 | ks | 28 |  | 0 |  |  | snížená |  | 0 | 0 | 0 | 0 | 0 | 32 | M | 2 |  |  |  | ROZPOCET |  |  |  |  | 0 | 0 | 0 | 0 | 0 | 2 | 0 | 16 | 513236410
| P |  | Poznámka k položce: střešní vazník - výkres tvaru | [14 empty] | P | 2
| VV |  | 2*14 |  | 28 | [12 empty] | VV | 2 | 2 | True | 0 | ROZPOCET
| VV |  | Součet |  | 28 | [12 empty] | VV | 2 | 4 | True | 1 | ROZPOCET
186 | M | 54825423.R | Styčníkový plech PL.02 | ks | 28 |  | 0 |  |  | snížená |  | 0 | 0 | 0 | 0 | 0 | 32 | M | 2 |  |  |  | ROZPOCET |  |  |  |  | 0 | 0 | 0 | 0 | 0 | 2 | 0 | 16 | -151408087
| P |  | Poznámka k položce: střešní vazník - výkres tvaru | [14 empty] | P | 2
| VV |  | 2*14 |  | 28 | [12 empty] | VV | 2 | 2 | True | 0 | ROZPOCET
| VV |  | Součet |  | 28 | [12 empty] | VV | 2 | 4 | True | 1 | ROZPOCET
187 | M | 54825424.R | Styčníkový plech PL.03 | ks | 28 |  | 0 |  |  | snížená |  | 0 | 0 | 0 | 0 | 0 | 32 | M | 2 |  |  |  | ROZPOCET |  |  |  |  | 0 | 0 | 0 | 0 | 0 | 2 | 0 | 16 | -1766998790
| P |  | Poznámka k položce: střešní vazník - výkres tvaru | [14 empty] | P | 2
| VV |  | 2*14 |  | 28 | [12 empty] | VV | 2 | 2 | True | 0 | ROZPOCET
| VV |  | Součet |  | 28 | [12 empty] | VV | 2 | 4 | True | 1 | ROZPOCET
188 | M | 54825425.R | Styčníkový plech PL.04 | ks | 28 |  | 0 |  |  | snížená |  | 0 | 0 | 0 | 0 | 0 | 32 | M | 2 |  |  |  | ROZPOCET |  |  |  |  | 0 | 0 | 0 | 0 | 0 | 2 | 0 | 16 | -658785379
| P |  | Poznámka k položce: střešní vazník - výkres tvaru | [14 empty] | P | 2
| VV |  | 2*14 |  | 28 | [12 empty] | VV | 2 | 2 | True | 0 | ROZPOCET
| VV |  | Součet |  | 28 | [12 empty] | VV | 2 | 4 | True | 1 | ROZPOCET
189 | M | 54825426.R | Styčníkový plech PL.05 | ks | 28 |  | 0 |  |  | snížená |  | 0 | 0 | 0 | 0 | 0 | 32 | M | 2 |  |  |  | ROZPOCET |  |  |  |  | 0 | 0 | 0 | 0 | 0 | 2 | 0 | 16 | 34398427
| P |  | Poznámka k položce: střešní vazník - výkres tvaru | [14 empty] | P | 2
| VV |  | 2*14 |  | 28 | [12 empty] | VV | 2 | 2 | True | 0 | ROZPOCET
| VV |  | Součet |  | 28 | [12 empty] | VV | 2 | 4 | True | 1 | ROZPOCET
190 | M | 54825427.R | Styčníkový plech PL.06 | ks | 14 |  | 0 |  |  | snížená |  | 0 | 0 | 0 | 0 | 0 | 32 | M | 2 |  |  |  | ROZPOCET |  |  |  |  | 0 | 0 | 0 | 0 | 0 | 2 | 0 | 16 | 1210802953
| P |  | Poznámka k položce: střešní vazník - výkres tvaru | [14 empty] | P | 2
| VV |  | 1*14 |  | 14 | [12 empty] | VV | 2 | 2 | True | 0 | ROZPOCET
| VV |  | Součet |  | 14 | [12 empty] | VV | 2 | 4 | True | 1 | ROZPOCET
191 | M | 54825428.R | Styčníkový plech PL.07 | ks | 14 |  | 0 |  |  | snížená |  | 0 | 0 | 0 | 0 | 0 | 32 | M | 2 |  |  |  | ROZPOCET |  |  |  |  | 0 | 0 | 0 | 0 | 0 | 2 | 0 | 16 | -921841092
| P |  | Poznámka k položce: střešní vazník - výkres tvaru | [14 empty] | P | 2
| VV |  | 1*14 |  | 14 | [12 empty] | VV | 2 | 2 | True | 0 | ROZPOCET
| VV |  | Součet |  | 14 | [12 empty] | VV | 2 | 4 | True | 1 | ROZPOCET
192 | K | 762332600.R | Příplatek k montáži vázaných konstrukcí krovů z lepených hranolů s použitím ocelových spojek za provedení zářezů pro styčníkové plechy | m | 442.51 |  | 0 |  |  | snížená |  | 0 | 0 | 0 | 0 | 0 | 16 | K | 2 |  |  |  | ROZPOCET |  |  |  |  | 0 | 0 | 0 | 0 | 0 | 2 | 0 | 16 | -1139107701
| VV |  | "100x180" | [14 empty] | VV | 2 | 1 | True | 0 | ROZPOCET
| VV |  | 9,7*14,5 |  | 140.65 | [12 empty] | VV | 2 | 2 | True | 0 | ROZPOCET
| VV |  | 0,45*29 |  | 13.05 | [12 empty] | VV | 2 | 2 | True | 0 | ROZPOCET
| VV |  | 0,87*29 |  | 25.23 | [12 empty] | VV | 2 | 2 | True | 0 | ROZPOCET
| VV |  | 1,27*15 |  | 19.05 | [12 empty] | VV | 2 | 2 | True | 0 | ROZPOCET
| VV |  | 1,47*29 |  | 42.63 | [12 empty] | VV | 2 | 2 | True | 0 | ROZPOCET
| VV |  | 1,88*29 |  | 54.52 | [12 empty] | VV | 2 | 2 | True | 0 | ROZPOCET
| VV |  | 5,02*29 |  | 145.58 | [12 empty] | VV | 2 | 2 | True | 0 | ROZPOCET
| VV |  | 0,9*2 |  | 1.8 | [12 empty] | VV | 2 | 2 | True | 0 | ROZPOCET
| VV |  | Součet |  | 442.51 | [12 empty] | VV | 2 | 4 | True | 1 | ROZPOCET
193 | K | 762332642 | Montáž vázaných kcí krovů pravidelných z lepených hranolů pl přes 120 do 224 cm2 s ocelovými spojkami | m | 442.51 |  | 0 | CS ÚRS 2023 02 |  | snížená |  | 0 | 0 | 0 | 0 | 0 | 16 | K | 2 |  |  |  | ROZPOCET |  |  |  |  | 0 | 0 | 0 | 0 | 0 | 2 | 0 | 16 | -996817607
| Online PSC |  | https://podminky.urs.cz/item/CS_URS_2023_02/762332642 | [14 empty] | Online PSC | 2
| VV |  | "100x180" | [14 empty] | VV | 2 | 1 | True | 0 | ROZPOCET
| VV |  | 9,7*14,5 |  | 140.65 | [12 empty] | VV | 2 | 2 | True | 0 | ROZPOCET
| VV |  | 0,45*29 |  | 13.05 | [12 empty] | VV | 2 | 2 | True | 0 | ROZPOCET
| VV |  | 0,87*29 |  | 25.23 | [12 empty] | VV | 2 | 2 | True | 0 | ROZPOCET
| VV |  | 1,27*15 |  | 19.05 | [12 empty] | VV | 2 | 2 | True | 0 | ROZPOCET
| VV |  | 1,47*29 |  | 42.63 | [12 empty] | VV | 2 | 2 | True | 0 | ROZPOCET
| VV |  | 1,88*29 |  | 54.52 | [12 empty] | VV | 2 | 2 | True | 0 | ROZPOCET
| VV |  | 5,02*29 |  | 145.58 | [12 empty] | VV | 2 | 2 | True | 0 | ROZPOCET
| VV |  | 0,9*2 |  | 1.8 | [12 empty] | VV | 2 | 2 | True | 0 | ROZPOCET
| VV |  | Součet |  | 442.51 | [12 empty] | VV | 2 | 4 | True | 1 | ROZPOCET
194 | M | 61223210 | hranol konstrukční BSH vrstvený lepený pohledový | m3 | 9.159 |  | 0 | CS ÚRS 2023 02 |  | snížená |  | 0 | 0.44 | 4.03 | 0 | 0 | 32 | M | 2 |  |  |  | ROZPOCET |  |  |  |  | 0 | 0 | 0 | 0 | 0 | 2 | 0 | 16 | -1508946609
| VV |  | "100x180" | [14 empty] | VV | 2 | 1 | True | 0 | ROZPOCET
| VV |  | 0,1*0,18*9,7*14,5 |  | 2.532 | [12 empty] | VV | 2 | 2 | True | 0 | ROZPOCET
| VV |  | 0,1*0,18*0,45*29 |  | 0.235 | [12 empty] | VV | 2 | 2 | True | 0 | ROZPOCET
| VV |  | 0,1*0,18*0,87*29 |  | 0.454 | [12 empty] | VV | 2 | 2 | True | 0 | ROZPOCET
| VV |  | 0,1*0,18*1,27*15 |  | 0.343 | [12 empty] | VV | 2 | 2 | True | 0 | ROZPOCET
| VV |  | 0,1*0,18*1,47*29 |  | 0.767 | [12 empty] | VV | 2 | 2 | True | 0 | ROZPOCET
| VV |  | 0,1*0,18*1,88*29 |  | 0.981 | [12 empty] | VV | 2 | 2 | True | 0 | ROZPOCET
| VV |  | 0,1*0,18*5,02*29 |  | 2.62 | [12 empty] | VV | 2 | 2 | True | 0 | ROZPOCET
| VV |  | 0,1*0,18*0,9*2 |  | 0.032 | [12 empty] | VV | 2 | 2 | True | 0 | ROZPOCET
| VV |  | Součet |  | 7.964 | [12 empty] | VV | 2 | 4 | True | 1 | ROZPOCET
| VV |  | 7,964*1,15 'Přepočtené koeficientem množství |  | 9.159 | [12 empty] | VV | 2 | 2 | False | 1 | ROZPOCET
195 | K | 762341260 | Montáž bednění střech rovných a šikmých sklonu do 60° z palubek | m2 | 154.373 |  | 0 | CS ÚRS 2023 02 |  | snížená |  | 0 | 0 | 0 | 0 | 0 | 16 | K | 2 |  |  |  | ROZPOCET |  |  |  |  | 0 | 0 | 0 | 0 | 0 | 2 | 0 | 16 | 1108721406
| Online PSC |  | https://podminky.urs.cz/item/CS_URS_2023_02/762341260 | [14 empty] | Online PSC | 2
196 | M | 61191162.R | palubky záklop (P+D) tl. 24 mm | m2 | 169.81 |  | 0 |  |  | snížená |  | 0 | 0.0132 | 2.2415 | 0 | 0 | 32 | M | 2 |  |  |  | ROZPOCET |  |  |  |  | 0 | 0 | 0 | 0 | 0 | 2 | 0 | 16 | -904121688
| VV |  | "záklop - palubky (P+D), tl. 24mm" | [14 empty] | VV | 2 | 1 | True | 0 | ROZPOCET
| VV |  | "objekt C" 5,18*15,16+5,18*14,18+(2,3*1,04) |  | 154.373 | [12 empty] | VV | 2 | 2 | True | 0 | ROZPOCET
| VV |  | Součet |  | 154.373 | [12 empty] | VV | 2 | 4 | True | 1 | ROZPOCET
| VV |  | 154,373*1,1 'Přepočtené koeficientem množství |  | 169.81 | [12 empty] | VV | 2 | 2 | False | 1 | ROZPOCET
197 | K | 762341650 | Montáž bednění štítových okapových říms z hoblovaných prken | m2 | 55.298 |  | 0 | CS ÚRS 2023 02 |  | snížená |  | 0 | 0 | 0 | 0 | 0 | 16 | K | 2 |  |  |  | ROZPOCET |  |  |  |  | 0 | 0 | 0 | 0 | 0 | 2 | 0 | 16 | -1009450345
| Online PSC |  | https://podminky.urs.cz/item/CS_URS_2023_02/762341650 | [14 empty] | Online PSC | 2
198 | M | 60621149 | překližka vodovzdorná hladká/hladká bříza tl 21mm | m2 | 18.465 |  | 0 | CS ÚRS 2023 02 |  | snížená |  | 0 | 0.0149 | 0.27513 | 0 | 0 | 32 | M | 2 |  |  |  | ROZPOCET |  |  |  |  | 0 | 0 | 0 | 0 | 0 | 2 | 0 | 16 | -844779892
| VV |  | "atika - viz. detail D-A" | [14 empty] | VV | 2 | 1 | True | 0 | ROZPOCET
| VV |  | "překližka tl 21mm" | [14 empty] | VV | 2 | 1 | True | 0 | ROZPOCET
| VV |  | "objekt C" 0,63*(14,15+15,16) |  | 18.465 | [12 empty] | VV | 2 | 2 | True | 0 | ROZPOCET
| VV |  | Součet |  | 18.465 | [12 empty] | VV | 2 | 4 | True | 1 | ROZPOCET
199 | M | 60621148 | překližka vodovzdorná hladká/hladká bříza tl 18mm | m2 | 14.655 |  | 0 | CS ÚRS 2023 02 |  | snížená |  | 0 | 0.0131 | 0.19198 | 0 | 0 | 32 | M | 2 |  |  |  | ROZPOCET |  |  |  |  | 0 | 0 | 0 | 0 | 0 | 2 | 0 | 16 | 1986012903
| VV |  | "atika - viz. detail D-A" | [14 empty] | VV | 2 | 1 | True | 0 | ROZPOCET
| VV |  | "překližka tl 18mm" | [14 empty] | VV | 2 | 1 | True | 0 | ROZPOCET
| VV |  | "objekt C" 0,5*(14,15+15,16) |  | 14.655 | [12 empty] | VV | 2 | 2 | True | 0 | ROZPOCET
| VV |  | Součet |  | 14.655 | [12 empty] | VV | 2 | 4 | True | 1 | ROZPOCET
200 | M | 60621147 | překližka vodovzdorná hladká/hladká bříza tl 15mm | m2 | 22.178 |  | 0 | CS ÚRS 2023 02 |  | snížená |  | 0 | 0.0109 | 0.24174 | 0 | 0 | 32 | M | 2 |  |  |  | ROZPOCET |  |  |  |  | 0 | 0 | 0 | 0 | 0 | 2 | 0 | 16 | -1977930759
| VV |  | "atika - viz. detail D-C, D-C, D-F" | [14 empty] | VV | 2 | 1 | True | 0 | ROZPOCET
| VV |  | "překližka tl 2x15mm, lepená" | [14 empty] | VV | 2 | 1 | True | 0 | ROZPOCET
| VV |  | "objekt C" (10,65+5,32+5,25*1,02)*0,52*2 |  | 22.178 | [12 empty] | VV | 2 | 2 | True | 0 | ROZPOCET
| VV |  | Součet |  | 22.178 | [12 empty] | VV | 2 | 4 | True | 1 | ROZPOCET
201 | K | 762395000 | Spojovací prostředky krovů, bednění, laťování, nadstřešních konstrukcí | m3 | 14.552 |  | 0 | CS ÚRS 2023 02 |  | snížená |  | 0 | 0.0233 | 0.33906 | 0 | 0 | 16 | K | 2 |  |  |  | ROZPOCET |  |  |  |  | 0 | 0 | 0 | 0 | 0 | 2 | 0 | 16 | 2092529694
| Online PSC |  | https://podminky.urs.cz/item/CS_URS_2023_02/762395000 | [14 empty] | Online PSC | 2
| VV |  | "100x180" | [14 empty] | VV | 2 | 1 | True | 0 | ROZPOCET
| VV |  | 0,1*0,18*9,7*14,5 |  | 2.532 | [12 empty] | VV | 2 | 2 | True | 0 | ROZPOCET
| VV |  | 0,1*0,18*0,45*29 |  | 0.235 | [12 empty] | VV | 2 | 2 | True | 0 | ROZPOCET
| VV |  | 0,1*0,18*0,87*29 |  | 0.454 | [12 empty] | VV | 2 | 2 | True | 0 | ROZPOCET
| VV |  | 0,1*0,18*1,27*15 |  | 0.343 | [12 empty] | VV | 2 | 2 | True | 0 | ROZPOCET
| VV |  | 0,1*0,18*1,47*29 |  | 0.767 | [12 empty] | VV | 2 | 2 | True | 0 | ROZPOCET
| VV |  | 0,1*0,18*1,88*29 |  | 0.981 | [12 empty] | VV | 2 | 2 | True | 0 | ROZPOCET
| VV |  | 0,1*0,18*5,02*29 |  | 2.62 | [12 empty] | VV | 2 | 2 | True | 0 | ROZPOCET
| VV |  | 0,1*0,18*0,9*2 |  | 0.032 | [12 empty] | VV | 2 | 2 | True | 0 | ROZPOCET
| VV |  | Mezisoučet |  | 7.964 | [12 empty] | VV | 2 | 3 | True | 0 | ROZPOCET
| VV |  | "záklop - palubky (P+D), tl. 24mm" | [14 empty] | VV | 2 | 1 | True | 0 | ROZPOCET
| VV |  | "objekt C" (5,18*15,16+5,18*14,18+(2,3*1,04))*0,024 |  | 3.705 | [12 empty] | VV | 2 | 2 | True | 0 | ROZPOCET
| VV |  | Mezisoučet |  | 3.705 | [12 empty] | VV | 2 | 3 | True | 0 | ROZPOCET
| VV |  | "atika - viz. detail D-A" | [14 empty] | VV | 2 | 1 | True | 0 | ROZPOCET
| VV |  | "překližka tl 21mm" | [14 empty] | VV | 2 | 1 | True | 0 | ROZPOCET
| VV |  | "objekt C" (0,63*(14,15+15,16))*0,021 |  | 0.388 | [12 empty] | VV | 2 | 2 | True | 0 | ROZPOCET
| VV |  | Mezisoučet |  | 0.388 | [12 empty] | VV | 2 | 3 | True | 0 | ROZPOCET
| VV |  | "atika - viz. detail D-A" | [14 empty] | VV | 2 | 1 | True | 0 | ROZPOCET
| VV |  | "překližka tl 18mm" | [14 empty] | VV | 2 | 1 | True | 0 | ROZPOCET
| VV |  | "objekt C" (0,5*(14,15+15,16))*0,018 |  | 0.264 | [12 empty] | VV | 2 | 2 | True | 0 | ROZPOCET
| VV |  | Mezisoučet |  | 0.264 | [12 empty] | VV | 2 | 3 | True | 0 | ROZPOCET
| VV |  | "atika - viz. detail D-C, D-C, D-F" | [14 empty] | VV | 2 | 1 | True | 0 | ROZPOCET
| VV |  | "překližka tl 2x15mm, lepená" | [14 empty] | VV | 2 | 1 | True | 0 | ROZPOCET
| VV |  | "objekt C" ((10,65+5,32+5,25*1,02)*0,52*2)*0,015 |  | 0.333 | [12 empty] | VV | 2 | 2 | True | 0 | ROZPOCET
| VV |  | Mezisoučet |  | 0.333 | [12 empty] | VV | 2 | 3 | True | 0 | ROZPOCET
| VV |  | Součet |  | 12.654 | [12 empty] | VV | 2 | 4 | True | 1 | ROZPOCET
| VV |  | 12,654*1,15 'Přepočtené koeficientem množství |  | 14.552 | [12 empty] | VV | 2 | 2 | False | 1 | ROZPOCET
202 | K | 762822110 | Montáž stropního trámu z hraněného řeziva průřezové pl do 144 cm2 s výměnami | m | 170.68 |  | 0 | CS ÚRS 2023 02 |  | snížená |  | 0 | 0 | 0 | 0 | 0 | 16 | K | 2 |  |  |  | ROZPOCET |  |  |  |  | 0 | 0 | 0 | 0 | 0 | 2 | 0 | 16 | 1400665585
| Online PSC |  | https://podminky.urs.cz/item/CS_URS_2023_02/762822110 | [14 empty] | Online PSC | 2
| VV |  | "přídavný trámek impreg. 100/100mm" | [14 empty] | VV | 2 | 1 | True | 0 | ROZPOCET
| VV |  | "objekt C" (5,02*3*1+5,02*1*2)+(5,02*14*1+5,02*15*1) |  | 170.68 | [12 empty] | VV | 2 | 2 | True | 0 | ROZPOCET
| VV |  | Součet |  | 170.68 | [12 empty] | VV | 2 | 4 | True | 1 | ROZPOCET
203 | M | 60512125 | hranol stavební řezivo průřezu do 120cm2 do dl 6m | m3 | 1.707 |  | 0 | CS ÚRS 2023 02 |  | snížená |  | 0 | 0.55 | 0.93885 | 0 | 0 | 32 | M | 2 |  |  |  | ROZPOCET |  |  |  |  | 0 | 0 | 0 | 0 | 0 | 2 | 0 | 16 | 1574129594
| VV |  | "přídavný trámek impreg. 100/100mm" | [14 empty] | VV | 2 | 1 | True | 0 | ROZPOCET
| VV |  | "objekt C" (5,02*3*1+5,02*1*2)*0,1*0,1+(5,02*14*1+5,02*15*1)*0,1*0,1 |  | 1.707 | [12 empty] | VV | 2 | 2 | True | 0 | ROZPOCET
| VV |  | Součet |  | 1.707 | [12 empty] | VV | 2 | 4 | True | 1 | ROZPOCET
204 | K | 762822120 | Montáž stropního trámu z hraněného řeziva průřezové pl přes 144 do 288 cm2 s výměnami | m | 23.8 |  | 0 | CS ÚRS 2023 02 |  | snížená |  | 0 | 0 | 0 | 0 | 0 | 16 | K | 2 |  |  |  | ROZPOCET |  |  |  |  | 0 | 0 | 0 | 0 | 0 | 2 | 0 | 16 | 1652472809
| Online PSC |  | https://podminky.urs.cz/item/CS_URS_2023_02/762822120 | [14 empty] | Online PSC | 2
| VV |  | "krátký kotevní trámek impreg. 160/100mm" | [14 empty] | VV | 2 | 1 | True | 0 | ROZPOCET
| VV |  | "objekt C" (0,7*17*2) |  | 23.8 | [12 empty] | VV | 2 | 2 | True | 0 | ROZPOCET
| VV |  | Součet |  | 23.8 | [12 empty] | VV | 2 | 4 | True | 1 | ROZPOCET
205 | M | 60512135 | hranol stavební řezivo průřezu do 288cm2 do dl 6m | m3 | 0.381 |  | 0 | CS ÚRS 2023 02 |  | snížená |  | 0 | 0.55 | 0.20955 | 0 | 0 | 32 | M | 2 |  |  |  | ROZPOCET |  |  |  |  | 0 | 0 | 0 | 0 | 0 | 2 | 0 | 16 | -877989070
| VV |  | "krátký kotevní trámek impreg. 160/100mm" | [14 empty] | VV | 2 | 1 | True | 0 | ROZPOCET
| VV |  | "objekt C" (0,7*17*2)*0,16*0,1 |  | 0.381 | [12 empty] | VV | 2 | 2 | True | 0 | ROZPOCET
| VV |  | Součet |  | 0.381 | [12 empty] | VV | 2 | 4 | True | 1 | ROZPOCET
206 | K | 762895000 | Spojovací prostředky pro montáž záklopu, stropnice a podbíjení | m3 | 2.088 |  | 0 | CS ÚRS 2023 02 |  | snížená |  | 0 | 0.0028 | 0.0058464 | 0 | 0 | 16 | K | 2 |  |  |  | ROZPOCET |  |  |  |  | 0 | 0 | 0 | 0 | 0 | 2 | 0 | 16 | -510531215
| Online PSC |  | https://podminky.urs.cz/item/CS_URS_2023_02/762895000 | [14 empty] | Online PSC | 2
| VV |  | "přídavný trámek impreg. 100/100mm" | [14 empty] | VV | 2 | 1 | True | 0 | ROZPOCET
| VV |  | "objekt C" (5,02*3*1+5,02*1*2)*0,1*0,1+(5,02*14*1+5,02*15*1)*0,1*0,1 |  | 1.707 | [12 empty] | VV | 2 | 2 | True | 0 | ROZPOCET
| VV |  | Mezisoučet |  | 1.707 | [12 empty] | VV | 2 | 3 | True | 0 | ROZPOCET
| VV |  | "krátký kotevní trámek impreg. 160/100mm" | [14 empty] | VV | 2 | 1 | True | 0 | ROZPOCET
| VV |  | "objekt C" (0,7*17*2)*0,16*0,1 |  | 0.381 | [12 empty] | VV | 2 | 2 | True | 0 | ROZPOCET
| VV |  | Mezisoučet |  | 0.381 | [12 empty] | VV | 2 | 3 | True | 0 | ROZPOCET
| VV |  | Součet |  | 2.088 | [12 empty] | VV | 2 | 4 | True | 1 | ROZPOCET
207 | K | 762951002 | Montáž podkladního roštu terasy z dřevěných profilů osové vzdálenosti podpěr přes 300 do 420 mm | m2 | 22.6 |  | 0 | CS ÚRS 2023 02 |  | snížená |  | 0 | 0 | 0 | 0 | 0 | 16 | K | 2 |  |  |  | ROZPOCET |  |  |  |  | 0 | 0 | 0 | 0 | 0 | 2 | 0 | 16 | 2011770538
| Online PSC |  | https://podminky.urs.cz/item/CS_URS_2023_02/762951002 | [14 empty] | Online PSC | 2
| VV |  | "nášlapná vrstva - dřevěná prkna pro terasy, sibiřský modřín" | [14 empty] | VV | 2 | 1 | True | 0 | ROZPOCET
| VV |  | "objekt C" | [14 empty] | VV | 2 | 1 | True | 0 | ROZPOCET
| VV |  | "P06" 8,2+14,4 |  | 22.6 | [12 empty] | VV | 2 | 2 | True | 0 | ROZPOCET
| VV |  | Součet |  | 22.6 | [12 empty] | VV | 2 | 4 | True | 1 | ROZPOCET
208 | M | 61198140.R | hranol terasový dřevěný exotická dřevina 70x70mm | m | 56.5 |  | 0 |  |  | snížená |  | 0 | 0 | 0 | 0 | 0 | 32 | M | 2 |  |  |  | ROZPOCET |  |  |  |  | 0 | 0 | 0 | 0 | 0 | 2 | 0 | 16 | -1581111473
| VV |  | "nášlapná vrstva - dřevěná prkna pro terasy, sibiřský modřín" | [14 empty] | VV | 2 | 1 | True | 0 | ROZPOCET
| VV |  | "objekt C" | [14 empty] | VV | 2 | 1 | True | 0 | ROZPOCET
| VV |  | "P06" (8,2+14,4)/0,44*1,1 |  | 56.5 | [12 empty] | VV | 2 | 2 | True | 0 | ROZPOCET
| VV |  | Součet |  | 56.5 | [12 empty] | VV | 2 | 4 | True | 1 | ROZPOCET
209 | K | 762951104.R | Příplatek k montáži podkladního roštu terasy za výškové vyrovnání roštu pomocí stavitelných terčů kotvených do zemních vrutů | ks | 102.727 |  | 0 |  |  | snížená |  | 0 | 0.0012 | 0.12327 | 0 | 0 | 16 | K | 2 |  |  |  | ROZPOCET |  |  |  |  | 0 | 0 | 0 | 0 | 0 | 2 | 0 | 16 | -2050524209
| VV |  | "á 0,5 m podkladního roštu" ((8,2+14,4)/0,44)/0,5 |  | 102.727 | [12 empty] | VV | 2 | 2 | True | 0 | ROZPOCET
| VV |  | Součet |  | 102.727 | [12 empty] | VV | 2 | 4 | True | 1 | ROZPOCET
210 | K | 762952004 | Montáž teras z prken přes 135 mm z dřevin měkkých šroubovaných broušených bez povrchové úpravy | m2 | 22.6 |  | 0 | CS ÚRS 2023 02 |  | snížená |  | 0 | 0.00021 | 0.004746 | 0 | 0 | 16 | K | 2 |  |  |  | ROZPOCET |  |  |  |  | 0 | 0 | 0 | 0 | 0 | 2 | 0 | 16 | -1511412734
| Online PSC |  | https://podminky.urs.cz/item/CS_URS_2023_02/762952004 | [14 empty] | Online PSC | 2
211 | M | 61198121 | profil terasový dřevěný sibiřský modřín š 145mm tl 19mm | m2 | 22.6 |  | 0 | CS ÚRS 2023 02 |  | snížená |  | 0 | 0 | 0 | 0 | 0 | 32 | M | 2 |  |  |  | ROZPOCET |  |  |  |  | 0 | 0 | 0 | 0 | 0 | 2 | 0 | 16 | 282606266
| VV |  | "nášlapná vrstva - dřevěná prkna pro terasy, sibiřský modřín" | [14 empty] | VV | 2 | 1 | True | 0 | ROZPOCET
| VV |  | "objekt C" | [14 empty] | VV | 2 | 1 | True | 0 | ROZPOCET
| VV |  | "P06" 8,2+14,4 |  | 22.6 | [12 empty] | VV | 2 | 2 | True | 0 | ROZPOCET
| VV |  | Součet |  | 22.6 | [12 empty] | VV | 2 | 4 | True | 1 | ROZPOCET
212 | K | 762952111 | Montáž ukončovací lišty terasy šroubováním | m | 18.9 |  | 0 | CS ÚRS 2023 02 |  | snížená |  | 0 | 1e-05 | 0.000189 | 0 | 0 | 16 | K | 2 |  |  |  | ROZPOCET |  |  |  |  | 0 | 0 | 0 | 0 | 0 | 2 | 0 | 16 | 1871300426
| Online PSC |  | https://podminky.urs.cz/item/CS_URS_2023_02/762952111 | [14 empty] | Online PSC | 2
213 | M | 60791137.R | profil dokončovací krycí dřevěný, sibiřský modřín | m | 20.412 |  | 0 |  |  | snížená |  | 0 | 0.005 | 0.10206 | 0 | 0 | 32 | M | 2 |  |  |  | ROZPOCET |  |  |  |  | 0 | 0 | 0 | 0 | 0 | 2 | 0 | 16 | -2057652881
| VV |  | "nášlapná vrstva - dřevěná prkna pro terasy, sibiřský modřín" | [14 empty] | VV | 2 | 1 | True | 0 | ROZPOCET
| VV |  | "objekt C" 7,4+11,5 |  | 18.9 | [12 empty] | VV | 2 | 2 | True | 0 | ROZPOCET
| VV |  | Součet |  | 18.9 | [12 empty] | VV | 2 | 4 | True | 1 | ROZPOCET
| VV |  | 18,9*1,08 'Přepočtené koeficientem množství |  | 20.412 | [12 empty] | VV | 2 | 2 | False | 1 | ROZPOCET
214 | K | 762953002 | Nátěr dřevěných teras olejový dvojnásobný s očištěním | m2 | 22.6 |  | 0 | CS ÚRS 2023 02 |  | snížená |  | 0 | 0.00019 | 0.004294 | 0 | 0 | 16 | K | 2 |  |  |  | ROZPOCET |  |  |  |  | 0 | 0 | 0 | 0 | 0 | 2 | 0 | 16 | 176878209
| Online PSC |  | https://podminky.urs.cz/item/CS_URS_2023_02/762953002 | [14 empty] | Online PSC | 2
| VV |  | "nášlapná vrstva - dřevěná prkna pro terasy, sibiřský modřín" | [14 empty] | VV | 2 | 1 | True | 0 | ROZPOCET
| VV |  | "objekt C" | [14 empty] | VV | 2 | 1 | True | 0 | ROZPOCET
| VV |  | "P06" 8,2+14,4 |  | 22.6 | [12 empty] | VV | 2 | 2 | True | 0 | ROZPOCET
| VV |  | Součet |  | 22.6 | [12 empty] | VV | 2 | 4 | True | 1 | ROZPOCET
215 | K | 998762201 | Přesun hmot procentní pro kce tesařské v objektech v do 6 m | % |  |  | 0 | CS ÚRS 2023 02 |  | snížená |  | 0 | 0 | 0 | 0 | 0 | 16 | K | 2 |  |  |  | ROZPOCET |  |  |  |  | 0 | 0 | 0 | 0 | 0 | 2 | 0 | 16 | 1212484840
| Online PSC |  | https://podminky.urs.cz/item/CS_URS_2023_02/998762201 | [14 empty] | Online PSC | 2
| D | 763 | Konstrukce suché výstavby |  |  |  | 0 |  |  |  |  | 0 |  | 3.3856 |  | 0 | 2 | D | 1 |  |  |  | ROZPOCET | [10 empty] | 0
216 | K | 763121420.R | Stěna předsazená ze sádrokartonových desek s nosnou konstrukcí z ocelových profilů CW, UW jednoduše opláštěná deskou protipožární DF tl. 12,5 mm bez izolace, profil 50 | m2 | 12.165 |  | 0 |  |  | snížená |  | 0 | 0.0148 | 0.18004 | 0 | 0 | 16 | K | 2 |  |  |  | ROZPOCET |  |  |  |  | 0 | 0 | 0 | 0 | 0 | 2 | 0 | 16 | 1747314194
| VV |  | "SDK předstěna 1x protipožární SDK tl. 12,5mm, bez izolace" | [14 empty] | VV | 2 | 1 | True | 0 | ROZPOCET
| VV |  | "S05" | [14 empty] | VV | 2 | 1 | True | 0 | ROZPOCET
| VV |  | "objekt C" (8,13+1,5+4+4+1,5+2,1+3,1)*0,5 |  | 12.165 | [12 empty] | VV | 2 | 2 | True | 0 | ROZPOCET
| VV |  | Součet |  | 12.165 | [12 empty] | VV | 2 | 4 | True | 1 | ROZPOCET
217 | K | 763121460.R | Stěna předsazená ze sádrokartonových desek s nosnou konstrukcí z ocelových profilů CW, UW dvojitě opláštěná deskami protipožárními impregnovanými DFH2 tl. 2 x 12,5 mm s izolací, EI 45, stěna tl. 200 mm, profil 100 | m2 | 3.807 |  | 0 |  |  | snížená |  | 0 | 0.02855 | 0.10869 | 0 | 0 | 16 | K | 2 |  |  |  | ROZPOCET |  |  |  |  | 0 | 0 | 0 | 0 | 0 | 2 | 0 | 16 | 125352113
| VV |  | "SDK předstěna 1x SDK tl. 12,5mm a 1x SDK do vlhka tl 12,5mm" | [14 empty] | VV | 2 | 1 | True | 0 | ROZPOCET
| VV |  | "objekt C" 1,15*2,7+1,15*0,61 |  | 3.807 | [12 empty] | VV | 2 | 2 | True | 0 | ROZPOCET
| VV |  | Součet |  | 3.807 | [12 empty] | VV | 2 | 4 | True | 1 | ROZPOCET
218 | K | 763121714 | SDK stěna předsazená základní penetrační nátěr | m2 | 15.972 |  | 0 | CS ÚRS 2023 02 |  | snížená |  | 0 | 0.0001 | 0.0015972 | 0 | 0 | 16 | K | 2 |  |  |  | ROZPOCET |  |  |  |  | 0 | 0 | 0 | 0 | 0 | 2 | 0 | 16 | 1819464526
| Online PSC |  | https://podminky.urs.cz/item/CS_URS_2023_02/763121714 | [14 empty] | Online PSC | 2
219 | K | 763131411 | SDK podhled desky 1xA 12,5 bez izolace dvouvrstvá spodní kce profil CD+UD | m2 | 85.73 |  | 0 | CS ÚRS 2023 02 |  | snížená |  | 0 | 0.0122 | 1.0459 | 0 | 0 | 16 | K | 2 |  |  |  | ROZPOCET |  |  |  |  | 0 | 0 | 0 | 0 | 0 | 2 | 0 | 16 | -612245212
| Online PSC |  | https://podminky.urs.cz/item/CS_URS_2023_02/763131411 | [14 empty] | Online PSC | 2
| VV |  | "N02" | [14 empty] | VV | 2 | 1 | True | 0 | ROZPOCET
| VV |  | "objekt C" (1,05+0,98)+12,4+12,2+12,4+29,9+4,7+12,1 |  | 85.73 | [12 empty] | VV | 2 | 2 | True | 0 | ROZPOCET
| VV |  | Součet |  | 85.73 | [12 empty] | VV | 2 | 4 | True | 1 | ROZPOCET
220 | K | 763131431 | SDK podhled deska 1xDF 12,5 bez izolace dvouvrstvá spodní kce profil CD+UD REI do 90 | m2 | 129.644 |  | 0 | CS ÚRS 2023 02 |  | snížená |  | 0 | 0.01385 | 1.7956 | 0 | 0 | 16 | K | 2 |  |  |  | ROZPOCET |  |  |  |  | 0 | 0 | 0 | 0 | 0 | 2 | 0 | 16 | -26916563
| Online PSC |  | https://podminky.urs.cz/item/CS_URS_2023_02/763131431 | [14 empty] | Online PSC | 2
| VV |  | "N01" | [14 empty] | VV | 2 | 1 | True | 0 | ROZPOCET
| VV |  | "objekt C" 37,04*1,04-(4,56*0,1*8) |  | 34.874 | [12 empty] | VV | 2 | 2 | True | 0 | ROZPOCET
| VV |  | Mezisoučet |  | 34.874 | [12 empty] | VV | 2 | 3 | True | 0 | ROZPOCET
| VV |  | "N05" | [14 empty] | VV | 2 | 1 | True | 0 | ROZPOCET
| VV |  | "objekt C" (5,65*9,63)+0,6*2,85+0,2*4,19+3,45*4,87+1,8*4,19+1,55*4,87+2,5*4,82 |  | 100.9 | [12 empty] | VV | 2 | 2 | True | 0 | ROZPOCET
| VV |  | -(2,79+2,65+0,69) |  | -6.13 | [12 empty] | VV | 2 | 2 | True | 0 | ROZPOCET
| VV |  | Mezisoučet |  | 94.77 | [12 empty] | VV | 2 | 3 | True | 0 | ROZPOCET
| VV |  | Součet |  | 129.644 | [12 empty] | VV | 2 | 4 | True | 1 | ROZPOCET
221 | K | 763131451 | SDK podhled deska 1xH2 12,5 bez izolace dvouvrstvá spodní kce profil CD+UD | m2 | 9.1 |  | 0 | CS ÚRS 2023 02 |  | snížená |  | 0 | 0.01259 | 0.11457 | 0 | 0 | 16 | K | 2 |  |  |  | ROZPOCET |  |  |  |  | 0 | 0 | 0 | 0 | 0 | 2 | 0 | 16 | 737103788
| Online PSC |  | https://podminky.urs.cz/item/CS_URS_2023_02/763131451 | [14 empty] | Online PSC | 2
| VV |  | "N03" | [14 empty] | VV | 2 | 1 | True | 0 | ROZPOCET
| VV |  | "objekt C" 7,5+1,6 |  | 9.1 | [12 empty] | VV | 2 | 2 | True | 0 | ROZPOCET
| VV |  | Součet |  | 9.1 | [12 empty] | VV | 2 | 4 | True | 1 | ROZPOCET
222 | K | 763131711 | SDK podhled dilatace | m | 208.64 |  | 0 | CS ÚRS 2023 02 |  | snížená |  | 0 | 0.00052 | 0.10849 | 0 | 0 | 16 | K | 2 |  |  |  | ROZPOCET |  |  |  |  | 0 | 0 | 0 | 0 | 0 | 2 | 0 | 16 | -70862884
| Online PSC |  | https://podminky.urs.cz/item/CS_URS_2023_02/763131711 | [14 empty] | Online PSC | 2
| VV |  | "podhled N01" 4,84*8*2+(27,4) |  | 104.84 | [12 empty] | VV | 2 | 2 | True | 0 | ROZPOCET
| VV |  | "podhled N02" 15,5+9+37,4+14+13,9+14 |  | 103.8 | [12 empty] | VV | 2 | 2 | True | 0 | ROZPOCET
| VV |  | Součet |  | 208.64 | [12 empty] | VV | 2 | 4 | True | 1 | ROZPOCET
223 | K | 763131714 | SDK podhled základní penetrační nátěr | m2 | 224.474 |  | 0 | CS ÚRS 2023 02 |  | snížená |  | 0 | 0.0001 | 0.022447 | 0 | 0 | 16 | K | 2 |  |  |  | ROZPOCET |  |  |  |  | 0 | 0 | 0 | 0 | 0 | 2 | 0 | 16 | 258530651
| Online PSC |  | https://podminky.urs.cz/item/CS_URS_2023_02/763131714 | [14 empty] | Online PSC | 2
224 | K | 763170R01.R | D+M dvířek revizních do zděné konstrukce velikosti min. 300/300 mm – do vlhka | kus | 1 |  | 0 |  |  | snížená |  | 0 | 0.00119 | 0.00119 | 0 | 0 | 16 | K | 2 |  |  |  | ROZPOCET |  |  |  |  | 0 | 0 | 0 | 0 | 0 | 2 | 0 | 16 | 2058652900
| VV |  | "R/01 - REVIZNÍ DVÍŘKA MIN. 300/300 MM – DO VLHKA" 1 |  | 1 | [12 empty] | VV | 2 | 2 | True | 0 | ROZPOCET
| VV |  | Součet |  | 1 | [12 empty] | VV | 2 | 4 | True | 1 | ROZPOCET
225 | K | 763170R02.R | D+M dvířek revizních do zděné konstrukce velikosti min. 200/200 mm | kus | 1 |  | 0 |  |  | snížená |  | 0 | 0.00119 | 0.00119 | 0 | 0 | 16 | K | 2 |  |  |  | ROZPOCET |  |  |  |  | 0 | 0 | 0 | 0 | 0 | 2 | 0 | 16 | -750478781
| VV |  | "R/02 - REVIZNÍ DVÍŘKA MIN. 200/200 MM" 1 |  | 1 | [12 empty] | VV | 2 | 2 | True | 0 | ROZPOCET
| VV |  | Součet |  | 1 | [12 empty] | VV | 2 | 4 | True | 1 | ROZPOCET
226 | K | 763170R03.R | D+M dvířek revizních do zděné konstrukce velikosti min. 250/250 mm – do vlhka | kus | 1 |  | 0 |  |  | snížená |  | 0 | 0.00119 | 0.00119 | 0 | 0 | 16 | K | 2 |  |  |  | ROZPOCET |  |  |  |  | 0 | 0 | 0 | 0 | 0 | 2 | 0 | 16 | -455503003
| VV |  | "R/03 - REVIZNÍ DVÍŘKA MIN. 250/250 MM – DO VLHKA" 1 |  | 1 | [12 empty] | VV | 2 | 2 | True | 0 | ROZPOCET
| VV |  | Součet |  | 1 | [12 empty] | VV | 2 | 4 | True | 1 | ROZPOCET
227 | K | 763170R04.R | D+M dvířek revizních do zděné konstrukce velikosti min. 150/150 mm – do vlhka | kus | 1 |  | 0 |  |  | snížená |  | 0 | 0.00119 | 0.00119 | 0 | 0 | 16 | K | 2 |  |  |  | ROZPOCET |  |  |  |  | 0 | 0 | 0 | 0 | 0 | 2 | 0 | 16 | 1573115936
| VV |  | "R/04 - REVIZNÍ DVÍŘKA MIN. 150/150 MM – DO VLHKA" 1 |  | 1 | [12 empty] | VV | 2 | 2 | True | 0 | ROZPOCET
| VV |  | Součet |  | 1 | [12 empty] | VV | 2 | 4 | True | 1 | ROZPOCET
228 | K | 763170R05.R | D+M dvířek revizních do zděné konstrukce velikosti min. 250/250 mm – do vlhka | kus | 1 |  | 0 |  |  | snížená |  | 0 | 0.00119 | 0.00119 | 0 | 0 | 16 | K | 2 |  |  |  | ROZPOCET |  |  |  |  | 0 | 0 | 0 | 0 | 0 | 2 | 0 | 16 | 896306177
| VV |  | "R/05 - REVIZNÍ DVÍŘKA MIN. 250/250 MM – DO VLHKA" 1 |  | 1 | [12 empty] | VV | 2 | 2 | True | 0 | ROZPOCET
| VV |  | Součet |  | 1 | [12 empty] | VV | 2 | 4 | True | 1 | ROZPOCET
229 | K | 763170R06.R | D+M dvířek revizních do zděné konstrukce velikosti min. 200/200 mm – do vlhka | kus | 1 |  | 0 |  |  | snížená |  | 0 | 0.00119 | 0.00119 | 0 | 0 | 16 | K | 2 |  |  |  | ROZPOCET |  |  |  |  | 0 | 0 | 0 | 0 | 0 | 2 | 0 | 16 | 1128018437
| VV |  | "R/06 - REVIZNÍ DVÍŘKA MIN. 200/200 MM – DO VLHKA" 1 |  | 1 | [12 empty] | VV | 2 | 2 | True | 0 | ROZPOCET
| VV |  | Součet |  | 1 | [12 empty] | VV | 2 | 4 | True | 1 | ROZPOCET
230 | K | 763170R07.R | D+M dvířek revizních pro konstrukce ze sádrokartonových desek pro podhledy velikosti min. 1400x950mm - atypické nadrozměrné | kus | 1 |  | 0 |  |  | snížená |  | 0 | 0.00119 | 0.00119 | 0 | 0 | 16 | K | 2 |  |  |  | ROZPOCET |  |  |  |  | 0 | 0 | 0 | 0 | 0 | 2 | 0 | 16 | 573798418
| VV |  | "R/07 – REVIZNÍ DVÍŘKA MIN. 1400/950 MM DO PODHLEDU – ATYPICKÁ A NADROZMĚRNÁ" 1 |  | 1 | [12 empty] | VV | 2 | 2 | True | 0 | ROZPOCET
| VV |  | Součet |  | 1 | [12 empty] | VV | 2 | 4 | True | 1 | ROZPOCET
231 | K | 998763401 | Přesun hmot procentní pro sádrokartonové konstrukce v objektech v do 6 m | % |  |  | 0 | CS ÚRS 2023 02 |  | snížená |  | 0 | 0 | 0 | 0 | 0 | 16 | K | 2 |  |  |  | ROZPOCET |  |  |  |  | 0 | 0 | 0 | 0 | 0 | 2 | 0 | 16 | 1560349841
| Online PSC |  | https://podminky.urs.cz/item/CS_URS_2023_02/998763401 | [14 empty] | Online PSC | 2
| D | 764 | Konstrukce klempířské |  |  |  | 0 |  |  |  |  | 0 |  | 0.93151 |  | 0 | 2 | D | 1 |  |  |  | ROZPOCET | [10 empty] | 0
232 | K | 764214603.R | K/03, Oplechování ukončení (atik) střechy formou závětrné lišty s okapnicí, poplastovaný pozinkovaný plech tl.0,6mm, RŠ=250mm, vč. kotvení a PÚ | m | 22 |  | 0 |  |  | snížená |  | 0 | 0.00222 | 0.04884 | 0 | 0 | 16 | K | 2 |  |  |  | ROZPOCET |  |  |  |  | 0 | 0 | 0 | 0 | 0 | 2 | 0 | 16 | -24062383
| P |  | Poznámka k položce: provedení viz. detaily dle tabulky klempířských výrobků | [14 empty] | P | 2
| VV |  | "K/03 - rš 250" 22 |  | 22 | [12 empty] | VV | 2 | 2 | True | 0 | ROZPOCET
| VV |  | Součet |  | 22 | [12 empty] | VV | 2 | 4 | True | 1 | ROZPOCET
233 | K | 764216600.R | K/01, Parapet vnější - půlkruhový z pozink. plechu tl. min. 0,55 mm s povrchovou úpravou komaxit, RAL 9016 rš 500 mm vč. kotvení | m | 1.3 |  | 0 |  |  | snížená |  | 0 | 0.00535 | 0.006955 | 0 | 0 | 16 | K | 2 |  |  |  | ROZPOCET |  |  |  |  | 0 | 0 | 0 | 0 | 0 | 2 | 0 | 16 | 293128163
| P |  | Poznámka k položce: jednotková cena vč. utěsnění napojení na konstrukci a otvorovou výplň TPT (barva dle výběru architekta) | [14 empty] | P | 2
| VV |  | "K/01 - rš 500" 1,3*1 |  | 1.3 | [12 empty] | VV | 2 | 2 | True | 0 | ROZPOCET
| VV |  | Součet |  | 1.3 | [12 empty] | VV | 2 | 4 | True | 1 | ROZPOCET
234 | K | 764311600.R | D+M fasády z ocelového pozinkovaného plechu s povrchovou úpravou, tl. plechu 3 mm, vč. kotvení horizontálního a vertikálního profilu do zdiva - komplet specifikace dle PD | m2 | 5.31 |  | 0 |  |  | snížená |  | 0 | 0.00695 | 0.036904 | 0 | 0 | 16 | K | 2 |  |  |  | ROZPOCET |  |  |  |  | 0 | 0 | 0 | 0 | 0 | 2 | 0 | 16 | 610800462
| VV |  | "F04 - fasáda - plech, vč. kotvení" | [14 empty] | VV | 2 | 1 | True | 0 | ROZPOCET
| VV |  | "objekt C" (2,4+3,4+1+0,6+1+0,8*3+1)*0,45 |  | 5.31 | [12 empty] | VV | 2 | 2 | True | 0 | ROZPOCET
| VV |  | Součet |  | 5.31 | [12 empty] | VV | 2 | 4 | True | 1 | ROZPOCET
235 | K | 764510K04.R | K/04, Rohová lišta - vnější rohy, poplast. pozinkovaný plech tl. 0,6mm, RŠ=100mm, vč. kotvení a PÚ | m | 22 |  | 0 |  |  | snížená |  | 0 | 0.00607 | 0.13354 | 0 | 0 | 16 | K | 2 |  |  |  | ROZPOCET |  |  |  |  | 0 | 0 | 0 | 0 | 0 | 2 | 0 | 16 | 2701792
| P |  | Poznámka k položce: provedení viz. detaily dle tabulky klempířských výrobků | [14 empty] | P | 2
| VV |  | "K/04" 22 |  | 22 | [12 empty] | VV | 2 | 2 | True | 0 | ROZPOCET
| VV |  | Součet |  | 22 | [12 empty] | VV | 2 | 4 | True | 1 | ROZPOCET
236 | K | 764510K05.R | K/05, Rohová lišta - vnitřní rohy, poplast. pozinkovaný plech tl. 0,6mm, RŠ=100mm, vč. kotvení a PÚ | m | 22 |  | 0 |  |  | snížená |  | 0 | 0.00607 | 0.13354 | 0 | 0 | 16 | K | 2 |  |  |  | ROZPOCET |  |  |  |  | 0 | 0 | 0 | 0 | 0 | 2 | 0 | 16 | 506232052
| P |  | Poznámka k položce: provedení viz. detaily dle tabulky klempířských výrobků | [14 empty] | P | 2
| VV |  | "K/05" 22 |  | 22 | [12 empty] | VV | 2 | 2 | True | 0 | ROZPOCET
| VV |  | Součet |  | 22 | [12 empty] | VV | 2 | 4 | True | 1 | ROZPOCET
237 | K | 764510K06.R | K/06, Provedení žlabu formou závětrné lišty s okapnicí pro napojení střešní hydroizolace, poplast. pozinkovaný plech tl. 0,6mm, RŠ=750mm, vč. kotvení a PÚ | m | 30.75 |  | 0 |  |  | snížená |  | 0 | 0.00607 | 0.18665 | 0 | 0 | 16 | K | 2 |  |  |  | ROZPOCET |  |  |  |  | 0 | 0 | 0 | 0 | 0 | 2 | 0 | 16 | -1555078521
| P |  | Poznámka k položce: provedení viz. detaily dle tabulky klempířských výrobků | [14 empty] | P | 2
| VV |  | "K/06" 30,75 |  | 30.75 | [12 empty] | VV | 2 | 2 | True | 0 | ROZPOCET
| VV |  | Součet |  | 30.75 | [12 empty] | VV | 2 | 4 | True | 1 | ROZPOCET
238 | K | 764510K07.R | K/07, Rohová hřebenová lišta - vnější rohy, poplast. pozinkovaný plech tl. 0,6mm, RŠ=100mm, vč. kotvení a PÚ | m | 17 |  | 0 |  |  | snížená |  | 0 | 0.00607 | 0.10319 | 0 | 0 | 16 | K | 2 |  |  |  | ROZPOCET |  |  |  |  | 0 | 0 | 0 | 0 | 0 | 2 | 0 | 16 | 736707861
| P |  | Poznámka k položce: provedení viz. detaily dle tabulky klempířských výrobků | [14 empty] | P | 2
| VV |  | "K/07" 17 |  | 17 | [12 empty] | VV | 2 | 2 | True | 0 | ROZPOCET
| VV |  | Součet |  | 17 | [12 empty] | VV | 2 | 4 | True | 1 | ROZPOCET
239 | K | 764510K08.R | K/08, Odvodňovací žlábek pro stažení vody ze štítu, poplast. pozinkovaný plech tl. 0,6mm, RŠ=500mm, vč. kotvení a PÚ | m | 5.2 |  | 0 |  |  | snížená |  | 0 | 0.00607 | 0.031564 | 0 | 0 | 16 | K | 2 |  |  |  | ROZPOCET |  |  |  |  | 0 | 0 | 0 | 0 | 0 | 2 | 0 | 16 | -1093595952
| P |  | Poznámka k položce: provedení viz. detaily dle tabulky klempířských výrobků | [14 empty] | P | 2
| VV |  | "K/08" 0,65*8 |  | 5.2 | [12 empty] | VV | 2 | 2 | True | 0 | ROZPOCET
| VV |  | Součet |  | 5.2 | [12 empty] | VV | 2 | 4 | True | 1 | ROZPOCET
240 | K | 764510K09.R | K/09, Ocelová pozinkovaná mřížka, děrovaný plech tl. min. 1mm, RŠ=550mm, vč. kotvení a PÚ | m | 9.5 |  | 0 |  |  | snížená |  | 0 | 0.00607 | 0.057665 | 0 | 0 | 16 | K | 2 |  |  |  | ROZPOCET |  |  |  |  | 0 | 0 | 0 | 0 | 0 | 2 | 0 | 16 | 96826092
| P |  | Poznámka k položce: provedení viz. detaily dle tabulky klempířských výrobků | [14 empty] | P | 2
| VV |  | "K/09" 9,5 |  | 9.5 | [12 empty] | VV | 2 | 2 | True | 0 | ROZPOCET
| VV |  | Součet |  | 9.5 | [12 empty] | VV | 2 | 4 | True | 1 | ROZPOCET
241 | K | 764510K10.R | K/10, Ocelová pozinkovaná mřížka, děrovaný plech tl. min. 1mm, RŠ=400mm, vč. kotvení a PÚ | m | 5.84 |  | 0 |  |  | snížená |  | 0 | 0.00607 | 0.035449 | 0 | 0 | 16 | K | 2 |  |  |  | ROZPOCET |  |  |  |  | 0 | 0 | 0 | 0 | 0 | 2 | 0 | 16 | -1292674602
| P |  | Poznámka k položce: provedení viz. detaily dle tabulky klempířských výrobků | [14 empty] | P | 2
| VV |  | "K/10" 5,84 |  | 5.84 | [12 empty] | VV | 2 | 2 | True | 0 | ROZPOCET
| VV |  | Součet |  | 5.84 | [12 empty] | VV | 2 | 4 | True | 1 | ROZPOCET
242 | K | 764510K11.R | K/11, Okapnice - okap štítů, poplast. pozinkovaný plech tl. 0,6mm, RŠ=200mm, vč. kotvení a PÚ | m | 2.4 |  | 0 |  |  | snížená |  | 0 | 0.00607 | 0.014568 | 0 | 0 | 16 | K | 2 |  |  |  | ROZPOCET |  |  |  |  | 0 | 0 | 0 | 0 | 0 | 2 | 0 | 16 | -1658751649
| P |  | Poznámka k položce: provedení viz. detaily dle tabulky klempířských výrobků | [14 empty] | P | 2
| VV |  | "K/11" 0,6*4 |  | 2.4 | [12 empty] | VV | 2 | 2 | True | 0 | ROZPOCET
| VV |  | Součet |  | 2.4 | [12 empty] | VV | 2 | 4 | True | 1 | ROZPOCET
243 | K | 764510K12.R | K/12, Rohová lišta - vnější rohy, poplast. pozinkovaný plech tl. 0,6mm, RŠ=200mm, vč. kotvení a PÚ | m | 22 |  | 0 |  |  | snížená |  | 0 | 0.00607 | 0.13354 | 0 | 0 | 16 | K | 2 |  |  |  | ROZPOCET |  |  |  |  | 0 | 0 | 0 | 0 | 0 | 2 | 0 | 16 | -1997453528
| P |  | Poznámka k položce: provedení viz. detaily dle tabulky klempířských výrobků | [14 empty] | P | 2
| VV |  | "K/12" 22 |  | 22 | [12 empty] | VV | 2 | 2 | True | 0 | ROZPOCET
| VV |  | Součet |  | 22 | [12 empty] | VV | 2 | 4 | True | 1 | ROZPOCET
244 | K | 764510K13.R | K/13, Oplechování rezerva na řešení detailů apod., poplast. pozinkovaný plech tl. 0,6mm, vč. kotvení a PÚ | m2 | 1.5 |  | 0 |  |  | snížená |  | 0 | 0.00607 | 0.009105 | 0 | 0 | 16 | K | 2 |  |  |  | ROZPOCET |  |  |  |  | 0 | 0 | 0 | 0 | 0 | 2 | 0 | 16 | 10072975
| P |  | Poznámka k položce: provedení viz. detaily dle tabulky klempířských výrobků | [14 empty] | P | 2
| VV |  | "K/13" 1,5 |  | 1.5 | [12 empty] | VV | 2 | 2 | True | 0 | ROZPOCET
| VV |  | Součet |  | 1.5 | [12 empty] | VV | 2 | 4 | True | 1 | ROZPOCET
245 | K | 998764201 | Přesun hmot procentní pro konstrukce klempířské v objektech v do 6 m | % |  |  | 0 | CS ÚRS 2023 02 |  | snížená |  | 0 | 0 | 0 | 0 | 0 | 16 | K | 2 |  |  |  | ROZPOCET |  |  |  |  | 0 | 0 | 0 | 0 | 0 | 2 | 0 | 16 | 418786342
| Online PSC |  | https://podminky.urs.cz/item/CS_URS_2023_02/998764201 | [14 empty] | Online PSC | 2
| D | 766 | Konstrukce truhlářské |  |  |  | 0 |  |  |  |  | 0 |  | 0.14963 |  | 0 | 2 | D | 1 |  |  |  | ROZPOCET | [10 empty] | 0
246 | K | 76620OV01 | D+M stahovací schody z rámu z válcovaného profilovaného plechu s PÚ komaxit – půdní stahovací schody s jednoduchým dřevotřískových víkem tl. 16 mm bez povrchové úpravy, kování a spojovací prvky dle výrobce v pozinkovaném provedení | kpl | 1 |  | 0 |  |  | snížená |  | 0 | 0.00044 | 0.00044 | 0 | 0 | 16 | K | 2 |  |  |  | ROZPOCET |  |  |  |  | 0 | 0 | 0 | 0 | 0 | 2 | 0 | 16 | 1555329321
| P |  | Poznámka k položce: Dodávka včetně kotevních a spojovacích prvků, všechny rozměry je nutno před zadáním do výroby přeměřit na stavbě dle skutečné stavební připravenosti. | [14 empty] | P | 2
| VV |  | "OV/01 – STAHOVACÍ SCHODY PRO PŘÍSTUP DO PODSTŘEŠÍ" 1 |  | 1 | [12 empty] | VV | 2 | 2 | True | 0 | ROZPOCET
| VV |  | Součet |  | 1 | [12 empty] | VV | 2 | 4 | True | 1 | ROZPOCET
247 | K | 766416213 | Montáž obložení stěn pl přes 5 m2 panely z měkkého dřeva přes 1,50 m2 | m2 | 13.78 |  | 0 | CS ÚRS 2023 02 |  | snížená |  | 0 | 0 | 0 | 0 | 0 | 16 | K | 2 |  |  |  | ROZPOCET |  |  |  |  | 0 | 0 | 0 | 0 | 0 | 2 | 0 | 16 | -4499314
| Online PSC |  | https://podminky.urs.cz/item/CS_URS_2023_02/766416213 | [14 empty] | Online PSC | 2
248 | M | 60621145 | překližka vodovzdorná hladká/hladká bříza tl 9mm | m2 | 15.158 |  | 0 | CS ÚRS 2023 02 |  | snížená |  | 0 | 0.0066 | 0.10004 | 0 | 0 | 32 | M | 2 |  |  |  | ROZPOCET |  |  |  |  | 0 | 0 | 0 | 0 | 0 | 2 | 0 | 16 | 724336204
| VV |  | "vodorvná překližka tl 9mm - viz. detail D-A" | [14 empty] | VV | 2 | 1 | True | 0 | ROZPOCET
| VV |  | "objekt C" 0,47*(14,16+15,16) |  | 13.78 | [12 empty] | VV | 2 | 2 | True | 0 | ROZPOCET
| VV |  | Součet |  | 13.78 | [12 empty] | VV | 2 | 4 | True | 1 | ROZPOCET
| VV |  | 13,78*1,1 'Přepočtené koeficientem množství |  | 15.158 | [12 empty] | VV | 2 | 2 | False | 1 | ROZPOCET
249 | K | 766694116 | Montáž parapetních desek dřevěných nebo plastových š do 30 cm | m | 11.2 |  | 0 | CS ÚRS 2023 02 |  | snížená |  | 0 | 0 | 0 | 0 | 0 | 16 | K | 2 |  |  |  | ROZPOCET |  |  |  |  | 0 | 0 | 0 | 0 | 0 | 2 | 0 | 16 | 2054966996
| Online PSC |  | https://podminky.urs.cz/item/CS_URS_2023_02/766694116 | [14 empty] | Online PSC | 2
250 | M | 60794102.R | T/01 Vnitřní masivní dřevěný parapet s krycím nosem hl. 260 mm, tloušťka parapetu 30 mm, smrk vč. povrchové úpravy a utěsnění spáry k otvorové výplni páskem a silikonovým tmelem | m | 11.2 |  | 0 |  |  | snížená |  | 0 | 0.004 | 0.0448 | 0 | 0 | 32 | M | 2 |  |  |  | ROZPOCET |  |  |  |  | 0 | 0 | 0 | 0 | 0 | 2 | 0 | 16 | 2113422809
| P |  | Poznámka k položce: Dodávka včetně kotevních a spojovacích prvků, všechny rozměry je nutno před zadáním do výroby přeměřit na stavbě dle skutečné stavební připravenosti. Další podrobnosti viz detail D-G | [14 empty] | P | 2
| VV |  | "T/1.1 - VNITŘNÍ PARAPET OKNA" 3,4 |  | 3.4 | [12 empty] | VV | 2 | 2 | True | 0 | ROZPOCET
| VV |  | "T/1.2 - VNITŘNÍ PARAPET OKNA" 1*3 |  | 3 | [12 empty] | VV | 2 | 2 | True | 0 | ROZPOCET
| VV |  | "T/1.3 - VNITŘNÍ PARAPET OKNA" 0,8*3 |  | 2.4 | [12 empty] | VV | 2 | 2 | True | 0 | ROZPOCET
| VV |  | "T/1.5 - VNITŘNÍ PARAPET OKNA" 2,4 |  | 2.4 | [12 empty] | VV | 2 | 2 | True | 0 | ROZPOCET
| VV |  | Součet |  | 11.2 | [12 empty] | VV | 2 | 4 | True | 1 | ROZPOCET
251 | K | 766694126 | Montáž parapetních desek dřevěných nebo plastových š přes 30 cm | m | 3 |  | 0 | CS ÚRS 2023 02 |  | snížená |  | 0 | 0 | 0 | 0 | 0 | 16 | K | 2 |  |  |  | ROZPOCET |  |  |  |  | 0 | 0 | 0 | 0 | 0 | 2 | 0 | 16 | -368957244
| Online PSC |  | https://podminky.urs.cz/item/CS_URS_2023_02/766694126 | [14 empty] | Online PSC | 2
252 | M | 60794106.R | T/01 Vnitřní masivní dřevěný parapet s krycím nosem hl. 450 mm, tloušťka parapetu 30 mm, smrk vč. povrchové úpravy a utěsnění spáry k otvorové výplni páskem a silikonovým tmelem | m | 0.6 |  | 0 |  |  | snížená |  | 0 | 0.007 | 0.0042 | 0 | 0 | 32 | M | 2 |  |  |  | ROZPOCET |  |  |  |  | 0 | 0 | 0 | 0 | 0 | 2 | 0 | 16 | -921149066
| P |  | Poznámka k položce: Dodávka včetně kotevních a spojovacích prvků, všechny rozměry je nutno před zadáním do výroby přeměřit na stavbě dle skutečné stavební připravenosti. Další podrobnosti viz detail D-G | [14 empty] | P | 2
| VV |  | "T/1.4 - VNITŘNÍ PARAPET OKNA" 0,6 |  | 0.6 | [12 empty] | VV | 2 | 2 | True | 0 | ROZPOCET
| VV |  | Součet |  | 0.6 | [12 empty] | VV | 2 | 4 | True | 1 | ROZPOCET
253 | M | 61140080.R | T/02 vnější masivní dřevěný parapet s krycím nosem a odkapní drážkou hl. 440 mm, provedení ve formě masivní spárovky v tloušťce 50 mm, sibiřský modřín – sedací parapet vč. povrchové úpravy a utěsnění spáry k otvorové výplni páskem a silikonovým tmelem | m | 2.4 |  | 0 |  |  | snížená |  | 0 | 6e-05 | 0.000144 | 0 | 0 | 32 | M | 2 |  |  |  | ROZPOCET |  |  |  |  | 0 | 0 | 0 | 0 | 0 | 2 | 0 | 16 | 1640181657
| P |  | Poznámka k položce: Dodávka včetně kotevních a spojovacích prvků, všechny rozměry je nutno před zadáním do výroby přeměřit na stavbě dle skutečné stavební připravenosti. Další podrobnosti viz detail D-G | [14 empty] | P | 2
| VV |  | "T/02 - VNĚJŠÍ SEDACÍ PARAPET OKNA" 2,4 |  | 2.4 | [12 empty] | VV | 2 | 2 | True | 0 | ROZPOCET
| VV |  | Součet |  | 2.4 | [12 empty] | VV | 2 | 4 | True | 1 | ROZPOCET
254 | K | 998766201 | Přesun hmot procentní pro kce truhlářské v objektech v do 6 m | % |  |  | 0 | CS ÚRS 2023 02 |  | snížená |  | 0 | 0 | 0 | 0 | 0 | 16 | K | 2 |  |  |  | ROZPOCET |  |  |  |  | 0 | 0 | 0 | 0 | 0 | 2 | 0 | 16 | 146144943
| Online PSC |  | https://podminky.urs.cz/item/CS_URS_2023_02/998766201 | [14 empty] | Online PSC | 2
| D | 767 | Konstrukce zámečnické |  |  |  | 0 |  |  |  |  | 0 |  | 1.9489 |  | 0 | 2 | D | 1 |  |  |  | ROZPOCET | [10 empty] | 0
255 | K | 767391112 | Montáž krytiny z tvarovaných plechů šroubováním | m2 | 102.501 |  | 0 | CS ÚRS 2023 02 |  | snížená |  | 0 | 0.00028 | 0.0287 | 0 | 0 | 16 | K | 2 |  |  |  | ROZPOCET |  |  |  |  | 0 | 0 | 0 | 0 | 0 | 2 | 0 | 16 | 964303825
| Online PSC |  | https://podminky.urs.cz/item/CS_URS_2023_02/767391112 | [14 empty] | Online PSC | 2
| P |  | Poznámka k položce: jednotková cena vč. kotvení dle TL a TP výrobce | [14 empty] | P | 2
256 | M | 13835000.R | ocelový pozink. plech vlnitý s povrchovou úpravou dle výrobce, výška vlny cca 40 mm | m2 | 117.876 |  | 0 |  |  | snížená |  | 0 | 0.0121 | 1.4263 | 0 | 0 | 32 | M | 2 |  |  |  | ROZPOCET |  |  |  |  | 0 | 0 | 0 | 0 | 0 | 2 | 0 | 16 | 82514778
| VV |  | "R01 - střecha" | [14 empty] | VV | 2 | 1 | True | 0 | ROZPOCET
| VV |  | "objekt C" 5,1*15,06 |  | 76.806 | [12 empty] | VV | 2 | 2 | True | 0 | ROZPOCET
| VV |  | Mezisoučet |  | 76.806 | [12 empty] | VV | 2 | 3 | True | 0 | ROZPOCET
| VV |  | "R03 - střecha" | [14 empty] | VV | 2 | 1 | True | 0 | ROZPOCET
| VV |  | "objekt C" 5,1*(2,3+2,3)+1,03*2,17 |  | 25.695 | [12 empty] | VV | 2 | 2 | True | 0 | ROZPOCET
| VV |  | Mezisoučet |  | 25.695 | [12 empty] | VV | 2 | 3 | True | 0 | ROZPOCET
| VV |  | Součet |  | 102.501 | [12 empty] | VV | 2 | 4 | True | 1 | ROZPOCET
| VV |  | 102,501*1,15 'Přepočtené koeficientem množství |  | 117.876 | [12 empty] | VV | 2 | 2 | False | 1 | ROZPOCET
257 | K | 76780OV03 | Montáž systémových kotevních bodů na střeše s hydroizolačním límcem a certifikací Broof,t3 | kus | 110 |  | 0 |  |  | snížená |  | 0 | 0 | 0 | 0 | 0 | 16 | K | 2 |  |  |  | ROZPOCET |  |  |  |  | 0 | 0 | 0 | 0 | 0 | 2 | 0 | 16 | -1202042143
| P |  | Poznámka k položce: Dodávka včetně kotevních a spojovacích prvků, všechny rozměry je nutno před zadáním do výroby přeměřit na stavbě dle skutečné stavební připravenosti. Nutno zpracovat dílenskou dokumentaci se statickým výpočtem a s kladečským plánem. | [14 empty] | P | 2
| VV |  | "OV/03 – SYSTÉMOVÉ KOTEVNÍ BODY S HYDROIZOLAČNÍM LÍMCEM A CERTIFIKACÍ Broof,t3" | [14 empty] | VV | 2 | 1 | True | 0 | ROZPOCET
| VV |  | "objekt C" 110 |  | 110 | [12 empty] | VV | 2 | 2 | True | 0 | ROZPOCET
| VV |  | Součet |  | 110 | [12 empty] | VV | 2 | 4 | True | 1 | ROZPOCET
258 | M | 70921301.R | kotvicí bod pro stabilizaci příslušenství a zařízení na střeše, materiál nerez ocel, stabilizace k základně pro TI, rozměr 140x82,5mm | kus | 110 |  | 0 |  |  | snížená |  | 0 | 0.00136 | 0.1496 | 0 | 0 | 32 | M | 2 |  |  |  | ROZPOCET |  |  |  |  | 0 | 0 | 0 | 0 | 0 | 2 | 0 | 16 | -1083380199
| VV |  | "OV/03 – SYSTÉMOVÉ KOTEVNÍ BODY S HYDROIZOLAČNÍM LÍMCEM A CERTIFIKACÍ Broof,t3" | [14 empty] | VV | 2 | 1 | True | 0 | ROZPOCET
| VV |  | "objekt C" 110 |  | 110 | [12 empty] | VV | 2 | 2 | True | 0 | ROZPOCET
| VV |  | Součet |  | 110 | [12 empty] | VV | 2 | 4 | True | 1 | ROZPOCET
259 | M | 70921302.R | základna pro kotevní bod, roznášecí prvek, materiál nerez ocel, rozměr 90x495x25mm | kus | 110 |  | 0 |  |  | snížená |  | 0 | 0.00136 | 0.1496 | 0 | 0 | 32 | M | 2 |  |  |  | ROZPOCET |  |  |  |  | 0 | 0 | 0 | 0 | 0 | 2 | 0 | 16 | -1305326770
| VV |  | "OV/03 – SYSTÉMOVÉ KOTEVNÍ BODY S HYDROIZOLAČNÍM LÍMCEM A CERTIFIKACÍ Broof,t3" | [14 empty] | VV | 2 | 1 | True | 0 | ROZPOCET
| VV |  | "objekt C" 110 |  | 110 | [12 empty] | VV | 2 | 2 | True | 0 | ROZPOCET
| VV |  | Součet |  | 110 | [12 empty] | VV | 2 | 4 | True | 1 | ROZPOCET
260 | M | 70921303.R | nástavba pro kotevní bod tvaru C pro uchycení FV panelů, materiál nerez, tl. 2 mm, otvro průměru 10 mm, s možností rektifikace, rozměr 50x60x100 mm | kus | 110 |  | 0 |  |  | snížená |  | 0 | 0.00136 | 0.1496 | 0 | 0 | 32 | M | 2 |  |  |  | ROZPOCET |  |  |  |  | 0 | 0 | 0 | 0 | 0 | 2 | 0 | 16 | -10771713
| VV |  | "OV/03 – SYSTÉMOVÉ KOTEVNÍ BODY S HYDROIZOLAČNÍM LÍMCEM A CERTIFIKACÍ Broof,t3" | [14 empty] | VV | 2 | 1 | True | 0 | ROZPOCET
| VV |  | "objekt C" 110 |  | 110 | [12 empty] | VV | 2 | 2 | True | 0 | ROZPOCET
| VV |  | Součet |  | 110 | [12 empty] | VV | 2 | 4 | True | 1 | ROZPOCET
261 | K | 76780R02 | Hliníkový profil střešních latí cca 40x40x2,5 mm dle výrobce systému, dodávka a montáž vč. kotvení | m | 592.861 |  | 0 |  |  | snížená |  | 0 | 0 | 0 | 0 | 0 | 16 | K | 2 |  |  |  | ROZPOCET |  |  |  |  | 0 | 0 | 0 | 0 | 0 | 2 | 0 | 16 | -287768384
| VV |  | "kontralate, R02 - FVE, R01+R03" 15*2*5*2 |  | 300 | [12 empty] | VV | 2 | 2 | True | 0 | ROZPOCET
| VV |  | "latě, R01+R03" | [14 empty] | VV | 2 | 1 | True | 0 | ROZPOCET
| VV |  | "R01 - latě" | [14 empty] | VV | 2 | 1 | True | 0 | ROZPOCET
| VV |  | "objekt C" (5,1*15,06)/0,35 |  | 219.446 | [12 empty] | VV | 2 | 2 | True | 0 | ROZPOCET
| VV |  | "R03 - latě" | [14 empty] | VV | 2 | 1 | True | 0 | ROZPOCET
| VV |  | "objekt C" (5,1*(2,3+2,3)+1,03*2,17)/0,35 |  | 73.415 | [12 empty] | VV | 2 | 2 | True | 0 | ROZPOCET
| VV |  | Mezisoučet |  | 592.861 | [12 empty] | VV | 2 | 3 | True | 0 | ROZPOCET
| VV |  | Součet |  | 592.861 | [12 empty] | VV | 2 | 4 | True | 1 | ROZPOCET
262 | K | 76788OV02 | Montáž bodů záchytného systému do dřevěného bednění, kotevní body napojit parotěsně a hydroizolační na příslušné vrstvy, kotvení pomocí vrutů | kus | 7 |  | 0 |  |  | snížená |  | 0 | 0 | 0 | 0 | 0 | 16 | K | 2 |  |  |  | ROZPOCET |  |  |  |  | 0 | 0 | 0 | 0 | 0 | 2 | 0 | 16 | 1173208220
| P |  | Poznámka k položce: Další příslušenství (štítek, zkouška, montáž, kotvy apod.) dle potřeby Montážní lana, postroje apod. jsou věcí a zodpovědností osoby provádějící údržbu, tj. stavebníka/provozovatele, tj. nejsou součástí dodávky stavby. Dodávka včetně kotevních a spojovacích prvků, všechny rozměry je nutno před zadáním do výroby přeměřit na stavbě dle skutečné stavební připravenosti. Nutno zpracovat dílenskou dokumentaci se statickým výpočtem a s kladečským plánem. | [14 empty] | P | 2
263 | M | 70921380.R | kotvicí bod pro ocelové konstrukce do předvrtaného otvoru v nosníku pomocí závitové tyče dl 600mm - TSL | kus | 7 |  | 0 |  |  | snížená |  | 0 | 0.00136 | 0.00952 | 0 | 0 | 32 | M | 2 |  |  |  | ROZPOCET |  |  |  |  | 0 | 0 | 0 | 0 | 0 | 2 | 0 | 16 | -1100929689
| VV |  | "OV/02 – PEVNÉ/KOTEVNÍ BODY PRO ZAJIŠTĚNÍ BEZPEČNOSTI PRO ÚDRŽBU STŘECHY" | [14 empty] | VV | 2 | 1 | True | 0 | ROZPOCET
| VV |  | "objekt C" 7 |  | 7 | [12 empty] | VV | 2 | 2 | True | 0 | ROZPOCET
| VV |  | Součet |  | 7 | [12 empty] | VV | 2 | 4 | True | 1 | ROZPOCET
264 | K | 767990Z11.R | Z/1.1, Atypické provedení žlabu, resp. jeho kotevní systém, vše v provedení pozinkovaných ocelových prvků, vč. vzájemného prokotvení (provaření) a zakotvení celého systému do přídavných dřevěných trámků, a vč. povrchové úpravy - dodávka a montáž | kg | 450 |  | 0 |  |  | snížená |  | 0 | 6e-05 | 0.027 | 0 | 0 | 16 | K | 2 |  |  |  | ROZPOCET |  |  |  |  | 0 | 0 | 0 | 0 | 0 | 2 | 0 | 16 | 1449594545
| P |  | Poznámka k položce: Dodávka včetně kotevních a spojovacích prvků, všechny rozměry je nutno před zadáním do výroby přeměřit na stavbě dle skutečné stavební připravenosti. Veškeré komponenty vyvzorkovat a nechat schválit stavebníkem/TDI/projektantem. Zpracovat a předložit kompletní dílenskou dokumentaci pro schválení stavebníkem/TDI/projektantem. dle tabulky zámečnických výrobků ozn. Z/1.1 | [14 empty] | P | 2
265 | K | 767990Z12.R | Z/1.2, Atypická markýza nad vstupem do objektu, celk. délka 1500 mm, svařena z plechů P12 s výztuhou a kotevním prvkem - tepelně izolační spona beton/ocel s PTM, vč. kotvení a povrchové úpravy - dodávka a montáž | kpl | 1 |  | 0 |  |  | snížená |  | 0 | 6e-05 | 6e-05 | 0 | 0 | 16 | K | 2 |  |  |  | ROZPOCET |  |  |  |  | 0 | 0 | 0 | 0 | 0 | 2 | 0 | 16 | 1946795261
| P |  | Poznámka k položce: Dodávka včetně kotevních a spojovacích prvků, všechny rozměry je nutno před zadáním do výroby přeměřit na stavbě dle skutečné stavební připravenosti. Veškeré komponenty vyvzorkovat a nechat schválit stavebníkem/TDI/projektantem. Zpracovat a předložit kompletní dílenskou dokumentaci pro schválení stavebníkem/TDI/projektantem. dle tabulky zámečnických výrobků ozn. Z/1.2 | [14 empty] | P | 2
266 | K | 767990Z13.R | Z/1.3, Atypická markýza nad vstupem na terasu obývacího pokoje, celk. délka 3400 mm, svařena z plechů P12 s výztuhou a kotevním prvkem - tepelně izolační spona beton/ocel s PTM, vč. kotvení a povrchové úpravy - dodávka a montáž | kpl | 1 |  | 0 |  |  | snížená |  | 0 | 6e-05 | 6e-05 | 0 | 0 | 16 | K | 2 |  |  |  | ROZPOCET |  |  |  |  | 0 | 0 | 0 | 0 | 0 | 2 | 0 | 16 | -2000164960
| P |  | Poznámka k položce: Dodávka včetně kotevních a spojovacích prvků, všechny rozměry je nutno před zadáním do výroby přeměřit na stavbě dle skutečné stavební připravenosti. Veškeré komponenty vyvzorkovat a nechat schválit stavebníkem/TDI/projektantem. Zpracovat a předložit kompletní dílenskou dokumentaci pro schválení stavebníkem/TDI/projektantem. dle tabulky zámečnických výrobků ozn. Z/1.3 | [14 empty] | P | 2
267 | K | 767995111 | Montáž atypických zámečnických konstrukcí hm do 5 kg | kg | 6 |  | 0 | CS ÚRS 2023 02 |  | snížená |  | 0 | 7e-05 | 0.00042 | 0 | 0 | 16 | K | 2 |  |  |  | ROZPOCET |  |  |  |  | 0 | 0 | 0 | 0 | 0 | 2 | 0 | 16 | 72344129
| Online PSC |  | https://podminky.urs.cz/item/CS_URS_2023_02/767995111 | [14 empty] | Online PSC | 2
| VV |  | 0,006*1000 'Přepočtené koeficientem množství |  | 6 | [12 empty] | VV | 2 | 2 | False | 1 | ROZPOCET
268 | M | 13611220 | plech ocelový hladký jakost S235JR tl 6mm tabule | t | 0.008 |  | 0 | CS ÚRS 2023 02 |  | snížená |  | 0 | 1 | 0.008 | 0 | 0 | 32 | M | 2 |  |  |  | ROZPOCET |  |  |  |  | 0 | 0 | 0 | 0 | 0 | 2 | 0 | 16 | 1451718338
| VV |  | "PK03" (0,25*0,006+0,15*0,006)*0,115*7,880*1 |  | 0.002 | [12 empty] | VV | 2 | 2 | True | 0 | ROZPOCET
| VV |  | "PK04" (0,25*0,006+0,15*0,006)*0,115*7,880*0 |  | 0 | [12 empty] | VV | 2 | 2 | True | 0 | ROZPOCET
| VV |  | "PK05" (0,25*0,006+0,15*0,006)*0,115*7,880*1 |  | 0.002 | [12 empty] | VV | 2 | 2 | True | 0 | ROZPOCET
| VV |  | "PK06" (0,25*0,006+0,15*0,006)*0,115*7,880*1 |  | 0.002 | [12 empty] | VV | 2 | 2 | True | 0 | ROZPOCET
| VV |  | "PK08" (0,25*0,006+0,15*0,006)*0,115*7,880*0 |  | 0 | [12 empty] | VV | 2 | 2 | True | 0 | ROZPOCET
| VV |  | Součet |  | 0.006 | [12 empty] | VV | 2 | 4 | True | 1 | ROZPOCET
| VV |  | 0,006*1,25 'Přepočtené koeficientem množství |  | 0.008 | [12 empty] | VV | 2 | 2 | False | 1 | ROZPOCET
269 | K | 998767201 | Přesun hmot procentní pro zámečnické konstrukce v objektech v do 6 m | % |  |  | 0 | CS ÚRS 2023 02 |  | snížená |  | 0 | 0 | 0 | 0 | 0 | 16 | K | 2 |  |  |  | ROZPOCET |  |  |  |  | 0 | 0 | 0 | 0 | 0 | 2 | 0 | 16 | -2008406262
| Online PSC |  | https://podminky.urs.cz/item/CS_URS_2023_02/998767201 | [14 empty] | Online PSC | 2
| D | 768 | Vnitřní výplně |  |  |  | 0 |  |  |  |  | 0 |  | 0 |  | 0 | 2 | D | 1 |  |  |  | ROZPOCET | [10 empty] | 0
270 | K | D01 | D01, Interiérové atypické plné dveře rozměru 900x2100mm, Rw 27dB, vč. obložkové zárubně, kování, přechodové lišty a doplňků dle tabulky vnitřních výplní ozn. D01/L, D01/P | ks | 3 |  | 0 |  |  | snížená |  | 0 | 0 | 0 | 0 | 0 | 16 | K | 2 |  |  |  | ROZPOCET |  |  |  |  | 0 | 0 | 0 | 0 | 0 | 2 | 0 | 16 | -1610766465
271 | K | D02 | D02, Interiérové atypické částečně prosklené dveře s fixní částečně prosklenou částí vel. 1500x2200mm, Rw 27dB, vč. obložkové zárubně, kování, přechodové lišty a doplňků dle tabulky vnitřních výplní ozn. D02/P+F | ks | 1 |  | 0 |  |  | snížená |  | 0 | 0 | 0 | 0 | 0 | 16 | K | 2 |  |  |  | ROZPOCET |  |  |  |  | 0 | 0 | 0 | 0 | 0 | 2 | 0 | 16 | 1487982473
272 | K | D03 | D03, Interiérové atypické částečně prosklené dveře s fixní částečně prosklenou částí vel. 1500x2200mm, Rw 27dB, vč. obložkové zárubně, kování, přechodové lišty a doplňků dle tabulky vnitřních výplní ozn. D03/L+F | ks | 1 |  | 0 |  |  | snížená |  | 0 | 0 | 0 | 0 | 0 | 16 | K | 2 |  |  |  | ROZPOCET |  |  |  |  | 0 | 0 | 0 | 0 | 0 | 2 | 0 | 16 | 1946481451
273 | K | D07 | D07, Interiérové atypické částečně prosklené dveře s fixní částečně prosklenou částí vel. 1600x2200mm, vč. obložkové zárubně, kování, přechodové lišty a doplňků dle tabulky vnitřních výplní ozn. D07/L+F | ks | 1 |  | 0 |  |  | snížená |  | 0 | 0 | 0 | 0 | 0 | 16 | K | 2 |  |  |  | ROZPOCET |  |  |  |  | 0 | 0 | 0 | 0 | 0 | 2 | 0 | 16 | -49735986
274 | K | D09 | D09, Interiérové atypické plné dveře rozměru 900x2100mm, vč. obložkové zárubně, kování, přechodové lišty a doplňků dle tabulky vnitřních výplní ozn. D09/L, D09/P | ks | 1 |  | 0 |  |  | snížená |  | 0 | 0 | 0 | 0 | 0 | 16 | K | 2 |  |  |  | ROZPOCET |  |  |  |  | 0 | 0 | 0 | 0 | 0 | 2 | 0 | 16 | -884838467
275 | K | D13 | D13, Interiérové atypické plné dveře rozměru 900x2100mm, Rw 27dB, vč. obložkové zárubně, kování, přechodové lišty a doplňků dle tabulky vnitřních výplní ozn. D13/L | ks | 1 |  | 0 |  |  | snížená |  | 0 | 0 | 0 | 0 | 0 | 16 | K | 2 |  |  |  | ROZPOCET |  |  |  |  | 0 | 0 | 0 | 0 | 0 | 2 | 0 | 16 | -508810267
276 | K | D14 | D14, Interiérové atypické plné dveře rozměru 900x2100mm, vč. obložkové zárubně, kování, přechodové lišty a doplňků dle tabulky vnitřních výplní ozn. D14/L, D14/P | ks | 1 |  | 0 |  |  | snížená |  | 0 | 0 | 0 | 0 | 0 | 16 | K | 2 |  |  |  | ROZPOCET |  |  |  |  | 0 | 0 | 0 | 0 | 0 | 2 | 0 | 16 | -1826206189
277 | K | 998768201 | Přesun hmot procentní pro dveře v objektech v do 6 m | % |  |  | 0 |  |  | snížená |  | 0 | 0 | 0 | 0 | 0 | 16 | K | 2 |  |  |  | ROZPOCET |  |  |  |  | 0 | 0 | 0 | 0 | 0 | 2 | 0 | 16 | -610790334
| D | 769 | Vnější výplně |  |  |  | 0 |  |  |  |  | 0 |  | 0 |  | 0 | 2 | D | 1 |  |  |  | ROZPOCET | [10 empty] | 0
278 | K | O/C1 | Okenní výplň dřevěná s izolačním trojsklem vel. 3500x1800mm - sestava otvíravých a fixních částí, vč. rámu, kování a doplňků dle tabulky vnějších výplní ozn. O/C1 | ks | 1 |  | 0 |  |  | snížená |  | 0 | 0 | 0 | 0 | 0 | 16 | K | 2 |  |  |  | ROZPOCET |  |  |  |  | 0 | 0 | 0 | 0 | 0 | 2 | 0 | 16 | 1081934901
| P |  | Poznámka k položce: Cena vč. utěsnění připojovací spáry dle ČSN (porotěsná a pojistná hydorizolační fólie), rozšiřovacích a připojovacích profilů, kotvení. | [14 empty] | P | 2
279 | K | O/C2 | Okenní výplň dřevěná s izolačním trojsklem rozměru 1000x1650mm, vč. rámu, kování a doplňků dle tabulky vnějších výplní ozn. O/C2 | ks | 2 |  | 0 |  |  | snížená |  | 0 | 0 | 0 | 0 | 0 | 16 | K | 2 |  |  |  | ROZPOCET |  |  |  |  | 0 | 0 | 0 | 0 | 0 | 2 | 0 | 16 | 1889509669
| P |  | Poznámka k položce: Cena vč. utěsnění připojovací spáry dle ČSN (porotěsná a pojistná hydorizolační fólie), rozšiřovacích a připojovacích profilů, kotvení. | [14 empty] | P | 2
280 | K | O/C3 | Okenní výplň dřevěná s izolačním trojsklem vel. 1900x1800-2460mm - sestava otvíravých (balkonové dveře) a fixních částí, částečné protipožární provedení, vč. rámu, kování a doplňků dle tabulky vnějších výplní ozn. O/C3 | ks | 3 |  | 0 |  |  | snížená |  | 0 | 0 | 0 | 0 | 0 | 16 | K | 2 |  |  |  | ROZPOCET |  |  |  |  | 0 | 0 | 0 | 0 | 0 | 2 | 0 | 16 | 1226945918
| P |  | Poznámka k položce: Cena vč. utěsnění připojovací spáry dle ČSN (porotěsná a pojistná hydorizolační fólie), rozšiřovacích a připojovacích profilů, kotvení. | [14 empty] | P | 2
281 | K | O/C4 | Okenní výplň dřevěná s izolačním trojsklem rozměru 600x1650mm - pískované sklo, vč. rámu, kování a doplňků dle tabulky vnějších výplní ozn. O/C4 | ks | 1 |  | 0 |  |  | snížená |  | 0 | 0 | 0 | 0 | 0 | 16 | K | 2 |  |  |  | ROZPOCET |  |  |  |  | 0 | 0 | 0 | 0 | 0 | 2 | 0 | 16 | 2090448068
| P |  | Poznámka k položce: Cena vč. utěsnění připojovací spáry dle ČSN (porotěsná a pojistná hydorizolační fólie), rozšiřovacích a připojovacích profilů, kotvení. | [14 empty] | P | 2
282 | K | O/C5 | Vstupní dvoukřídlé dřevěná dveře s částečným prosklením vedlejšího křídla s madlem rozměru 1500x2100mm, vč. rámu, kování a doplňků dle tabulky vnějších výplní ozn. O/C5 | ks | 1 |  | 0 |  |  | snížená |  | 0 | 0 | 0 | 0 | 0 | 16 | K | 2 |  |  |  | ROZPOCET |  |  |  |  | 0 | 0 | 0 | 0 | 0 | 2 | 0 | 16 | 1196112590
| P |  | Poznámka k položce: Cena vč. utěsnění připojovací spáry dle ČSN (porotěsná a pojistná hydorizolační fólie), rozšiřovacích a připojovacích profilů, kotvení. | [14 empty] | P | 2
283 | K | O/C6 | Vstupní jednokřídlé dřevěné dveře plné rozměru 1000x2100mm, vč. rámu, kování a doplňků dle tabulky vnějších výplní ozn. O/C6 | ks | 1 |  | 0 |  |  | snížená |  | 0 | 0 | 0 | 0 | 0 | 16 | K | 2 |  |  |  | ROZPOCET |  |  |  |  | 0 | 0 | 0 | 0 | 0 | 2 | 0 | 16 | -1552295203
| P |  | Poznámka k položce: Cena vč. utěsnění připojovací spáry dle ČSN (porotěsná a pojistná hydorizolační fólie), rozšiřovacích a připojovacích profilů, kotvení. | [14 empty] | P | 2
284 | K | O/C7 | Okenní výplň dřevěná s izolačním trojsklem vel. 3600x1800-2560mm - sestava otvíravých (balkonové dveře) a fixních částí, vč. rámu, kování a doplňků dle tabulky vnějších výplní ozn. O/C7 | ks | 1 |  | 0 |  |  | snížená |  | 0 | 0 | 0 | 0 | 0 | 16 | K | 2 |  |  |  | ROZPOCET |  |  |  |  | 0 | 0 | 0 | 0 | 0 | 2 | 0 | 16 | -1938956172
| P |  | Poznámka k položce: Cena vč. utěsnění připojovací spáry dle ČSN (porotěsná a pojistná hydorizolační fólie), rozšiřovacích a připojovacích profilů, kotvení. | [14 empty] | P | 2
285 | K | O/C8 | Okenní výplň dřevěná s izolačním trojsklem rozměru ∅ 750 mm - kruhové fixní okno, vč. rámu, kování a doplňků dle tabulky vnějších výplní ozn. O/C8 | ks | 1 |  | 0 |  |  | snížená |  | 0 | 0 | 0 | 0 | 0 | 16 | K | 2 |  |  |  | ROZPOCET |  |  |  |  | 0 | 0 | 0 | 0 | 0 | 2 | 0 | 16 | -240561764
| P |  | Poznámka k položce: Cena vč. utěsnění připojovací spáry dle ČSN (porotěsná a pojistná hydorizolační fólie), rozšiřovacích a připojovacích profilů, kotvení. | [14 empty] | P | 2
286 | K | O/C9 | Okenní výplň dřevěná s izolačním trojsklem rozměru 1000x1650mm, vč. rámu, kování a doplňků dle tabulky vnějších výplní ozn. O/C9 | ks | 1 |  | 0 |  |  | snížená |  | 0 | 0 | 0 | 0 | 0 | 16 | K | 2 |  |  |  | ROZPOCET |  |  |  |  | 0 | 0 | 0 | 0 | 0 | 2 | 0 | 16 | -919100211
| P |  | Poznámka k položce: Cena vč. utěsnění připojovací spáry dle ČSN (porotěsná a pojistná hydorizolační fólie), rozšiřovacích a připojovacích profilů, kotvení. | [14 empty] | P | 2
287 | K | 998769201 | Přesun hmot procentní pro dveře v objektech v do 6 m | % |  |  | 0 |  |  | snížená |  | 0 | 0 | 0 | 0 | 0 | 16 | K | 2 |  |  |  | ROZPOCET |  |  |  |  | 0 | 0 | 0 | 0 | 0 | 2 | 0 | 16 | 25115999
| D | 771 | Podlahy z dlaždic |  |  |  | 0 |  |  |  |  | 0 |  | 0.59689 |  | 0 | 2 | D | 1 |  |  |  | ROZPOCET | [10 empty] | 0
288 | K | 771111011 | Vysátí podkladu před pokládkou dlažby | m2 | 14.28 |  | 0 | CS ÚRS 2023 02 |  | snížená |  | 0 | 0 | 0 | 0 | 0 | 16 | K | 2 |  |  |  | ROZPOCET |  |  |  |  | 0 | 0 | 0 | 0 | 0 | 2 | 0 | 16 | 1573632061
| Online PSC |  | https://podminky.urs.cz/item/CS_URS_2023_02/771111011 | [14 empty] | Online PSC | 2
| VV |  | "keramická dlažba" | [14 empty] | VV | 2 | 1 | True | 0 | ROZPOCET
| VV |  | "objekt C" | [14 empty] | VV | 2 | 1 | True | 0 | ROZPOCET
| VV |  | "P02" 7,5 |  | 7.5 | [12 empty] | VV | 2 | 2 | True | 0 | ROZPOCET
| VV |  | "P03" 4,7+1,6+(0,48) |  | 6.78 | [12 empty] | VV | 2 | 2 | True | 0 | ROZPOCET
| VV |  | Součet |  | 14.28 | [12 empty] | VV | 2 | 4 | True | 1 | ROZPOCET
289 | K | 771121011 | Nátěr penetrační na podlahu | m2 | 14.28 |  | 0 | CS ÚRS 2023 02 |  | snížená |  | 0 | 0.0003 | 0.004284 | 0 | 0 | 16 | K | 2 |  |  |  | ROZPOCET |  |  |  |  | 0 | 0 | 0 | 0 | 0 | 2 | 0 | 16 | 1230425723
| Online PSC |  | https://podminky.urs.cz/item/CS_URS_2023_02/771121011 | [14 empty] | Online PSC | 2
| VV |  | "keramická dlažba" | [14 empty] | VV | 2 | 1 | True | 0 | ROZPOCET
| VV |  | "objekt C" | [14 empty] | VV | 2 | 1 | True | 0 | ROZPOCET
| VV |  | "P02" 7,5 |  | 7.5 | [12 empty] | VV | 2 | 2 | True | 0 | ROZPOCET
| VV |  | "P03" 4,7+1,6+(0,48) |  | 6.78 | [12 empty] | VV | 2 | 2 | True | 0 | ROZPOCET
| VV |  | Součet |  | 14.28 | [12 empty] | VV | 2 | 4 | True | 1 | ROZPOCET
290 | K | 771474111 | Montáž soklů z dlaždic keramických rovných lepených cementovým flexibilním lepidlem v do 65 mm | m | 6 |  | 0 | CS ÚRS 2023 02 |  | snížená |  | 0 | 0.0003 | 0.0018 | 0 | 0 | 16 | K | 2 |  |  |  | ROZPOCET |  |  |  |  | 0 | 0 | 0 | 0 | 0 | 2 | 0 | 16 | -1610036172
| Online PSC |  | https://podminky.urs.cz/item/CS_URS_2023_02/771474111 | [14 empty] | Online PSC | 2
291 | M | 59761124.R01 | velkoformátová dlažba - rektifikovaná plně probarvená dlažba s jemnou cementovou texturou, teplá šedá formát na rovné části podlah 600x600 mm (referenční RAL 7044 - teplá šedá) | m2 | 1.62 |  | 0 |  |  | snížená |  | 0 | 0.022 | 0.03564 | 0 | 0 | 32 | M | 2 |  |  |  | ROZPOCET |  |  |  |  | 0 | 0 | 0 | 0 | 0 | 2 | 0 | 16 | -201076641
| VV |  | "sokl" | [14 empty] | VV | 2 | 1 | True | 0 | ROZPOCET
| VV |  | "objekt C" | [14 empty] | VV | 2 | 1 | True | 0 | ROZPOCET
| VV |  | "P03 - zapuštěné keramické pásky dle dlažby" 9 |  | 9 | [12 empty] | VV | 2 | 2 | True | 0 | ROZPOCET
| VV |  | "odečet dveří" -(1,5*2) |  | -3 | [12 empty] | VV | 2 | 2 | True | 0 | ROZPOCET
| VV |  | Součet |  | 6 | [12 empty] | VV | 2 | 4 | True | 1 | ROZPOCET
| VV |  | 6*0,27 'Přepočtené koeficientem množství |  | 1.62 | [12 empty] | VV | 2 | 2 | False | 1 | ROZPOCET
292 | K | 771574412 | Montáž podlah keramických hladkých lepených cementovým flexibilním lepidlem přes 0,5 do 2 ks/m2 | m2 | 0.81 |  | 0 | CS ÚRS 2023 02 |  | snížená |  | 0 | 0.00897 | 0.0072657 | 0 | 0 | 16 | K | 2 |  |  |  | ROZPOCET |  |  |  |  | 0 | 0 | 0 | 0 | 0 | 2 | 0 | 16 | -839792160
| Online PSC |  | https://podminky.urs.cz/item/CS_URS_2023_02/771574412 | [14 empty] | Online PSC | 2
293 | M | 59761178.R02 | velkoformátová dlažba - rektifikovaná plně probarvená dlažba s jemnou cementovou texturou, teplá šedá formát v místě sprchového koutu 900x900 mm (referenční RAL 7044 - teplá šedá) | m2 | 1.215 |  | 0 |  |  | snížená |  | 0 | 0.022 | 0.02673 | 0 | 0 | 32 | M | 2 |  |  |  | ROZPOCET |  |  |  |  | 0 | 0 | 0 | 0 | 0 | 2 | 0 | 16 | 974845864
| VV |  | "keramická dlažba" | [14 empty] | VV | 2 | 1 | True | 0 | ROZPOCET
| VV |  | "objekt C" | [14 empty] | VV | 2 | 1 | True | 0 | ROZPOCET
| VV |  | "P02" 0,81 |  | 0.81 | [12 empty] | VV | 2 | 2 | True | 0 | ROZPOCET
| VV |  | Součet |  | 0.81 | [12 empty] | VV | 2 | 4 | True | 1 | ROZPOCET
| VV |  | 0,81*1,5 'Přepočtené koeficientem množství |  | 1.215 | [12 empty] | VV | 2 | 2 | False | 1 | ROZPOCET
294 | K | 771574413 | Montáž podlah keramických hladkých lepených cementovým flexibilním lepidlem přes 2 do 4 ks/m2 | m2 | 13.47 |  | 0 | CS ÚRS 2023 02 |  | snížená |  | 0 | 0.00903 | 0.12163 | 0 | 0 | 16 | K | 2 |  |  |  | ROZPOCET |  |  |  |  | 0 | 0 | 0 | 0 | 0 | 2 | 0 | 16 | 617717411
| Online PSC |  | https://podminky.urs.cz/item/CS_URS_2023_02/771574413 | [14 empty] | Online PSC | 2
295 | M | 59761136.R03 | velkoformátová dlažba - rektifikovaná plně probarvená dlažba s jemnou cementovou texturou, teplá šedá formát v místě sprchového koutu 600x600 mm (referenční RAL 7044 - teplá šedá) | m2 | 16.838 |  | 0 |  |  | snížená |  | 0 | 0.022 | 0.37044 | 0 | 0 | 32 | M | 2 |  |  |  | ROZPOCET |  |  |  |  | 0 | 0 | 0 | 0 | 0 | 2 | 0 | 16 | 240076983
| VV |  | "keramická dlažba" | [14 empty] | VV | 2 | 1 | True | 0 | ROZPOCET
| VV |  | "objekt C" | [14 empty] | VV | 2 | 1 | True | 0 | ROZPOCET
| VV |  | "P02" 7,5-0,81 |  | 6.69 | [12 empty] | VV | 2 | 2 | True | 0 | ROZPOCET
| VV |  | "P03" 4,7+1,6+(0,48) |  | 6.78 | [12 empty] | VV | 2 | 2 | True | 0 | ROZPOCET
| VV |  | Součet |  | 13.47 | [12 empty] | VV | 2 | 4 | True | 1 | ROZPOCET
| VV |  | 13,47*1,25 'Přepočtené koeficientem množství |  | 16.838 | [12 empty] | VV | 2 | 2 | False | 1 | ROZPOCET
296 | K | 771591112 | Izolace pod dlažbu nátěrem nebo stěrkou ve dvou vrstvách | m2 | 14.28 |  | 0 | CS ÚRS 2023 02 |  | snížená |  | 0 | 0.0015 | 0.02142 | 0 | 0 | 16 | K | 2 |  |  |  | ROZPOCET |  |  |  |  | 0 | 0 | 0 | 0 | 0 | 2 | 0 | 16 | -357039889
| Online PSC |  | https://podminky.urs.cz/item/CS_URS_2023_02/771591112 | [14 empty] | Online PSC | 2
| VV |  | "stěrková hydroizolační vrstva" | [14 empty] | VV | 2 | 1 | True | 0 | ROZPOCET
| VV |  | "objekt C" | [14 empty] | VV | 2 | 1 | True | 0 | ROZPOCET
| VV |  | "P02" 7,5 |  | 7.5 | [12 empty] | VV | 2 | 2 | True | 0 | ROZPOCET
| VV |  | "P03" 4,7+1,6+(0,48) |  | 6.78 | [12 empty] | VV | 2 | 2 | True | 0 | ROZPOCET
| VV |  | Součet |  | 14.28 | [12 empty] | VV | 2 | 4 | True | 1 | ROZPOCET
297 | K | 771591115 | Podlahy spárování silikonem | m | 6 |  | 0 | CS ÚRS 2023 02 |  | snížená |  | 0 | 3e-05 | 0.00018 | 0 | 0 | 16 | K | 2 |  |  |  | ROZPOCET |  |  |  |  | 0 | 0 | 0 | 0 | 0 | 2 | 0 | 16 | -2014725781
| Online PSC |  | https://podminky.urs.cz/item/CS_URS_2023_02/771591115 | [14 empty] | Online PSC | 2
| VV |  | "sokl" | [14 empty] | VV | 2 | 1 | True | 0 | ROZPOCET
| VV |  | "objekt C" | [14 empty] | VV | 2 | 1 | True | 0 | ROZPOCET
| VV |  | "P03 - zapuštěné keramické pásky dle dlažby" 9 |  | 9 | [12 empty] | VV | 2 | 2 | True | 0 | ROZPOCET
| VV |  | "odečet dveří" -(1,5*2) |  | -3 | [12 empty] | VV | 2 | 2 | True | 0 | ROZPOCET
| VV |  | Součet |  | 6 | [12 empty] | VV | 2 | 4 | True | 1 | ROZPOCET
298 | K | 771591122 | Podlahy separační provazec do pružných spar průměru 6 mm | m | 6 |  | 0 | CS ÚRS 2023 02 |  | snížená |  | 0 | 3e-05 | 0.00018 | 0 | 0 | 16 | K | 2 |  |  |  | ROZPOCET |  |  |  |  | 0 | 0 | 0 | 0 | 0 | 2 | 0 | 16 | -914498140
| Online PSC |  | https://podminky.urs.cz/item/CS_URS_2023_02/771591122 | [14 empty] | Online PSC | 2
| VV |  | "sokl" | [14 empty] | VV | 2 | 1 | True | 0 | ROZPOCET
| VV |  | "objekt C" | [14 empty] | VV | 2 | 1 | True | 0 | ROZPOCET
| VV |  | "P03 - zapuštěné keramické pásky dle dlažby" 9 |  | 9 | [12 empty] | VV | 2 | 2 | True | 0 | ROZPOCET
| VV |  | "odečet dveří" -(1,5*2) |  | -3 | [12 empty] | VV | 2 | 2 | True | 0 | ROZPOCET
| VV |  | Součet |  | 6 | [12 empty] | VV | 2 | 4 | True | 1 | ROZPOCET
299 | K | 771591237 | Montáž těsnícího pásu pro styčné nebo dilatační spáry | m | 6 |  | 0 | CS ÚRS 2023 02 |  | snížená |  | 0 | 0.00017 | 0.00102 | 0 | 0 | 16 | K | 2 |  |  |  | ROZPOCET |  |  |  |  | 0 | 0 | 0 | 0 | 0 | 2 | 0 | 16 | 71798885
| Online PSC |  | https://podminky.urs.cz/item/CS_URS_2023_02/771591237 | [14 empty] | Online PSC | 2
300 | M | 24771221 | páska pružná těsnící hydroizolační š do 120mm | m | 6.3 |  | 0 | CS ÚRS 2023 02 |  | snížená |  | 0 | 0.001 | 0.0063 | 0 | 0 | 32 | M | 2 |  |  |  | ROZPOCET |  |  |  |  | 0 | 0 | 0 | 0 | 0 | 2 | 0 | 16 | 1232361434
| VV |  | "sokl" | [14 empty] | VV | 2 | 1 | True | 0 | ROZPOCET
| VV |  | "objekt C" | [14 empty] | VV | 2 | 1 | True | 0 | ROZPOCET
| VV |  | "P03 - zapuštěné keramické pásky dle dlažby" 9 |  | 9 | [12 empty] | VV | 2 | 2 | True | 0 | ROZPOCET
| VV |  | "odečet dveří" -(1,5*2) |  | -3 | [12 empty] | VV | 2 | 2 | True | 0 | ROZPOCET
| VV |  | Součet |  | 6 | [12 empty] | VV | 2 | 4 | True | 1 | ROZPOCET
| VV |  | 6*1,05 'Přepočtené koeficientem množství |  | 6.3 | [12 empty] | VV | 2 | 2 | False | 1 | ROZPOCET
301 | K | 998771201 | Přesun hmot procentní pro podlahy z dlaždic v objektech v do 6 m | % |  |  | 0 | CS ÚRS 2023 02 |  | snížená |  | 0 | 0 | 0 | 0 | 0 | 16 | K | 2 |  |  |  | ROZPOCET |  |  |  |  | 0 | 0 | 0 | 0 | 0 | 2 | 0 | 16 | 774667955
| Online PSC |  | https://podminky.urs.cz/item/CS_URS_2023_02/998771201 | [14 empty] | Online PSC | 2
| D | 775 | Podlahy skládané |  |  |  | 0 |  |  |  |  | 0 |  | 1.89 |  | 0 | 2 | D | 1 |  |  |  | ROZPOCET | [10 empty] | 0
302 | K | 775111311 | Vysátí podkladu skládaných podlah | m2 | 115.53 |  | 0 | CS ÚRS 2023 02 |  | snížená |  | 0 | 0 | 0 | 0 | 0 | 16 | K | 2 |  |  |  | ROZPOCET |  |  |  |  | 0 | 0 | 0 | 0 | 0 | 2 | 0 | 16 | 1455927929
| Online PSC |  | https://podminky.urs.cz/item/CS_URS_2023_02/775111311 | [14 empty] | Online PSC | 2
| VV |  | "dřevěná vícevrstvá lamela" | [14 empty] | VV | 2 | 1 | True | 0 | ROZPOCET
| VV |  | "objekt C" | [14 empty] | VV | 2 | 1 | True | 0 | ROZPOCET
| VV |  | "P01" 37+12,4+12,2+12,4+29,9+(11,63) |  | 115.53 | [12 empty] | VV | 2 | 2 | True | 0 | ROZPOCET
| VV |  | Součet |  | 115.53 | [12 empty] | VV | 2 | 4 | True | 1 | ROZPOCET
303 | K | 775111411 | Montáž pásky dilatační skládaných podlah | m | 121.12 |  | 0 | CS ÚRS 2023 02 |  | snížená |  | 0 | 0 | 0 | 0 | 0 | 16 | K | 2 |  |  |  | ROZPOCET |  |  |  |  | 0 | 0 | 0 | 0 | 0 | 2 | 0 | 16 | -1298904659
| Online PSC |  | https://podminky.urs.cz/item/CS_URS_2023_02/775111411 | [14 empty] | Online PSC | 2
304 | M | 28616320 | pás dilatační okrajová extrud PE s fólií | m | 123.542 |  | 0 | CS ÚRS 2023 02 |  | snížená |  | 0 | 5e-05 | 0.0061771 | 0 | 0 | 32 | M | 2 |  |  |  | ROZPOCET |  |  |  |  | 0 | 0 | 0 | 0 | 0 | 2 | 0 | 16 | -1687181804
| VV |  | "dřevěná vícevrstvá lamela" | [14 empty] | VV | 2 | 1 | True | 0 | ROZPOCET
| VV |  | "objekt C" | [14 empty] | VV | 2 | 1 | True | 0 | ROZPOCET
| VV |  | "P01" (27,4+39,4+14+13,9+14+12,42) |  | 121.12 | [12 empty] | VV | 2 | 2 | True | 0 | ROZPOCET
| VV |  | Součet |  | 121.12 | [12 empty] | VV | 2 | 4 | True | 1 | ROZPOCET
| VV |  | 121,12*1,02 'Přepočtené koeficientem množství |  | 123.542 | [12 empty] | VV | 2 | 2 | False | 1 | ROZPOCET
305 | K | 775121111 | Vodou ředitelná penetrace savého podkladu skládaných podlah | m2 | 115.53 |  | 0 | CS ÚRS 2023 02 |  | snížená |  | 0 | 3e-05 | 0.0034659 | 0 | 0 | 16 | K | 2 |  |  |  | ROZPOCET |  |  |  |  | 0 | 0 | 0 | 0 | 0 | 2 | 0 | 16 | 1948785242
| Online PSC |  | https://podminky.urs.cz/item/CS_URS_2023_02/775121111 | [14 empty] | Online PSC | 2
| VV |  | "dřevěná vícevrstvá lamela" | [14 empty] | VV | 2 | 1 | True | 0 | ROZPOCET
| VV |  | "objekt C" | [14 empty] | VV | 2 | 1 | True | 0 | ROZPOCET
| VV |  | "P01" 37+12,4+12,2+12,4+29,9+(11,63) |  | 115.53 | [12 empty] | VV | 2 | 2 | True | 0 | ROZPOCET
| VV |  | Součet |  | 115.53 | [12 empty] | VV | 2 | 4 | True | 1 | ROZPOCET
306 | K | 775141112 | Stěrka podlahová nivelační pro vyrovnání podkladu skládaných podlah pevnosti 20 MPa tl přes 3 do 5 mm | m2 | 115.53 |  | 0 | CS ÚRS 2023 02 |  | snížená |  | 0 | 0.00758 | 0.87572 | 0 | 0 | 16 | K | 2 |  |  |  | ROZPOCET |  |  |  |  | 0 | 0 | 0 | 0 | 0 | 2 | 0 | 16 | -1822724588
| Online PSC |  | https://podminky.urs.cz/item/CS_URS_2023_02/775141112 | [14 empty] | Online PSC | 2
| VV |  | "dřevěná vícevrstvá lamela" | [14 empty] | VV | 2 | 1 | True | 0 | ROZPOCET
| VV |  | "objekt C" | [14 empty] | VV | 2 | 1 | True | 0 | ROZPOCET
| VV |  | "P01" 37+12,4+12,2+12,4+29,9+(11,63) |  | 115.53 | [12 empty] | VV | 2 | 2 | True | 0 | ROZPOCET
| VV |  | Součet |  | 115.53 | [12 empty] | VV | 2 | 4 | True | 1 | ROZPOCET
307 | K | 775413315 | Montáž soklíku ze dřeva tvrdého nebo měkkého lepeného | m | 94.82 |  | 0 | CS ÚRS 2023 02 |  | snížená |  | 0 | 4e-05 | 0.0037928 | 0 | 0 | 16 | K | 2 |  |  |  | ROZPOCET |  |  |  |  | 0 | 0 | 0 | 0 | 0 | 2 | 0 | 16 | -792266300
| Online PSC |  | https://podminky.urs.cz/item/CS_URS_2023_02/775413315 | [14 empty] | Online PSC | 2
308 | M | 61418150.R | lišta soklová dřevěná dle výběru stavebníka s kotvením do stěny pro zachování dilatace | m | 102.406 |  | 0 |  |  | snížená |  | 0 | 0.0002 | 0.020481 | 0 | 0 | 32 | M | 2 |  |  |  | ROZPOCET |  |  |  |  | 0 | 0 | 0 | 0 | 0 | 2 | 0 | 16 | 1458025123
| VV |  | "dřevěná vícevrstvá lamela" | [14 empty] | VV | 2 | 1 | True | 0 | ROZPOCET
| VV |  | "objekt C" | [14 empty] | VV | 2 | 1 | True | 0 | ROZPOCET
| VV |  | "P01" (27,4+39,4+14+13,9+14+12,42)-(3,4*2+1,5*5+1,1*10+1) |  | 94.82 | [12 empty] | VV | 2 | 2 | True | 0 | ROZPOCET
| VV |  | Součet |  | 94.82 | [12 empty] | VV | 2 | 4 | True | 1 | ROZPOCET
| VV |  | 94,82*1,08 'Přepočtené koeficientem množství |  | 102.406 | [12 empty] | VV | 2 | 2 | False | 1 | ROZPOCET
309 | K | 775541111 | Montáž podlah plovoucích z lamel dýhovaných a laminovaných lepených v drážce š dílce do 150 mm | m2 | 115.53 |  | 0 | CS ÚRS 2023 02 |  | snížená |  | 0 | 0.00017 | 0.01964 | 0 | 0 | 16 | K | 2 |  |  |  | ROZPOCET |  |  |  |  | 0 | 0 | 0 | 0 | 0 | 2 | 0 | 16 | -1402815490
| Online PSC |  | https://podminky.urs.cz/item/CS_URS_2023_02/775541111 | [14 empty] | Online PSC | 2
310 | M | 61151040.R | vícevrstvá lepená lamela - drásaný dub se středně výraznou kresbou dřeva), tepelný odpor podlahové krytiny nesmí překročit hodnotu R=0,15 m2.K/W z důvodu teplovodního podlahového vytápění, tl. cca 15 mm | m2 | 124.772 |  | 0 |  |  | snížená |  | 0 | 0.0077 | 0.96074 | 0 | 0 | 32 | M | 2 |  |  |  | ROZPOCET |  |  |  |  | 0 | 0 | 0 | 0 | 0 | 2 | 0 | 16 | -566316183
| VV |  | "dřevěná vícevrstvá lamela" | [14 empty] | VV | 2 | 1 | True | 0 | ROZPOCET
| VV |  | "objekt C" | [14 empty] | VV | 2 | 1 | True | 0 | ROZPOCET
| VV |  | "P01" 37+12,4+12,2+12,4+29,9+(11,63) |  | 115.53 | [12 empty] | VV | 2 | 2 | True | 0 | ROZPOCET
| VV |  | Součet |  | 115.53 | [12 empty] | VV | 2 | 4 | True | 1 | ROZPOCET
| VV |  | 115,53*1,08 'Přepočtené koeficientem množství |  | 124.772 | [12 empty] | VV | 2 | 2 | False | 1 | ROZPOCET
311 | K | 998775201 | Přesun hmot procentní pro podlahy dřevěné v objektech v do 6 m | % |  |  | 0 | CS ÚRS 2023 02 |  | snížená |  | 0 | 0 | 0 | 0 | 0 | 16 | K | 2 |  |  |  | ROZPOCET |  |  |  |  | 0 | 0 | 0 | 0 | 0 | 2 | 0 | 16 | -1788157890
| Online PSC |  | https://podminky.urs.cz/item/CS_URS_2023_02/998775201 | [14 empty] | Online PSC | 2
| D | 781 | Dokončovací práce - obklady |  |  |  | 0 |  |  |  |  | 0 |  | 1.2402 |  | 0 | 2 | D | 1 |  |  |  | ROZPOCET | [10 empty] | 0
312 | K | 781121011 | Nátěr penetrační na stěnu | m2 | 71.976 |  | 0 | CS ÚRS 2023 02 |  | snížená |  | 0 | 0.0003 | 0.021593 | 0 | 0 | 16 | K | 2 |  |  |  | ROZPOCET |  |  |  |  | 0 | 0 | 0 | 0 | 0 | 2 | 0 | 16 | 1593330942
| Online PSC |  | https://podminky.urs.cz/item/CS_URS_2023_02/781121011 | [14 empty] | Online PSC | 2
| VV |  | "keramický obklad" | [14 empty] | VV | 2 | 1 | True | 0 | ROZPOCET
| VV |  | "objekt C" | [14 empty] | VV | 2 | 1 | True | 0 | ROZPOCET
| VV |  | "S03 - ŽLB" (2,2)*2,5 |  | 5.5 | [12 empty] | VV | 2 | 2 | True | 0 | ROZPOCET
| VV |  | "S04 - zdivo" (9,1+3,65)*2,5-(0,6*1,65)-(0,9*2,1*2)+0,42*1,65*2+0,42*6 |  | 31.011 | [12 empty] | VV | 2 | 2 | True | 0 | ROZPOCET
| VV |  | "S04 - zdivo - kuchyň" (4,1)*2,2 |  | 9.02 | [12 empty] | VV | 2 | 2 | True | 0 | ROZPOCET
| VV |  | "S04 - zdivo - ostatní" (0,65)*1,4+(3,75+2,15)*0,35+(1,95)*2,1+(6,6)*2,5 |  | 23.57 | [12 empty] | VV | 2 | 2 | True | 0 | ROZPOCET
| VV |  | "S07 - SDK" (1,15)*2,5 |  | 2.875 | [12 empty] | VV | 2 | 2 | True | 0 | ROZPOCET
| VV |  | Součet |  | 71.976 | [12 empty] | VV | 2 | 4 | True | 1 | ROZPOCET
313 | K | 781131112 | Izolace pod obklad nátěrem nebo stěrkou ve dvou vrstvách | m2 | 71.976 |  | 0 | CS ÚRS 2023 02 |  | snížená |  | 0 | 0.0015 | 0.10796 | 0 | 0 | 16 | K | 2 |  |  |  | ROZPOCET |  |  |  |  | 0 | 0 | 0 | 0 | 0 | 2 | 0 | 16 | -1674770011
| Online PSC |  | https://podminky.urs.cz/item/CS_URS_2023_02/781131112 | [14 empty] | Online PSC | 2
| VV |  | "keramický obklad" | [14 empty] | VV | 2 | 1 | True | 0 | ROZPOCET
| VV |  | "objekt C" | [14 empty] | VV | 2 | 1 | True | 0 | ROZPOCET
| VV |  | "S03 - ŽLB" (2,2)*2,5 |  | 5.5 | [12 empty] | VV | 2 | 2 | True | 0 | ROZPOCET
| VV |  | "S04 - zdivo" (9,1+3,65)*2,5-(0,6*1,65)-(0,9*2,1*2)+0,42*1,65*2+0,42*6 |  | 31.011 | [12 empty] | VV | 2 | 2 | True | 0 | ROZPOCET
| VV |  | "S04 - zdivo - kuchyň" (4,1)*2,2 |  | 9.02 | [12 empty] | VV | 2 | 2 | True | 0 | ROZPOCET
| VV |  | "S04 - zdivo - ostatní" (0,65)*1,4+(3,75+2,15)*0,35+(1,95)*2,1+(6,6)*2,5 |  | 23.57 | [12 empty] | VV | 2 | 2 | True | 0 | ROZPOCET
| VV |  | "S07 - SDK" (1,15)*2,5 |  | 2.875 | [12 empty] | VV | 2 | 2 | True | 0 | ROZPOCET
| VV |  | Součet |  | 71.976 | [12 empty] | VV | 2 | 4 | True | 1 | ROZPOCET
314 | K | 781131241 | Izolace pod obklad těsnícími pásy vnitřní kout | kus | 13 |  | 0 | CS ÚRS 2023 02 |  | snížená |  | 0 | 0.00021 | 0.00273 | 0 | 0 | 16 | K | 2 |  |  |  | ROZPOCET |  |  |  |  | 0 | 0 | 0 | 0 | 0 | 2 | 0 | 16 | -101311307
| Online PSC |  | https://podminky.urs.cz/item/CS_URS_2023_02/781131241 | [14 empty] | Online PSC | 2
| VV |  | "objekt C" 13 |  | 13 | [12 empty] | VV | 2 | 2 | True | 0 | ROZPOCET
| VV |  | Součet |  | 13 | [12 empty] | VV | 2 | 4 | True | 1 | ROZPOCET
315 | K | 781131242 | Izolace pod obklad těsnícími pásy vnější roh | kus | 1 |  | 0 | CS ÚRS 2023 02 |  | snížená |  | 0 | 0.0002 | 0.0002 | 0 | 0 | 16 | K | 2 |  |  |  | ROZPOCET |  |  |  |  | 0 | 0 | 0 | 0 | 0 | 2 | 0 | 16 | 255342854
| Online PSC |  | https://podminky.urs.cz/item/CS_URS_2023_02/781131242 | [14 empty] | Online PSC | 2
| VV |  | "objekt C" 1 |  | 1 | [12 empty] | VV | 2 | 2 | True | 0 | ROZPOCET
| VV |  | Součet |  | 1 | [12 empty] | VV | 2 | 4 | True | 1 | ROZPOCET
316 | K | 781474120.R | Montáž obkladů vnitřních keramických hladkých do 200 ks/m2 lepených flexibilním lepidlem | m2 | 68.696 |  | 0 |  |  | snížená |  | 0 | 0.00505 | 0.34691 | 0 | 0 | 16 | K | 2 |  |  |  | ROZPOCET |  |  |  |  | 0 | 0 | 0 | 0 | 0 | 2 | 0 | 16 | -1167801323
317 | M | 59761627.R | plně probarvená neglazovaná dlažba, rektifikovaná s minimální porozitou (formát 50x100 mm), RAL 160 70 05 | m2 | 75.566 |  | 0 |  |  | snížená |  | 0 | 0.01 | 0.75566 | 0 | 0 | 32 | M | 2 |  |  |  | ROZPOCET |  |  |  |  | 0 | 0 | 0 | 0 | 0 | 2 | 0 | 16 | -255627006
| VV |  | "keramický obklad" | [14 empty] | VV | 2 | 1 | True | 0 | ROZPOCET
| VV |  | "objekt C" | [14 empty] | VV | 2 | 1 | True | 0 | ROZPOCET
| VV |  | "S03 - ŽLB" (2,2)*2,5 |  | 5.5 | [12 empty] | VV | 2 | 2 | True | 0 | ROZPOCET
| VV |  | "S04 - zdivo" (9,1+3,65)*2,5-(0,6*1,65)-(0,9*2,1*2)+0,42*1,65*2+0,42*6 |  | 31.011 | [12 empty] | VV | 2 | 2 | True | 0 | ROZPOCET
| VV |  | "S04 - zdivo - kuchyň" (4,1)*1,4 |  | 5.74 | [12 empty] | VV | 2 | 2 | True | 0 | ROZPOCET
| VV |  | "S04 - zdivo - ostatní" (0,65)*1,4+(3,75+2,15)*0,35+(1,95)*2,1+(6,6)*2,5 |  | 23.57 | [12 empty] | VV | 2 | 2 | True | 0 | ROZPOCET
| VV |  | "S07 - SDK" (1,15)*2,5 |  | 2.875 | [12 empty] | VV | 2 | 2 | True | 0 | ROZPOCET
| VV |  | Součet |  | 68.696 | [12 empty] | VV | 2 | 4 | True | 1 | ROZPOCET
| VV |  | 68,696*1,1 'Přepočtené koeficientem množství |  | 75.566 | [12 empty] | VV | 2 | 2 | False | 1 | ROZPOCET
318 | K | 781492251 | Montáž profilů ukončovacích lepených flexibilním cementovým lepidlem | m | 9.2 |  | 0 | CS ÚRS 2023 02 |  | snížená |  | 0 | 0.00018 | 0.001656 | 0 | 0 | 16 | K | 2 |  |  |  | ROZPOCET |  |  |  |  | 0 | 0 | 0 | 0 | 0 | 2 | 0 | 16 | 637577067
| Online PSC |  | https://podminky.urs.cz/item/CS_URS_2023_02/781492251 | [14 empty] | Online PSC | 2
319 | M | 19416000.R | lišta ukončovací pro keramický roh i designovou stěrku, hliník elox stříbro, 11 mm | m | 9.66 |  | 0 |  |  | snížená |  | 0 | 0.00012 | 0.0011592 | 0 | 0 | 32 | M | 2 |  |  |  | ROZPOCET |  |  |  |  | 0 | 0 | 0 | 0 | 0 | 2 | 0 | 16 | 347027866
| VV |  | "koupelna C" 6,7 |  | 6.7 | [12 empty] | VV | 2 | 2 | True | 0 | ROZPOCET
| VV |  | "přesíň C" 2,5 |  | 2.5 | [12 empty] | VV | 2 | 2 | True | 0 | ROZPOCET
| VV |  | Součet |  | 9.2 | [12 empty] | VV | 2 | 4 | True | 1 | ROZPOCET
| VV |  | 9,2*1,05 'Přepočtené koeficientem množství |  | 9.66 | [12 empty] | VV | 2 | 2 | False | 1 | ROZPOCET
320 | K | 781495115 | Spárování vnitřních obkladů silikonem | m | 28.75 |  | 0 | CS ÚRS 2023 02 |  | snížená |  | 0 | 3e-05 | 0.0008625 | 0 | 0 | 16 | K | 2 |  |  |  | ROZPOCET |  |  |  |  | 0 | 0 | 0 | 0 | 0 | 2 | 0 | 16 | 703911537
| Online PSC |  | https://podminky.urs.cz/item/CS_URS_2023_02/781495115 | [14 empty] | Online PSC | 2
| VV |  | "objekt C" 11,3+6,6+4,8+1,95+4,1 |  | 28.75 | [12 empty] | VV | 2 | 2 | True | 0 | ROZPOCET
| VV |  | Součet |  | 28.75 | [12 empty] | VV | 2 | 4 | True | 1 | ROZPOCET
321 | K | 781495124 | Separační provazec do pružných spar průměru 8 mm | m | 28.75 |  | 0 | CS ÚRS 2023 02 |  | snížená |  | 0 | 5e-05 | 0.0014375 | 0 | 0 | 16 | K | 2 |  |  |  | ROZPOCET |  |  |  |  | 0 | 0 | 0 | 0 | 0 | 2 | 0 | 16 | -1376254885
| Online PSC |  | https://podminky.urs.cz/item/CS_URS_2023_02/781495124 | [14 empty] | Online PSC | 2
| VV |  | "objekt C" 11,3+6,6+4,8+1,95+4,1 |  | 28.75 | [12 empty] | VV | 2 | 2 | True | 0 | ROZPOCET
| VV |  | Součet |  | 28.75 | [12 empty] | VV | 2 | 4 | True | 1 | ROZPOCET
322 | K | 998781201 | Přesun hmot procentní pro obklady keramické v objektech v do 6 m | % |  |  | 0 | CS ÚRS 2023 02 |  | snížená |  | 0 | 0 | 0 | 0 | 0 | 16 | K | 2 |  |  |  | ROZPOCET |  |  |  |  | 0 | 0 | 0 | 0 | 0 | 2 | 0 | 16 | 1422982428
| Online PSC |  | https://podminky.urs.cz/item/CS_URS_2023_02/998781201 | [14 empty] | Online PSC | 2
| D | 783 | Dokončovací práce - nátěry |  |  |  | 0 |  |  |  |  | 0 |  | 0.16466 |  | 0 | 2 | D | 1 |  |  |  | ROZPOCET | [10 empty] | 0
323 | K | 783257101.R | Krycí nátěr tesařských konstrukcí bělícím voskem vč. přípravy podkladu | m2 | 247.806 |  | 0 |  |  | snížená |  | 0 | 0.00016 | 0.039649 | 0 | 0 | 16 | K | 2 |  |  |  | ROZPOCET |  |  |  |  | 0 | 0 | 0 | 0 | 0 | 2 | 0 | 16 | -660792026
| VV |  | "100x180" | [14 empty] | VV | 2 | 1 | True | 0 | ROZPOCET
| VV |  | 9,7*14,5*0,1*2+9,7*14,5*0,18*2 |  | 78.764 | [12 empty] | VV | 2 | 2 | True | 0 | ROZPOCET
| VV |  | 0,45*29*0,1*2+0,45*29*0,18*2 |  | 7.308 | [12 empty] | VV | 2 | 2 | True | 0 | ROZPOCET
| VV |  | 0,87*29*0,1*2+0,87*29*0,18*2 |  | 14.129 | [12 empty] | VV | 2 | 2 | True | 0 | ROZPOCET
| VV |  | 1,27*15*0,1*2+1,27*15*0,18*2 |  | 10.668 | [12 empty] | VV | 2 | 2 | True | 0 | ROZPOCET
| VV |  | 1,47*29*0,1*2+1,47*29*0,18*2 |  | 23.873 | [12 empty] | VV | 2 | 2 | True | 0 | ROZPOCET
| VV |  | 1,88*29*0,1*2+1,88*29*0,18*2 |  | 30.531 | [12 empty] | VV | 2 | 2 | True | 0 | ROZPOCET
| VV |  | 5,02*29*0,1*2+5,02*29*0,18*2 |  | 81.525 | [12 empty] | VV | 2 | 2 | True | 0 | ROZPOCET
| VV |  | 0,9*2*0,1*2+0,9*2*0,18*2 |  | 1.008 | [12 empty] | VV | 2 | 2 | True | 0 | ROZPOCET
| VV |  | Součet |  | 247.806 | [12 empty] | VV | 2 | 4 | True | 1 | ROZPOCET
324 | K | 783826615 | Hydrofobizační transparentní silikonový nátěr omítek stupně členitosti 1 a 2 | m2 | 30.589 |  | 0 | CS ÚRS 2023 02 |  | snížená |  | 0 | 0.0002 | 0.0061178 | 0 | 0 | 16 | K | 2 |  |  |  | ROZPOCET |  |  |  |  | 0 | 0 | 0 | 0 | 0 | 2 | 0 | 16 | -1642526119
| Online PSC |  | https://podminky.urs.cz/item/CS_URS_2023_02/783826615 | [14 empty] | Online PSC | 2
| VV |  | "vyrovnávací a utěsnění podkladu - F02" | [14 empty] | VV | 2 | 1 | True | 0 | ROZPOCET
| VV |  | "do výšky +0,50" | [14 empty] | VV | 2 | 1 | True | 0 | ROZPOCET
| VV |  | "objekt C" (10,3+15,9+5,15+5,27+14,94)*0,65 |  | 33.514 | [12 empty] | VV | 2 | 2 | True | 0 | ROZPOCET
| VV |  | "odečet otvorů" -(1*0,45+1*0,45+1,5*0,45+1*0,45*3) |  | -2.925 | [12 empty] | VV | 2 | 2 | True | 0 | ROZPOCET
| VV |  | Součet |  | 30.589 | [12 empty] | VV | 2 | 4 | True | 1 | ROZPOCET
325 | K | 783827128.R | Krycí sol-silikátový nátěr, RAL 9016 (lomená bílá) hladkých omítek hladkých, zrnitých tenkovrstvých nebo štukových stupně členitosti 1 a 2 | m2 | 165.13 |  | 0 |  |  | snížená |  | 0 | 0.00036 | 0.059447 | 0 | 0 | 16 | K | 2 |  |  |  | ROZPOCET |  |  |  |  | 0 | 0 | 0 | 0 | 0 | 2 | 0 | 16 | -1699272374
| P |  | Poznámka k položce: kompletní provedení dle TP výrobce | [14 empty] | P | 2
| VV |  | "vyrovnávací a utěsnění podkladu - F02" | [14 empty] | VV | 2 | 1 | True | 0 | ROZPOCET
| VV |  | "do výšky +0,50" | [14 empty] | VV | 2 | 1 | True | 0 | ROZPOCET
| VV |  | "objekt C" (10,3+15,9+5,15+5,27+14,94)*0,65 |  | 33.514 | [12 empty] | VV | 2 | 2 | True | 0 | ROZPOCET
| VV |  | "odečet otvorů" -(1*0,45+1*0,45+1,5*0,45+1*0,45*3) |  | -2.925 | [12 empty] | VV | 2 | 2 | True | 0 | ROZPOCET
| VV |  | Mezisoučet |  | 30.589 | [12 empty] | VV | 2 | 3 | True | 0 | ROZPOCET
| VV |  | "vyrovnávací a utěsnění podkladu - KZS - F01" | [14 empty] | VV | 2 | 1 | True | 0 | ROZPOCET
| VV |  | "do výšky +2,76" | [14 empty] | VV | 2 | 1 | True | 0 | ROZPOCET
| VV |  | "objekt C" (10,3+15,9+5,15+5,27+14,94)*2,76 |  | 142.306 | [12 empty] | VV | 2 | 2 | True | 0 | ROZPOCET
| VV |  | "odečet otvorů" -(3,4*1,65+1*1,65*2+1*1,65*3+0,8*1,65*3+0,6*1,65+1,5*1,65+1*1,65+1*1,65+1*1,65+2,4*1,65) |  | -30.195 | [12 empty] | VV | 2 | 2 | True | 0 | ROZPOCET
| VV |  | Mezisoučet |  | 112.111 | [12 empty] | VV | 2 | 3 | True | 0 | ROZPOCET
| VV |  | "štít vrchní část" | [14 empty] | VV | 2 | 1 | True | 0 | ROZPOCET
| VV |  | "objekt C" 11,36+5,48+5,48*1,02 |  | 22.43 | [12 empty] | VV | 2 | 2 | True | 0 | ROZPOCET
| VV |  | Mezisoučet |  | 22.43 | [12 empty] | VV | 2 | 3 | True | 0 | ROZPOCET
| VV |  | Součet |  | 165.13 | [12 empty] | VV | 2 | 4 | True | 1 | ROZPOCET
326 | K | 783827129.R | Krycí sol-silikátový lazurní nátěr pro vytvoření patiny, nanášen houbou, velmi jemná rovnoměrná flekatost omítek hladkých, zrnitých tenkovrstvých nebo štukových stupně členitosti 1 a 2 | m2 | 165.13 |  | 0 |  |  | snížená |  | 0 | 0.00036 | 0.059447 | 0 | 0 | 16 | K | 2 |  |  |  | ROZPOCET |  |  |  |  | 0 | 0 | 0 | 0 | 0 | 2 | 0 | 16 | 1008172494
| P |  | Poznámka k položce: kompletní provedení dle TP výrobce | [14 empty] | P | 2
| VV |  | "vyrovnávací a utěsnění podkladu - F02" | [14 empty] | VV | 2 | 1 | True | 0 | ROZPOCET
| VV |  | "do výšky +0,50" | [14 empty] | VV | 2 | 1 | True | 0 | ROZPOCET
| VV |  | "objekt C" (10,3+15,9+5,15+5,27+14,94)*0,65 |  | 33.514 | [12 empty] | VV | 2 | 2 | True | 0 | ROZPOCET
| VV |  | "odečet otvorů" -(1*0,45+1*0,45+1,5*0,45+1*0,45*3) |  | -2.925 | [12 empty] | VV | 2 | 2 | True | 0 | ROZPOCET
| VV |  | Mezisoučet |  | 30.589 | [12 empty] | VV | 2 | 3 | True | 0 | ROZPOCET
| VV |  | "vyrovnávací a utěsnění podkladu - KZS - F01" | [14 empty] | VV | 2 | 1 | True | 0 | ROZPOCET
| VV |  | "do výšky +2,76" | [14 empty] | VV | 2 | 1 | True | 0 | ROZPOCET
| VV |  | "objekt C" (10,3+15,9+5,15+5,27+14,94)*2,76 |  | 142.306 | [12 empty] | VV | 2 | 2 | True | 0 | ROZPOCET
| VV |  | "odečet otvorů" -(3,4*1,65+1*1,65*2+1*1,65*3+0,8*1,65*3+0,6*1,65+1,5*1,65+1*1,65+1*1,65+1*1,65+2,4*1,65) |  | -30.195 | [12 empty] | VV | 2 | 2 | True | 0 | ROZPOCET
| VV |  | Mezisoučet |  | 112.111 | [12 empty] | VV | 2 | 3 | True | 0 | ROZPOCET
| VV |  | "štít vrchní část" | [14 empty] | VV | 2 | 1 | True | 0 | ROZPOCET
| VV |  | "objekt C" 11,36+5,48+5,48*1,02 |  | 22.43 | [12 empty] | VV | 2 | 2 | True | 0 | ROZPOCET
| VV |  | Mezisoučet |  | 22.43 | [12 empty] | VV | 2 | 3 | True | 0 | ROZPOCET
| VV |  | Součet |  | 165.13 | [12 empty] | VV | 2 | 4 | True | 1 | ROZPOCET
| D | 784 | Dokončovací práce - malby a tapety |  |  |  | 0 |  |  |  |  | 0 |  | 0.2891 |  | 0 | 2 | D | 1 |  |  |  | ROZPOCET | [10 empty] | 0
327 | K | 784171111 | Zakrytí vnitřních ploch stěn v místnostech v do 3,80 m | m2 | 33.12 |  | 0 | CS ÚRS 2023 02 |  | snížená |  | 0 | 0 | 0 | 0 | 0 | 16 | K | 2 |  |  |  | ROZPOCET |  |  |  |  | 0 | 0 | 0 | 0 | 0 | 2 | 0 | 16 | -13869106
| Online PSC |  | https://podminky.urs.cz/item/CS_URS_2023_02/784171111 | [14 empty] | Online PSC | 2
| VV |  | "vnější okna" 1*2,1+2,4*1,65+1*1,65+0,6*1,65+1*1,65+1*2,1*3+0,8*1,65*3+1*1,65+3,4*1,65 |  | 27.87 | [12 empty] | VV | 2 | 2 | True | 0 | ROZPOCET
| VV |  | "vnější dveře" 1,5*2,1+1*2,1 |  | 5.25 | [12 empty] | VV | 2 | 2 | True | 0 | ROZPOCET
| VV |  | Součet |  | 33.12 | [12 empty] | VV | 2 | 4 | True | 1 | ROZPOCET
328 | M | 28323155 | fólie s textilní samolepící páskou pro venkovní malířské potřeby 1,8mx20m | m | 33.12 |  | 0 | CS ÚRS 2023 02 |  | snížená |  | 0 | 2e-05 | 0.0006624 | 0 | 0 | 32 | M | 2 |  |  |  | ROZPOCET |  |  |  |  | 0 | 0 | 0 | 0 | 0 | 2 | 0 | 16 | 907654624
329 | K | 784181101 | Základní akrylátová jednonásobná bezbarvá penetrace podkladu v místnostech v do 3,80 m | m2 | 589.209 |  | 0 | CS ÚRS 2023 02 |  | snížená |  | 0 | 0.0002 | 0.11784 | 0 | 0 | 16 | K | 2 |  |  |  | ROZPOCET |  |  |  |  | 0 | 0 | 0 | 0 | 0 | 2 | 0 | 16 | 1368966497
| Online PSC |  | https://podminky.urs.cz/item/CS_URS_2023_02/784181101 | [14 empty] | Online PSC | 2
| VV |  | "N01" | [14 empty] | VV | 2 | 1 | True | 0 | ROZPOCET
| VV |  | "objekt C" 37,04*1,04-(4,56*0,1*8) |  | 34.874 | [12 empty] | VV | 2 | 2 | True | 0 | ROZPOCET
| VV |  | Mezisoučet |  | 34.874 | [12 empty] | VV | 2 | 3 | True | 0 | ROZPOCET
| VV |  | "N02" | [14 empty] | VV | 2 | 1 | True | 0 | ROZPOCET
| VV |  | "objekt C" (1,05+0,98)+12,4+12,2+12,4+29,9+4,7+12,1 |  | 85.73 | [12 empty] | VV | 2 | 2 | True | 0 | ROZPOCET
| VV |  | Mezisoučet |  | 85.73 | [12 empty] | VV | 2 | 3 | True | 0 | ROZPOCET
| VV |  | "N03 - SDK podhled pro vlhké prostory" | [14 empty] | VV | 2 | 1 | True | 0 | ROZPOCET
| VV |  | "objekt C" 7,5+1,6 |  | 9.1 | [12 empty] | VV | 2 | 2 | True | 0 | ROZPOCET
| VV |  | Mezisoučet |  | 9.1 | [12 empty] | VV | 2 | 3 | True | 0 | ROZPOCET
| VV |  | "SDK stěny" | [14 empty] | VV | 2 | 1 | True | 0 | ROZPOCET
| VV |  | "S02 - spodní část, do +2,75m, délka*výška" | [14 empty] | VV | 2 | 1 | True | 0 | ROZPOCET
| VV |  | "objekt C" (27,4+14+13,9+14+39,4+9+15,49)*2,7 |  | 359.613 | [12 empty] | VV | 2 | 2 | True | 0 | ROZPOCET
| VV |  | "odečet otvorů" -(3,4*1,65+1*2,1+2,4*1,65+1*1,65+1*2,1+1,5*2,1+0,6*1,65+1*1,65*2+0,8*1,65*3+1*2,1*3) |  | -33.12 | [12 empty] | VV | 2 | 2 | True | 0 | ROZPOCET
| VV |  | "odečet obkladů" -(3,35*0,35+4,1*2,2+3,75*0,35+0,65*1,4+2,15*0,35+1,95*2,1+6,6*2,5) |  | -33.763 | [12 empty] | VV | 2 | 2 | True | 0 | ROZPOCET
| VV |  | Mezisoučet |  | 292.73 | [12 empty] | VV | 2 | 3 | True | 0 | ROZPOCET
| VV |  | "S02 - spodní část, do +2,75m, délka*výška" | [14 empty] | VV | 2 | 1 | True | 0 | ROZPOCET
| VV |  | "objekt C" (4+1,5+8,13)*0,33+(5,65+2,1+2,4+1,55)*0,35+(4*1,14+4*1,18+4*1,15+4*1,21) |  | 27.313 | [12 empty] | VV | 2 | 2 | True | 0 | ROZPOCET
| VV |  | (0,6+2+4,84)*1,52+(2,45+1,55+3,49)*1,57+(0,2+1,8+1,5)*1,44+(6+1,9)*1,03+(0,6+0,65)*0,77+(1,7+1,55)*0,75 |  | 39.645 | [12 empty] | VV | 2 | 2 | True | 0 | ROZPOCET
| VV |  | "S02 - vrchní část, plocha" | [14 empty] | VV | 2 | 1 | True | 0 | ROZPOCET
| VV |  | "objekt C" 8,96*5+7,2+4,52+0,99*5 |  | 61.47 | [12 empty] | VV | 2 | 2 | True | 0 | ROZPOCET
| VV |  | Mezisoučet |  | 128.428 | [12 empty] | VV | 2 | 3 | True | 0 | ROZPOCET
| VV |  | "S02" | [14 empty] | VV | 2 | 1 | True | 0 | ROZPOCET
| VV |  | "objekt C" | [14 empty] | VV | 2 | 1 | True | 0 | ROZPOCET
| VV |  | "Věnec Typ-A" (5,4+14,13+9,3+8,6-3,5)*0,6 |  | 20.358 | [12 empty] | VV | 2 | 2 | True | 0 | ROZPOCET
| VV |  | "Věnec Typ-B" (7,1)*0,55 |  | 3.905 | [12 empty] | VV | 2 | 2 | True | 0 | ROZPOCET
| VV |  | "Věnec Typ-C" (4,44)*0,6 |  | 2.664 | [12 empty] | VV | 2 | 2 | True | 0 | ROZPOCET
| VV |  | "Věnec Typ-D" (7,14+4,41+4,71+4)*0,2*2 |  | 8.104 | [12 empty] | VV | 2 | 2 | True | 0 | ROZPOCET
| VV |  | "Věnec Typ-D2" (3,04)*0,2*2 |  | 1.216 | [12 empty] | VV | 2 | 2 | True | 0 | ROZPOCET
| VV |  | "Věnec Typ-N1" (3,5)*0,6 |  | 2.1 | [12 empty] | VV | 2 | 2 | True | 0 | ROZPOCET
| VV |  | Mezisoučet |  | 38.347 | [12 empty] | VV | 2 | 3 | True | 0 | ROZPOCET
| VV |  | Součet |  | 589.209 | [12 empty] | VV | 2 | 4 | True | 1 | ROZPOCET
330 | K | 784211101 | Dvojnásobné bílé malby ze směsí za mokra výborně oděruvzdorných v místnostech v do 3,80 m | m2 | 9.1 |  | 0 | CS ÚRS 2023 02 |  | snížená |  | 0 | 0.00026 | 0.002366 | 0 | 0 | 16 | K | 2 |  |  |  | ROZPOCET |  |  |  |  | 0 | 0 | 0 | 0 | 0 | 2 | 0 | 16 | -1690287755
| Online PSC |  | https://podminky.urs.cz/item/CS_URS_2023_02/784211101 | [14 empty] | Online PSC | 2
| VV |  | "N03 - SDK podhled pro vlhké prostory" | [14 empty] | VV | 2 | 1 | True | 0 | ROZPOCET
| VV |  | "objekt C" 7,5+1,6 |  | 9.1 | [12 empty] | VV | 2 | 2 | True | 0 | ROZPOCET
| VV |  | Součet |  | 9.1 | [12 empty] | VV | 2 | 4 | True | 1 | ROZPOCET
331 | K | 784221101 | Dvojnásobné bílé malby ze směsí za sucha dobře otěruvzdorných v místnostech do 3,80 m | m2 | 580.109 |  | 0 | CS ÚRS 2023 02 |  | snížená |  | 0 | 0.00029 | 0.16823 | 0 | 0 | 16 | K | 2 |  |  |  | ROZPOCET |  |  |  |  | 0 | 0 | 0 | 0 | 0 | 2 | 0 | 16 | 1086035464
| Online PSC |  | https://podminky.urs.cz/item/CS_URS_2023_02/784221101 | [14 empty] | Online PSC | 2
| VV |  | "SDK podhledy" | [14 empty] | VV | 2 | 1 | True | 0 | ROZPOCET
| VV |  | "N01" | [14 empty] | VV | 2 | 1 | True | 0 | ROZPOCET
| VV |  | "objekt C" 37,04*1,04-(4,56*0,1*8) |  | 34.874 | [12 empty] | VV | 2 | 2 | True | 0 | ROZPOCET
| VV |  | "N02" | [14 empty] | VV | 2 | 1 | True | 0 | ROZPOCET
| VV |  | "objekt C" (1,05+0,98)+12,4+12,2+12,4+29,9+4,7+12,1 |  | 85.73 | [12 empty] | VV | 2 | 2 | True | 0 | ROZPOCET
| VV |  | Mezisoučet |  | 120.604 | [12 empty] | VV | 2 | 3 | True | 0 | ROZPOCET
| VV |  | "malba na základě vyvzorkování" | [14 empty] | VV | 2 | 1 | True | 0 | ROZPOCET
| VV |  | "stěny" | [14 empty] | VV | 2 | 1 | True | 0 | ROZPOCET
| VV |  | "S02 - spodní část, do +2,75m, délka*výška" | [14 empty] | VV | 2 | 1 | True | 0 | ROZPOCET
| VV |  | "objekt C" (27,4+14+13,9+14+39,4+9+15,49)*2,7 |  | 359.613 | [12 empty] | VV | 2 | 2 | True | 0 | ROZPOCET
| VV |  | "odečet otvorů" -(3,4*1,65+1*2,1+2,4*1,65+1*1,65+1*2,1+1,5*2,1+0,6*1,65+1*1,65*2+0,8*1,65*3+1*2,1*3) |  | -33.12 | [12 empty] | VV | 2 | 2 | True | 0 | ROZPOCET
| VV |  | "odečet obkladů" -(3,35*0,35+4,1*2,2+3,75*0,35+0,65*1,4+2,15*0,35+1,95*2,1+6,6*2,5) |  | -33.763 | [12 empty] | VV | 2 | 2 | True | 0 | ROZPOCET
| VV |  | Mezisoučet |  | 292.73 | [12 empty] | VV | 2 | 3 | True | 0 | ROZPOCET
| VV |  | "S02 - spodní část, do +2,75m, délka*výška" | [14 empty] | VV | 2 | 1 | True | 0 | ROZPOCET
| VV |  | "objekt C" (4+1,5+8,13)*0,33+(5,65+2,1+2,4+1,55)*0,35+(4*1,14+4*1,18+4*1,15+4*1,21) |  | 27.313 | [12 empty] | VV | 2 | 2 | True | 0 | ROZPOCET
| VV |  | (0,6+2+4,84)*1,52+(2,45+1,55+3,49)*1,57+(0,2+1,8+1,5)*1,44+(6+1,9)*1,03+(0,6+0,65)*0,77+(1,7+1,55)*0,75 |  | 39.645 | [12 empty] | VV | 2 | 2 | True | 0 | ROZPOCET
| VV |  | "S02 - vrchní část, plocha" | [14 empty] | VV | 2 | 1 | True | 0 | ROZPOCET
| VV |  | "objekt C" 8,96*5+7,2+4,52+0,99*5 |  | 61.47 | [12 empty] | VV | 2 | 2 | True | 0 | ROZPOCET
| VV |  | Mezisoučet |  | 128.428 | [12 empty] | VV | 2 | 3 | True | 0 | ROZPOCET
| VV |  | "malba na základě vyvzorkování" | [14 empty] | VV | 2 | 1 | True | 0 | ROZPOCET
| VV |  | "S01" | [14 empty] | VV | 2 | 1 | True | 0 | ROZPOCET
| VV |  | "objekt C" | [14 empty] | VV | 2 | 1 | True | 0 | ROZPOCET
| VV |  | "Věnec Typ-A" (5,4+14,13+9,3+8,6-3,5)*0,6 |  | 20.358 | [12 empty] | VV | 2 | 2 | True | 0 | ROZPOCET
| VV |  | "Věnec Typ-B" (7,1)*0,55 |  | 3.905 | [12 empty] | VV | 2 | 2 | True | 0 | ROZPOCET
| VV |  | "Věnec Typ-C" (4,44)*0,6 |  | 2.664 | [12 empty] | VV | 2 | 2 | True | 0 | ROZPOCET
| VV |  | "Věnec Typ-D" (7,14+4,41+4,71+4)*0,2*2 |  | 8.104 | [12 empty] | VV | 2 | 2 | True | 0 | ROZPOCET
| VV |  | "Věnec Typ-D2" (3,04)*0,2*2 |  | 1.216 | [12 empty] | VV | 2 | 2 | True | 0 | ROZPOCET
| VV |  | "Věnec Typ-N1" (3,5)*0,6 |  | 2.1 | [12 empty] | VV | 2 | 2 | True | 0 | ROZPOCET
| VV |  | Mezisoučet |  | 38.347 | [12 empty] | VV | 2 | 3 | True | 0 | ROZPOCET
| VV |  | Součet |  | 580.109 | [12 empty] | VV | 2 | 4 | True | 1 | ROZPOCET
| D | 786 | Dokončovací práce - čalounické úpravy |  |  |  | 0 |  |  |  |  | 0 |  | 0.02688 |  | 0 | 2 | D | 1 |  |  |  | ROZPOCET | [10 empty] | 0
332 | K | 786623011 | Montáž venkovní žaluzie do okenního nebo dveřního otvoru na rám nebo do žaluziové schránky ovládané motorem pl do 4 m2 | kus | 13 |  | 0 | CS ÚRS 2023 02 |  | snížená |  | 0 | 0 | 0 | 0 | 0 | 16 | K | 2 |  |  |  | ROZPOCET |  |  |  |  | 0 | 0 | 0 | 0 | 0 | 2 | 0 | 16 | 793085502
| Online PSC |  | https://podminky.urs.cz/item/CS_URS_2023_02/786623011 | [14 empty] | Online PSC | 2
| VV |  | 13 |  | 13 | [12 empty] | VV | 2 | 2 | True | 0 | ROZPOCET
| VV |  | Součet |  | 13 | [12 empty] | VV | 2 | 4 | True | 1 | ROZPOCET
333 | M | 55342R01 | žaluzie tvaru C, elektrické ovládání (s motorem) vč. ovládání, skryté vodící lišty, kabeláže, elektroniky a příslušné aplikace pro ovládání, a vč. kotvení, plochy do 4,0m2 (ostatní příslušenství dle tabulky ostatních výrobků oz. OV/13) | m2 | 26.88 |  | 0 |  |  | snížená |  | 0 | 0.001 | 0.02688 | 0 | 0 | 32 | M | 2 |  |  |  | ROZPOCET |  |  |  |  | 0 | 0 | 0 | 0 | 0 | 2 | 0 | 16 | -1269013626
| P |  | Poznámka k položce: Dodávka včetně kotevních a spojovacích prvků, všechny rozměry je nutno před zadáním do výroby přeměřit na stavbě dle skutečné stavební připravenosti. | [14 empty] | P | 2
| VV |  | "OV/13.C-1 - okna 1650x1000mm" 1,65 |  | 1.65 | [12 empty] | VV | 2 | 2 | True | 0 | ROZPOCET
| VV |  | "OV/13.C-2.1 - okna 1650x2400mm" 3,96 |  | 3.96 | [12 empty] | VV | 2 | 2 | True | 0 | ROZPOCET
| VV |  | "OV/13.C-2.1 - okna 1650x1000mm" 1,65 |  | 1.65 | [12 empty] | VV | 2 | 2 | True | 0 | ROZPOCET
| VV |  | "OV/13.C-3.1 - okna 1650x2400mm" 3,96 |  | 3.96 | [12 empty] | VV | 2 | 2 | True | 0 | ROZPOCET
| VV |  | "OV/13.C-3.2 - okna 2100x1000mm" 2,1 |  | 2.1 | [12 empty] | VV | 2 | 2 | True | 0 | ROZPOCET
| VV |  | "OV/13.C-4 - okna 1650x1000mm" 1,65 |  | 1.65 | [12 empty] | VV | 2 | 2 | True | 0 | ROZPOCET
| VV |  | "OV/13.C-5 - okna 1650x1000mm" 1,65 |  | 1.65 | [12 empty] | VV | 2 | 2 | True | 0 | ROZPOCET
| VV |  | "OV/13.C-6.1 - okna 2100x1000mm" 2,1 |  | 2.1 | [12 empty] | VV | 2 | 2 | True | 0 | ROZPOCET
| VV |  | "OV/13.C-6.2 - okna 1650x800mm" 1,32 |  | 1.32 | [12 empty] | VV | 2 | 2 | True | 0 | ROZPOCET
| VV |  | "OV/13.C-7.1 - okna 2100x1000mm" 2,1 |  | 2.1 | [12 empty] | VV | 2 | 2 | True | 0 | ROZPOCET
| VV |  | "OV/13.C-7.2 - okna 1650x800mm" 1,32 |  | 1.32 | [12 empty] | VV | 2 | 2 | True | 0 | ROZPOCET
| VV |  | "OV/13.C-8.1 - okna 2100x1000mm" 2,1 |  | 2.1 | [12 empty] | VV | 2 | 2 | True | 0 | ROZPOCET
| VV |  | "OV/13.C-8.2 - okna 1650x800mm" 1,32 |  | 1.32 | [12 empty] | VV | 2 | 2 | True | 0 | ROZPOCET
| VV |  | Součet |  | 26.88 | [12 empty] | VV | 2 | 4 | True | 1 | ROZPOCET
334 | K | 786623040.R | D+M žaluziové schránky vč. zaomítací lišty, držáku, kotvení a příslušenství dle výrobce | m | 15.2 |  | 0 |  |  | snížená |  | 0 | 0 | 0 | 0 | 0 | 16 | K | 2 |  |  |  | ROZPOCET |  |  |  |  | 0 | 0 | 0 | 0 | 0 | 2 | 0 | 16 | 1940476150
| VV |  | "OV/13.C-1 - okna 1650x1000mm" 1 |  | 1 | [12 empty] | VV | 2 | 2 | True | 0 | ROZPOCET
| VV |  | "OV/13.C-2.1 - okna 1650x2400mm" 2,4 |  | 2.4 | [12 empty] | VV | 2 | 2 | True | 0 | ROZPOCET
| VV |  | "OV/13.C-2.1 - okna 1650x1000mm" 1 |  | 1 | [12 empty] | VV | 2 | 2 | True | 0 | ROZPOCET
| VV |  | "OV/13.C-3.1 - okna 1650x2400mm" 2,4 |  | 2.4 | [12 empty] | VV | 2 | 2 | True | 0 | ROZPOCET
| VV |  | "OV/13.C-3.2 - okna 2100x1000mm" 1 |  | 1 | [12 empty] | VV | 2 | 2 | True | 0 | ROZPOCET
| VV |  | "OV/13.C-4 - okna 1650x1000mm" 1 |  | 1 | [12 empty] | VV | 2 | 2 | True | 0 | ROZPOCET
| VV |  | "OV/13.C-5 - okna 1650x1000mm" 1 |  | 1 | [12 empty] | VV | 2 | 2 | True | 0 | ROZPOCET
| VV |  | "OV/13.C-6.1 - okna 2100x1000mm" 1 |  | 1 | [12 empty] | VV | 2 | 2 | True | 0 | ROZPOCET
| VV |  | "OV/13.C-6.2 - okna 1650x800mm" 0,8 |  | 0.8 | [12 empty] | VV | 2 | 2 | True | 0 | ROZPOCET
| VV |  | "OV/13.C-7.1 - okna 2100x1000mm" 1 |  | 1 | [12 empty] | VV | 2 | 2 | True | 0 | ROZPOCET
| VV |  | "OV/13.C-7.2 - okna 1650x800mm" 0,8 |  | 0.8 | [12 empty] | VV | 2 | 2 | True | 0 | ROZPOCET
| VV |  | "OV/13.C-8.1 - okna 2100x1000mm" 1 |  | 1 | [12 empty] | VV | 2 | 2 | True | 0 | ROZPOCET
| VV |  | "OV/13.C-8.2 - okna 1650x800mm" 0,8 |  | 0.8 | [12 empty] | VV | 2 | 2 | True | 0 | ROZPOCET
| VV |  | Součet |  | 15.2 | [12 empty] | VV | 2 | 4 | True | 1 | ROZPOCET
335 | K | 786623060.R | Vyplnění prostoru mezi žaluziovým kastlíkem a konstrukcí fenolitickou pěnou vč. lepícího materiálu, dodávka a montáž | m3 | 3.4 |  | 0 |  |  | snížená |  | 0 | 0 | 0 | 0 | 0 | 16 | K | 2 |  |  |  | ROZPOCET |  |  |  |  | 0 | 0 | 0 | 0 | 0 | 2 | 0 | 16 | -1147119648
336 | K | 998786201 | Přesun hmot procentní pro stínění a čalounické úpravy v objektech v do 6 m | % |  |  | 0 | CS ÚRS 2023 02 |  | snížená |  | 0 | 0 | 0 | 0 | 0 | 16 | K | 2 |  |  |  | ROZPOCET |  |  |  |  | 0 | 0 | 0 | 0 | 0 | 2 | 0 | 16 | 898818859
| Online PSC |  | https://podminky.urs.cz/item/CS_URS_2023_02/998786201 | [14 empty] | Online PSC | 2

## D.1.1.D - Objekt D
[18 empty] | {16b86f44-0435-4e49-bd27-b384a25bb821} | [5 empty] | lešení | m3 | 207,268 | 2
[18 empty] | 1 | [5 empty] | výkopek_D1 | m3 | 113,008 | 2
| KRYCÍ LIST SOUPISU PRACÍ | [7 empty] | v --- níže se nacházejí doplnkové a pomocné údaje k sestavám --- v | [8 empty] | False | [5 empty] | výkopek_D2 | m3 | 28,095 | 2
[24 empty] | výkopek_D3 | m3 | 9,802 | 2
| Stavba: | [22 empty] | zásyp_D1 | m3 | 76,288 | 2
VÝSTAVBA CHRÁNĚNÉHO BYDLENÍ V NOVÉ PACE
Objekt:
A - HLAVNÍ NÁKLADY
Soupis:
D.1. - SO 01 - Chráněné bydlení
Úroveň 4:
D.1.1.D - Objekt D
| KSO: |  |  |  |  | CC-CZ:
| Místo: |  | Na Vyšehradě 1205, 509 01 Nová Paka |  |  | Datum: | 14. 12. 2023
| Zadavatel: |  |  |  |  | IČ:
|  | Královehradecký kraj |  |  |  | DIČ:
| Uchazeč: |  |  |  |  | IČ: | Vyplň údaj
|  | Vyplň údaj |  |  |  | DIČ: | Vyplň údaj
| Projektant: |  |  |  |  | IČ:
|  | Růžička a partneři, s.r.o. |  |  |  | DIČ:
| Zpracovatel: |  |  |  |  | IČ:
|  | QSB, s.r.o. |  |  |  | DIČ:
Poznámka:
| Cena bez DPH | [5 empty] | 0
|  |  | Základ daně |  |  | Sazba daně | Výše daně
| DPH | základní | 0 |  |  | 21% | 0
|  | snížená | 0 |  |  | 15% | 0
|  | zákl. přenesená | 0 |  |  | 21% | 0
|  | sníž. přenesená | 0 |  |  | 15% | 0
|  | nulová | 0 |  |  | 0% | 0
| Cena s DPH |  |  | v | CZK |  | 0
| Projektant |  |  | Zpracovatel
| Datum a podpis: |  | Razítko | Datum a podpis: |  |  | Razítko
| Objednavatel |  |  | Uchazeč
| Datum a podpis: |  | Razítko | Datum a podpis: |  |  | Razítko
REKAPITULACE ČLENĚNÍ SOUPISU PRACÍ
Stavba:
VÝSTAVBA CHRÁNĚNÉHO BYDLENÍ V NOVÉ PACE
Objekt:
A - HLAVNÍ NÁKLADY
Soupis:
D.1. - SO 01 - Chráněné bydlení
Úroveň 4:
D.1.1.D - Objekt D
Místo: |  |  | Na Vyšehradě 1205, 509 01 Nová Paka |  |  | Datum: | 14. 12. 2023
Zadavatel: |  |  | Královehradecký kraj |  |  | Projektant: | Růžička a partneři, s.r.o.
Uchazeč: |  |  | Vyplň údaj |  |  | Zpracovatel: | QSB, s.r.o.
Kód dílu - Popis | [6 empty] | Cena celkem [CZK]
Náklady ze soupisu prací | [6 empty] | 0 | [11 empty] | -1
| HSV - Práce a dodávky HSV | [5 empty] | 0
| 1 - Zemní práce | [5 empty] | 0
| 2 - Zakládání | [5 empty] | 0
| 3 - Svislé a kompletní konstrukce | [5 empty] | 0
| 6 - Úpravy povrchů, podlahy a osazování výplní | [5 empty] | 0
| 9 - Ostatní konstrukce a práce, bourání | [5 empty] | 0
| 998 - Přesun hmot | [5 empty] | 0
| PSV - Práce a dodávky PSV | [5 empty] | 0
| 711 - Izolace proti vodě, vlhkosti a plynům | [5 empty] | 0
| 712 - Povlakové krytiny | [5 empty] | 0
| 713 - Izolace tepelné | [5 empty] | 0
| 725 - Zdravotechnika - zařizovací předměty | [5 empty] | 0
| 751 - Vzduchotechnika | [5 empty] | 0
| 762 - Konstrukce tesařské | [5 empty] | 0
| 763 - Konstrukce suché výstavby | [5 empty] | 0
| 764 - Konstrukce klempířské | [5 empty] | 0
| 766 - Konstrukce truhlářské | [5 empty] | 0
| 767 - Konstrukce zámečnické | [5 empty] | 0
| 768 - Vnitřní výplně | [5 empty] | 0
| 769 - Vnější výplně | [5 empty] | 0
| 771 - Podlahy z dlaždic | [5 empty] | 0
| 775 - Podlahy skládané | [5 empty] | 0
| 781 - Dokončovací práce - obklady | [5 empty] | 0
| 783 - Dokončovací práce - nátěry | [5 empty] | 0
| 784 - Dokončovací práce - malby a tapety | [5 empty] | 0
| 786 - Dokončovací práce - čalounické úpravy | [5 empty] | 0
SOUPIS PRACÍ
Stavba:
VÝSTAVBA CHRÁNĚNÉHO BYDLENÍ V NOVÉ PACE
Objekt:
A - HLAVNÍ NÁKLADY
Soupis:
D.1. - SO 01 - Chráněné bydlení
Úroveň 4:
D.1.1.D - Objekt D
Místo: |  |  | Na Vyšehradě 1205, 509 01 Nová Paka |  |  | Datum: | 14. 12. 2023
Zadavatel: |  |  | Královehradecký kraj |  |  | Projektant: | Růžička a partneři, s.r.o.
Uchazeč: |  |  | Vyplň údaj |  |  | Zpracovatel: | QSB, s.r.o.
PČ | Typ | Kód | Popis | MJ | Množství | J.cena [CZK] | Cena celkem [CZK] | Cenová soustava |  | DPH | J. Nh [h] | Nh celkem [h] | J. hmotnost [t] | Hmotnost celkem [t] | J. suť [t] | Suť Celkem [t]
Náklady soupisu celkem | [6 empty] | 0 |  |  |  |  | 0 |  | 229.6855 |  | 0 |  | D | -1 | [14 empty] | 0
| D | HSV | Práce a dodávky HSV |  |  |  | 0 |  |  |  |  | 0 |  | 203.1192 |  | 0 | 1 | D | 0 |  |  |  | ROZPOCET | [10 empty] | 0
| D | 1 | Zemní práce |  |  |  | 0 |  |  |  |  | 0 |  | 0 |  | 0 | 1 | D | 1 |  |  |  | ROZPOCET | [10 empty] | 0
1 | K | 131251104 | Hloubení jam nezapažených v hornině třídy těžitelnosti I skupiny 3 objem do 500 m3 strojně | m3 | 113.008 |  | 0 | CS ÚRS 2023 02 |  | snížená |  | 0 | 0 | 0 | 0 | 0 | 4 | K | 2 |  |  |  | ROZPOCET |  |  |  |  | 0 | 0 | 0 | 0 | 0 | 2 | 0 | 4 | -1970923346
| Online PSC |  | https://podminky.urs.cz/item/CS_URS_2023_02/131251104 | [14 empty] | Online PSC | 2
| VV |  | "PT=437,300" | [14 empty] | VV | 2 | 1 | True | 0 | ROZPOCET
| VV |  | "objekt D: do -436,700" (29,32)*0,6 |  | 17.592 | [12 empty] | VV | 2 | 2 | True | 0 | ROZPOCET
| VV |  | "objekt D: do -436,200" (164,47-41,15-31,62-20,88-14,54)*1,1 |  | 61.908 | [12 empty] | VV | 2 | 2 | True | 0 | ROZPOCET
| VV |  | "objekt D: do -436,640" (41,15+31,62+20,88+14,54)*0,66 |  | 71.405 | [12 empty] | VV | 2 | 2 | True | 0 | ROZPOCET
| VV |  | "odečet - objekt D - výkopek jámy od PUT do 436,640" -(193,78-41,15-20,88+31,62)*0,06 |  | -9.802 | [12 empty] | VV | 2 | 2 | True | 0 | ROZPOCET
| VV |  | "odečet - objekt D - výkopek pro pasy" -((164,47-20,88-14,54-31,62-41,24)*0,5) |  | -28.095 | [12 empty] | VV | 2 | 2 | True | 0 | ROZPOCET
| VV | výkopek_D1 | Mezisoučet |  | 113.008 | [12 empty] | VV | 2 | 3 | True | 0 | ROZPOCET
| VV |  | Součet |  | 113.008 | [12 empty] | VV | 2 | 4 | True | 1 | ROZPOCET
2 | K | 132251101 | Hloubení rýh nezapažených š do 800 mm v hornině třídy těžitelnosti I skupiny 3 objem do 20 m3 strojně | m3 | 28.095 |  | 0 | CS ÚRS 2023 02 |  | snížená |  | 0 | 0 | 0 | 0 | 0 | 4 | K | 2 |  |  |  | ROZPOCET |  |  |  |  | 0 | 0 | 0 | 0 | 0 | 2 | 0 | 4 | -1001893316
| Online PSC |  | https://podminky.urs.cz/item/CS_URS_2023_02/132251101 | [14 empty] | Online PSC | 2
| VV |  | "objekt D - výkopek pro pasy" (164,47-20,88-14,54-31,62-41,24)*0,5 |  | 28.095 | [12 empty] | VV | 2 | 2 | True | 0 | ROZPOCET
| VV | výkopek_D2 | Mezisoučet |  | 28.095 | [12 empty] | VV | 2 | 3 | True | 0 | ROZPOCET
| VV |  | Součet |  | 28.095 | [12 empty] | VV | 2 | 4 | True | 1 | ROZPOCET
3 | K | 132251254 | Hloubení rýh nezapažených š do 2000 mm v hornině třídy těžitelnosti I skupiny 3 objem do 500 m3 strojně | m3 | 9.802 |  | 0 | CS ÚRS 2023 02 |  | snížená |  | 0 | 0 | 0 | 0 | 0 | 4 | K | 2 |  |  |  | ROZPOCET |  |  |  |  | 0 | 0 | 0 | 0 | 0 | 2 | 0 | 4 | 1771213692
| Online PSC |  | https://podminky.urs.cz/item/CS_URS_2023_02/132251254 | [14 empty] | Online PSC | 2
| VV |  | "objekt D - výkopek jámy od PUT do 436,640" (193,78-41,15-20,88+31,62)*0,06 |  | 9.802 | [12 empty] | VV | 2 | 2 | True | 0 | ROZPOCET
| VV | výkopek_D3 | Mezisoučet |  | 9.802 | [12 empty] | VV | 2 | 3 | True | 0 | ROZPOCET
| VV |  | Součet |  | 9.802 | [12 empty] | VV | 2 | 4 | True | 1 | ROZPOCET
4 | K | 162251101 | Vodorovné přemístění do 20 m výkopku/sypaniny z horniny třídy těžitelnosti I skupiny 1 až 3 | m3 | 152.576 |  | 0 | CS ÚRS 2023 02 |  | snížená |  | 0 | 0 | 0 | 0 | 0 | 4 | K | 2 |  |  |  | ROZPOCET |  |  |  |  | 0 | 0 | 0 | 0 | 0 | 2 | 0 | 4 | 1434105039
| Online PSC |  | https://podminky.urs.cz/item/CS_URS_2023_02/162251101 | [14 empty] | Online PSC | 2
| VV |  | zásyp_D1*2 |  | 152.576 | [12 empty] | VV | 2 | 2 | True | 0 | ROZPOCET
| VV |  | Součet |  | 152.576 | [12 empty] | VV | 2 | 4 | True | 1 | ROZPOCET
5 | K | 162751117 | Vodorovné přemístění přes 9 000 do 10000 m výkopku/sypaniny z horniny třídy těžitelnosti I skupiny 1 až 3 | m3 | 74.617 |  | 0 | CS ÚRS 2023 02 |  | snížená |  | 0 | 0 | 0 | 0 | 0 | 4 | K | 2 |  |  |  | ROZPOCET |  |  |  |  | 0 | 0 | 0 | 0 | 0 | 2 | 0 | 4 | -1334854935
| Online PSC |  | https://podminky.urs.cz/item/CS_URS_2023_02/162751117 | [14 empty] | Online PSC | 2
| VV |  | výkopek_D1 |  | 113.008 | [12 empty] | VV | 2 | 2 | True | 0 | ROZPOCET
| VV |  | výkopek_D2 |  | 28.095 | [12 empty] | VV | 2 | 2 | True | 0 | ROZPOCET
| VV |  | výkopek_D3 |  | 9.802 | [12 empty] | VV | 2 | 2 | True | 0 | ROZPOCET
| VV |  | -zásyp_D1 |  | -76.288 | [12 empty] | VV | 2 | 2 | True | 0 | ROZPOCET
| VV |  | Součet |  | 74.617 | [12 empty] | VV | 2 | 4 | True | 1 | ROZPOCET
6 | K | 162751119 | Příplatek k vodorovnému přemístění výkopku/sypaniny z horniny třídy těžitelnosti I skupiny 1 až 3 ZKD 1000 m přes 10000 m | m3 | 746.17 |  | 0 | CS ÚRS 2023 02 |  | snížená |  | 0 | 0 | 0 | 0 | 0 | 4 | K | 2 |  |  |  | ROZPOCET |  |  |  |  | 0 | 0 | 0 | 0 | 0 | 2 | 0 | 4 | 1992039952
| Online PSC |  | https://podminky.urs.cz/item/CS_URS_2023_02/162751119 | [14 empty] | Online PSC | 2
| VV |  | výkopek_D1 |  | 113.008 | [12 empty] | VV | 2 | 2 | True | 0 | ROZPOCET
| VV |  | výkopek_D2 |  | 28.095 | [12 empty] | VV | 2 | 2 | True | 0 | ROZPOCET
| VV |  | výkopek_D3 |  | 9.802 | [12 empty] | VV | 2 | 2 | True | 0 | ROZPOCET
| VV |  | -zásyp_D1 |  | -76.288 | [12 empty] | VV | 2 | 2 | True | 0 | ROZPOCET
| VV |  | Součet |  | 74.617 | [12 empty] | VV | 2 | 4 | True | 1 | ROZPOCET
| VV |  | 74,617*10 'Přepočtené koeficientem množství |  | 746.17 | [12 empty] | VV | 2 | 2 | False | 1 | ROZPOCET
7 | K | 167151101 | Nakládání výkopku z hornin třídy těžitelnosti I skupiny 1 až 3 do 100 m3 | m3 | 76.288 |  | 0 | CS ÚRS 2023 02 |  | snížená |  | 0 | 0 | 0 | 0 | 0 | 4 | K | 2 |  |  |  | ROZPOCET |  |  |  |  | 0 | 0 | 0 | 0 | 0 | 2 | 0 | 4 | -907233111
| Online PSC |  | https://podminky.urs.cz/item/CS_URS_2023_02/167151101 | [14 empty] | Online PSC | 2
| VV |  | zásyp_D1 |  | 76.288 | [12 empty] | VV | 2 | 2 | True | 0 | ROZPOCET
| VV |  | Součet |  | 76.288 | [12 empty] | VV | 2 | 4 | True | 1 | ROZPOCET
8 | K | 171201231 | Poplatek za uložení zeminy a kamení na recyklační skládce (skládkovné) kód odpadu 17 05 04 | t | 134.311 |  | 0 | CS ÚRS 2023 02 |  | snížená |  | 0 | 0 | 0 | 0 | 0 | 4 | K | 2 |  |  |  | ROZPOCET |  |  |  |  | 0 | 0 | 0 | 0 | 0 | 2 | 0 | 4 | -957209871
| Online PSC |  | https://podminky.urs.cz/item/CS_URS_2023_02/171201231 | [14 empty] | Online PSC | 2
| VV |  | výkopek_D1 |  | 113.008 | [12 empty] | VV | 2 | 2 | True | 0 | ROZPOCET
| VV |  | výkopek_D2 |  | 28.095 | [12 empty] | VV | 2 | 2 | True | 0 | ROZPOCET
| VV |  | výkopek_D3 |  | 9.802 | [12 empty] | VV | 2 | 2 | True | 0 | ROZPOCET
| VV |  | -zásyp_D1 |  | -76.288 | [12 empty] | VV | 2 | 2 | True | 0 | ROZPOCET
| VV |  | Součet |  | 74.617 | [12 empty] | VV | 2 | 4 | True | 1 | ROZPOCET
| VV |  | 74,617*1,8 'Přepočtené koeficientem množství |  | 134.311 | [12 empty] | VV | 2 | 2 | False | 1 | ROZPOCET
9 | K | 174151101 | Zásyp jam, šachet rýh nebo kolem objektů sypaninou se zhutněním | m3 | 76.288 |  | 0 | CS ÚRS 2023 02 |  | snížená |  | 0 | 0 | 0 | 0 | 0 | 4 | K | 2 |  |  |  | ROZPOCET |  |  |  |  | 0 | 0 | 0 | 0 | 0 | 2 | 0 | 4 | 667157800
| Online PSC |  | https://podminky.urs.cz/item/CS_URS_2023_02/174151101 | [14 empty] | Online PSC | 2
| VV |  | výkopek_D1 |  | 113.008 | [12 empty] | VV | 2 | 2 | True | 0 | ROZPOCET
| VV |  | výkopek_D2 |  | 28.095 | [12 empty] | VV | 2 | 2 | True | 0 | ROZPOCET
| VV |  | výkopek_D3 |  | 9.802 | [12 empty] | VV | 2 | 2 | True | 0 | ROZPOCET
| VV |  | "odpočet snížení ČTÚ oproti PUT" (11*18,5)*-0,2 |  | -40.7 | [12 empty] | VV | 2 | 2 | True | 0 | ROZPOCET
| VV |  | "odpočet vytlačené kubatury základového pasu - beton do výkopu" -28,095 |  | -28.095 | [12 empty] | VV | 2 | 2 | True | 0 | ROZPOCET
| VV |  | "odpočet vytlačené kubatury základového pasu - ZB300" -19,408*0,3 |  | -5.822 | [12 empty] | VV | 2 | 2 | True | 0 | ROZPOCET
| VV | zásyp_D1 | Mezisoučet |  | 76.288 | [12 empty] | VV | 2 | 3 | True | 0 | ROZPOCET
| VV |  | Součet |  | 76.288 | [12 empty] | VV | 2 | 4 | True | 1 | ROZPOCET
10 | K | 181951112 | Úprava pláně v hornině třídy těžitelnosti I skupiny 1 až 3 se zhutněním strojně | m2 | 18.73 |  | 0 | CS ÚRS 2023 02 |  | snížená |  | 0 | 0 | 0 | 0 | 0 | 4 | K | 2 |  |  |  | ROZPOCET |  |  |  |  | 0 | 0 | 0 | 0 | 0 | 2 | 0 | 4 | 1804962134
| Online PSC |  | https://podminky.urs.cz/item/CS_URS_2023_02/181951112 | [14 empty] | Online PSC | 2
| VV |  | "RD + terasa" 18,73 |  | 18.73 | [12 empty] | VV | 2 | 2 | True | 0 | ROZPOCET
| VV |  | Součet |  | 18.73 | [12 empty] | VV | 2 | 4 | True | 1 | ROZPOCET
| D | 2 | Zakládání |  |  |  | 0 |  |  |  |  | 0 |  | 78.5237 |  | 0 | 1 | D | 1 |  |  |  | ROZPOCET | [10 empty] | 0
11 | K | 218111113 | Odvětrání radonu vodorovné drenážní kladené do štěrkového podsypu z plastových perforovaných trubek DN přes 80 do 100 mm | m | 130.86 |  | 0 | CS ÚRS 2023 02 |  | snížená |  | 0 | 0.0005 | 0.06543 | 0 | 0 | 4 | K | 2 |  |  |  | ROZPOCET |  |  |  |  | 0 | 0 | 0 | 0 | 0 | 2 | 0 | 4 | 803049019
| Online PSC |  | https://podminky.urs.cz/item/CS_URS_2023_02/218111113 | [14 empty] | Online PSC | 2
| VV |  | "P01-P05" | [14 empty] | VV | 2 | 1 | True | 0 | ROZPOCET
| VV |  | "objekt A" (34,16+36,49+43,69+16,52) |  | 130.86 | [12 empty] | VV | 2 | 2 | True | 0 | ROZPOCET
| VV |  | Součet |  | 130.86 | [12 empty] | VV | 2 | 4 | True | 1 | ROZPOCET
12 | K | 218111121 | Odvětrání radonu vodorovné sběrné kladené do štěrkového podsypu z plastových trubek DN přes 80 do 110 mm | m | 60 |  | 0 | CS ÚRS 2023 02 |  | snížená |  | 0 | 0.00163 | 0.0978 | 0 | 0 | 4 | K | 2 |  |  |  | ROZPOCET |  |  |  |  | 0 | 0 | 0 | 0 | 0 | 2 | 0 | 4 | -796549871
| Online PSC |  | https://podminky.urs.cz/item/CS_URS_2023_02/218111121 | [14 empty] | Online PSC | 2
| VV |  | "P01-P05" | [14 empty] | VV | 2 | 1 | True | 0 | ROZPOCET
| VV |  | "objekt A" 30+30 |  | 60 | [12 empty] | VV | 2 | 2 | True | 0 | ROZPOCET
| VV |  | Součet |  | 60 | [12 empty] | VV | 2 | 4 | True | 1 | ROZPOCET
13 | K | 218121112 | Odvětrání radonu svislé z plastových trubek DN přes 110 do 125 mm | m | 10 |  | 0 | CS ÚRS 2023 02 |  | snížená |  | 0 | 0.00219 | 0.0219 | 0 | 0 | 4 | K | 2 |  |  |  | ROZPOCET |  |  |  |  | 0 | 0 | 0 | 0 | 0 | 2 | 0 | 4 | 633425269
| Online PSC |  | https://podminky.urs.cz/item/CS_URS_2023_02/218121112 | [14 empty] | Online PSC | 2
| VV |  | "P01-P05" | [14 empty] | VV | 2 | 1 | True | 0 | ROZPOCET
| VV |  | "objekt A" 5,0+5,0 |  | 10 | [12 empty] | VV | 2 | 2 | True | 0 | ROZPOCET
| VV |  | Součet |  | 10 | [12 empty] | VV | 2 | 4 | True | 1 | ROZPOCET
14 | K | 233211120 | Zemní vrut pro pergoly a přístřešky D 66 mm dl 865 mm | kus | 121 |  | 0 | CS ÚRS 2023 02 |  | snížená |  | 0 | 0.0033 | 0.3993 | 0 | 0 | 4 | K | 2 |  |  |  | ROZPOCET |  |  |  |  | 0 | 0 | 0 | 0 | 0 | 2 | 0 | 4 | 1577996684
| Online PSC |  | https://podminky.urs.cz/item/CS_URS_2023_02/233211120 | [14 empty] | Online PSC | 2
| VV |  | "á 0,5 m podkladního roštu" ((8,5+15,7)/0,44*1,1)/0,5 |  | 121 | [12 empty] | VV | 2 | 2 | True | 0 | ROZPOCET
| VV |  | Součet |  | 121 | [12 empty] | VV | 2 | 4 | True | 1 | ROZPOCET
15 | K | 271532212 | Podsyp pod základové konstrukce se zhutněním z hrubého kameniva frakce 16 až 32 mm | m3 | 36.083 |  | 0 | CS ÚRS 2023 02 |  | snížená |  | 0 | 2.16 | 77.9393 | 0 | 0 | 4 | K | 2 |  |  |  | ROZPOCET |  |  |  |  | 0 | 0 | 0 | 0 | 0 | 2 | 0 | 4 | 1505885921
| Online PSC |  | https://podminky.urs.cz/item/CS_URS_2023_02/271532212 | [14 empty] | Online PSC | 2
| VV |  | "hutněná štěrková vrstva frakce 16/32, tl. 250mm" | [14 empty] | VV | 2 | 1 | True | 0 | ROZPOCET
| VV |  | "P01-P05" | [14 empty] | VV | 2 | 1 | True | 0 | ROZPOCET
| VV |  | "objekt D" (47,13+25,84+18,76+38,08)*0,25 |  | 32.453 | [12 empty] | VV | 2 | 2 | True | 0 | ROZPOCET
| VV |  | Mezisoučet |  | 32.453 | [12 empty] | VV | 2 | 3 | True | 0 | ROZPOCET
| VV |  | "prostor mezi vruty vyplnit štěrkem frakce 16/32, tl. 150mm" | [14 empty] | VV | 2 | 1 | True | 0 | ROZPOCET
| VV |  | "P06" | [14 empty] | VV | 2 | 1 | True | 0 | ROZPOCET
| VV |  | "objekt D" (8,5+15,7)*0,15 |  | 3.63 | [12 empty] | VV | 2 | 2 | True | 0 | ROZPOCET
| VV |  | Mezisoučet |  | 3.63 | [12 empty] | VV | 2 | 3 | True | 0 | ROZPOCET
| VV |  | Součet |  | 36.083 | [12 empty] | VV | 2 | 4 | True | 1 | ROZPOCET
| D | 3 | Svislé a kompletní konstrukce |  |  |  | 0 |  |  |  |  | 0 |  | 63.0274 |  | 0 | 1 | D | 1 |  |  |  | ROZPOCET | [10 empty] | 0
16 | K | 310271040.R | Vyzdívka ostění vnějších kruhových otvorů z porobetonových tvárnic vč. provedení zkosení | m3 | 1 |  | 0 |  |  | snížená |  | 0 | 0.23102 | 0.23102 | 0 | 0 | 4 | K | 2 |  |  |  | ROZPOCET |  |  |  |  | 0 | 0 | 0 | 0 | 0 | 2 | 0 | 4 | -335822782
17 | K | 311234011 | Zdivo jednovrstvé z cihel děrovaných přes P10 do P15 na maltu M5 tl 175 mm | m2 | 88.669 |  | 0 | CS ÚRS 2023 02 |  | snížená |  | 0 | 0.1651 | 14.6393 | 0 | 0 | 4 | K | 2 |  |  |  | ROZPOCET |  |  |  |  | 0 | 0 | 0 | 0 | 0 | 2 | 0 | 4 | -1630011334
| Online PSC |  | https://podminky.urs.cz/item/CS_URS_2023_02/311234011 | [14 empty] | Online PSC | 2
| VV |  | "keramické akustické dutinové, P10 na M10, na maltu, 175mm" | [14 empty] | VV | 2 | 1 | True | 0 | ROZPOCET
| VV |  | "objekt D" | [14 empty] | VV | 2 | 1 | True | 0 | ROZPOCET
| VV |  | "ztužující stěny vnitřní" (4,15+11,05+3,46+0,36+4,14+1,53)*2,75+(4,57+4,57+0,35*1,62+11,05*1,53+3,07+3,48) |  | 101.061 | [12 empty] | VV | 2 | 2 | True | 0 | ROZPOCET
| VV |  | "odečet otvorů" -(1,53)*2,75-(1,1*2+1,52)*2,2 |  | -12.392 | [12 empty] | VV | 2 | 2 | True | 0 | ROZPOCET
| VV |  | Součet |  | 88.669 | [12 empty] | VV | 2 | 4 | True | 1 | ROZPOCET
18 | K | 311235151 | Zdivo jednovrstvé z cihel broušených do P10 na tenkovrstvou maltu tl 300 mm | m2 | 106.644 |  | 0 | CS ÚRS 2023 02 |  | snížená |  | 0 | 0.26905 | 28.6926 | 0 | 0 | 4 | K | 2 |  |  |  | ROZPOCET |  |  |  |  | 0 | 0 | 0 | 0 | 0 | 2 | 0 | 4 | 1090279506
| Online PSC |  | https://podminky.urs.cz/item/CS_URS_2023_02/311235151 | [14 empty] | Online PSC | 2
| VV |  | "keramické dutinové broušené, P10 na M10, na maltu pro tenké spáry, 300mm" | [14 empty] | VV | 2 | 1 | True | 0 | ROZPOCET
| VV |  | "objekt D" | [14 empty] | VV | 2 | 1 | True | 0 | ROZPOCET
| VV |  | "obvodové nosné stěny" (14,17+9,3+15,9+4,65)*2,3+(7,4+8,23)-0,44 |  | 116.436 | [12 empty] | VV | 2 | 2 | True | 0 | ROZPOCET
| VV |  | "odečet otvorů" -(1,65+3,15+3,15+0,99+0,59+5,61+3,42*3) |  | -25.4 | [12 empty] | VV | 2 | 2 | True | 0 | ROZPOCET
| VV |  | "tl. 750mm" (5,06*2)*2,3-(3,6*2,13) |  | 15.608 | [12 empty] | VV | 2 | 2 | True | 0 | ROZPOCET
| VV |  | Součet |  | 106.644 | [12 empty] | VV | 2 | 4 | True | 1 | ROZPOCET
19 | K | 311236301 | Zdivo jednovrstvé zvukově izolační na tenkovrstvou maltu z cihel děrovaných broušených do P15 tl 190 mm | m2 | 5.625 |  | 0 | CS ÚRS 2023 02 |  | snížená |  | 0 | 0.19692 | 1.1077 | 0 | 0 | 4 | K | 2 |  |  |  | ROZPOCET |  |  |  |  | 0 | 0 | 0 | 0 | 0 | 2 | 0 | 4 | -147500352
| Online PSC |  | https://podminky.urs.cz/item/CS_URS_2023_02/311236301 | [14 empty] | Online PSC | 2
| VV |  | "nenosné zdivo z keramických dutinových bloků (na maltu) tl. 190mm" | [14 empty] | VV | 2 | 1 | True | 0 | ROZPOCET
| VV |  | "objekt D" (2,45)*2,7 |  | 6.615 | [12 empty] | VV | 2 | 2 | True | 0 | ROZPOCET
| VV |  | "odečet otvorů" -(0,6*1,65) |  | -0.99 | [12 empty] | VV | 2 | 2 | True | 0 | ROZPOCET
| VV |  | Mezisoučet |  | 5.625 | [12 empty] | VV | 2 | 3 | True | 0 | ROZPOCET
| VV |  | Součet |  | 5.625 | [12 empty] | VV | 2 | 4 | True | 1 | ROZPOCET
20 | K | 311238967 | Zakládací vrstva zdiva z cihel broušených hydrofobizovaných s integrovanou izolací tloušťky 300 mm | m | 45.35 |  | 0 | CS ÚRS 2023 02 |  | snížená |  | 0 | 0.06692 | 3.0348 | 0 | 0 | 4 | K | 2 |  |  |  | ROZPOCET |  |  |  |  | 0 | 0 | 0 | 0 | 0 | 2 | 0 | 4 | -573384185
| Online PSC |  | https://podminky.urs.cz/item/CS_URS_2023_02/311238967 | [14 empty] | Online PSC | 2
| VV |  | "keramické dutinové broušené impregnované, P15 na MC10, na zakládací maltu, 300mm" | [14 empty] | VV | 2 | 1 | True | 0 | ROZPOCET
| VV |  | "objekt D - viz rezy objektem C" (0,83+9,13+3,1+9,9+11,05+0,85+4,93*2+0,63) |  | 45.35 | [12 empty] | VV | 2 | 2 | True | 0 | ROZPOCET
| VV |  | Součet |  | 45.35 | [12 empty] | VV | 2 | 4 | True | 1 | ROZPOCET
21 | K | 311272211 | Zdivo z pórobetonových tvárnic hladkých do P2 do 450 kg/m3 na tenkovrstvou maltu tl 300 mm | m2 | 1.61 |  | 0 | CS ÚRS 2023 02 |  | snížená |  | 0 | 0.1774 | 0.28561 | 0 | 0 | 4 | K | 2 |  |  |  | ROZPOCET |  |  |  |  | 0 | 0 | 0 | 0 | 0 | 2 | 0 | 4 | -439148524
| Online PSC |  | https://podminky.urs.cz/item/CS_URS_2023_02/311272211 | [14 empty] | Online PSC | 2
| VV |  | "objekt C - porobeton" (1,55+1,5+1,55)*0,35 |  | 1.61 | [12 empty] | VV | 2 | 2 | True | 0 | ROZPOCET
| VV |  | Součet |  | 1.61 | [12 empty] | VV | 2 | 4 | True | 1 | ROZPOCET
22 | K | 317168013 | Překlad keramický plochý š 115 mm dl 1500 mm | kus | 3 |  | 0 | CS ÚRS 2023 02 |  | snížená |  | 0 | 0.02711 | 0.08133 | 0 | 0 | 4 | K | 2 |  |  |  | ROZPOCET |  |  |  |  | 0 | 0 | 0 | 0 | 0 | 2 | 0 | 4 | -217763905
| Online PSC |  | https://podminky.urs.cz/item/CS_URS_2023_02/317168013 | [14 empty] | Online PSC | 2
| VV |  | "PK04" | [14 empty] | VV | 2 | 1 | True | 0 | ROZPOCET
| VV |  | "objekt D" 3 |  | 3 | [12 empty] | VV | 2 | 2 | True | 0 | ROZPOCET
| VV |  | Součet |  | 3 | [12 empty] | VV | 2 | 4 | True | 1 | ROZPOCET
23 | K | 317168051 | Překlad keramický vysoký v 238 mm dl 1000 mm | kus | 2 |  | 0 | CS ÚRS 2023 02 |  | snížená |  | 0 | 0.03655 | 0.0731 | 0 | 0 | 4 | K | 2 |  |  |  | ROZPOCET |  |  |  |  | 0 | 0 | 0 | 0 | 0 | 2 | 0 | 4 | -291324410
| Online PSC |  | https://podminky.urs.cz/item/CS_URS_2023_02/317168051 | [14 empty] | Online PSC | 2
| VV |  | "viz statika - objekt D-TVAR" 2 |  | 2 | [12 empty] | VV | 2 | 2 | True | 0 | ROZPOCET
| VV |  | Součet |  | 2 | [12 empty] | VV | 2 | 4 | True | 1 | ROZPOCET
24 | K | 317168052 | Překlad keramický vysoký v 238 mm dl 1250 mm | kus | 2 |  | 0 | CS ÚRS 2023 02 |  | snížená |  | 0 | 0.04555 | 0.0911 | 0 | 0 | 4 | K | 2 |  |  |  | ROZPOCET |  |  |  |  | 0 | 0 | 0 | 0 | 0 | 2 | 0 | 4 | 1298138313
| Online PSC |  | https://podminky.urs.cz/item/CS_URS_2023_02/317168052 | [14 empty] | Online PSC | 2
| VV |  | "viz statika - objekt D-TVAR" 2 |  | 2 | [12 empty] | VV | 2 | 2 | True | 0 | ROZPOCET
| VV |  | Součet |  | 2 | [12 empty] | VV | 2 | 4 | True | 1 | ROZPOCET
25 | K | 317168053 | Překlad keramický vysoký v 238 mm dl 1500 mm | kus | 4 |  | 0 | CS ÚRS 2023 02 |  | snížená |  | 0 | 0.05455 | 0.2182 | 0 | 0 | 4 | K | 2 |  |  |  | ROZPOCET |  |  |  |  | 0 | 0 | 0 | 0 | 0 | 2 | 0 | 4 | -630860458
| Online PSC |  | https://podminky.urs.cz/item/CS_URS_2023_02/317168053 | [14 empty] | Online PSC | 2
| VV |  | "viz statika - objekt D-TVAR" 4 |  | 4 | [12 empty] | VV | 2 | 2 | True | 0 | ROZPOCET
| VV |  | Součet |  | 4 | [12 empty] | VV | 2 | 4 | True | 1 | ROZPOCET
26 | K | 317168055 | Překlad keramický vysoký v 238 mm dl 2000 mm | kus | 2 |  | 0 | CS ÚRS 2023 02 |  | snížená |  | 0 | 0.07285 | 0.1457 | 0 | 0 | 4 | K | 2 |  |  |  | ROZPOCET |  |  |  |  | 0 | 0 | 0 | 0 | 0 | 2 | 0 | 4 | -700975818
| Online PSC |  | https://podminky.urs.cz/item/CS_URS_2023_02/317168055 | [14 empty] | Online PSC | 2
| VV |  | "viz statika - objekt D-TVAR" 2 |  | 2 | [12 empty] | VV | 2 | 2 | True | 0 | ROZPOCET
| VV |  | Součet |  | 2 | [12 empty] | VV | 2 | 4 | True | 1 | ROZPOCET
27 | K | 317168060 | Překlad keramický vysoký v 238 mm dl 3250 mm | kus | 2 |  | 0 | CS ÚRS 2023 02 |  | snížená |  | 0 | 0.11805 | 0.2361 | 0 | 0 | 4 | K | 2 |  |  |  | ROZPOCET |  |  |  |  | 0 | 0 | 0 | 0 | 0 | 2 | 0 | 4 | 1519917355
| Online PSC |  | https://podminky.urs.cz/item/CS_URS_2023_02/317168060 | [14 empty] | Online PSC | 2
| VV |  | "viz statika - objekt D-TVAR" 2 |  | 2 | [12 empty] | VV | 2 | 2 | True | 0 | ROZPOCET
| VV |  | Součet |  | 2 | [12 empty] | VV | 2 | 4 | True | 1 | ROZPOCET
28 | K | 319201321 | Vyrovnání nerovného povrchu zdiva tl do 30 mm maltou | m2 | 2.94 |  | 0 | CS ÚRS 2023 02 |  | snížená |  | 0 | 0.02857 | 0.083996 | 0 | 0 | 4 | K | 2 |  |  |  | ROZPOCET |  |  |  |  | 0 | 0 | 0 | 0 | 0 | 2 | 0 | 4 | 824064151
| Online PSC |  | https://podminky.urs.cz/item/CS_URS_2023_02/319201321 | [14 empty] | Online PSC | 2
| VV |  | "vyrování podkladu maltou, det. D-H" | [14 empty] | VV | 2 | 1 | True | 0 | ROZPOCET
| VV |  | "obvodové nosné stěny" (2,4+0,6+1+0,8*3+3,4)*0,3 |  | 2.94 | [12 empty] | VV | 2 | 2 | True | 0 | ROZPOCET
| VV |  | Součet |  | 2.94 | [12 empty] | VV | 2 | 4 | True | 1 | ROZPOCET
29 | K | 342244111 | Příčka z cihel děrovaných do P10 na maltu M5 tloušťky 115 mm | m2 | 11.03 |  | 0 | CS ÚRS 2023 02 |  | snížená |  | 0 | 0.12021 | 1.3259 | 0 | 0 | 4 | K | 2 |  |  |  | ROZPOCET |  |  |  |  | 0 | 0 | 0 | 0 | 0 | 2 | 0 | 4 | -331828190
| Online PSC |  | https://podminky.urs.cz/item/CS_URS_2023_02/342244111 | [14 empty] | Online PSC | 2
| VV |  | "nenosné zdivo z keramických dutinových bloků (na maltu) tl. 115mm" | [14 empty] | VV | 2 | 1 | True | 0 | ROZPOCET
| VV |  | "objekt D" (1,45)*2,7 |  | 3.915 | [12 empty] | VV | 2 | 2 | True | 0 | ROZPOCET
| VV |  | "objekt D - vrchní část" (1,49) |  | 1.49 | [12 empty] | VV | 2 | 2 | True | 0 | ROZPOCET
| VV |  | "odečet otvorů" 0 |  | 0 | [12 empty] | VV | 2 | 2 | True | 0 | ROZPOCET
| VV |  | Mezisoučet |  | 5.405 | [12 empty] | VV | 2 | 3 | True | 0 | ROZPOCET
| VV |  | "nenosné zdivo z keramických dutinových bloků (na maltu) tl. 190mm" | [14 empty] | VV | 2 | 1 | True | 0 | ROZPOCET
| VV |  | "objekt D" (2,45)*2,7 |  | 6.615 | [12 empty] | VV | 2 | 2 | True | 0 | ROZPOCET
| VV |  | "odečet otvorů" -(0,6*1,65) |  | -0.99 | [12 empty] | VV | 2 | 2 | True | 0 | ROZPOCET
| VV |  | Mezisoučet |  | 5.625 | [12 empty] | VV | 2 | 3 | True | 0 | ROZPOCET
| VV |  | Součet |  | 11.03 | [12 empty] | VV | 2 | 4 | True | 1 | ROZPOCET
30 | K | 342244301 | Příčka zvukově izolační z cihel děrovaných do na maltu M10 tloušťky 115 mm | m2 | 88.222 |  | 0 | CS ÚRS 2023 02 |  | snížená |  | 0 | 0.14483 | 12.7772 | 0 | 0 | 4 | K | 2 |  |  |  | ROZPOCET |  |  |  |  | 0 | 0 | 0 | 0 | 0 | 2 | 0 | 4 | -1432523204
| Online PSC |  | https://podminky.urs.cz/item/CS_URS_2023_02/342244301 | [14 empty] | Online PSC | 2
| VV |  | "nenosné akustické zdivo z keramických dutinových bloků (na maltu) tl. 115mm" | [14 empty] | VV | 2 | 1 | True | 0 | ROZPOCET
| VV |  | "objekt D" (3,45+1,7+0,6+1,7+4+2+0,6+1,5+1,7+0,6+1,7+1,85+0,55+1,3+2,15)*2,7 |  | 68.58 | [12 empty] | VV | 2 | 2 | True | 0 | ROZPOCET
| VV |  | "objekt D - vrchní část" (2,63+2,01+0,55*0,65+0,8*1,3+3,49+0,98*3+1,4*1,7*3+1,24*1,55*2+1,24*1,5) |  | 25.312 | [12 empty] | VV | 2 | 2 | True | 0 | ROZPOCET
| VV |  | "odečet otvorů" -(0,9*2,1*3) |  | -5.67 | [12 empty] | VV | 2 | 2 | True | 0 | ROZPOCET
| VV |  | Součet |  | 88.222 | [12 empty] | VV | 2 | 4 | True | 1 | ROZPOCET
31 | K | 342291112 | Ukotvení příček montážní polyuretanovou pěnou tl příčky přes 100 mm | m | 31.46 |  | 0 | CS ÚRS 2023 02 |  | snížená |  | 0 | 0.00012 | 0.0037752 | 0 | 0 | 4 | K | 2 |  |  |  | ROZPOCET |  |  |  |  | 0 | 0 | 0 | 0 | 0 | 2 | 0 | 4 | -21125320
| Online PSC |  | https://podminky.urs.cz/item/CS_URS_2023_02/342291112 | [14 empty] | Online PSC | 2
| VV |  | "det. D-E" (10,85+3,45+6+4,15+4,15)*1,1 |  | 31.46 | [12 empty] | VV | 2 | 2 | True | 0 | ROZPOCET
| VV |  | Součet |  | 31.46 | [12 empty] | VV | 2 | 4 | True | 1 | ROZPOCET
| D | 6 | Úpravy povrchů, podlahy a osazování výplní |  |  |  | 0 |  |  |  |  | 0 |  | 61.5042 |  | 0 | 1 | D | 1 |  |  |  | ROZPOCET | [10 empty] | 0
32 | K | 612131121 | Penetrační disperzní nátěr vnitřních stěn nanášený ručně | m2 | 53.624 |  | 0 | CS ÚRS 2023 02 |  | snížená |  | 0 | 0.00026 | 0.013942 | 0 | 0 | 4 | K | 2 |  |  |  | ROZPOCET |  |  |  |  | 0 | 0 | 0 | 0 | 0 | 2 | 0 | 4 | 393934413
| Online PSC |  | https://podminky.urs.cz/item/CS_URS_2023_02/612131121 | [14 empty] | Online PSC | 2
| VV |  | "stěny" | [14 empty] | VV | 2 | 1 | True | 0 | ROZPOCET
| VV |  | "S01" | [14 empty] | VV | 2 | 1 | True | 0 | ROZPOCET
| VV |  | "objekt D" | [14 empty] | VV | 2 | 1 | True | 0 | ROZPOCET
| VV |  | "Věnec Typ-A" (6,29+4,82+15,3+9,5-3,5)*0,6 |  | 19.446 | [12 empty] | VV | 2 | 2 | True | 0 | ROZPOCET
| VV |  | "Věnec Typ-B" (8,47)*0,55 |  | 4.659 | [12 empty] | VV | 2 | 2 | True | 0 | ROZPOCET
| VV |  | "Věnec Typ-C" (4,97)*0,6 |  | 2.982 | [12 empty] | VV | 2 | 2 | True | 0 | ROZPOCET
| VV |  | "Věnec Typ-D" (4,14+4,15+0,36+1,53+11,05+3,46)*0,2*2 |  | 9.876 | [12 empty] | VV | 2 | 2 | True | 0 | ROZPOCET
| VV |  | "Věnec Typ-D2" (3,04)*0,2*2 |  | 1.216 | [12 empty] | VV | 2 | 2 | True | 0 | ROZPOCET
| VV |  | "Věnec Typ-N1" (3,5)*0,6 |  | 2.1 | [12 empty] | VV | 2 | 2 | True | 0 | ROZPOCET
| VV |  | Mezisoučet |  | 40.279 | [12 empty] | VV | 2 | 3 | True | 0 | ROZPOCET
| VV |  | "S03 - keramický obklad" | [14 empty] | VV | 2 | 1 | True | 0 | ROZPOCET
| VV |  | "objekt D" | [14 empty] | VV | 2 | 1 | True | 0 | ROZPOCET
| VV |  | "S03 - ŽLB" (5,7+1,15)*2,5-(0,9*2,1*2) |  | 13.345 | [12 empty] | VV | 2 | 2 | True | 0 | ROZPOCET
| VV |  | Mezisoučet |  | 13.345 | [12 empty] | VV | 2 | 3 | True | 0 | ROZPOCET
| VV |  | Součet |  | 53.624 | [12 empty] | VV | 2 | 4 | True | 1 | ROZPOCET
33 | K | 612131301 | Cementový postřik vnitřních stěn nanášený celoplošně strojně | m2 | 500.818 |  | 0 | CS ÚRS 2023 02 |  | snížená |  | 0 | 0.00735 | 3.681 | 0 | 0 | 4 | K | 2 |  |  |  | ROZPOCET |  |  |  |  | 0 | 0 | 0 | 0 | 0 | 2 | 0 | 4 | 749405920
| Online PSC |  | https://podminky.urs.cz/item/CS_URS_2023_02/612131301 | [14 empty] | Online PSC | 2
| VV |  | "stěny" | [14 empty] | VV | 2 | 1 | True | 0 | ROZPOCET
| VV |  | "S02 - spodní část, do +2,75m, délka*výška" | [14 empty] | VV | 2 | 1 | True | 0 | ROZPOCET
| VV |  | "objekt D" (28,19+28,3+14,7+14,8+14,8+11,1+17,7)*2,7 |  | 349.893 | [12 empty] | VV | 2 | 2 | True | 0 | ROZPOCET
| VV |  | "odečet otvorů" -(2,4*1,65+1*2,1+0,6*1,65+1,5*2,1+1*1,65+1*2,1*3+0,8*1,65*3+3,4*1,65+0,9*2,1*10+1,4*2,1*3) |  | -55.44 | [12 empty] | VV | 2 | 2 | True | 0 | ROZPOCET
| VV |  | "odečet obkladů" -(5,9*2,2+7,65*2,5+2,15*0,35+2,1*0,35+2,15*0,35) |  | -34.345 | [12 empty] | VV | 2 | 2 | True | 0 | ROZPOCET
| VV |  | Mezisoučet |  | 260.108 | [12 empty] | VV | 2 | 3 | True | 0 | ROZPOCET
| VV |  | "S02 - spodní část, do +2,75m, délka*výška" | [14 empty] | VV | 2 | 1 | True | 0 | ROZPOCET
| VV |  | "objekt D" (1,7+1,55+1,5+1,65+1,55+1,7)*1,25+(0,35+1,7+2,2+2+1,7+2,05+1,7)*1,4+(0,6+10,85+1,5+4,7)*1,28+0,7*0,7+0,6*0,85 |  | 52.035 | [12 empty] | VV | 2 | 2 | True | 0 | ROZPOCET
| VV |  | "S02 - vrchní část, plocha" | [14 empty] | VV | 2 | 1 | True | 0 | ROZPOCET
| VV |  | "objekt D" 8,96*4+3,4*4+2,8*4+0,73*2 |  | 62.1 | [12 empty] | VV | 2 | 2 | True | 0 | ROZPOCET
| VV |  | Mezisoučet |  | 114.135 | [12 empty] | VV | 2 | 3 | True | 0 | ROZPOCET
| VV |  | "stěny" | [14 empty] | VV | 2 | 1 | True | 0 | ROZPOCET
| VV |  | "S01" | [14 empty] | VV | 2 | 1 | True | 0 | ROZPOCET
| VV |  | "objekt D" | [14 empty] | VV | 2 | 1 | True | 0 | ROZPOCET
| VV |  | "Věnec Typ-A" (6,29+4,82+15,3+9,5-3,5)*0,6 |  | 19.446 | [12 empty] | VV | 2 | 2 | True | 0 | ROZPOCET
| VV |  | "Věnec Typ-B" (8,47)*0,55 |  | 4.659 | [12 empty] | VV | 2 | 2 | True | 0 | ROZPOCET
| VV |  | "Věnec Typ-C" (4,97)*0,6 |  | 2.982 | [12 empty] | VV | 2 | 2 | True | 0 | ROZPOCET
| VV |  | "Věnec Typ-D" (4,14+4,15+0,36+1,53+11,05+3,46)*0,2*2 |  | 9.876 | [12 empty] | VV | 2 | 2 | True | 0 | ROZPOCET
| VV |  | "Věnec Typ-D2" (3,04)*0,2*2 |  | 1.216 | [12 empty] | VV | 2 | 2 | True | 0 | ROZPOCET
| VV |  | "Věnec Typ-N1" (3,5)*0,6 |  | 2.1 | [12 empty] | VV | 2 | 2 | True | 0 | ROZPOCET
| VV |  | Mezisoučet |  | 40.279 | [12 empty] | VV | 2 | 3 | True | 0 | ROZPOCET
| VV |  | "S06" | [14 empty] | VV | 2 | 1 | True | 0 | ROZPOCET
| VV |  | "objekt D" (7,4+8,23)-0,44 |  | 15.19 | [12 empty] | VV | 2 | 2 | True | 0 | ROZPOCET
| VV |  | Mezisoučet |  | 15.19 | [12 empty] | VV | 2 | 3 | True | 0 | ROZPOCET
| VV |  | "S04, S03 - keramický obklad" | [14 empty] | VV | 2 | 1 | True | 0 | ROZPOCET
| VV |  | "objekt D" | [14 empty] | VV | 2 | 1 | True | 0 | ROZPOCET
| VV |  | "S03 - ŽLB" (5,7+1,15)*2,5-(0,9*2,1*2) |  | 13.345 | [12 empty] | VV | 2 | 2 | True | 0 | ROZPOCET
| VV |  | "S04 - zdivo" (5,7+1,25*2)*2,5-(0,6*1,65)+0,42*1,65*2+0,42*6 |  | 23.416 | [12 empty] | VV | 2 | 2 | True | 0 | ROZPOCET
| VV |  | "S04 - zdivo - kuchyň" (5,9)*2,2 |  | 12.98 | [12 empty] | VV | 2 | 2 | True | 0 | ROZPOCET
| VV |  | "S04 - zdivo - ostatní" (7,65)*2,5+(2,15+2,1+2,15)*0,35 |  | 21.365 | [12 empty] | VV | 2 | 2 | True | 0 | ROZPOCET
| VV |  | Mezisoučet |  | 71.106 | [12 empty] | VV | 2 | 3 | True | 0 | ROZPOCET
| VV |  | Součet |  | 500.818 | [12 empty] | VV | 2 | 4 | True | 1 | ROZPOCET
34 | K | 612321321 | Vápenocementová omítka hladká jednovrstvá vnitřních stěn nanášená strojně | m2 | 86.296 |  | 0 | CS ÚRS 2023 02 |  | snížená |  | 0 | 0.0136 | 1.1736 | 0 | 0 | 4 | K | 2 |  |  |  | ROZPOCET |  |  |  |  | 0 | 0 | 0 | 0 | 0 | 2 | 0 | 4 | 1457490041
| Online PSC |  | https://podminky.urs.cz/item/CS_URS_2023_02/612321321 | [14 empty] | Online PSC | 2
| VV |  | "S06" | [14 empty] | VV | 2 | 1 | True | 0 | ROZPOCET
| VV |  | "objekt D" (7,4+8,23)-0,44 |  | 15.19 | [12 empty] | VV | 2 | 2 | True | 0 | ROZPOCET
| VV |  | Mezisoučet |  | 15.19 | [12 empty] | VV | 2 | 3 | True | 0 | ROZPOCET
| VV |  | "S04, S03 - keramický obklad" | [14 empty] | VV | 2 | 1 | True | 0 | ROZPOCET
| VV |  | "objekt D" | [14 empty] | VV | 2 | 1 | True | 0 | ROZPOCET
| VV |  | "S03 - ŽLB" (5,7+1,15)*2,5-(0,9*2,1*2) |  | 13.345 | [12 empty] | VV | 2 | 2 | True | 0 | ROZPOCET
| VV |  | "S04 - zdivo" (5,7+1,25*2)*2,5-(0,6*1,65)+0,42*1,65*2+0,42*6 |  | 23.416 | [12 empty] | VV | 2 | 2 | True | 0 | ROZPOCET
| VV |  | "S04 - zdivo - kuchyň" (5,9)*2,2 |  | 12.98 | [12 empty] | VV | 2 | 2 | True | 0 | ROZPOCET
| VV |  | "S04 - zdivo - ostatní" (7,65)*2,5+(2,15+2,1+2,15)*0,35 |  | 21.365 | [12 empty] | VV | 2 | 2 | True | 0 | ROZPOCET
| VV |  | Mezisoučet |  | 71.106 | [12 empty] | VV | 2 | 3 | True | 0 | ROZPOCET
| VV |  | Součet |  | 86.296 | [12 empty] | VV | 2 | 4 | True | 1 | ROZPOCET
35 | K | 612321341 | Vápenocementová omítka štuková dvouvrstvá vnitřních stěn nanášená strojně | m2 | 414.522 |  | 0 | CS ÚRS 2023 02 |  | snížená |  | 0 | 0.01628 | 6.7484 | 0 | 0 | 4 | K | 2 |  |  |  | ROZPOCET |  |  |  |  | 0 | 0 | 0 | 0 | 0 | 2 | 0 | 4 | 1971737623
| Online PSC |  | https://podminky.urs.cz/item/CS_URS_2023_02/612321341 | [14 empty] | Online PSC | 2
| VV |  | "stěny" | [14 empty] | VV | 2 | 1 | True | 0 | ROZPOCET
| VV |  | "S02 - spodní část, do +2,75m, délka*výška" | [14 empty] | VV | 2 | 1 | True | 0 | ROZPOCET
| VV |  | "objekt D" (28,19+28,3+14,7+14,8+14,8+11,1+17,7)*2,7 |  | 349.893 | [12 empty] | VV | 2 | 2 | True | 0 | ROZPOCET
| VV |  | "odečet otvorů" -(2,4*1,65+1*2,1+0,6*1,65+1,5*2,1+1*1,65+1*2,1*3+0,8*1,65*3+3,4*1,65+0,9*2,1*10+1,4*2,1*3) |  | -55.44 | [12 empty] | VV | 2 | 2 | True | 0 | ROZPOCET
| VV |  | "odečet obkladů" -(5,9*2,2+7,65*2,5+2,15*0,35+2,1*0,35+2,15*0,35) |  | -34.345 | [12 empty] | VV | 2 | 2 | True | 0 | ROZPOCET
| VV |  | Mezisoučet |  | 260.108 | [12 empty] | VV | 2 | 3 | True | 0 | ROZPOCET
| VV |  | "S02 - spodní část, do +2,75m, délka*výška" | [14 empty] | VV | 2 | 1 | True | 0 | ROZPOCET
| VV |  | "objekt D" (1,7+1,55+1,5+1,65+1,55+1,7)*1,25+(0,35+1,7+2,2+2+1,7+2,05+1,7)*1,4+(0,6+10,85+1,5+4,7)*1,28+0,7*0,7+0,6*0,85 |  | 52.035 | [12 empty] | VV | 2 | 2 | True | 0 | ROZPOCET
| VV |  | "S02 - vrchní část, plocha" | [14 empty] | VV | 2 | 1 | True | 0 | ROZPOCET
| VV |  | "objekt D" 8,96*4+3,4*4+2,8*4+0,73*2 |  | 62.1 | [12 empty] | VV | 2 | 2 | True | 0 | ROZPOCET
| VV |  | Mezisoučet |  | 114.135 | [12 empty] | VV | 2 | 3 | True | 0 | ROZPOCET
| VV |  | "stěny" | [14 empty] | VV | 2 | 1 | True | 0 | ROZPOCET
| VV |  | "S01" | [14 empty] | VV | 2 | 1 | True | 0 | ROZPOCET
| VV |  | "objekt D" | [14 empty] | VV | 2 | 1 | True | 0 | ROZPOCET
| VV |  | "Věnec Typ-A" (6,29+4,82+15,3+9,5-3,5)*0,6 |  | 19.446 | [12 empty] | VV | 2 | 2 | True | 0 | ROZPOCET
| VV |  | "Věnec Typ-B" (8,47)*0,55 |  | 4.659 | [12 empty] | VV | 2 | 2 | True | 0 | ROZPOCET
| VV |  | "Věnec Typ-C" (4,97)*0,6 |  | 2.982 | [12 empty] | VV | 2 | 2 | True | 0 | ROZPOCET
| VV |  | "Věnec Typ-D" (4,14+4,15+0,36+1,53+11,05+3,46)*0,2*2 |  | 9.876 | [12 empty] | VV | 2 | 2 | True | 0 | ROZPOCET
| VV |  | "Věnec Typ-D2" (3,04)*0,2*2 |  | 1.216 | [12 empty] | VV | 2 | 2 | True | 0 | ROZPOCET
| VV |  | "Věnec Typ-N1" (3,5)*0,6 |  | 2.1 | [12 empty] | VV | 2 | 2 | True | 0 | ROZPOCET
| VV |  | Mezisoučet |  | 40.279 | [12 empty] | VV | 2 | 3 | True | 0 | ROZPOCET
| VV |  | Součet |  | 414.522 | [12 empty] | VV | 2 | 4 | True | 1 | ROZPOCET
36 | M | 63127220 | tkanina sklovláknitá s protialkalickou úpravou 145g/m2 | m2 | 75.123 |  | 0 | CS ÚRS 2023 02 |  | snížená |  | 0 | 0.00014 | 0.010517 | 0 | 0 | 8 | M | 2 |  |  |  | ROZPOCET |  |  |  |  | 0 | 0 | 0 | 0 | 0 | 2 | 0 | 4 | 28375890
| VV |  | "lokální vyztužení" (86,296+414,522)*0,15 |  | 75.123 | [12 empty] | VV | 2 | 2 | True | 0 | ROZPOCET
| VV |  | Součet |  | 75.123 | [12 empty] | VV | 2 | 4 | True | 1 | ROZPOCET
37 | K | 612321391 | Příplatek k vápenocementové omítce vnitřních stěn za každých dalších 5 mm tloušťky strojně | m2 | 829.044 |  | 0 | CS ÚRS 2023 02 |  | snížená |  | 0 | 0.0068 | 5.6375 | 0 | 0 | 4 | K | 2 |  |  |  | ROZPOCET |  |  |  |  | 0 | 0 | 0 | 0 | 0 | 2 | 0 | 4 | 650429936
| Online PSC |  | https://podminky.urs.cz/item/CS_URS_2023_02/612321391 | [14 empty] | Online PSC | 2
| VV |  | "stěny" | [14 empty] | VV | 2 | 1 | True | 0 | ROZPOCET
| VV |  | "S02 - spodní část, do +2,75m, délka*výška" | [14 empty] | VV | 2 | 1 | True | 0 | ROZPOCET
| VV |  | "objekt D" (28,19+28,3+14,7+14,8+14,8+11,1+17,7)*2,7 |  | 349.893 | [12 empty] | VV | 2 | 2 | True | 0 | ROZPOCET
| VV |  | "odečet otvorů" -(2,4*1,65+1*2,1+0,6*1,65+1,5*2,1+1*1,65+1*2,1*3+0,8*1,65*3+3,4*1,65+0,9*2,1*10+1,4*2,1*3) |  | -55.44 | [12 empty] | VV | 2 | 2 | True | 0 | ROZPOCET
| VV |  | "odečet obkladů" -(5,9*2,2+7,65*2,5+2,15*0,35+2,1*0,35+2,15*0,35) |  | -34.345 | [12 empty] | VV | 2 | 2 | True | 0 | ROZPOCET
| VV |  | Mezisoučet |  | 260.108 | [12 empty] | VV | 2 | 3 | True | 0 | ROZPOCET
| VV |  | "S02 - spodní část, do +2,75m, délka*výška" | [14 empty] | VV | 2 | 1 | True | 0 | ROZPOCET
| VV |  | "objekt D" (1,7+1,55+1,5+1,65+1,55+1,7)*1,25+(0,35+1,7+2,2+2+1,7+2,05+1,7)*1,4+(0,6+10,85+1,5+4,7)*1,28+0,7*0,7+0,6*0,85 |  | 52.035 | [12 empty] | VV | 2 | 2 | True | 0 | ROZPOCET
| VV |  | "S02 - vrchní část, plocha" | [14 empty] | VV | 2 | 1 | True | 0 | ROZPOCET
| VV |  | "objekt D" 8,96*4+3,4*4+2,8*4+0,73*2 |  | 62.1 | [12 empty] | VV | 2 | 2 | True | 0 | ROZPOCET
| VV |  | Mezisoučet |  | 114.135 | [12 empty] | VV | 2 | 3 | True | 0 | ROZPOCET
| VV |  | "stěny" | [14 empty] | VV | 2 | 1 | True | 0 | ROZPOCET
| VV |  | "S01" | [14 empty] | VV | 2 | 1 | True | 0 | ROZPOCET
| VV |  | "objekt D" | [14 empty] | VV | 2 | 1 | True | 0 | ROZPOCET
| VV |  | "Věnec Typ-A" (6,29+4,82+15,3+9,5-3,5)*0,6 |  | 19.446 | [12 empty] | VV | 2 | 2 | True | 0 | ROZPOCET
| VV |  | "Věnec Typ-B" (8,47)*0,55 |  | 4.659 | [12 empty] | VV | 2 | 2 | True | 0 | ROZPOCET
| VV |  | "Věnec Typ-C" (4,97)*0,6 |  | 2.982 | [12 empty] | VV | 2 | 2 | True | 0 | ROZPOCET
| VV |  | "Věnec Typ-D" (4,14+4,15+0,36+1,53+11,05+3,46)*0,2*2 |  | 9.876 | [12 empty] | VV | 2 | 2 | True | 0 | ROZPOCET
| VV |  | "Věnec Typ-D2" (3,04)*0,2*2 |  | 1.216 | [12 empty] | VV | 2 | 2 | True | 0 | ROZPOCET
| VV |  | "Věnec Typ-N1" (3,5)*0,6 |  | 2.1 | [12 empty] | VV | 2 | 2 | True | 0 | ROZPOCET
| VV |  | Mezisoučet |  | 40.279 | [12 empty] | VV | 2 | 3 | True | 0 | ROZPOCET
| VV |  | Součet |  | 414.522 | [12 empty] | VV | 2 | 4 | True | 1 | ROZPOCET
| VV |  | 414,522*2 'Přepočtené koeficientem množství |  | 829.044 | [12 empty] | VV | 2 | 2 | False | 1 | ROZPOCET
38 | K | 622211041 | Montáž kontaktního zateplení vnějších stěn lepením a mechanickým kotvením polystyrénových desek do betonu a zdiva tl přes 160 do 200 mm | m2 | 29.38 |  | 0 | CS ÚRS 2023 02 |  | snížená |  | 0 | 0.00868 | 0.25502 | 0 | 0 | 4 | K | 2 |  |  |  | ROZPOCET |  |  |  |  | 0 | 0 | 0 | 0 | 0 | 2 | 0 | 4 | -565833337
| Online PSC |  | https://podminky.urs.cz/item/CS_URS_2023_02/622211041 | [14 empty] | Online PSC | 2
39 | M | 28376021.R | deska perimetrická fasádní soklová 150kPa λ=0,035 tl 170mm | m2 | 30.849 |  | 0 |  |  | snížená |  | 0 | 0.0063 | 0.19435 | 0 | 0 | 8 | M | 2 |  |  |  | ROZPOCET |  |  |  |  | 0 | 0 | 0 | 0 | 0 | 2 | 0 | 4 | 1351368311
| VV |  | "KZS - F02" | [14 empty] | VV | 2 | 1 | True | 0 | ROZPOCET
| VV |  | "do výšky +0,50" | [14 empty] | VV | 2 | 1 | True | 0 | ROZPOCET
| VV |  | "objekt D" (10,3+15,9+5,15+5,27+14,94)*0,65 |  | 33.514 | [12 empty] | VV | 2 | 2 | True | 0 | ROZPOCET
| VV |  | "odečet otvorů" -(1*0,45+1,5*0,45*2+1*0,45*3) |  | -3.15 | [12 empty] | VV | 2 | 2 | True | 0 | ROZPOCET
| VV |  | "odpočet F04 objekt D" -2,4*0,41 |  | -0.984 | [12 empty] | VV | 2 | 2 | True | 0 | ROZPOCET
| VV |  | Mezisoučet |  | 29.38 | [12 empty] | VV | 2 | 3 | True | 0 | ROZPOCET
| VV |  | Součet |  | 29.38 | [12 empty] | VV | 2 | 4 | True | 1 | ROZPOCET
| VV |  | 29,38*1,05 'Přepočtené koeficientem množství |  | 30.849 | [12 empty] | VV | 2 | 2 | False | 1 | ROZPOCET
40 | K | 622131301 | Cementový postřik vnějších stěn nanášený celoplošně strojně | m2 | 170.998 |  | 0 | CS ÚRS 2023 02 |  | snížená |  | 0 | 0.00735 | 1.2568 | 0 | 0 | 4 | K | 2 |  |  |  | ROZPOCET |  |  |  |  | 0 | 0 | 0 | 0 | 0 | 2 | 0 | 4 | 573918168
| Online PSC |  | https://podminky.urs.cz/item/CS_URS_2023_02/622131301 | [14 empty] | Online PSC | 2
| VV |  | "F01 - F02" | [14 empty] | VV | 2 | 1 | True | 0 | ROZPOCET
| VV |  | "vyrovnávací a utěsnění podkladu - F02" | [14 empty] | VV | 2 | 1 | True | 0 | ROZPOCET
| VV |  | "do výšky +0,50" | [14 empty] | VV | 2 | 1 | True | 0 | ROZPOCET
| VV |  | "objekt D" (10,3+15,9+5,15+5,27+14,94)*0,65 |  | 33.514 | [12 empty] | VV | 2 | 2 | True | 0 | ROZPOCET
| VV |  | "odečet otvorů" -(1*0,45+1,5*0,45*2+1*0,45*3) |  | -3.15 | [12 empty] | VV | 2 | 2 | True | 0 | ROZPOCET
| VV |  | Mezisoučet |  | 30.364 | [12 empty] | VV | 2 | 3 | True | 0 | ROZPOCET
| VV |  | "vyrovnávací a utěsnění podkladu - F01" | [14 empty] | VV | 2 | 1 | True | 0 | ROZPOCET
| VV |  | "do výšky +2,76" | [14 empty] | VV | 2 | 1 | True | 0 | ROZPOCET
| VV |  | "objekt D" (10,3+15,9+5,15+5,27+14,94)*2,76 |  | 142.306 | [12 empty] | VV | 2 | 2 | True | 0 | ROZPOCET
| VV |  | "odečet otvorů" -(3,4*1,65+1*1,65*3+0,8*1,65*3+1*1,65+1,5*1,65*2+0,6*1,65+1*1,65+2,4*1,65) |  | -27.72 | [12 empty] | VV | 2 | 2 | True | 0 | ROZPOCET
| VV |  | Mezisoučet |  | 114.586 | [12 empty] | VV | 2 | 3 | True | 0 | ROZPOCET
| VV |  | "štít vrchní část" | [14 empty] | VV | 2 | 1 | True | 0 | ROZPOCET
| VV |  | "objekt D" 10,96+5,48+5,48*1,02 |  | 22.03 | [12 empty] | VV | 2 | 2 | True | 0 | ROZPOCET
| VV |  | Mezisoučet |  | 22.03 | [12 empty] | VV | 2 | 3 | True | 0 | ROZPOCET
| VV |  | "F04 - větraná fasáda" | [14 empty] | VV | 2 | 1 | True | 0 | ROZPOCET
| VV |  | "objekt D" (2,4+0,6+1+0,8*3+3,4)*0,41 |  | 4.018 | [12 empty] | VV | 2 | 2 | True | 0 | ROZPOCET
| VV |  | Mezisoučet |  | 4.018 | [12 empty] | VV | 2 | 3 | True | 0 | ROZPOCET
| VV |  | Součet |  | 170.998 | [12 empty] | VV | 2 | 4 | True | 1 | ROZPOCET
41 | K | 622142001 | Potažení vnějších stěn sklovláknitým pletivem vtlačeným do tenkovrstvé hmoty | m2 | 0.48 |  | 0 | CS ÚRS 2023 02 |  | snížená |  | 0 | 0.00438 | 0.0021024 | 0 | 0 | 4 | K | 2 |  |  |  | ROZPOCET |  |  |  |  | 0 | 0 | 0 | 0 | 0 | 2 | 0 | 4 | 189290545
| Online PSC |  | https://podminky.urs.cz/item/CS_URS_2023_02/622142001 | [14 empty] | Online PSC | 2
| VV |  | "vnější parapet" 2,4*0,2 |  | 0.48 | [12 empty] | VV | 2 | 2 | True | 0 | ROZPOCET
| VV |  | Součet |  | 0.48 | [12 empty] | VV | 2 | 4 | True | 1 | ROZPOCET
42 | K | 622151001 | Penetrační akrylátový nátěr vnějších pastovitých tenkovrstvých omítek stěn | m2 | 166.98 |  | 0 | CS ÚRS 2023 02 |  | snížená |  | 0 | 0.00022 | 0.036736 | 0 | 0 | 4 | K | 2 |  |  |  | ROZPOCET |  |  |  |  | 0 | 0 | 0 | 0 | 0 | 2 | 0 | 4 | 600669844
| Online PSC |  | https://podminky.urs.cz/item/CS_URS_2023_02/622151001 | [14 empty] | Online PSC | 2
| VV |  | "F01 - F02" | [14 empty] | VV | 2 | 1 | True | 0 | ROZPOCET
| VV |  | "lehčená mineraální tenkovrstvá omítka - F02" | [14 empty] | VV | 2 | 1 | True | 0 | ROZPOCET
| VV |  | "do výšky +0,50" | [14 empty] | VV | 2 | 1 | True | 0 | ROZPOCET
| VV |  | "objekt D" (10,3+15,9+5,15+5,27+14,94)*0,65 |  | 33.514 | [12 empty] | VV | 2 | 2 | True | 0 | ROZPOCET
| VV |  | "odečet otvorů" -(1*0,45+1,5*0,45*2+1*0,45*3) |  | -3.15 | [12 empty] | VV | 2 | 2 | True | 0 | ROZPOCET
| VV |  | Mezisoučet |  | 30.364 | [12 empty] | VV | 2 | 3 | True | 0 | ROZPOCET
| VV |  | "lehčená mineraální tenkovrstvá omítka - F01" | [14 empty] | VV | 2 | 1 | True | 0 | ROZPOCET
| VV |  | "do výšky +2,76" | [14 empty] | VV | 2 | 1 | True | 0 | ROZPOCET
| VV |  | "objekt D" (10,3+15,9+5,15+5,27+14,94)*2,76 |  | 142.306 | [12 empty] | VV | 2 | 2 | True | 0 | ROZPOCET
| VV |  | "odečet otvorů" -(3,4*1,65+1*1,65*3+0,8*1,65*3+1*1,65+1,5*1,65*2+0,6*1,65+1*1,65+2,4*1,65) |  | -27.72 | [12 empty] | VV | 2 | 2 | True | 0 | ROZPOCET
| VV |  | Mezisoučet |  | 114.586 | [12 empty] | VV | 2 | 3 | True | 0 | ROZPOCET
| VV |  | "štít vrchní část" | [14 empty] | VV | 2 | 1 | True | 0 | ROZPOCET
| VV |  | "objekt D" 10,96+5,48+5,48*1,02 |  | 22.03 | [12 empty] | VV | 2 | 2 | True | 0 | ROZPOCET
| VV |  | Mezisoučet |  | 22.03 | [12 empty] | VV | 2 | 3 | True | 0 | ROZPOCET
| VV |  | Součet |  | 166.98 | [12 empty] | VV | 2 | 4 | True | 1 | ROZPOCET
43 | K | 622212051 | Montáž kontaktního zateplení vnějšího ostění, nadpraží nebo parapetu hl. špalety do 400 mm lepením desek z polystyrenu tl do 40 mm | m | 2.4 |  | 0 | CS ÚRS 2023 02 |  | snížená |  | 0 | 0.00339 | 0.008136 | 0 | 0 | 4 | K | 2 |  |  |  | ROZPOCET |  |  |  |  | 0 | 0 | 0 | 0 | 0 | 2 | 0 | 4 | 1313776657
| Online PSC |  | https://podminky.urs.cz/item/CS_URS_2023_02/622212051 | [14 empty] | Online PSC | 2
44 | M | 28376415 | deska XPS hrana polodrážková a hladký povrch 300kPA λ=0,035 tl 30mm | m2 | 2.88 |  | 0 | CS ÚRS 2023 02 |  | snížená |  | 0 | 0.0009 | 0.002592 | 0 | 0 | 8 | M | 2 |  |  |  | ROZPOCET |  |  |  |  | 0 | 0 | 0 | 0 | 0 | 2 | 0 | 4 | -1214184030
| VV |  | "vnější parapet" | [14 empty] | VV | 2 | 1 | True | 0 | ROZPOCET
| VV |  | "T/02 - VNĚJŠÍ SEDACÍ PARAPET OKNA" 2,4 |  | 2.4 | [12 empty] | VV | 2 | 2 | True | 0 | ROZPOCET
| VV |  | Součet |  | 2.4 | [12 empty] | VV | 2 | 4 | True | 1 | ROZPOCET
| VV |  | 2,4*1,2 'Přepočtené koeficientem množství |  | 2.88 | [12 empty] | VV | 2 | 2 | False | 1 | ROZPOCET
45 | K | 622212061 | Montáž kontaktního zateplení vnějšího ostění, nadpraží nebo parapetu hl. špalety do 400 mm lepením desek z polystyrenu tl do 80 mm | m | 74.157 |  | 0 | CS ÚRS 2023 02 |  | snížená |  | 0 | 0.00339 | 0.25139 | 0 | 0 | 4 | K | 2 |  |  |  | ROZPOCET |  |  |  |  | 0 | 0 | 0 | 0 | 0 | 2 | 0 | 4 | 1812965156
| Online PSC |  | https://podminky.urs.cz/item/CS_URS_2023_02/622212061 | [14 empty] | Online PSC | 2
46 | M | 28376417 | deska XPS hrana polodrážková a hladký povrch 300kPA λ=0,035 tl 50mm | m2 | 88.56 |  | 0 | CS ÚRS 2023 02 |  | snížená |  | 0 | 0.0015 | 0.13284 | 0 | 0 | 8 | M | 2 |  |  |  | ROZPOCET |  |  |  |  | 0 | 0 | 0 | 0 | 0 | 2 | 0 | 4 | -1481860550
| VV |  | "vnitřní parapet" | [14 empty] | VV | 2 | 1 | True | 0 | ROZPOCET
| VV |  | "T/1.1 - VNITŘNÍ PARAPET OKNA" 3,4 |  | 3.4 | [12 empty] | VV | 2 | 2 | True | 0 | ROZPOCET
| VV |  | "T/1.2 - VNITŘNÍ PARAPET OKNA" 1 |  | 1 | [12 empty] | VV | 2 | 2 | True | 0 | ROZPOCET
| VV |  | "T/1.3 - VNITŘNÍ PARAPET OKNA" 0,8*3 |  | 2.4 | [12 empty] | VV | 2 | 2 | True | 0 | ROZPOCET
| VV |  | "T/1.4 - VNITŘNÍ PARAPET OKNA" 0,6 |  | 0.6 | [12 empty] | VV | 2 | 2 | True | 0 | ROZPOCET
| VV |  | "T/1.5 - VNITŘNÍ PARAPET OKNA" 2,4 |  | 2.4 | [12 empty] | VV | 2 | 2 | True | 0 | ROZPOCET
| VV |  | Mezisoučet |  | 9.8 | [12 empty] | VV | 2 | 3 | True | 0 | ROZPOCET
| VV |  | "vnitřní ostění" (2,1+1,65+0,45)*2*3+1,65*2+2,1*2*2+2,1+1,65+0,45+1,65*2+1,65*2 |  | 47.7 | [12 empty] | VV | 2 | 2 | True | 0 | ROZPOCET
| VV |  | "vnitřní nadpraží" (1,8)*3+0,6+1,5+1+3,4+3,4+1 |  | 16.3 | [12 empty] | VV | 2 | 2 | True | 0 | ROZPOCET
| VV |  | Mezisoučet |  | 64 | [12 empty] | VV | 2 | 3 | True | 0 | ROZPOCET
| VV |  | Součet |  | 73.8 | [12 empty] | VV | 2 | 4 | True | 1 | ROZPOCET
| VV |  | 73,8*1,2 'Přepočtené koeficientem množství |  | 88.56 | [12 empty] | VV | 2 | 2 | False | 1 | ROZPOCET
47 | M | 28376806 | deska fenolická tepelně izolační fasádní λ=0,020 tl 80mm | m2 | 0.375 |  | 0 | CS ÚRS 2023 02 |  | snížená |  | 0 | 0.0024 | 0.0009 | 0 | 0 | 8 | M | 2 |  |  |  | ROZPOCET |  |  |  |  | 0 | 0 | 0 | 0 | 0 | 2 | 0 | 4 | 641665213
| VV |  | "nadpraží kruhového okna" 1,7*0,21 |  | 0.357 | [12 empty] | VV | 2 | 2 | True | 0 | ROZPOCET
| VV |  | Součet |  | 0.357 | [12 empty] | VV | 2 | 4 | True | 1 | ROZPOCET
| VV |  | 0,357*1,05 'Přepočtené koeficientem množství |  | 0.375 | [12 empty] | VV | 2 | 2 | False | 1 | ROZPOCET
48 | K | 622212081.R | Montáž kontaktního zateplení vnějšího ostění, nadpraží nebo parapetu hl. špalety do 400 mm lepením desek z polystyrenu tl do 250 mm | m | 1.4 |  | 0 | CS ÚRS 2023 02 |  | snížená |  | 0 | 0.00339 | 0.004746 | 0 | 0 | 4 | K | 2 |  |  |  | ROZPOCET |  |  |  |  | 0 | 0 | 0 | 0 | 0 | 2 | 0 | 4 | -1276073827
| Online PSC |  | https://podminky.urs.cz/item/CS_URS_2023_02/622212081.R | [14 empty] | Online PSC | 2
49 | M | 28376451 | deska XPS hrana polodrážková a hladký povrch 300kPA λ=0,035 tl 200mm | m2 | 2.1 |  | 0 | CS ÚRS 2023 02 |  | snížená |  | 0 | 0.006 | 0.0126 | 0 | 0 | 8 | M | 2 |  |  |  | ROZPOCET |  |  |  |  | 0 | 0 | 0 | 0 | 0 | 2 | 0 | 4 | -590593885
| VV |  | "kruhové okno" 3,5*0,4 |  | 1.4 | [12 empty] | VV | 2 | 2 | True | 0 | ROZPOCET
| VV |  | Součet |  | 1.4 | [12 empty] | VV | 2 | 4 | True | 1 | ROZPOCET
| VV |  | 1,4*1,5 'Přepočtené koeficientem množství |  | 2.1 | [12 empty] | VV | 2 | 2 | False | 1 | ROZPOCET
50 | K | 622221001 | Montáž kontaktního zateplení vnějších stěn lepením a mechanickým kotvením desek z minerální vlny s podélnou orientací do zdiva a betonu tl do 40 mm | m2 | 11.344 |  | 0 | CS ÚRS 2023 02 |  | snížená |  | 0 | 0.01135 | 0.12875 | 0 | 0 | 4 | K | 2 |  |  |  | ROZPOCET |  |  |  |  | 0 | 0 | 0 | 0 | 0 | 2 | 0 | 4 | -1957862052
| Online PSC |  | https://podminky.urs.cz/item/CS_URS_2023_02/622221001 | [14 empty] | Online PSC | 2
51 | M | 63142020 | deska tepelně izolační minerální kontaktních fasád podélné vlákno λ=0,035-0,036 tl 40mm | m2 | 11.911 |  | 0 | CS ÚRS 2023 02 |  | snížená |  | 0 | 0.0048 | 0.057173 | 0 | 0 | 8 | M | 2 |  |  |  | ROZPOCET |  |  |  |  | 0 | 0 | 0 | 0 | 0 | 2 | 0 | 4 | -1347534475
| VV |  | "u věnce Typ-A" | [14 empty] | VV | 2 | 1 | True | 0 | ROZPOCET
| VV |  | "objekt D" (6,29+4,82+15,3+9,5-3,5)*0,35 |  | 11.344 | [12 empty] | VV | 2 | 2 | True | 0 | ROZPOCET
| VV |  | Součet |  | 11.344 | [12 empty] | VV | 2 | 4 | True | 1 | ROZPOCET
| VV |  | 11,344*1,05 'Přepočtené koeficientem množství |  | 11.911 | [12 empty] | VV | 2 | 2 | False | 1 | ROZPOCET
52 | K | 622221011 | Montáž kontaktního zateplení vnějších stěn lepením a mechanickým kotvením TI z minerální vlny s podélnou orientací do zdiva a betonu tl přes 40 do 80 mm | m2 | 11.019 |  | 0 | CS ÚRS 2023 02 |  | snížená |  | 0 | 0.01135 | 0.12507 | 0 | 0 | 4 | K | 2 |  |  |  | ROZPOCET |  |  |  |  | 0 | 0 | 0 | 0 | 0 | 2 | 0 | 4 | -981516834
| Online PSC |  | https://podminky.urs.cz/item/CS_URS_2023_02/622221011 | [14 empty] | Online PSC | 2
53 | M | 63142022 | deska tepelně izolační minerální kontaktních fasád podélné vlákno λ=0,035-0,036 tl 60mm | m2 | 11.57 |  | 0 | CS ÚRS 2023 02 |  | snížená |  | 0 | 0.0072 | 0.083304 | 0 | 0 | 8 | M | 2 |  |  |  | ROZPOCET |  |  |  |  | 0 | 0 | 0 | 0 | 0 | 2 | 0 | 4 | 688443118
| VV |  | "u věnce Typ-A" | [14 empty] | VV | 2 | 1 | True | 0 | ROZPOCET
| VV |  | "objekt D" (6,29+4,82+15,3+9,5-3,5)*0,34 |  | 11.019 | [12 empty] | VV | 2 | 2 | True | 0 | ROZPOCET
| VV |  | Součet |  | 11.019 | [12 empty] | VV | 2 | 4 | True | 1 | ROZPOCET
| VV |  | 11,019*1,05 'Přepočtené koeficientem množství |  | 11.57 | [12 empty] | VV | 2 | 2 | False | 1 | ROZPOCET
54 | K | 622221021 | Montáž kontaktního zateplení vnějších stěn lepením a mechanickým kotvením TI z minerální vlny s podélnou orientací do zdiva a betonu tl přes 80 do 120 mm | m2 | 8.751 |  | 0 | CS ÚRS 2023 02 |  | snížená |  | 0 | 0.01152 | 0.10081 | 0 | 0 | 4 | K | 2 |  |  |  | ROZPOCET |  |  |  |  | 0 | 0 | 0 | 0 | 0 | 2 | 0 | 4 | 1764244208
| Online PSC |  | https://podminky.urs.cz/item/CS_URS_2023_02/622221021 | [14 empty] | Online PSC | 2
55 | M | 63142025.R | deska tepelně izolační minerální kontaktních fasád podélné vlákno λ=0,035-0,036 tl 90mm | m2 | 9.189 |  | 0 |  |  | snížená |  | 0 | 0.0155 | 0.14243 | 0 | 0 | 8 | M | 2 |  |  |  | ROZPOCET |  |  |  |  | 0 | 0 | 0 | 0 | 0 | 2 | 0 | 4 | 76085100
| VV |  | "u věnce Typ-A" | [14 empty] | VV | 2 | 1 | True | 0 | ROZPOCET
| VV |  | "objekt D" (6,29+4,82+15,3+9,5-3,5)*0,27 |  | 8.751 | [12 empty] | VV | 2 | 2 | True | 0 | ROZPOCET
| VV |  | Součet |  | 8.751 | [12 empty] | VV | 2 | 4 | True | 1 | ROZPOCET
| VV |  | 8,751*1,05 'Přepočtené koeficientem množství |  | 9.189 | [12 empty] | VV | 2 | 2 | False | 1 | ROZPOCET
56 | K | 622221041 | Montáž kontaktního zateplení vnějších stěn lepením a mechanickým kotvením desek z minerální vlny s podélnou orientací do zdiva a betonu tl přes 160 do 200mm | m2 | 136.616 |  | 0 | CS ÚRS 2023 02 |  | snížená |  | 0 | 0.01168 | 1.5957 | 0 | 0 | 4 | K | 2 |  |  |  | ROZPOCET |  |  |  |  | 0 | 0 | 0 | 0 | 0 | 2 | 0 | 4 | 66011205
| Online PSC |  | https://podminky.urs.cz/item/CS_URS_2023_02/622221041 | [14 empty] | Online PSC | 2
57 | M | 63142030 | deska tepelně izolační minerální kontaktních fasád podélné vlákno λ=0,035-0,036 tl 180mm | m2 | 143.447 |  | 0 | CS ÚRS 2023 02 |  | snížená |  | 0 | 0.028 | 4.0165 | 0 | 0 | 8 | M | 2 |  |  |  | ROZPOCET |  |  |  |  | 0 | 0 | 0 | 0 | 0 | 2 | 0 | 4 | -300243039
| VV |  | "KZS - F01" | [14 empty] | VV | 2 | 1 | True | 0 | ROZPOCET
| VV |  | "do výšky +2,76" | [14 empty] | VV | 2 | 1 | True | 0 | ROZPOCET
| VV |  | "objekt D" (10,3+15,9+5,15+5,27+14,94)*2,76 |  | 142.306 | [12 empty] | VV | 2 | 2 | True | 0 | ROZPOCET
| VV |  | "odečet otvorů" -(3,4*1,65+1*1,65*3+0,8*1,65*3+1*1,65+1,5*1,65*2+0,6*1,65+1*1,65+2,4*1,65) |  | -27.72 | [12 empty] | VV | 2 | 2 | True | 0 | ROZPOCET
| VV |  | Mezisoučet |  | 114.586 | [12 empty] | VV | 2 | 3 | True | 0 | ROZPOCET
| VV |  | "štít vrchní část" | [14 empty] | VV | 2 | 1 | True | 0 | ROZPOCET
| VV |  | "objekt D" 10,96+5,48+5,48*1,02 |  | 22.03 | [12 empty] | VV | 2 | 2 | True | 0 | ROZPOCET
| VV |  | Mezisoučet |  | 22.03 | [12 empty] | VV | 2 | 3 | True | 0 | ROZPOCET
| VV |  | Součet |  | 136.616 | [12 empty] | VV | 2 | 4 | True | 1 | ROZPOCET
| VV |  | 136,616*1,05 'Přepočtené koeficientem množství |  | 143.447 | [12 empty] | VV | 2 | 2 | False | 1 | ROZPOCET
58 | K | 622251101 | Příplatek k cenám kontaktního zateplení vnějších stěn za zápustnou montáž a použití tepelněizolačních zátek z polystyrenu | m2 | 29.38 |  | 0 | CS ÚRS 2023 02 |  | snížená |  | 0 | 8e-05 | 0.0023504 | 0 | 0 | 4 | K | 2 |  |  |  | ROZPOCET |  |  |  |  | 0 | 0 | 0 | 0 | 0 | 2 | 0 | 4 | 188245085
| Online PSC |  | https://podminky.urs.cz/item/CS_URS_2023_02/622251101 | [14 empty] | Online PSC | 2
| VV |  | "KZS - F02" | [14 empty] | VV | 2 | 1 | True | 0 | ROZPOCET
| VV |  | "do výšky +0,50" | [14 empty] | VV | 2 | 1 | True | 0 | ROZPOCET
| VV |  | "objekt D" (10,3+15,9+5,15+5,27+14,94)*0,65 |  | 33.514 | [12 empty] | VV | 2 | 2 | True | 0 | ROZPOCET
| VV |  | "odečet otvorů" -(1*0,45+1,5*0,45*2+1*0,45*3) |  | -3.15 | [12 empty] | VV | 2 | 2 | True | 0 | ROZPOCET
| VV |  | "odpočet F04 objekt D" -2,4*0,41 |  | -0.984 | [12 empty] | VV | 2 | 2 | True | 0 | ROZPOCET
| VV |  | Mezisoučet |  | 29.38 | [12 empty] | VV | 2 | 3 | True | 0 | ROZPOCET
| VV |  | Součet |  | 29.38 | [12 empty] | VV | 2 | 4 | True | 1 | ROZPOCET
59 | K | 622251105 | Příplatek k cenám kontaktního zateplení vnějších stěn za zápustnou montáž a použití tepelněizolačních zátek z minerální vlny | m2 | 167.73 |  | 0 | CS ÚRS 2023 02 |  | snížená |  | 0 | 8e-05 | 0.013418 | 0 | 0 | 4 | K | 2 |  |  |  | ROZPOCET |  |  |  |  | 0 | 0 | 0 | 0 | 0 | 2 | 0 | 4 | 730822644
| Online PSC |  | https://podminky.urs.cz/item/CS_URS_2023_02/622251105 | [14 empty] | Online PSC | 2
| VV |  | "u věnce Typ-A" | [14 empty] | VV | 2 | 1 | True | 0 | ROZPOCET
| VV |  | "objekt D" (6,29+4,82+15,3+9,5-3,5)*0,35 |  | 11.344 | [12 empty] | VV | 2 | 2 | True | 0 | ROZPOCET
| VV |  | Mezisoučet |  | 11.344 | [12 empty] | VV | 2 | 3 | True | 0 | ROZPOCET
| VV |  | "u věnce Typ-A" | [14 empty] | VV | 2 | 1 | True | 0 | ROZPOCET
| VV |  | "objekt D" (6,29+4,82+15,3+9,5-3,5)*0,34 |  | 11.019 | [12 empty] | VV | 2 | 2 | True | 0 | ROZPOCET
| VV |  | Mezisoučet |  | 11.019 | [12 empty] | VV | 2 | 3 | True | 0 | ROZPOCET
| VV |  | "u věnce Typ-A" | [14 empty] | VV | 2 | 1 | True | 0 | ROZPOCET
| VV |  | "objekt D" (6,29+4,82+15,3+9,5-3,5)*0,27 |  | 8.751 | [12 empty] | VV | 2 | 2 | True | 0 | ROZPOCET
| VV |  | Mezisoučet |  | 8.751 | [12 empty] | VV | 2 | 3 | True | 0 | ROZPOCET
| VV |  | "KZS - F01" | [14 empty] | VV | 2 | 1 | True | 0 | ROZPOCET
| VV |  | "do výšky +2,76" | [14 empty] | VV | 2 | 1 | True | 0 | ROZPOCET
| VV |  | "objekt D" (10,3+15,9+5,15+5,27+14,94)*2,76 |  | 142.306 | [12 empty] | VV | 2 | 2 | True | 0 | ROZPOCET
| VV |  | "odečet otvorů" -(3,4*1,65+1*1,65*3+0,8*1,65*3+1*1,65+1,5*1,65*2+0,6*1,65+1*1,65+2,4*1,65) |  | -27.72 | [12 empty] | VV | 2 | 2 | True | 0 | ROZPOCET
| VV |  | Mezisoučet |  | 114.586 | [12 empty] | VV | 2 | 3 | True | 0 | ROZPOCET
| VV |  | "štít vrchní část" | [14 empty] | VV | 2 | 1 | True | 0 | ROZPOCET
| VV |  | "objekt D" 10,96+5,48+5,48*1,02 |  | 22.03 | [12 empty] | VV | 2 | 2 | True | 0 | ROZPOCET
| VV |  | Mezisoučet |  | 22.03 | [12 empty] | VV | 2 | 3 | True | 0 | ROZPOCET
| VV |  | Součet |  | 167.73 | [12 empty] | VV | 2 | 4 | True | 1 | ROZPOCET
60 | K | 622251211 | Příplatek k cenám kontaktního zateplení vnějších stěn za zesílení vyztužení základní vrstvy | m2 | 55 |  | 0 | CS ÚRS 2023 02 |  | snížená |  | 0 | 0.00378 | 0.2079 | 0 | 0 | 4 | K | 2 |  |  |  | ROZPOCET |  |  |  |  | 0 | 0 | 0 | 0 | 0 | 2 | 0 | 4 | 639835474
| Online PSC |  | https://podminky.urs.cz/item/CS_URS_2023_02/622251211 | [14 empty] | Online PSC | 2
| VV |  | "terasy a vstupy" 55 |  | 55 | [12 empty] | VV | 2 | 2 | True | 1 | ROZPOCET
61 | K | 622252001 | Montáž profilů kontaktního zateplení připevněných mechanicky | m | 50.73 |  | 0 | CS ÚRS 2023 02 |  | snížená |  | 0 | 3e-05 | 0.0015219 | 0 | 0 | 4 | K | 2 |  |  |  | ROZPOCET |  |  |  |  | 0 | 0 | 0 | 0 | 0 | 2 | 0 | 4 | -546785555
| Online PSC |  | https://podminky.urs.cz/item/CS_URS_2023_02/622252001 | [14 empty] | Online PSC | 2
62 | M | 59051639 | profil zakládací Al tl 0,7mm pro ETICS pro izolant tl 20mm | m | 53.267 |  | 0 | CS ÚRS 2023 02 |  | snížená |  | 0 | 0.00016 | 0.0085227 | 0 | 0 | 8 | M | 2 |  |  |  | ROZPOCET |  |  |  |  | 0 | 0 | 0 | 0 | 0 | 2 | 0 | 4 | 94257817
| VV |  | "sokl" 50,73 |  | 50.73 | [12 empty] | VV | 2 | 2 | True | 0 | ROZPOCET
| VV |  | Součet |  | 50.73 | [12 empty] | VV | 2 | 4 | True | 1 | ROZPOCET
| VV |  | 50,73*1,05 'Přepočtené koeficientem množství |  | 53.267 | [12 empty] | VV | 2 | 2 | False | 1 | ROZPOCET
63 | K | 622252002 | Montáž profilů kontaktního zateplení lepených | m | 148.5 |  | 0 | CS ÚRS 2023 02 |  | snížená |  | 0 | 0 | 0 | 0 | 0 | 4 | K | 2 |  |  |  | ROZPOCET |  |  |  |  | 0 | 0 | 0 | 0 | 0 | 2 | 0 | 4 | 1965958396
| Online PSC |  | https://podminky.urs.cz/item/CS_URS_2023_02/622252002 | [14 empty] | Online PSC | 2
64 | M | 63127464 | profil rohový Al 15x15mm s výztužnou tkaninou š 100mm pro ETICS | m | 70.697 |  | 0 | CS ÚRS 2023 02 |  | snížená |  | 0 | 0.0001 | 0.0070697 | 0 | 0 | 8 | M | 2 |  |  |  | ROZPOCET |  |  |  |  | 0 | 0 | 0 | 0 | 0 | 2 | 0 | 4 | 1779190103
| VV |  | "okna + dveře" (3,4+1,65*2+1+1,65*2+1,8*3+0,8*3+0,45*3+2,1*3+0,6+1,65*2+1,5+2,1*2+1+2,1*2+3,4+1,65+0,45+2,1) |  | 48.85 | [12 empty] | VV | 2 | 2 | True | 0 | ROZPOCET
| VV |  | "rohy" (3,2+3,45+3,28+4,95+3,6) |  | 18.48 | [12 empty] | VV | 2 | 2 | True | 0 | ROZPOCET
| VV |  | Součet |  | 67.33 | [12 empty] | VV | 2 | 4 | True | 1 | ROZPOCET
| VV |  | 67,33*1,05 'Přepočtené koeficientem množství |  | 70.697 | [12 empty] | VV | 2 | 2 | False | 1 | ROZPOCET
65 | M | 28342205 | profil začišťovací PVC 6mm s výztužnou tkaninou pro ostění ETICS | m | 36.855 |  | 0 | CS ÚRS 2023 02 |  | snížená |  | 0 | 4e-05 | 0.0014742 | 0 | 0 | 8 | M | 2 |  |  |  | ROZPOCET |  |  |  |  | 0 | 0 | 0 | 0 | 0 | 2 | 0 | 4 | 1727280235
| VV |  | "ostění okna a dveře" | [14 empty] | VV | 2 | 1 | True | 0 | ROZPOCET
| VV |  | "objekt D" (1,65*2+2,1*2*2+1,65*2+2,1*2+1,65*2+2,1*3*2) |  | 35.1 | [12 empty] | VV | 2 | 2 | True | 0 | ROZPOCET
| VV |  | Součet |  | 35.1 | [12 empty] | VV | 2 | 4 | True | 1 | ROZPOCET
| VV |  | 35,1*1,05 'Přepočtené koeficientem množství |  | 36.855 | [12 empty] | VV | 2 | 2 | False | 1 | ROZPOCET
66 | M | 59051510 | profil začišťovací s okapnicí PVC s výztužnou tkaninou pro nadpraží ETICS | m | 17.64 |  | 0 | CS ÚRS 2023 02 |  | snížená |  | 0 | 0.0003 | 0.005292 | 0 | 0 | 8 | M | 2 |  |  |  | ROZPOCET |  |  |  |  | 0 | 0 | 0 | 0 | 0 | 2 | 0 | 4 | -1738422513
| VV |  | "nadpraží okna a dveře" | [14 empty] | VV | 2 | 1 | True | 0 | ROZPOCET
| VV |  | "objekt D" (1+1,5*2+0,6+3,4*2+1,8*3) |  | 16.8 | [12 empty] | VV | 2 | 2 | True | 0 | ROZPOCET
| VV |  | Součet |  | 16.8 | [12 empty] | VV | 2 | 4 | True | 1 | ROZPOCET
| VV |  | 16,8*1,05 'Přepočtené koeficientem množství |  | 17.64 | [12 empty] | VV | 2 | 2 | False | 1 | ROZPOCET
67 | M | 59051512 | profil začišťovací s okapnicí PVC s výztužnou tkaninou pro parapet ETICS | m | 10.29 |  | 0 | CS ÚRS 2023 02 |  | snížená |  | 0 | 0.0002 | 0.002058 | 0 | 0 | 8 | M | 2 |  |  |  | ROZPOCET |  |  |  |  | 0 | 0 | 0 | 0 | 0 | 2 | 0 | 4 | -425432642
| VV |  | "parapet okna" | [14 empty] | VV | 2 | 1 | True | 0 | ROZPOCET
| VV |  | "objekt D" (0,6+1+3,4+2,4+0,8*3) |  | 9.8 | [12 empty] | VV | 2 | 2 | True | 0 | ROZPOCET
| VV |  | Součet |  | 9.8 | [12 empty] | VV | 2 | 4 | True | 1 | ROZPOCET
| VV |  | 9,8*1,05 'Přepočtené koeficientem množství |  | 10.29 | [12 empty] | VV | 2 | 2 | False | 1 | ROZPOCET
68 | M | 28342307.R | profil bosážní lišta 30/20 mm z LBPM PVC s výztužnou tkaninu pro ukončení atiky ETICS | m | 19.47 |  | 0 | CS ÚRS 2023 02 |  | snížená |  | 0 | 0.0001 | 0.001947 | 0 | 0 | 8 | M | 2 |  |  |  | ROZPOCET |  |  |  |  | 0 | 0 | 0 | 0 | 0 | 2 | 0 | 4 | 592819595
| VV |  | "sokl obvod objektu" | [14 empty] | VV | 2 | 1 | True | 0 | ROZPOCET
| VV |  | "objekt D" 3,4+3,92+3,6*2+4,95 |  | 19.47 | [12 empty] | VV | 2 | 2 | True | 0 | ROZPOCET
| VV |  | Součet |  | 19.47 | [12 empty] | VV | 2 | 4 | True | 1 | ROZPOCET
69 | K | 622321321 | Vápenocementová omítka hladká jednovrstvá vnějších stěn nanášená strojně | m2 | 170.998 |  | 0 | CS ÚRS 2023 02 |  | snížená |  | 0 | 0.0205 | 3.5055 | 0 | 0 | 4 | K | 2 |  |  |  | ROZPOCET |  |  |  |  | 0 | 0 | 0 | 0 | 0 | 2 | 0 | 4 | 370988513
| Online PSC |  | https://podminky.urs.cz/item/CS_URS_2023_02/622321321 | [14 empty] | Online PSC | 2
| VV |  | "F01 - F02" | [14 empty] | VV | 2 | 1 | True | 0 | ROZPOCET
| VV |  | "vyrovnávací a utěsnění podkladu - F02" | [14 empty] | VV | 2 | 1 | True | 0 | ROZPOCET
| VV |  | "do výšky +0,50" | [14 empty] | VV | 2 | 1 | True | 0 | ROZPOCET
| VV |  | "objekt D" (10,3+15,9+5,15+5,27+14,94)*0,65 |  | 33.514 | [12 empty] | VV | 2 | 2 | True | 0 | ROZPOCET
| VV |  | "odečet otvorů" -(1*0,45+1,5*0,45*2+1*0,45*3) |  | -3.15 | [12 empty] | VV | 2 | 2 | True | 0 | ROZPOCET
| VV |  | Mezisoučet |  | 30.364 | [12 empty] | VV | 2 | 3 | True | 0 | ROZPOCET
| VV |  | "vyrovnávací a utěsnění podkladu - KZS - F01" | [14 empty] | VV | 2 | 1 | True | 0 | ROZPOCET
| VV |  | "do výšky +2,76" | [14 empty] | VV | 2 | 1 | True | 0 | ROZPOCET
| VV |  | "objekt D" (10,3+15,9+5,15+5,27+14,94)*2,76 |  | 142.306 | [12 empty] | VV | 2 | 2 | True | 0 | ROZPOCET
| VV |  | "odečet otvorů" -(3,4*1,65+1*1,65*3+0,8*1,65*3+1*1,65+1,5*1,65*2+0,6*1,65+1*1,65+2,4*1,65) |  | -27.72 | [12 empty] | VV | 2 | 2 | True | 0 | ROZPOCET
| VV |  | Mezisoučet |  | 114.586 | [12 empty] | VV | 2 | 3 | True | 0 | ROZPOCET
| VV |  | "štít vrchní část" | [14 empty] | VV | 2 | 1 | True | 0 | ROZPOCET
| VV |  | "objekt D" 10,96+5,48+5,48*1,02 |  | 22.03 | [12 empty] | VV | 2 | 2 | True | 0 | ROZPOCET
| VV |  | Mezisoučet |  | 22.03 | [12 empty] | VV | 2 | 3 | True | 0 | ROZPOCET
| VV |  | "F04 - větraná fasáda" | [14 empty] | VV | 2 | 1 | True | 0 | ROZPOCET
| VV |  | "objekt D" (2,4+0,6+1+0,8*3+3,4)*0,41 |  | 4.018 | [12 empty] | VV | 2 | 2 | True | 0 | ROZPOCET
| VV |  | Mezisoučet |  | 4.018 | [12 empty] | VV | 2 | 3 | True | 0 | ROZPOCET
| VV |  | Součet |  | 170.998 | [12 empty] | VV | 2 | 4 | True | 1 | ROZPOCET
70 | K | 622381002.R | Tenkovrstvá minerální zatíraná (škrábaná) omítka zrnitost 1,0 mm vnějších stěn - specifikace dle PD | m2 | 166.98 |  | 0 |  |  | snížená |  | 0 | 0.0019 | 0.31726 | 0 | 0 | 4 | K | 2 |  |  |  | ROZPOCET |  |  |  |  | 0 | 0 | 0 | 0 | 0 | 2 | 0 | 4 | -1129586119
| VV |  | "F01 - F02" | [14 empty] | VV | 2 | 1 | True | 0 | ROZPOCET
| VV |  | "lehčená mineraální tenkovrstvá omítka - F02" | [14 empty] | VV | 2 | 1 | True | 0 | ROZPOCET
| VV |  | "do výšky +0,50" | [14 empty] | VV | 2 | 1 | True | 0 | ROZPOCET
| VV |  | "objekt D" (10,3+15,9+5,15+5,27+14,94)*0,65 |  | 33.514 | [12 empty] | VV | 2 | 2 | True | 0 | ROZPOCET
| VV |  | "odečet otvorů" -(1*0,45+1,5*0,45*2+1*0,45*3) |  | -3.15 | [12 empty] | VV | 2 | 2 | True | 0 | ROZPOCET
| VV |  | Mezisoučet |  | 30.364 | [12 empty] | VV | 2 | 3 | True | 0 | ROZPOCET
| VV |  | "lehčená mineraální tenkovrstvá omítka - F01" | [14 empty] | VV | 2 | 1 | True | 0 | ROZPOCET
| VV |  | "do výšky +2,76" | [14 empty] | VV | 2 | 1 | True | 0 | ROZPOCET
| VV |  | "objekt D" (10,3+15,9+5,15+5,27+14,94)*2,76 |  | 142.306 | [12 empty] | VV | 2 | 2 | True | 0 | ROZPOCET
| VV |  | "odečet otvorů" -(3,4*1,65+1*1,65*3+0,8*1,65*3+1*1,65+1,5*1,65*2+0,6*1,65+1*1,65+2,4*1,65) |  | -27.72 | [12 empty] | VV | 2 | 2 | True | 0 | ROZPOCET
| VV |  | Mezisoučet |  | 114.586 | [12 empty] | VV | 2 | 3 | True | 0 | ROZPOCET
| VV |  | "štít vrchní část" | [14 empty] | VV | 2 | 1 | True | 0 | ROZPOCET
| VV |  | "objekt D" 10,96+5,48+5,48*1,02 |  | 22.03 | [12 empty] | VV | 2 | 2 | True | 0 | ROZPOCET
| VV |  | Mezisoučet |  | 22.03 | [12 empty] | VV | 2 | 3 | True | 0 | ROZPOCET
| VV |  | Součet |  | 166.98 | [12 empty] | VV | 2 | 4 | True | 1 | ROZPOCET
71 | K | 629135102 | Vyrovnávací vrstva pod klempířské prvky z MC š přes 150 do 300 mm | m | 21.325 |  | 0 | CS ÚRS 2023 02 |  | snížená |  | 0 | 0.02065 | 0.44036 | 0 | 0 | 4 | K | 2 |  |  |  | ROZPOCET |  |  |  |  | 0 | 0 | 0 | 0 | 0 | 2 | 0 | 4 | -504180510
| Online PSC |  | https://podminky.urs.cz/item/CS_URS_2023_02/629135102 | [14 empty] | Online PSC | 2
| VV |  | "atika - viz. detail D-C, D-C, D-F" | [14 empty] | VV | 2 | 1 | True | 0 | ROZPOCET
| VV |  | "objekt D" (10,65+5,32+5,25*1,02) |  | 21.325 | [12 empty] | VV | 2 | 2 | True | 0 | ROZPOCET
| VV |  | Součet |  | 21.325 | [12 empty] | VV | 2 | 4 | True | 1 | ROZPOCET
72 | K | 631311114 | Mazanina tl přes 50 do 80 mm z betonu prostého bez zvýšených nároků na prostředí tř. C 16/20 | m3 | 5.192 |  | 0 | CS ÚRS 2023 02 |  | snížená |  | 0 | 2.301 | 11.9469 | 0 | 0 | 4 | K | 2 |  |  |  | ROZPOCET |  |  |  |  | 0 | 0 | 0 | 0 | 0 | 2 | 0 | 4 | 1454422475
| Online PSC |  | https://podminky.urs.cz/item/CS_URS_2023_02/631311114 | [14 empty] | Online PSC | 2
| VV |  | "ochranná vrstva bet. mazanina" | [14 empty] | VV | 2 | 1 | True | 0 | ROZPOCET
| VV |  | "P01-P05" | [14 empty] | VV | 2 | 1 | True | 0 | ROZPOCET
| VV |  | "objekt D" (47,13+25,84+18,76+38,08)*0,04 |  | 5.192 | [12 empty] | VV | 2 | 2 | True | 0 | ROZPOCET
| VV |  | Součet |  | 5.192 | [12 empty] | VV | 2 | 4 | True | 1 | ROZPOCET
73 | K | 631311115 | Mazanina tl přes 50 do 80 mm z betonu prostého bez zvýšených nároků na prostředí tř. C 20/25 | m3 | 1.792 |  | 0 | CS ÚRS 2023 02 |  | snížená |  | 0 | 2.5019 | 4.4834 | 0 | 0 | 4 | K | 2 |  |  |  | ROZPOCET |  |  |  |  | 0 | 0 | 0 | 0 | 0 | 2 | 0 | 4 | -829123092
| Online PSC |  | https://podminky.urs.cz/item/CS_URS_2023_02/631311115 | [14 empty] | Online PSC | 2
| VV |  | "roznášecí vrstva a vrstva pro vytvoření spádu" | [14 empty] | VV | 2 | 1 | True | 0 | ROZPOCET
| VV |  | "objekt D" | [14 empty] | VV | 2 | 1 | True | 0 | ROZPOCET
| VV |  | "P02" (8,3+17,3)*0,07 |  | 1.792 | [12 empty] | VV | 2 | 2 | True | 0 | ROZPOCET
| VV |  | Součet |  | 1.792 | [12 empty] | VV | 2 | 4 | True | 1 | ROZPOCET
74 | K | 631311125 | Mazanina tl přes 80 do 120 mm z betonu prostého bez zvýšených nároků na prostředí tř. C 20/25 | m3 | 1.26 |  | 0 | CS ÚRS 2023 02 |  | snížená |  | 0 | 2.5019 | 3.1524 | 0 | 0 | 4 | K | 2 |  |  |  | ROZPOCET |  |  |  |  | 0 | 0 | 0 | 0 | 0 | 2 | 0 | 4 | 572796281
| Online PSC |  | https://podminky.urs.cz/item/CS_URS_2023_02/631311125 | [14 empty] | Online PSC | 2
| VV |  | "P08 – ČISTÍCÍ ROHOŽ PŘED VSTUPEM DO OBJEKTU" | [14 empty] | VV | 2 | 1 | True | 0 | ROZPOCET
| VV |  | "objekt D - 1500/420mm" 2*1,5*0,42 |  | 1.26 | [12 empty] | VV | 2 | 2 | True | 0 | ROZPOCET
| VV |  | Součet |  | 1.26 | [12 empty] | VV | 2 | 4 | True | 1 | ROZPOCET
75 | K | 631319011 | Příplatek k mazanině tl přes 50 do 80 mm za přehlazení povrchu | m3 | 6.984 |  | 0 | CS ÚRS 2023 02 |  | snížená |  | 0 | 0 | 0 | 0 | 0 | 4 | K | 2 |  |  |  | ROZPOCET |  |  |  |  | 0 | 0 | 0 | 0 | 0 | 2 | 0 | 4 | -353603825
| Online PSC |  | https://podminky.urs.cz/item/CS_URS_2023_02/631319011 | [14 empty] | Online PSC | 2
| VV |  | "ochranná vrstva bet. mazanina" | [14 empty] | VV | 2 | 1 | True | 0 | ROZPOCET
| VV |  | "P01-P05" | [14 empty] | VV | 2 | 1 | True | 0 | ROZPOCET
| VV |  | "objekt D" (47,13+25,84+18,76+38,08)*0,04 |  | 5.192 | [12 empty] | VV | 2 | 2 | True | 0 | ROZPOCET
| VV |  | Mezisoučet |  | 5.192 | [12 empty] | VV | 2 | 3 | True | 0 | ROZPOCET
| VV |  | "roznášecí vrstva a vrstva pro vytvoření spádu" | [14 empty] | VV | 2 | 1 | True | 0 | ROZPOCET
| VV |  | "objekt D" | [14 empty] | VV | 2 | 1 | True | 0 | ROZPOCET
| VV |  | "P02" (8,3+17,3)*0,07 |  | 1.792 | [12 empty] | VV | 2 | 2 | True | 0 | ROZPOCET
| VV |  | Mezisoučet |  | 1.792 | [12 empty] | VV | 2 | 3 | True | 0 | ROZPOCET
| VV |  | Součet |  | 6.984 | [12 empty] | VV | 2 | 4 | True | 1 | ROZPOCET
76 | K | 631319012 | Příplatek k mazanině tl přes 80 do 120 mm za přehlazení povrchu | m3 | 1.26 |  | 0 | CS ÚRS 2023 02 |  | snížená |  | 0 | 0 | 0 | 0 | 0 | 4 | K | 2 |  |  |  | ROZPOCET |  |  |  |  | 0 | 0 | 0 | 0 | 0 | 2 | 0 | 4 | 2098805009
| Online PSC |  | https://podminky.urs.cz/item/CS_URS_2023_02/631319012 | [14 empty] | Online PSC | 2
| VV |  | "P08 – ČISTÍCÍ ROHOŽ PŘED VSTUPEM DO OBJEKTU" | [14 empty] | VV | 2 | 1 | True | 0 | ROZPOCET
| VV |  | "objekt D - 1500/420mm" 2*1,5*0,42 |  | 1.26 | [12 empty] | VV | 2 | 2 | True | 0 | ROZPOCET
| VV |  | Součet |  | 1.26 | [12 empty] | VV | 2 | 4 | True | 1 | ROZPOCET
77 | K | 631362021 | Výztuž mazanin svařovanými sítěmi Kari | t | 0.078 |  | 0 | CS ÚRS 2023 02 |  | snížená |  | 0 | 1.0628 | 0.082896 | 0 | 0 | 4 | K | 2 |  |  |  | ROZPOCET |  |  |  |  | 0 | 0 | 0 | 0 | 0 | 2 | 0 | 4 | 1072064407
| Online PSC |  | https://podminky.urs.cz/item/CS_URS_2023_02/631362021 | [14 empty] | Online PSC | 2
| VV |  | "roznášeí vrstva a vrstva pro vytvoření spádu" | [14 empty] | VV | 2 | 1 | True | 0 | ROZPOCET
| VV |  | "objekt D" | [14 empty] | VV | 2 | 1 | True | 0 | ROZPOCET
| VV |  | "P02" (8,3+17,3)*3,03/1000 |  | 0.078 | [12 empty] | VV | 2 | 2 | True | 0 | ROZPOCET
| VV |  | Součet |  | 0.078 | [12 empty] | VV | 2 | 4 | True | 1 | ROZPOCET
78 | K | 632451234 | Potěr cementový samonivelační litý C25 tl přes 45 do 50 mm | m2 | 104.9 |  | 0 | CS ÚRS 2023 02 |  | snížená |  | 0 | 0.11 | 11.539 | 0 | 0 | 4 | K | 2 |  |  |  | ROZPOCET |  |  |  |  | 0 | 0 | 0 | 0 | 0 | 2 | 0 | 4 | 1923457811
| Online PSC |  | https://podminky.urs.cz/item/CS_URS_2023_02/632451234 | [14 empty] | Online PSC | 2
| VV |  | "roznášecí vrstva" | [14 empty] | VV | 2 | 1 | True | 0 | ROZPOCET
| VV |  | "objekt D" | [14 empty] | VV | 2 | 1 | True | 0 | ROZPOCET
| VV |  | "P01" 39+12,9+12,8+12,9+19,2 |  | 96.8 | [12 empty] | VV | 2 | 2 | True | 0 | ROZPOCET
| VV |  | "P03" 6,3+1,6 |  | 7.9 | [12 empty] | VV | 2 | 2 | True | 0 | ROZPOCET
| VV |  | "P04" 0,2 |  | 0.2 | [12 empty] | VV | 2 | 2 | True | 0 | ROZPOCET
| VV |  | Součet |  | 104.9 | [12 empty] | VV | 2 | 4 | True | 1 | ROZPOCET
79 | K | 648922421 | Osazování parapetních desek ŽB š přes 200 do 400 mm na MC | m | 7.4 |  | 0 | CS ÚRS 2023 02 |  | snížená |  | 0 | 0.01115 | 0.08251 | 0 | 0 | 4 | K | 2 |  |  |  | ROZPOCET |  |  |  |  | 0 | 0 | 0 | 0 | 0 | 2 | 0 | 4 | 1550470607
| Online PSC |  | https://podminky.urs.cz/item/CS_URS_2023_02/648922421 | [14 empty] | Online PSC | 2
| VV |  | "OV/14.1 - 3400mm" 1*3,4 |  | 3.4 | [12 empty] | VV | 2 | 2 | True | 0 | ROZPOCET
| VV |  | "OV/14.2 - 1000mm" 1*1 |  | 1 | [12 empty] | VV | 2 | 2 | True | 0 | ROZPOCET
| VV |  | "OV/14.3 - 800mm" 3*0,8 |  | 2.4 | [12 empty] | VV | 2 | 2 | True | 0 | ROZPOCET
| VV |  | "OV/14.4 - 600mm" 1*0,6 |  | 0.6 | [12 empty] | VV | 2 | 2 | True | 0 | ROZPOCET
| VV |  | Součet |  | 7.4 | [12 empty] | VV | 2 | 4 | True | 1 | ROZPOCET
80 | M | 5904OV14 | prefa betonový parapet šířky 230, vč. kotvení a lepení | m | 7.4 |  | 0 |  |  | snížená |  | 0 | 0.004 | 0.0296 | 0 | 0 | 8 | M | 2 |  |  |  | ROZPOCET |  |  |  |  | 0 | 0 | 0 | 0 | 0 | 2 | 0 | 4 | 727610035
| VV |  | "OV/14.1 - 3400mm" 1*3,4 |  | 3.4 | [12 empty] | VV | 2 | 2 | True | 0 | ROZPOCET
| VV |  | "OV/14.2 - 1000mm" 1*1 |  | 1 | [12 empty] | VV | 2 | 2 | True | 0 | ROZPOCET
| VV |  | "OV/14.3 - 800mm" 3*0,8 |  | 2.4 | [12 empty] | VV | 2 | 2 | True | 0 | ROZPOCET
| VV |  | "OV/14.4 - 600mm" 1*0,6 |  | 0.6 | [12 empty] | VV | 2 | 2 | True | 0 | ROZPOCET
| VV |  | Součet |  | 7.4 | [12 empty] | VV | 2 | 4 | True | 1 | ROZPOCET
| D | 9 | Ostatní konstrukce a práce, bourání |  |  |  | 0 |  |  |  |  | 0 |  | 0.063869 |  | 0 | 1 | D | 1 |  |  |  | ROZPOCET | [10 empty] | 0
81 | K | 941111111 | Montáž lešení řadového trubkového lehkého s podlahami zatížení do 200 kg/m2 š od 0,6 do 0,9 m v do 10 m | m2 | 207.268 |  | 0 | CS ÚRS 2023 02 |  | snížená |  | 0 | 0 | 0 | 0 | 0 | 4 | K | 2 |  |  |  | ROZPOCET |  |  |  |  | 0 | 0 | 0 | 0 | 0 | 2 | 0 | 4 | 966548541
| Online PSC |  | https://podminky.urs.cz/item/CS_URS_2023_02/941111111 | [14 empty] | Online PSC | 2
| VV |  | "objekt D" 45,19+55,32+24,17+57,55+(4,28*5,85) |  | 207.268 | [12 empty] | VV | 2 | 2 | True | 0 | ROZPOCET
| VV | lešení | Mezisoučet |  | 207.268 | [12 empty] | VV | 2 | 3 | True | 0 | ROZPOCET
| VV |  | Součet |  | 207.268 | [12 empty] | VV | 2 | 4 | True | 1 | ROZPOCET
82 | K | 941111211 | Příplatek k lešení řadovému trubkovému lehkému s podlahami do 200 kg/m2 š od 0,6 do 0,9 m v do 10 m za každý den použití | m2 | 19275.924 |  | 0 | CS ÚRS 2023 02 |  | snížená |  | 0 | 0 | 0 | 0 | 0 | 4 | K | 2 |  |  |  | ROZPOCET |  |  |  |  | 0 | 0 | 0 | 0 | 0 | 2 | 0 | 4 | -1692411803
| Online PSC |  | https://podminky.urs.cz/item/CS_URS_2023_02/941111211 | [14 empty] | Online PSC | 2
| VV |  | lešení*3*31 |  | 19275.924 | [12 empty] | VV | 2 | 2 | True | 1 | ROZPOCET
83 | K | 941111312 | Odborná prohlídka lešení řadového trubkového lehkého s podlahami zatížení do 200 kg/m2 š od 0,6 do 1,5 m v do 25 m pl do 500 m2 zakrytého sítí | kus | 1 |  | 0 | CS ÚRS 2023 02 |  | snížená |  | 0 | 0 | 0 | 0 | 0 | 4 | K | 2 |  |  |  | ROZPOCET |  |  |  |  | 0 | 0 | 0 | 0 | 0 | 2 | 0 | 4 | -2106215047
| Online PSC |  | https://podminky.urs.cz/item/CS_URS_2023_02/941111312 | [14 empty] | Online PSC | 2
84 | K | 941111811 | Demontáž lešení řadového trubkového lehkého s podlahami zatížení do 200 kg/m2 š od 0,6 do 0,9 m v do 10 m | m2 | 207.268 |  | 0 | CS ÚRS 2023 02 |  | snížená |  | 0 | 0 | 0 | 0 | 0 | 4 | K | 2 |  |  |  | ROZPOCET |  |  |  |  | 0 | 0 | 0 | 0 | 0 | 2 | 0 | 4 | -1642205528
| Online PSC |  | https://podminky.urs.cz/item/CS_URS_2023_02/941111811 | [14 empty] | Online PSC | 2
| VV |  | lešení |  | 207.268 | [12 empty] | VV | 2 | 2 | True | 1 | ROZPOCET
85 | K | 944511111 | Montáž ochranné sítě z textilie z umělých vláken | m2 | 207.268 |  | 0 | CS ÚRS 2023 02 |  | snížená |  | 0 | 0 | 0 | 0 | 0 | 4 | K | 2 |  |  |  | ROZPOCET |  |  |  |  | 0 | 0 | 0 | 0 | 0 | 2 | 0 | 4 | 1776367036
| Online PSC |  | https://podminky.urs.cz/item/CS_URS_2023_02/944511111 | [14 empty] | Online PSC | 2
| VV |  | lešení |  | 207.268 | [12 empty] | VV | 2 | 2 | True | 1 | ROZPOCET
86 | K | 944511211 | Příplatek k ochranné síti za každý den použití | m2 | 207.268 |  | 0 | CS ÚRS 2023 02 |  | snížená |  | 0 | 0 | 0 | 0 | 0 | 4 | K | 2 |  |  |  | ROZPOCET |  |  |  |  | 0 | 0 | 0 | 0 | 0 | 2 | 0 | 4 | 91329867
| Online PSC |  | https://podminky.urs.cz/item/CS_URS_2023_02/944511211 | [14 empty] | Online PSC | 2
| VV |  | lešení |  | 207.268 | [12 empty] | VV | 2 | 2 | True | 1 | ROZPOCET
87 | K | 944511811 | Demontáž ochranné sítě z textilie z umělých vláken | m2 | 207.268 |  | 0 | CS ÚRS 2023 02 |  | snížená |  | 0 | 0 | 0 | 0 | 0 | 4 | K | 2 |  |  |  | ROZPOCET |  |  |  |  | 0 | 0 | 0 | 0 | 0 | 2 | 0 | 4 | 923642874
| Online PSC |  | https://podminky.urs.cz/item/CS_URS_2023_02/944511811 | [14 empty] | Online PSC | 2
| VV |  | lešení |  | 207.268 | [12 empty] | VV | 2 | 2 | True | 1 | ROZPOCET
88 | K | 949101112 | Lešení pomocné pro objekty pozemních staveb s lešeňovou podlahou v přes 1,9 do 3,5 m zatížení do 150 kg/m2 | m2 | 130.3 |  | 0 | CS ÚRS 2023 02 |  | snížená |  | 0 | 0.00021 | 0.027363 | 0 | 0 | 4 | K | 2 |  |  |  | ROZPOCET |  |  |  |  | 0 | 0 | 0 | 0 | 0 | 2 | 0 | 4 | 1243223342
| Online PSC |  | https://podminky.urs.cz/item/CS_URS_2023_02/949101112 | [14 empty] | Online PSC | 2
| VV |  | "objekt D" 39+12,9+12,8+12,9+19,2+8,3+6,3+1,6+17,3 |  | 130.3 | [12 empty] | VV | 2 | 2 | True | 0 | ROZPOCET
| VV |  | Součet |  | 130.3 | [12 empty] | VV | 2 | 4 | True | 1 | ROZPOCET
89 | K | 952901111 | Vyčištění budov bytové a občanské výstavby při výšce podlaží do 4 m | m2 | 130.3 |  | 0 | CS ÚRS 2023 02 |  | snížená |  | 0 | 4e-05 | 0.005212 | 0 | 0 | 4 | K | 2 |  |  |  | ROZPOCET |  |  |  |  | 0 | 0 | 0 | 0 | 0 | 2 | 0 | 4 | 985713319
| Online PSC |  | https://podminky.urs.cz/item/CS_URS_2023_02/952901111 | [14 empty] | Online PSC | 2
| VV |  | "objekt D" 39+12,9+12,8+12,9+19,2+8,3+6,3+1,6+17,3 |  | 130.3 | [12 empty] | VV | 2 | 2 | True | 0 | ROZPOCET
| VV |  | Součet |  | 130.3 | [12 empty] | VV | 2 | 4 | True | 1 | ROZPOCET
90 | K | 71240OV09 | D+M čistící zóny pro očištění hrubých nečistot tl. 22mm, exteriérová protiskluzná rohož s gumovou vložkou, do hliníkového rámečku z profilu 25/25/3 mm, černá guma, hliníkový eloxovaný rámeček (stříbrný) | m2 | 1.26 |  | 0 |  |  | snížená |  | 0 | 0.00083 | 0.0010458 | 0 | 0 | 16 | K | 2 |  |  |  | ROZPOCET |  |  |  |  | 0 | 0 | 0 | 0 | 0 | 2 | 0 | 16 | 1322990209
| P |  | Poznámka k položce: Dodávka včetně kotevních a spojovacích prvků, všechny rozměry je nutno před zadáním do výroby přeměřit na stavbě dle skutečné stavební připravenosti. Dle tabulky ostatních výrobků ozn. OV/09 | [14 empty] | P | 2
| VV |  | "OV/09 – ČISTÍCÍ ROHOŽ PŘED VSTUPEM DO OBJEKTU" | [14 empty] | VV | 2 | 1 | True | 0 | ROZPOCET
| VV |  | "objekt D - 1500/420mm" 2*1,5*0,42 |  | 1.26 | [12 empty] | VV | 2 | 2 | True | 0 | ROZPOCET
| VV |  | Součet |  | 1.26 | [12 empty] | VV | 2 | 4 | True | 1 | ROZPOCET
91 | K | 71240OV10 | D+M čistící zóny pro očištění jemných nečistot tl. 9mm, interiérová protiskluzná rohož, do hliníkového rámečku z profilu 10/30/2 mm, rohože kobercového typu – polyamidové vlákno, barva bude vyvzorkována dle dlažby, hliníkový eloxovaný rámeček (stříbrný) | m2 | 1.6 |  | 0 |  |  | snížená |  | 0 | 0.00083 | 0.001328 | 0 | 0 | 16 | K | 2 |  |  |  | ROZPOCET |  |  |  |  | 0 | 0 | 0 | 0 | 0 | 2 | 0 | 16 | 961865491
| P |  | Poznámka k položce: Dodávka včetně kotevních a spojovacích prvků, všechny rozměry je nutno před zadáním do výroby přeměřit na stavbě dle skutečné stavební připravenosti. Dle tabulky ostatních výrobků ozn. OV/10 | [14 empty] | P | 2
| VV |  | "OV/10 – ČISTÍCÍ ROHOŽ VNITŘNÍ – ZÁDVEŘÍ" | [14 empty] | VV | 2 | 1 | True | 0 | ROZPOCET
| VV |  | "D07 - 1600/1000mm" 1*1,6*1 |  | 1.6 | [12 empty] | VV | 2 | 2 | True | 0 | ROZPOCET
| VV |  | Součet |  | 1.6 | [12 empty] | VV | 2 | 4 | True | 1 | ROZPOCET
92 | K | 953943211 | Osazování hasicího přístroje | kus | 1 |  | 0 | CS ÚRS 2023 02 |  | snížená |  | 0 | 0.00018 | 0.00018 | 0 | 0 | 4 | K | 2 |  |  |  | ROZPOCET |  |  |  |  | 0 | 0 | 0 | 0 | 0 | 2 | 0 | 4 | -591270552
| Online PSC |  | https://podminky.urs.cz/item/CS_URS_2023_02/953943211 | [14 empty] | Online PSC | 2
93 | M | 44932114.R | práškový hasící přístroj 34A | kus | 1 |  | 0 |  |  | snížená |  | 0 | 0.012 | 0.012 | 0 | 0 | 8 | M | 2 |  |  |  | ROZPOCET |  |  |  |  | 0 | 0 | 0 | 0 | 0 | 2 | 0 | 4 | -203528663
| P |  | Poznámka k položce: Dodávka včetně držáků pro instalaci a kotevních prvků. Přesné umístění bude doladěno dle interiérového řešení a požadavku stavebníka. | [14 empty] | P | 2
| VV |  | "OV/11 – HASICÍ PŘÍSTROJ" | [14 empty] | VV | 2 | 1 | True | 0 | ROZPOCET
| VV |  | "práškový hasící přístroj 34A" 1 |  | 1 | [12 empty] | VV | 2 | 2 | True | 0 | ROZPOCET
| VV |  | Součet |  | 1 | [12 empty] | VV | 2 | 4 | True | 1 | ROZPOCET
94 | K | 953961113 | Kotvy chemickým tmelem M 12 hl 110 mm do betonu, ŽB nebo kamene s vyvrtáním otvoru | kus | 100 |  | 0 | CS ÚRS 2023 02 |  | snížená |  | 0 | 1e-05 | 0.001 | 0 | 0 | 4 | K | 2 |  |  |  | ROZPOCET |  |  |  |  | 0 | 0 | 0 | 0 | 0 | 2 | 0 | 4 | -636081992
| Online PSC |  | https://podminky.urs.cz/item/CS_URS_2023_02/953961113 | [14 empty] | Online PSC | 2
| VV |  | "Detail č. 1 - 120x350" 4*16 |  | 64 | [12 empty] | VV | 2 | 2 | True | 0 | ROZPOCET
| VV |  | "Detail č. 3 - po 1,0m" 2*12 |  | 24 | [12 empty] | VV | 2 | 2 | True | 0 | ROZPOCET
| VV |  | "Detail č. 4a - 100x580" 2*4 |  | 8 | [12 empty] | VV | 2 | 2 | True | 0 | ROZPOCET
| VV |  | "Detail č. 4B - 100x520" 2*2 |  | 4 | [12 empty] | VV | 2 | 2 | True | 0 | ROZPOCET
| VV |  | Součet |  | 100 | [12 empty] | VV | 2 | 4 | True | 1 | ROZPOCET
95 | K | 953961114 | Kotvy chemickým tmelem M 16 hl 125 mm do betonu, ŽB nebo kamene s vyvrtáním otvoru | kus | 64 |  | 0 | CS ÚRS 2023 02 |  | snížená |  | 0 | 2e-05 | 0.00128 | 0 | 0 | 4 | K | 2 |  |  |  | ROZPOCET |  |  |  |  | 0 | 0 | 0 | 0 | 0 | 2 | 0 | 4 | -571062750
| Online PSC |  | https://podminky.urs.cz/item/CS_URS_2023_02/953961114 | [14 empty] | Online PSC | 2
| VV |  | "Detail č. 2 - 160x350" 4*16 |  | 64 | [12 empty] | VV | 2 | 2 | True | 0 | ROZPOCET
| VV |  | Součet |  | 64 | [12 empty] | VV | 2 | 4 | True | 1 | ROZPOCET
96 | K | 953965121 | Kotevní šroub pro chemické kotvy M 12 dl 160 mm | kus | 62 |  | 0 | CS ÚRS 2023 02 |  | snížená |  | 0 | 0.00013 | 0.00806 | 0 | 0 | 4 | K | 2 |  |  |  | ROZPOCET |  |  |  |  | 0 | 0 | 0 | 0 | 0 | 2 | 0 | 4 | 821722273
| Online PSC |  | https://podminky.urs.cz/item/CS_URS_2023_02/953965121 | [14 empty] | Online PSC | 2
| VV |  | "Detail č. 1 - 120x350" 2*16 |  | 32 | [12 empty] | VV | 2 | 2 | True | 0 | ROZPOCET
| VV |  | "Detail č. 3 - po 1,0m" 2*12 |  | 24 | [12 empty] | VV | 2 | 2 | True | 0 | ROZPOCET
| VV |  | "Detail č. 4a - 100x580" 1*4 |  | 4 | [12 empty] | VV | 2 | 2 | True | 0 | ROZPOCET
| VV |  | "Detail č. 4B - 100x520" 1*2 |  | 2 | [12 empty] | VV | 2 | 2 | True | 0 | ROZPOCET
| VV |  | Součet |  | 62 | [12 empty] | VV | 2 | 4 | True | 1 | ROZPOCET
97 | K | 953965123 | Kotevní šroub pro chemické kotvy M 12 dl 260 mm | kus | 6 |  | 0 | CS ÚRS 2023 02 |  | snížená |  | 0 | 0.0002 | 0.0012 | 0 | 0 | 4 | K | 2 |  |  |  | ROZPOCET |  |  |  |  | 0 | 0 | 0 | 0 | 0 | 2 | 0 | 4 | -2131795745
| Online PSC |  | https://podminky.urs.cz/item/CS_URS_2023_02/953965123 | [14 empty] | Online PSC | 2
| VV |  | "Detail č. 4a - 100x580" 1*4 |  | 4 | [12 empty] | VV | 2 | 2 | True | 0 | ROZPOCET
| VV |  | "Detail č. 4B - 100x520" 1*2 |  | 2 | [12 empty] | VV | 2 | 2 | True | 0 | ROZPOCET
| VV |  | Součet |  | 6 | [12 empty] | VV | 2 | 4 | True | 1 | ROZPOCET
98 | K | 953965131 | Kotevní šroub pro chemické kotvy M 16 dl 190 mm | kus | 16 |  | 0 | CS ÚRS 2023 02 |  | snížená |  | 0 | 0.00028 | 0.00448 | 0 | 0 | 4 | K | 2 |  |  |  | ROZPOCET |  |  |  |  | 0 | 0 | 0 | 0 | 0 | 2 | 0 | 4 | -977699362
| Online PSC |  | https://podminky.urs.cz/item/CS_URS_2023_02/953965131 | [14 empty] | Online PSC | 2
| VV |  | "Detail č. 2 - 160x350" 1*16 |  | 16 | [12 empty] | VV | 2 | 2 | True | 0 | ROZPOCET
| VV |  | Součet |  | 16 | [12 empty] | VV | 2 | 4 | True | 1 | ROZPOCET
99 | K | PR-D01 | PR-D01 nerezová systémová pažnice s přírubou D=88 mm, vč. systémového utěsnění prostupujícího média dle specifikace tabulky prostupů, dodávka a montáž | ks | 1 |  | 0 |  |  | snížená |  | 0 | 0 | 0 | 0 | 0 | 4 | K | 2 |  |  |  | ROZPOCET |  |  |  |  | 0 | 0 | 0 | 0 | 0 | 2 | 0 | 4 | -1286145886
100 | K | PR-D02 | PR-D02 nerezová systémová pažnice s přírubou D=108 mm, vč. systémového utěsnění prostupujícího média dle specifikace tabulky prostupů, dodávka a montáž | ks | 1 |  | 0 |  |  | snížená |  | 0 | 0 | 0 | 0 | 0 | 4 | K | 2 |  |  |  | ROZPOCET |  |  |  |  | 0 | 0 | 0 | 0 | 0 | 2 | 0 | 4 | 1145416776
101 | K | PR-D03 | PR-D03 nerezová systémová pažnice s přírubou 258/408 mm (š/d), vč. systémového utěsnění prostupujícího média dle specifikace tabulky prostupů, dodávka a montáž | ks | 1 |  | 0 |  |  | snížená |  | 0 | 0 | 0 | 0 | 0 | 4 | K | 2 |  |  |  | ROZPOCET |  |  |  |  | 0 | 0 | 0 | 0 | 0 | 2 | 0 | 4 | -1154400442
102 | K | PR-D04 | PR-D04 nerezová systémová pažnice s přírubou 258/408 mm (š/d), vč. systémového utěsnění prostupujícího média dle specifikace tabulky prostupů, dodávka a montáž | ks | 1 |  | 0 |  |  | snížená |  | 0 | 0 | 0 | 0 | 0 | 4 | K | 2 |  |  |  | ROZPOCET |  |  |  |  | 0 | 0 | 0 | 0 | 0 | 2 | 0 | 4 | 1620177377
103 | K | PR-D05 | PR-D05 systémová prostupová deska k zabetonování do základové desky 8x průměr 70 mm dle specifikace tabulky prostupů, dodávka a montáž | ks | 1 |  | 0 |  |  | snížená |  | 0 | 0 | 0 | 0 | 0 | 4 | K | 2 |  |  |  | ROZPOCET |  |  |  |  | 0 | 0 | 0 | 0 | 0 | 2 | 0 | 4 | -22894796
104 | K | PR-D06 | PR-D06 systémový prostup kanalizace DN110 s integorvaným límcem por asfaltové pásy vč. chráničky vložené do bednění PCV KG DN 160 dle specifikace tabulky prostupů, dodávka a montáž | ks | 1 |  | 0 |  |  | snížená |  | 0 | 0 | 0 | 0 | 0 | 4 | K | 2 |  |  |  | ROZPOCET |  |  |  |  | 0 | 0 | 0 | 0 | 0 | 2 | 0 | 4 | -1072828006
105 | K | PR-D07 | PR-D07 systémový prostup kanalizace DN110 s integorvaným límcem por asfaltové pásy vč. chráničky vložené do bednění PCV KG DN 160 dle specifikace tabulky prostupů, dodávka a montáž | ks | 1 |  | 0 |  |  | snížená |  | 0 | 0 | 0 | 0 | 0 | 4 | K | 2 |  |  |  | ROZPOCET |  |  |  |  | 0 | 0 | 0 | 0 | 0 | 2 | 0 | 4 | 1966792194
106 | K | PR-D08 | PR-D08 systémový prostup kanalizace DN110 s integorvaným límcem por asfaltové pásy vč. chráničky vložené do bednění PCV KG DN 160 dle specifikace tabulky prostupů, dodávka a montáž | ks | 1 |  | 0 |  |  | snížená |  | 0 | 0 | 0 | 0 | 0 | 4 | K | 2 |  |  |  | ROZPOCET |  |  |  |  | 0 | 0 | 0 | 0 | 0 | 2 | 0 | 4 | -382185399
107 | K | PR-D09 | PR-D09 systémový prostup kanalizace DN110 s integorvaným límcem por asfaltové pásy vč. chráničky vložené do bednění PCV KG DN 160 dle specifikace tabulky prostupů, dodávka a montáž | ks | 1 |  | 0 |  |  | snížená |  | 0 | 0 | 0 | 0 | 0 | 4 | K | 2 |  |  |  | ROZPOCET |  |  |  |  | 0 | 0 | 0 | 0 | 0 | 2 | 0 | 4 | 1625982728
108 | K | PR-D10 | PR-D10 nerezová systémová pažnice s přírubou D=108 mm, vč. systémového utěsnění prostupujícího média dle specifikace tabulky prostupů, dodávka a montáž | ks | 1 |  | 0 |  |  | snížená |  | 0 | 0 | 0 | 0 | 0 | 4 | K | 2 |  |  |  | ROZPOCET |  |  |  |  | 0 | 0 | 0 | 0 | 0 | 2 | 0 | 4 | 1781513113
109 | K | PR-D11 | PR-D11 nerezová systémová pažnice s přírubou D=108 mm, vč. systémového utěsnění prostupujícího média dle specifikace tabulky prostupů, dodávka a montáž | ks | 1 |  | 0 |  |  | snížená |  | 0 | 0 | 0 | 0 | 0 | 4 | K | 2 |  |  |  | ROZPOCET |  |  |  |  | 0 | 0 | 0 | 0 | 0 | 2 | 0 | 4 | 408037258
110 | K | PR-D12 | PR-D12 nerezová systémová pažnice s přírubou D=108 mm, vč. systémového utěsnění prostupujícího média dle specifikace tabulky prostupů, dodávka a montáž | ks | 1 |  | 0 |  |  | snížená |  | 0 | 0 | 0 | 0 | 0 | 4 | K | 2 |  |  |  | ROZPOCET |  |  |  |  | 0 | 0 | 0 | 0 | 0 | 2 | 0 | 4 | 460600228
111 | K | PR-D13 | PR-D13 nerezová systémová pažnice s přírubou D=108 mm, vč. systémového utěsnění prostupujícího média dle specifikace tabulky prostupů, dodávka a montáž | ks | 1 |  | 0 |  |  | snížená |  | 0 | 0 | 0 | 0 | 0 | 4 | K | 2 |  |  |  | ROZPOCET |  |  |  |  | 0 | 0 | 0 | 0 | 0 | 2 | 0 | 4 | 1386164806
112 | K | PR-D14 | PR-D14 nerezová systémová pažnice s přírubou D=108 mm, vč. systémového utěsnění prostupujícího média dle specifikace tabulky prostupů, dodávka a montáž | ks | 1 |  | 0 |  |  | snížená |  | 0 | 0 | 0 | 0 | 0 | 4 | K | 2 |  |  |  | ROZPOCET |  |  |  |  | 0 | 0 | 0 | 0 | 0 | 2 | 0 | 4 | 1286100902
113 | K | PR-D15 | PR-D15 nerezová systémová pažnice s přírubou D=108 mm, vč. systémového utěsnění prostupujícího média dle specifikace tabulky prostupů, dodávka a montáž | ks | 1 |  | 0 |  |  | snížená |  | 0 | 0 | 0 | 0 | 0 | 4 | K | 2 |  |  |  | ROZPOCET |  |  |  |  | 0 | 0 | 0 | 0 | 0 | 2 | 0 | 4 | -1244291965
114 | K | PR-D16 | PR-D16 nerezová systémová pažnice s přírubou D=58 mm, vč. systémového utěsnění prostupujícího média dle specifikace tabulky prostupů, dodávka a montáž | ks | 1 |  | 0 |  |  | snížená |  | 0 | 0 | 0 | 0 | 0 | 4 | K | 2 |  |  |  | ROZPOCET |  |  |  |  | 0 | 0 | 0 | 0 | 0 | 2 | 0 | 4 | 2040409134
115 | K | PR-D17-D27 | PR-D17-D27 akustické utěsnění prostupu (hmotná dozdívka, min. vata) dle požadavků PBŘ, dle specifikace tabulky prostupů | m2 | 0.551 |  | 0 |  |  | snížená |  | 0 | 0 | 0 | 0 | 0 | 4 | K | 2 |  |  |  | ROZPOCET |  |  |  |  | 0 | 0 | 0 | 0 | 0 | 2 | 0 | 4 | 722513367
116 | K | PR-D28 | PR-D28 nerezová systémová pažnice s přírubou D=108 mm, vč. systémového utěsnění prostupujícího média dle specifikace tabulky prostupů, dodávka a montáž | ks | 1 |  | 0 |  |  | snížená |  | 0 | 0 | 0 | 0 | 0 | 4 | K | 2 |  |  |  | ROZPOCET |  |  |  |  | 0 | 0 | 0 | 0 | 0 | 2 | 0 | 4 | -2078044974
117 | K | 953962211 | Kotvy chemickým tmelem M 8 hl 80 mm do zdiva z děrovaných cihel s pouzdrem a vyvrtáním otvoru | kus | 6 |  | 0 | CS ÚRS 2023 02 |  | snížená |  | 0 | 9e-05 | 0.00054 | 0 | 0 | 4 | K | 2 |  |  |  | ROZPOCET |  |  |  |  | 0 | 0 | 0 | 0 | 0 | 2 | 0 | 4 | -1333363056
| Online PSC |  | https://podminky.urs.cz/item/CS_URS_2023_02/953962211 | [14 empty] | Online PSC | 2
| VV |  | "PK03" 0*2 |  | 0 | [12 empty] | VV | 2 | 2 | True | 0 | ROZPOCET
| VV |  | "PK04" 3*2 |  | 6 | [12 empty] | VV | 2 | 2 | True | 0 | ROZPOCET
| VV |  | "PK05" 0*2 |  | 0 | [12 empty] | VV | 2 | 2 | True | 0 | ROZPOCET
| VV |  | "PK06" 0*2 |  | 0 | [12 empty] | VV | 2 | 2 | True | 0 | ROZPOCET
| VV |  | "PK08" 0*2 |  | 0 | [12 empty] | VV | 2 | 2 | True | 0 | ROZPOCET
| VV |  | Součet |  | 6 | [12 empty] | VV | 2 | 4 | True | 1 | ROZPOCET
118 | K | 953965111 | Kotevní šroub pro chemické kotvy M 8 dl 110 mm | kus | 6 |  | 0 | CS ÚRS 2023 02 |  | snížená |  | 0 | 3e-05 | 0.00018 | 0 | 0 | 4 | K | 2 |  |  |  | ROZPOCET |  |  |  |  | 0 | 0 | 0 | 0 | 0 | 2 | 0 | 4 | 1522008836
| Online PSC |  | https://podminky.urs.cz/item/CS_URS_2023_02/953965111 | [14 empty] | Online PSC | 2
| D | 998 | Přesun hmot |  |  |  | 0 |  |  |  |  | 0 |  | 0 |  | 0 | 1 | D | 1 |  |  |  | ROZPOCET | [10 empty] | 0
119 | K | 998011001 | Přesun hmot pro budovy zděné v do 6 m | t | 203.117 |  | 0 | CS ÚRS 2023 02 |  | snížená |  | 0 | 0 | 0 | 0 | 0 | 4 | K | 2 |  |  |  | ROZPOCET |  |  |  |  | 0 | 0 | 0 | 0 | 0 | 2 | 0 | 4 | 1953459616
| Online PSC |  | https://podminky.urs.cz/item/CS_URS_2023_02/998011001 | [14 empty] | Online PSC | 2
| D | PSV | Práce a dodávky PSV |  |  |  | 0 |  |  |  |  | 0 |  | 26.5663 |  | 0 | 2 | D | 0 |  |  |  | ROZPOCET | [10 empty] | 0
| D | 711 | Izolace proti vodě, vlhkosti a plynům |  |  |  | 0 |  |  |  |  | 0 |  | 2.5041 |  | 0 | 2 | D | 1 |  |  |  | ROZPOCET | [10 empty] | 0
120 | K | 711111001 | Provedení izolace proti zemní vlhkosti vodorovné za studena nátěrem penetračním | m2 | 154.47 |  | 0 | CS ÚRS 2023 02 |  | snížená |  | 0 | 0 | 0 | 0 | 0 | 16 | K | 2 |  |  |  | ROZPOCET |  |  |  |  | 0 | 0 | 0 | 0 | 0 | 2 | 0 | 16 | -1825235791
| Online PSC |  | https://podminky.urs.cz/item/CS_URS_2023_02/711111001 | [14 empty] | Online PSC | 2
121 | M | 11163153 | emulze asfaltová penetrační | litr | 61.788 |  | 0 | CS ÚRS 2023 02 |  | snížená |  | 0 | 0.001 | 0.061788 | 0 | 0 | 32 | M | 2 |  |  |  | ROZPOCET |  |  |  |  | 0 | 0 | 0 | 0 | 0 | 2 | 0 | 16 | 621591085
| VV |  | "penetrace asf. emulze - vodorovné" | [14 empty] | VV | 2 | 1 | True | 0 | ROZPOCET
| VV |  | "objekt D" (154,47) |  | 154.47 | [12 empty] | VV | 2 | 2 | True | 0 | ROZPOCET
| VV |  | Součet |  | 154.47 | [12 empty] | VV | 2 | 4 | True | 1 | ROZPOCET
| VV |  | 154,47*0,4 'Přepočtené koeficientem množství |  | 61.788 | [12 empty] | VV | 2 | 2 | False | 1 | ROZPOCET
122 | K | 711112001 | Provedení izolace proti zemní vlhkosti svislé za studena nátěrem penetračním | m2 | 40.191 |  | 0 | CS ÚRS 2023 02 |  | snížená |  | 0 | 0 | 0 | 0 | 0 | 16 | K | 2 |  |  |  | ROZPOCET |  |  |  |  | 0 | 0 | 0 | 0 | 0 | 2 | 0 | 16 | 436136062
| Online PSC |  | https://podminky.urs.cz/item/CS_URS_2023_02/711112001 | [14 empty] | Online PSC | 2
123 | M | 11163153 | emulze asfaltová penetrační | litr | 16.076 |  | 0 | CS ÚRS 2023 02 |  | snížená |  | 0 | 0.001 | 0.016076 | 0 | 0 | 32 | M | 2 |  |  |  | ROZPOCET |  |  |  |  | 0 | 0 | 0 | 0 | 0 | 2 | 0 | 16 | 406630124
| VV |  | "penetrace asf. emulze - svislé" | [14 empty] | VV | 2 | 1 | True | 0 | ROZPOCET
| VV |  | "pod" | [14 empty] | VV | 2 | 1 | True | 0 | ROZPOCET
| VV |  | "objekt D" (51,03)*0,2 |  | 10.206 | [12 empty] | VV | 2 | 2 | True | 0 | ROZPOCET
| VV |  | Mezisoučet |  | 10.206 | [12 empty] | VV | 2 | 3 | True | 0 | ROZPOCET
| VV |  | "penetrace asf. emulze - svislé" | [14 empty] | VV | 2 | 1 | True | 0 | ROZPOCET
| VV |  | "nad" | [14 empty] | VV | 2 | 1 | True | 0 | ROZPOCET
| VV |  | "objekt D" (6,81+8,57+1,15+1,45+7,95+5,75+2,55+2,55+1,95)*0,61+(1*5+0,6+1,5*2+3,4)*0,53 |  | 29.985 | [12 empty] | VV | 2 | 2 | True | 0 | ROZPOCET
| VV |  | Mezisoučet |  | 29.985 | [12 empty] | VV | 2 | 3 | True | 0 | ROZPOCET
| VV |  | Součet |  | 40.191 | [12 empty] | VV | 2 | 4 | True | 1 | ROZPOCET
| VV |  | 40,191*0,4 'Přepočtené koeficientem množství |  | 16.076 | [12 empty] | VV | 2 | 2 | False | 1 | ROZPOCET
124 | K | 711141559 | Provedení izolace proti zemní vlhkosti pásy přitavením vodorovné NAIP | m2 | 312.94 |  | 0 | CS ÚRS 2023 02 |  | snížená |  | 0 | 0.0004 | 0.12518 | 0 | 0 | 16 | K | 2 |  |  |  | ROZPOCET |  |  |  |  | 0 | 0 | 0 | 0 | 0 | 2 | 0 | 16 | 1531396214
| Online PSC |  | https://podminky.urs.cz/item/CS_URS_2023_02/711141559 | [14 empty] | Online PSC | 2
125 | M | 62856011 | pás asfaltový natavitelný modifikovaný SBS s vložkou z hliníkové fólie s textilií a spalitelnou PE fólií nebo jemnozrnným minerálním posypem na horním povrchu tl 4,0mm | m2 | 364.732 |  | 0 | CS ÚRS 2023 02 |  | snížená |  | 0 | 0.0047 | 1.7142 | 0 | 0 | 32 | M | 2 |  |  |  | ROZPOCET |  |  |  |  | 0 | 0 | 0 | 0 | 0 | 2 | 0 | 16 | 1864411511
| VV |  | "hydroizolace a protiradonová izolace - vodorovné" | [14 empty] | VV | 2 | 1 | True | 0 | ROZPOCET
| VV |  | "objekt D" (154,47)*2 |  | 308.94 | [12 empty] | VV | 2 | 2 | True | 0 | ROZPOCET
| VV |  | "utěsnění prostupů" 8*0,5 |  | 4 | [12 empty] | VV | 2 | 2 | True | 0 | ROZPOCET
| VV |  | Součet |  | 312.94 | [12 empty] | VV | 2 | 4 | True | 1 | ROZPOCET
| VV |  | 312,94*1,1655 'Přepočtené koeficientem množství |  | 364.732 | [12 empty] | VV | 2 | 2 | False | 1 | ROZPOCET
126 | K | 711142559 | Provedení izolace proti zemní vlhkosti pásy přitavením svislé NAIP | m2 | 80.383 |  | 0 | CS ÚRS 2023 02 |  | snížená |  | 0 | 0.0004 | 0.032153 | 0 | 0 | 16 | K | 2 |  |  |  | ROZPOCET |  |  |  |  | 0 | 0 | 0 | 0 | 0 | 2 | 0 | 16 | -2146899587
| Online PSC |  | https://podminky.urs.cz/item/CS_URS_2023_02/711142559 | [14 empty] | Online PSC | 2
127 | M | 62856011 | pás asfaltový natavitelný modifikovaný SBS s vložkou z hliníkové fólie s textilií a spalitelnou PE fólií nebo jemnozrnným minerálním posypem na horním povrchu tl 4,0mm | m2 | 98.148 |  | 0 | CS ÚRS 2023 02 |  | snížená |  | 0 | 0.0047 | 0.4613 | 0 | 0 | 32 | M | 2 |  |  |  | ROZPOCET |  |  |  |  | 0 | 0 | 0 | 0 | 0 | 2 | 0 | 16 | -990021810
| VV |  | "hydroizolace a protiradonová izolace - svislé" | [14 empty] | VV | 2 | 1 | True | 0 | ROZPOCET
| VV |  | "pod" | [14 empty] | VV | 2 | 1 | True | 0 | ROZPOCET
| VV |  | "objekt D" (51,03)*0,2*2 |  | 20.412 | [12 empty] | VV | 2 | 2 | True | 0 | ROZPOCET
| VV |  | Mezisoučet |  | 20.412 | [12 empty] | VV | 2 | 3 | True | 0 | ROZPOCET
| VV |  | "hydroizolace a protiradonová izolace- svislé" | [14 empty] | VV | 2 | 1 | True | 0 | ROZPOCET
| VV |  | "nad" | [14 empty] | VV | 2 | 1 | True | 0 | ROZPOCET
| VV |  | "objekt D" (6,81+8,57+1,15+1,45+7,95+5,75+2,55+2,55+1,95)*0,61*2+(1*5+0,6+1,5*2+3,4)*0,53*2 |  | 59.971 | [12 empty] | VV | 2 | 2 | True | 0 | ROZPOCET
| VV |  | Mezisoučet |  | 59.971 | [12 empty] | VV | 2 | 3 | True | 0 | ROZPOCET
| VV |  | Součet |  | 80.383 | [12 empty] | VV | 2 | 4 | True | 1 | ROZPOCET
| VV |  | 80,383*1,221 'Přepočtené koeficientem množství |  | 98.148 | [12 empty] | VV | 2 | 2 | False | 1 | ROZPOCET
128 | K | 711191201 | Provedení izolace proti zemní vlhkosti hydroizolační stěrkou vodorovné na betonu, 2 vrstvy | m2 | 10 |  | 0 | CS ÚRS 2023 02 |  | snížená |  | 0 | 0 | 0 | 0 | 0 | 16 | K | 2 |  |  |  | ROZPOCET |  |  |  |  | 0 | 0 | 0 | 0 | 0 | 2 | 0 | 16 | 1659637478
| Online PSC |  | https://podminky.urs.cz/item/CS_URS_2023_02/711191201 | [14 empty] | Online PSC | 2
129 | M | 24551275 | stěrka minerální hydroizolační 2-složková cementem pojená | kg | 35 |  | 0 | CS ÚRS 2023 02 |  | snížená |  | 0 | 0.001 | 0.035 | 0 | 0 | 32 | M | 2 |  |  |  | ROZPOCET |  |  |  |  | 0 | 0 | 0 | 0 | 0 | 2 | 0 | 16 | 1909143715
| VV |  | 10 |  | 10 | [12 empty] | VV | 2 | 2 | True | 1 | ROZPOCET
| VV |  | 10*3,5 'Přepočtené koeficientem množství |  | 35 | [12 empty] | VV | 2 | 2 | False | 1 | ROZPOCET
130 | K | 711491172 | Provedení doplňků izolace proti vodě na vodorovné ploše z textilií vrstva ochranná | m2 | 129.81 |  | 0 | CS ÚRS 2023 02 |  | snížená |  | 0 | 0 | 0 | 0 | 0 | 16 | K | 2 |  |  |  | ROZPOCET |  |  |  |  | 0 | 0 | 0 | 0 | 0 | 2 | 0 | 16 | 2016754498
| Online PSC |  | https://podminky.urs.cz/item/CS_URS_2023_02/711491172 | [14 empty] | Online PSC | 2
131 | M | 69311172 | geotextilie PP s ÚV stabilizací 300g/m2 | m2 | 136.301 |  | 0 | CS ÚRS 2023 02 |  | snížená |  | 0 | 0.0003 | 0.04089 | 0 | 0 | 32 | M | 2 |  |  |  | ROZPOCET |  |  |  |  | 0 | 0 | 0 | 0 | 0 | 2 | 0 | 16 | 243323584
| VV |  | "ochranná vrstva" | [14 empty] | VV | 2 | 1 | True | 0 | ROZPOCET
| VV |  | "P01-P05" | [14 empty] | VV | 2 | 1 | True | 0 | ROZPOCET
| VV |  | "objekt D" (47,13+25,84+18,76+38,08) |  | 129.81 | [12 empty] | VV | 2 | 2 | True | 0 | ROZPOCET
| VV |  | Součet |  | 129.81 | [12 empty] | VV | 2 | 4 | True | 1 | ROZPOCET
| VV |  | 129,81*1,05 'Přepočtené koeficientem množství |  | 136.301 | [12 empty] | VV | 2 | 2 | False | 1 | ROZPOCET
132 | K | 711491272 | Provedení doplňků izolace proti vodě na ploše svislé z textilií vrstva ochranná | m2 | 47.78 |  | 0 | CS ÚRS 2023 02 |  | snížená |  | 0 | 0 | 0 | 0 | 0 | 16 | K | 2 |  |  |  | ROZPOCET |  |  |  |  | 0 | 0 | 0 | 0 | 0 | 2 | 0 | 16 | 1375531247
| Online PSC |  | https://podminky.urs.cz/item/CS_URS_2023_02/711491272 | [14 empty] | Online PSC | 2
133 | M | 69311172 | geotextilie PP s ÚV stabilizací 300g/m2 | m2 | 50.169 |  | 0 | CS ÚRS 2023 02 |  | snížená |  | 0 | 0.0003 | 0.015051 | 0 | 0 | 32 | M | 2 |  |  |  | ROZPOCET |  |  |  |  | 0 | 0 | 0 | 0 | 0 | 2 | 0 | 16 | 1302269565
| VV |  | "KZS - F03" | [14 empty] | VV | 2 | 1 | True | 0 | ROZPOCET
| VV |  | "do výšky +2,76" | [14 empty] | VV | 2 | 1 | True | 0 | ROZPOCET
| VV |  | "objekt D" (5,15+0,7+3,33+7,15+1,45+9,9+1,5+2,55+2,55+6,5)*1 |  | 40.78 | [12 empty] | VV | 2 | 2 | True | 0 | ROZPOCET
| VV |  | (1*4+1,5*2) |  | 7 | [12 empty] | VV | 2 | 2 | True | 0 | ROZPOCET
| VV |  | Mezisoučet |  | 47.78 | [12 empty] | VV | 2 | 3 | True | 0 | ROZPOCET
| VV |  | Součet |  | 47.78 | [12 empty] | VV | 2 | 4 | True | 1 | ROZPOCET
| VV |  | 47,78*1,05 'Přepočtené koeficientem množství |  | 50.169 | [12 empty] | VV | 2 | 2 | False | 1 | ROZPOCET
134 | K | 711747067 | Izolace proti vodě opracování trubních prostupu pod objímkou do 300 mm přitavením NAIP | kus | 8 |  | 0 | CS ÚRS 2023 02 |  | snížená |  | 0 | 0.0003 | 0.0024 | 0 | 0 | 16 | K | 2 |  |  |  | ROZPOCET |  |  |  |  | 0 | 0 | 0 | 0 | 0 | 2 | 0 | 16 | 541745207
| Online PSC |  | https://podminky.urs.cz/item/CS_URS_2023_02/711747067 | [14 empty] | Online PSC | 2
135 | K | 998711201 | Přesun hmot procentní pro izolace proti vodě, vlhkosti a plynům v objektech v do 6 m | % |  |  | 0 | CS ÚRS 2023 02 |  | snížená |  | 0 | 0 | 0 | 0 | 0 | 16 | K | 2 |  |  |  | ROZPOCET |  |  |  |  | 0 | 0 | 0 | 0 | 0 | 2 | 0 | 16 | 466114243
| Online PSC |  | https://podminky.urs.cz/item/CS_URS_2023_02/998711201 | [14 empty] | Online PSC | 2
| D | 712 | Povlakové krytiny |  |  |  | 0 |  |  |  |  | 0 |  | 1.2331 |  | 0 | 2 | D | 1 |  |  |  | ROZPOCET | [10 empty] | 0
136 | K | 712311101 | Provedení povlakové krytiny střech do 10° za studena lakem penetračním nebo asfaltovým | m2 | 23.167 |  | 0 | CS ÚRS 2023 02 |  | snížená |  | 0 | 0 | 0 | 0 | 0 | 16 | K | 2 |  |  |  | ROZPOCET |  |  |  |  | 0 | 0 | 0 | 0 | 0 | 2 | 0 | 16 | -1449880648
| Online PSC |  | https://podminky.urs.cz/item/CS_URS_2023_02/712311101 | [14 empty] | Online PSC | 2
137 | M | 11163153 | emulze asfaltová penetrační | litr | 9.267 |  | 0 | CS ÚRS 2023 02 |  | snížená |  | 0 | 0.001 | 0.009267 | 0 | 0 | 32 | M | 2 |  |  |  | ROZPOCET |  |  |  |  | 0 | 0 | 0 | 0 | 0 | 2 | 0 | 16 | 1263188026
| VV |  | "detail D-C" | [14 empty] | VV | 2 | 1 | True | 0 | ROZPOCET
| VV |  | 1,22*(5+5,1) |  | 12.322 | [12 empty] | VV | 2 | 2 | True | 0 | ROZPOCET
| VV |  | 0,37*(14,15+15,16) |  | 10.845 | [12 empty] | VV | 2 | 2 | True | 0 | ROZPOCET
| VV |  | Součet |  | 23.167 | [12 empty] | VV | 2 | 4 | True | 1 | ROZPOCET
| VV |  | 23,167*0,4 'Přepočtené koeficientem množství |  | 9.267 | [12 empty] | VV | 2 | 2 | False | 1 | ROZPOCET
138 | K | 712331111 | Provedení povlakové krytiny střech do 10° podkladní vrstvy pásy na sucho samolepící | m2 | 173.628 |  | 0 | CS ÚRS 2023 02 |  | snížená |  | 0 | 0 | 0 | 0 | 0 | 16 | K | 2 |  |  |  | ROZPOCET |  |  |  |  | 0 | 0 | 0 | 0 | 0 | 2 | 0 | 16 | -249383686
| Online PSC |  | https://podminky.urs.cz/item/CS_URS_2023_02/712331111 | [14 empty] | Online PSC | 2
139 | M | 62866281 | pás asfaltový samolepicí modifikovaný SBS s vložkou ze skleněné tkaniny se spalitelnou fólií nebo jemnozrnným minerálním posypem nebo textilií na horním povrchu tl 3,0mm | m2 | 202.363 |  | 0 | CS ÚRS 2023 02 |  | snížená |  | 0 | 0.004 | 0.80945 | 0 | 0 | 32 | M | 2 |  |  |  | ROZPOCET |  |  |  |  | 0 | 0 | 0 | 0 | 0 | 2 | 0 | 16 | -287228018
| VV |  | "parozábrana" | [14 empty] | VV | 2 | 1 | True | 0 | ROZPOCET
| VV |  | "objekt D" 5,18*15,16+5,18*14,18+(2,43*1,04) |  | 154.508 | [12 empty] | VV | 2 | 2 | True | 0 | ROZPOCET
| VV |  | Mezisoučet |  | 154.508 | [12 empty] | VV | 2 | 3 | True | 0 | ROZPOCET
| VV |  | "objekt D" 0,47*(14,16+15,16)+0,5*10,68 |  | 19.12 | [12 empty] | VV | 2 | 2 | True | 0 | ROZPOCET
| VV |  | Mezisoučet |  | 19.12 | [12 empty] | VV | 2 | 3 | True | 0 | ROZPOCET
| VV |  | Součet |  | 173.628 | [12 empty] | VV | 2 | 4 | True | 1 | ROZPOCET
| VV |  | 173,628*1,1655 'Přepočtené koeficientem množství |  | 202.363 | [12 empty] | VV | 2 | 2 | False | 1 | ROZPOCET
140 | K | 712341559 | Provedení povlakové krytiny střech do 10° pásy NAIP přitavením v plné ploše | m2 | 23.167 |  | 0 | CS ÚRS 2023 02 |  | snížená |  | 0 | 0.00088 | 0.020387 | 0 | 0 | 16 | K | 2 |  |  |  | ROZPOCET |  |  |  |  | 0 | 0 | 0 | 0 | 0 | 2 | 0 | 16 | 1100960661
| Online PSC |  | https://podminky.urs.cz/item/CS_URS_2023_02/712341559 | [14 empty] | Online PSC | 2
141 | M | 62853004 | pás asfaltový natavitelný modifikovaný SBS s vložkou ze skleněné tkaniny a spalitelnou PE fólií nebo jemnozrnným minerálním posypem na horním povrchu tl 4,0mm | m2 | 27.001 |  | 0 | CS ÚRS 2023 02 |  | snížená |  | 0 | 0.0054 | 0.14581 | 0 | 0 | 32 | M | 2 |  |  |  | ROZPOCET |  |  |  |  | 0 | 0 | 0 | 0 | 0 | 2 | 0 | 16 | -523459769
| VV |  | "detail D-C" | [14 empty] | VV | 2 | 1 | True | 0 | ROZPOCET
| VV |  | 1,22*(5+5,1) |  | 12.322 | [12 empty] | VV | 2 | 2 | True | 0 | ROZPOCET
| VV |  | 0,37*(14,15+15,16) |  | 10.845 | [12 empty] | VV | 2 | 2 | True | 0 | ROZPOCET
| VV |  | Součet |  | 23.167 | [12 empty] | VV | 2 | 4 | True | 1 | ROZPOCET
| VV |  | 23,167*1,1655 'Přepočtené koeficientem množství |  | 27.001 | [12 empty] | VV | 2 | 2 | False | 1 | ROZPOCET
142 | K | 71240OV05 | D+M jednotrubkových tyčových protisněhových zábran pro vlnité (profilované) plechové krytiny, vč. kotvení a povrchové úpravy | m | 30 |  | 0 |  |  | snížená |  | 0 | 0.00083 | 0.0249 | 0 | 0 | 16 | K | 2 |  |  |  | ROZPOCET |  |  |  |  | 0 | 0 | 0 | 0 | 0 | 2 | 0 | 16 | -1492293366
| P |  | Poznámka k položce: Dodávka včetně kotevních a spojovacích prvků, všechny rozměry je nutno před zadáním do výroby přeměřit na stavbě dle skutečné stavební připravenosti. Nutno zpracovat dílenskou dokumentaci se statickým výpočtem a s kladečským plánem. Dle tabulky ostatních výrobků ozn. OV/05 | [14 empty] | P | 2
| VV |  | "OV/05 – SNĚHOVÉ TYČOVÉ ZÁBRANY NA PLECHOVÉ KRYTINĚ – JEDNOTRUBKOVÉ ZACHYTÁVAČE (STŘED STŘECHY)" | [14 empty] | VV | 2 | 1 | True | 0 | ROZPOCET
| VV |  | "objekt D" 30 |  | 30 | [12 empty] | VV | 2 | 2 | True | 0 | ROZPOCET
| VV |  | Součet |  | 30 | [12 empty] | VV | 2 | 4 | True | 1 | ROZPOCET
143 | K | 71240OV07 | D+M chrliče kruhového DN 70 (PVC 75) s integrovanou PVC manžetou pro napojení na hydroizolaci, vč. kotvení | m | 4 |  | 0 |  |  | snížená |  | 0 | 0.00083 | 0.00332 | 0 | 0 | 16 | K | 2 |  |  |  | ROZPOCET |  |  |  |  | 0 | 0 | 0 | 0 | 0 | 2 | 0 | 16 | -406791839
| P |  | Poznámka k položce: Dodávka včetně kotevních a spojovacích prvků, všechny rozměry je nutno před zadáním do výroby přeměřit na stavbě dle skutečné stavební připravenosti. Dle tabulky ostatních výrobků ozn. OV/07 | [14 empty] | P | 2
| VV |  | "OV/07 – CHRLIČ KRUHOVÝ" 4 |  | 4 | [12 empty] | VV | 2 | 2 | True | 0 | ROZPOCET
| VV |  | Součet |  | 4 | [12 empty] | VV | 2 | 4 | True | 1 | ROZPOCET
144 | K | 71240OV08 | D+M dvoutrubkové tyčové protisněhové zábrany pro vlnité krytiny, pozinkovaná ocel,vč. kotevních konzol a kotevních prvků (včetně těsnění) | m | 31 |  | 0 |  |  | snížená |  | 0 | 0.00083 | 0.02573 | 0 | 0 | 16 | K | 2 |  |  |  | ROZPOCET |  |  |  |  | 0 | 0 | 0 | 0 | 0 | 2 | 0 | 16 | -1391683576
| P |  | Poznámka k položce: Dodávka včetně kotevních a spojovacích prvků, všechny rozměry je nutno před zadáním do výroby přeměřit na stavbě dle skutečné stavební připravenosti. Nutno zpracovat dílenskou dokumentaci se statickým výpočtem a s kladečským plánem. Dle tabulky ostatních výrobků ozn. OV/08 | [14 empty] | P | 2
| VV |  | "OV/08 – SNĚHOVÉ TYČOVÉ ZÁBRANY NA PLECHOVÉ KRYTINĚ – DVOUTRUBKOVÉ ZACHYTÁVAČE (OKAP STŘECHY)" | [14 empty] | VV | 2 | 1 | True | 0 | ROZPOCET
| VV |  | "objekt D" 31 |  | 31 | [12 empty] | VV | 2 | 2 | True | 0 | ROZPOCET
| VV |  | Součet |  | 31 | [12 empty] | VV | 2 | 4 | True | 1 | ROZPOCET
145 | K | 71240OV12 | D+M atypické kabelové prostupy v pozinkovaném provedení pro střechu se sklonem 15°, DN 110 | ks | 1 |  | 0 |  |  | snížená |  | 0 | 0.00083 | 0.00083 | 0 | 0 | 16 | K | 2 |  |  |  | ROZPOCET |  |  |  |  | 0 | 0 | 0 | 0 | 0 | 2 | 0 | 16 | -1605695669
| P |  | Poznámka k položce: Dodávka včetně kotevních a spojovacích prvků, všechny rozměry je nutno před zadáním do výroby přeměřit na stavbě dle skutečné stavební připravenosti. Dle tabulky ostatních výrobků ozn. OV/12 | [14 empty] | P | 2
| VV |  | "OV/12 – KABELOVÉ PROSTUPY NA STŘECHU" | [14 empty] | VV | 2 | 1 | True | 0 | ROZPOCET
| VV |  | "objekt D - celk. délka potrubí 1200 mm, základna 300/300 mm" 1 |  | 1 | [12 empty] | VV | 2 | 2 | True | 0 | ROZPOCET
| VV |  | Součet |  | 1 | [12 empty] | VV | 2 | 4 | True | 1 | ROZPOCET
146 | K | 71240OV16 | D+M ventilační rotační turbíny pro střechu se sklonem 15° s povlakovou hydroizolací PVC-P, pozinkovaná ventilační turbína s nastavitelným krkem dle spádu střechy, průměr napojení DN 200, vč. povrchové úpravy | ks | 1 |  | 0 |  |  | snížená |  | 0 | 0.00083 | 0.00083 | 0 | 0 | 16 | K | 2 |  |  |  | ROZPOCET |  |  |  |  | 0 | 0 | 0 | 0 | 0 | 2 | 0 | 16 | 906753044
| P |  | Poznámka k položce: Dodávka včetně kotevních a spojovacích prvků, všechny rozměry je nutno před zadáním do výroby přeměřit na stavbě dle skutečné stavební připravenosti. Dle tabulky ostatních výrobků ozn. OV/16 | [14 empty] | P | 2
| VV |  | "OV/16 – VENTILAČNÍ TURBÍNA - RADON" 1 |  | 1 | [12 empty] | VV | 2 | 2 | True | 0 | ROZPOCET
| VV |  | Součet |  | 1 | [12 empty] | VV | 2 | 4 | True | 1 | ROZPOCET
147 | K | 712361701.R | D+M střešního hydroizolačního systému z mPVC s PES výztužnou vložkou, Broof (t3) tl. 1,8 mm vč. mech. kotvení, příslušenství (koutové a rohové lišty, prostupy a jejich utěsnění, ukončovací profily a ostatní) a detailů dle výrobce a TP dodavatel | m2 | 177.64 |  | 0 |  |  | snížená |  | 0 | 0.00083 | 0.14744 | 0 | 0 | 16 | K | 2 |  |  |  | ROZPOCET |  |  |  |  | 0 | 0 | 0 | 0 | 0 | 2 | 0 | 16 | -858067570
| P |  | Poznámka k položce: Jednotková cena zahrnuje přesahy, prořez a příslušenství dle výrobce. | [14 empty] | P | 2
| VV |  | "R01 - střecha" | [14 empty] | VV | 2 | 1 | True | 0 | ROZPOCET
| VV |  | "PIR mech. kotvené 2x100 mm, tl. 200 mm" | [14 empty] | VV | 2 | 1 | True | 0 | ROZPOCET
| VV |  | "objekt D" 5,18*15,16+5,18*14,18+(2,43*1,04) |  | 154.508 | [12 empty] | VV | 2 | 2 | True | 0 | ROZPOCET
| VV |  | Mezisoučet |  | 154.508 | [12 empty] | VV | 2 | 3 | True | 0 | ROZPOCET
| VV |  | "objekt D" 0,5*(14,016+15,16)+0,8*10,68 |  | 23.132 | [12 empty] | VV | 2 | 2 | True | 0 | ROZPOCET
| VV |  | Mezisoučet |  | 23.132 | [12 empty] | VV | 2 | 3 | True | 0 | ROZPOCET
| VV |  | Součet |  | 177.64 | [12 empty] | VV | 2 | 4 | True | 1 | ROZPOCET
148 | K | 712491172 | Provedení povlakové krytiny střech přes 10° do 30° ochranné textilní vrstvy | m2 | 186.682 |  | 0 | CS ÚRS 2023 02 |  | snížená |  | 0 | 0 | 0 | 0 | 0 | 16 | K | 2 |  |  |  | ROZPOCET |  |  |  |  | 0 | 0 | 0 | 0 | 0 | 2 | 0 | 16 | -1250877470
| Online PSC |  | https://podminky.urs.cz/item/CS_URS_2023_02/712491172 | [14 empty] | Online PSC | 2
149 | M | 69311169 | geotextilie PP s ÚV stabilizací 200g/m2 | m2 | 195.306 |  | 0 | CS ÚRS 2023 02 |  | snížená |  | 0 | 0.0002 | 0.039061 | 0 | 0 | 32 | M | 2 |  |  |  | ROZPOCET |  |  |  |  | 0 | 0 | 0 | 0 | 0 | 2 | 0 | 16 | 468261201
| VV |  | "R01 - střecha" | [14 empty] | VV | 2 | 1 | True | 0 | ROZPOCET
| VV |  | "geotextilie 200 g/mm2" | [14 empty] | VV | 2 | 1 | True | 0 | ROZPOCET
| VV |  | "objekt D" 5,18*15,16+5,18*14,18+(2,43*1,04) |  | 154.508 | [12 empty] | VV | 2 | 2 | True | 0 | ROZPOCET
| VV |  | Mezisoučet |  | 154.508 | [12 empty] | VV | 2 | 3 | True | 0 | ROZPOCET
| VV |  | "objekt D" 0,5*(14,016+15,16) |  | 14.588 | [12 empty] | VV | 2 | 2 | True | 0 | ROZPOCET
| VV |  | Mezisoučet |  | 14.588 | [12 empty] | VV | 2 | 3 | True | 0 | ROZPOCET
| VV |  | Součet |  | 169.096 | [12 empty] | VV | 2 | 4 | True | 1 | ROZPOCET
| VV |  | 169,096*1,155 'Přepočtené koeficientem množství |  | 195.306 | [12 empty] | VV | 2 | 2 | False | 1 | ROZPOCET
150 | M | 69311172 | geotextilie PP s ÚV stabilizací 300g/m2 | m2 | 20.312 |  | 0 | CS ÚRS 2023 02 |  | snížená |  | 0 | 0.0003 | 0.0060936 | 0 | 0 | 32 | M | 2 |  |  |  | ROZPOCET |  |  |  |  | 0 | 0 | 0 | 0 | 0 | 2 | 0 | 16 | -1177003664
| VV |  | "dno žlabu, vnitřní strana žlabu, det. D-A" 0,6*(14,15+15,16) |  | 17.586 | [12 empty] | VV | 2 | 2 | True | 0 | ROZPOCET
| VV |  | Součet |  | 17.586 | [12 empty] | VV | 2 | 4 | True | 1 | ROZPOCET
| VV |  | 17,586*1,155 'Přepočtené koeficientem množství |  | 20.312 | [12 empty] | VV | 2 | 2 | False | 1 | ROZPOCET
151 | K | 998712201 | Přesun hmot procentní pro krytiny povlakové v objektech v do 6 m | % |  |  | 0 | CS ÚRS 2023 02 |  | snížená |  | 0 | 0 | 0 | 0 | 0 | 16 | K | 2 |  |  |  | ROZPOCET |  |  |  |  | 0 | 0 | 0 | 0 | 0 | 2 | 0 | 16 | -2008577724
| Online PSC |  | https://podminky.urs.cz/item/CS_URS_2023_02/998712201 | [14 empty] | Online PSC | 2
| D | 713 | Izolace tepelné |  |  |  | 0 |  |  |  |  | 0 |  | 2.3368 |  | 0 | 2 | D | 1 |  |  |  | ROZPOCET | [10 empty] | 0
152 | K | 713121111 | Montáž izolace tepelné podlah volně kladenými rohožemi, pásy, dílci, deskami 1 vrstva | m2 | 261 |  | 0 | CS ÚRS 2023 02 |  | snížená |  | 0 | 0 | 0 | 0 | 0 | 16 | K | 2 |  |  |  | ROZPOCET |  |  |  |  | 0 | 0 | 0 | 0 | 0 | 2 | 0 | 16 | 217606754
| Online PSC |  | https://podminky.urs.cz/item/CS_URS_2023_02/713121111 | [14 empty] | Online PSC | 2
153 | M | 28376553 | deska polystyrénová pro snížení kročejového hluku (max. zatížení 4 kN/m2) tl 30mm | m2 | 137.025 |  | 0 | CS ÚRS 2023 02 |  | snížená |  | 0 | 0.00039 | 0.05344 | 0 | 0 | 32 | M | 2 |  |  |  | ROZPOCET |  |  |  |  | 0 | 0 | 0 | 0 | 0 | 2 | 0 | 16 | -506867177
| VV |  | "deska podlahového vytápění" | [14 empty] | VV | 2 | 1 | True | 0 | ROZPOCET
| VV |  | "objekt D" | [14 empty] | VV | 2 | 1 | True | 0 | ROZPOCET
| VV |  | "P01, P03" 39+12,9+12,8+12,9+19,2 |  | 96.8 | [12 empty] | VV | 2 | 2 | True | 0 | ROZPOCET
| VV |  | "P02" 8,3+17,3 |  | 25.6 | [12 empty] | VV | 2 | 2 | True | 0 | ROZPOCET
| VV |  | "P03" 6,3+1,6 |  | 7.9 | [12 empty] | VV | 2 | 2 | True | 0 | ROZPOCET
| VV |  | "P04" 0,2 |  | 0.2 | [12 empty] | VV | 2 | 2 | True | 0 | ROZPOCET
| VV |  | Součet |  | 130.5 | [12 empty] | VV | 2 | 4 | True | 1 | ROZPOCET
| VV |  | 130,5*1,05 'Přepočtené koeficientem množství |  | 137.025 | [12 empty] | VV | 2 | 2 | False | 1 | ROZPOCET
154 | M | 28375928 | deska EPS 200 pro konstrukce s velmi vysokým zatížením λ=0,034 tl 130mm | m2 | 110.145 |  | 0 | CS ÚRS 2023 02 |  | snížená |  | 0 | 0.00455 | 0.50116 | 0 | 0 | 32 | M | 2 |  |  |  | ROZPOCET |  |  |  |  | 0 | 0 | 0 | 0 | 0 | 2 | 0 | 16 | -2010687368
| VV |  | "tepelná izolace" | [14 empty] | VV | 2 | 1 | True | 0 | ROZPOCET
| VV |  | "objekt D" | [14 empty] | VV | 2 | 1 | True | 0 | ROZPOCET
| VV |  | "P01" 39+12,9+12,8+12,9+19,2 |  | 96.8 | [12 empty] | VV | 2 | 2 | True | 0 | ROZPOCET
| VV |  | "P03" 6,3+1,6 |  | 7.9 | [12 empty] | VV | 2 | 2 | True | 0 | ROZPOCET
| VV |  | "P04" 0,2 |  | 0.2 | [12 empty] | VV | 2 | 2 | True | 0 | ROZPOCET
| VV |  | Součet |  | 104.9 | [12 empty] | VV | 2 | 4 | True | 1 | ROZPOCET
| VV |  | 104,9*1,05 'Přepočtené koeficientem množství |  | 110.145 | [12 empty] | VV | 2 | 2 | False | 1 | ROZPOCET
155 | M | 28375040 | deska EPS 200 pro konstrukce s velmi vysokým zatížením λ=0,034 tl 110mm | m2 | 8.715 |  | 0 | CS ÚRS 2023 02 |  | snížená |  | 0 | 0.00385 | 0.033553 | 0 | 0 | 32 | M | 2 |  |  |  | ROZPOCET |  |  |  |  | 0 | 0 | 0 | 0 | 0 | 2 | 0 | 16 | -1853999471
| VV |  | "tepelná izolace" | [14 empty] | VV | 2 | 1 | True | 0 | ROZPOCET
| VV |  | "objekt D" | [14 empty] | VV | 2 | 1 | True | 0 | ROZPOCET
| VV |  | "P02" 8,3 |  | 8.3 | [12 empty] | VV | 2 | 2 | True | 0 | ROZPOCET
| VV |  | Součet |  | 8.3 | [12 empty] | VV | 2 | 4 | True | 1 | ROZPOCET
| VV |  | 8,3*1,05 'Přepočtené koeficientem množství |  | 8.715 | [12 empty] | VV | 2 | 2 | False | 1 | ROZPOCET
156 | M | 28376423 | deska XPS hrana polodrážková a hladký povrch 300kPA λ=0,035 tl 120mm | m2 | 18.165 |  | 0 | CS ÚRS 2023 02 |  | snížená |  | 0 | 0.0036 | 0.065394 | 0 | 0 | 32 | M | 2 |  |  |  | ROZPOCET |  |  |  |  | 0 | 0 | 0 | 0 | 0 | 2 | 0 | 16 | -1963588140
| VV |  | "tepelná izolace XPS" | [14 empty] | VV | 2 | 1 | True | 0 | ROZPOCET
| VV |  | "objekt D" | [14 empty] | VV | 2 | 1 | True | 0 | ROZPOCET
| VV |  | "P07" 17,3 |  | 17.3 | [12 empty] | VV | 2 | 2 | True | 0 | ROZPOCET
| VV |  | Součet |  | 17.3 | [12 empty] | VV | 2 | 4 | True | 1 | ROZPOCET
| VV |  | 17,3*1,05 'Přepočtené koeficientem množství |  | 18.165 | [12 empty] | VV | 2 | 2 | False | 1 | ROZPOCET
157 | K | 713131141 | Montáž izolace tepelné stěn lepením celoplošně rohoží, pásů, dílců, desek | m2 | 53.898 |  | 0 | CS ÚRS 2023 02 |  | snížená |  | 0 | 0.006 | 0.32339 | 0 | 0 | 16 | K | 2 |  |  |  | ROZPOCET |  |  |  |  | 0 | 0 | 0 | 0 | 0 | 2 | 0 | 16 | -85128748
| Online PSC |  | https://podminky.urs.cz/item/CS_URS_2023_02/713131141 | [14 empty] | Online PSC | 2
158 | M | 28376022.R | deska perimetrická fasádní soklová 150kPa λ=0,035 tl 170mm | m2 | 52.374 |  | 0 |  |  | snížená |  | 0 | 0.0063 | 0.32996 | 0 | 0 | 32 | M | 2 |  |  |  | ROZPOCET |  |  |  |  | 0 | 0 | 0 | 0 | 0 | 2 | 0 | 16 | 1849015978
| VV |  | "KZS - F03" | [14 empty] | VV | 2 | 1 | True | 0 | ROZPOCET
| VV |  | "objekt D" (5,15+0,7+3,33+7,15+1,45+9,9+1,5+2,55+2,55+6,5)*1 |  | 40.78 | [12 empty] | VV | 2 | 2 | True | 0 | ROZPOCET
| VV |  | (1*4+1,5*2) |  | 7 | [12 empty] | VV | 2 | 2 | True | 0 | ROZPOCET
| VV |  | "svislé" (1,5*2+1*4)*0,3 |  | 2.1 | [12 empty] | VV | 2 | 2 | True | 0 | ROZPOCET
| VV |  | Součet |  | 49.88 | [12 empty] | VV | 2 | 4 | True | 1 | ROZPOCET
| VV |  | 49,88*1,05 'Přepočtené koeficientem množství |  | 52.374 | [12 empty] | VV | 2 | 2 | False | 1 | ROZPOCET
159 | M | 28376010 | deska perimetrická fasádní soklová 150kPa λ=0,035 tl 20mm | m2 | 4.219 |  | 0 | CS ÚRS 2023 01 |  | snížená |  | 0 | 0.0007 | 0.0029533 | 0 | 0 | 32 | M | 2 |  |  |  | ROZPOCET |  |  |  |  | 0 | 0 | 0 | 0 | 0 | 2 | 0 | 16 | 531733069
| VV |  | "F04 - větraná fasáda" | [14 empty] | VV | 2 | 1 | True | 0 | ROZPOCET
| VV |  | "objekt D" (2,4+0,6+1+0,8*3+3,4)*0,41 |  | 4.018 | [12 empty] | VV | 2 | 2 | True | 0 | ROZPOCET
| VV |  | Součet |  | 4.018 | [12 empty] | VV | 2 | 4 | True | 1 | ROZPOCET
| VV |  | 4,018*1,05 'Přepočtené koeficientem množství |  | 4.219 | [12 empty] | VV | 2 | 2 | False | 1 | ROZPOCET
160 | K | 713141358 | Montáž spádové izolace na zhlaví atiky š do 500 mm ukotvené šrouby | m | 21.325 |  | 0 | CS ÚRS 2023 02 |  | snížená |  | 0 | 0.00016 | 0.003412 | 0 | 0 | 16 | K | 2 |  |  |  | ROZPOCET |  |  |  |  | 0 | 0 | 0 | 0 | 0 | 2 | 0 | 16 | 1247990122
| Online PSC |  | https://podminky.urs.cz/item/CS_URS_2023_02/713141358 | [14 empty] | Online PSC | 2
| VV |  | "izolace XPS 300 tl 180mm" | [14 empty] | VV | 2 | 1 | True | 0 | ROZPOCET
| VV |  | "objekt D" (10,65+5,32+5,25*1,02) |  | 21.325 | [12 empty] | VV | 2 | 2 | True | 0 | ROZPOCET
| VV |  | Součet |  | 21.325 | [12 empty] | VV | 2 | 4 | True | 1 | ROZPOCET
161 | M | 28376448 | deska XPS hrana rovná a strukturovaný povrch 300kPA λ=0,035 tl 180mm | m2 | 4.478 |  | 0 | CS ÚRS 2023 02 |  | snížená |  | 0 | 0.0052 | 0.023286 | 0 | 0 | 32 | M | 2 |  |  |  | ROZPOCET |  |  |  |  | 0 | 0 | 0 | 0 | 0 | 2 | 0 | 16 | -889090742
| VV |  | "izolace XPS 300 tl 180mm" | [14 empty] | VV | 2 | 1 | True | 0 | ROZPOCET
| VV |  | "objekt D" (10,65+5,32+5,25*1,02)*0,2 |  | 4.265 | [12 empty] | VV | 2 | 2 | True | 0 | ROZPOCET
| VV |  | Součet |  | 4.265 | [12 empty] | VV | 2 | 4 | True | 1 | ROZPOCET
| VV |  | 4,265*1,05 'Přepočtené koeficientem množství |  | 4.478 | [12 empty] | VV | 2 | 2 | False | 1 | ROZPOCET
162 | K | 713141391 | Montáž izolace tepelné stěn v do 1000 mm na atiky a prostupy střechou lepené za studena zplna | m2 | 4.265 |  | 0 | CS ÚRS 2023 02 |  | snížená |  | 0 | 0.00019 | 0.00081035 | 0 | 0 | 16 | K | 2 |  |  |  | ROZPOCET |  |  |  |  | 0 | 0 | 0 | 0 | 0 | 2 | 0 | 16 | 952549349
| Online PSC |  | https://podminky.urs.cz/item/CS_URS_2023_02/713141391 | [14 empty] | Online PSC | 2
163 | M | 28376424 | deska XPS hrana polodrážková a hladký povrch 300kPA λ=0,035 tl 140mm | m2 | 4.478 |  | 0 | CS ÚRS 2023 02 |  | snížená |  | 0 | 0.0041 | 0.01836 | 0 | 0 | 32 | M | 2 |  |  |  | ROZPOCET |  |  |  |  | 0 | 0 | 0 | 0 | 0 | 2 | 0 | 16 | 816776387
| VV |  | "izolace XPS 300 tl 180mm" | [14 empty] | VV | 2 | 1 | True | 0 | ROZPOCET
| VV |  | "objekt D" (10,65+5,32+5,25*1,02)*0,2 |  | 4.265 | [12 empty] | VV | 2 | 2 | True | 0 | ROZPOCET
| VV |  | Součet |  | 4.265 | [12 empty] | VV | 2 | 4 | True | 1 | ROZPOCET
| VV |  | 4,265*1,05 'Přepočtené koeficientem množství |  | 4.478 | [12 empty] | VV | 2 | 2 | False | 1 | ROZPOCET
164 | K | 713151131 | Montáž izolace tepelné střech šikmých kladené volně nad krokve rohoží, pásů, desek sklonu do 30° | m2 | 154.508 |  | 0 | CS ÚRS 2023 02 |  | snížená |  | 0 | 0 | 0 | 0 | 0 | 16 | K | 2 |  |  |  | ROZPOCET |  |  |  |  | 0 | 0 | 0 | 0 | 0 | 2 | 0 | 16 | -863521519
| Online PSC |  | https://podminky.urs.cz/item/CS_URS_2023_02/713151131 | [14 empty] | Online PSC | 2
165 | M | 28376537 | deska izolační PIR s oboustrannou kompozitní fólií s hliníkovou vložkou pro šikmé střechy λ=0,022 tl 200mm | m2 | 162.233 |  | 0 | CS ÚRS 2023 02 |  | snížená |  | 0 | 0.006 | 0.9734 | 0 | 0 | 32 | M | 2 |  |  |  | ROZPOCET |  |  |  |  | 0 | 0 | 0 | 0 | 0 | 2 | 0 | 16 | 57178907
| VV |  | "PIR mech. kotvené 2x100 mm, tl. 200 mm" | [14 empty] | VV | 2 | 1 | True | 0 | ROZPOCET
| VV |  | "objekt D" 5,18*15,16+5,18*14,18+(2,43*1,04) |  | 154.508 | [12 empty] | VV | 2 | 2 | True | 0 | ROZPOCET
| VV |  | Součet |  | 154.508 | [12 empty] | VV | 2 | 4 | True | 1 | ROZPOCET
| VV |  | 154,508*1,05 'Přepočtené koeficientem množství |  | 162.233 | [12 empty] | VV | 2 | 2 | False | 1 | ROZPOCET
166 | K | 713191234 | Montáž izolace tepelné stěn a slopů překrytí fólií se svařovaným spojem | m2 | 5.978 |  | 0 | CS ÚRS 2023 02 |  | snížená |  | 0 | 0 | 0 | 0 | 0 | 16 | K | 2 |  |  |  | ROZPOCET |  |  |  |  | 0 | 0 | 0 | 0 | 0 | 2 | 0 | 16 | -1432525503
| Online PSC |  | https://podminky.urs.cz/item/CS_URS_2023_02/713191234 | [14 empty] | Online PSC | 2
167 | M | 28323101.R | difuzní (propustná) fasádní kontaktní fólie lehkého typu s UV odolností pro doplňkovou hydroizolační vrstvu skládaných fasád | m2 | 7.299 |  | 0 |  |  | snížená |  | 0 | 0.00105 | 0.007664 | 0 | 0 | 32 | M | 2 |  |  |  | ROZPOCET |  |  |  |  | 0 | 0 | 0 | 0 | 0 | 2 | 0 | 16 | 2106578610
| VV |  | "dif. propustná folie" | [14 empty] | VV | 2 | 1 | True | 0 | ROZPOCET
| VV |  | "objekt D" (2,4+0,6+1+0,8*3+3,4)*(0,41+0,2) |  | 5.978 | [12 empty] | VV | 2 | 2 | True | 0 | ROZPOCET
| VV |  | Součet |  | 5.978 | [12 empty] | VV | 2 | 4 | True | 1 | ROZPOCET
| VV |  | 5,978*1,221 'Přepočtené koeficientem množství |  | 7.299 | [12 empty] | VV | 2 | 2 | False | 1 | ROZPOCET
168 | K | 998713201 | Přesun hmot procentní pro izolace tepelné v objektech v do 6 m | % |  |  | 0 | CS ÚRS 2023 02 |  | snížená |  | 0 | 0 | 0 | 0 | 0 | 16 | K | 2 |  |  |  | ROZPOCET |  |  |  |  | 0 | 0 | 0 | 0 | 0 | 2 | 0 | 16 | 682618897
| Online PSC |  | https://podminky.urs.cz/item/CS_URS_2023_02/998713201 | [14 empty] | Online PSC | 2
| D | 725 | Zdravotechnika - zařizovací předměty |  |  |  | 0 |  |  |  |  | 0 |  | 0.00332 |  | 0 | 2 | D | 1 |  |  |  | ROZPOCET | [10 empty] | 0
169 | K | 71240OV18 | D+M sestava madel pro WC jednostranně přístupné pro osobu se sníženou schopností pohybu a orientace v provedení dle vyhl. č. 398/2009 Sb, vč. držáku na toaletní papír na sklopném madle, nerez broušené matné | soubor | 1 |  | 0 |  |  | snížená |  | 0 | 0.00083 | 0.00083 | 0 | 0 | 16 | K | 2 |  |  |  | ROZPOCET |  |  |  |  | 0 | 0 | 0 | 0 | 0 | 2 | 0 | 16 | 96306649
| P |  | Poznámka k položce: Dodávka včetně kotevních a spojovacích prvků, všechny rozměry je nutno před zadáním do výroby přeměřit na stavbě dle skutečné stavební připravenosti. Dle tabulky ostatních výrobků ozn. OV/18 4 sestavy (madlo pevné předpokládané délky 900 mm, madlo sklopné předpokládané délky 800 mm s držákem na toaletní papír) vč. kotvení | [14 empty] | P | 2
| VV |  | "OV/18 – MADLA WC V KOUPELNĚ" 1 |  | 1 | [12 empty] | VV | 2 | 2 | True | 0 | ROZPOCET
| VV |  | Součet |  | 1 | [12 empty] | VV | 2 | 4 | True | 1 | ROZPOCET
170 | K | 71240OV19 | D+M kompletní bezbariérové vybavení sprchového koutu koupelny pro osobu se s níženou schopností pohybu a orientace v provedení dle vyhl. č. 398/2009 Sb, nerez broušená matná | soubor | 1 |  | 0 |  |  | snížená |  | 0 | 0.00083 | 0.00083 | 0 | 0 | 16 | K | 2 |  |  |  | ROZPOCET |  |  |  |  | 0 | 0 | 0 | 0 | 0 | 2 | 0 | 16 | 610521642
| P |  | Poznámka k položce: Dodávka včetně kotevních a spojovacích prvků, všechny rozměry je nutno před zadáním do výroby přeměřit na stavbě dle skutečné stavební připravenosti. Dle tabulky ostatních výrobků ozn. OV/19 4 sestavy (sestava skládající se ze sklopného sedátka 450/450 mm, pevné vodorovné madlo délky min. 600 mm, pevné svislé madlo délky min. 500 mm, sklopné madlo délka 800mm) vč. kotvení | [14 empty] | P | 2
| VV |  | "OV/19 – BEZBARIÉROVÉ VYBAVENÍ SPRCHOVÉHO KOUTA" 1 |  | 1 | [12 empty] | VV | 2 | 2 | True | 0 | ROZPOCET
| VV |  | Součet |  | 1 | [12 empty] | VV | 2 | 4 | True | 1 | ROZPOCET
171 | K | 71240OV21 | D+M sestava madel pro WC pro osobu se s níženou schopností pohybu a orientace v provedení dle vyhl. č. 398/2009 Sb, nerez broušená matná | soubor | 1 |  | 0 |  |  | snížená |  | 0 | 0.00083 | 0.00083 | 0 | 0 | 16 | K | 2 |  |  |  | ROZPOCET |  |  |  |  | 0 | 0 | 0 | 0 | 0 | 2 | 0 | 16 | 1288333301
| P |  | Poznámka k položce: Dodávka včetně kotevních a spojovacích prvků, všechny rozměry je nutno před zadáním do výroby přeměřit na stavbě dle skutečné stavební připravenosti. Dle tabulky ostatních výrobků ozn. OV/21 4 sestavy (pevné vodorovné madlo délky min. 600 mm, pevné svislé madlo délky min. 500 mm) vč. kotvení | [14 empty] | P | 2
| VV |  | "OV/21 – MADLA V SAMOSTATNÉM WC" 1 |  | 1 | [12 empty] | VV | 2 | 2 | True | 0 | ROZPOCET
| VV |  | Součet |  | 1 | [12 empty] | VV | 2 | 4 | True | 1 | ROZPOCET
172 | K | 71240OV22 | D+M madla pro umyvadlo pro osobu se s níženou schopností pohybu a orientace v provedení dle vyhl. č. 398/2009 Sb, nerez broušená matná | soubor | 1 |  | 0 |  |  | snížená |  | 0 | 0.00083 | 0.00083 | 0 | 0 | 16 | K | 2 |  |  |  | ROZPOCET |  |  |  |  | 0 | 0 | 0 | 0 | 0 | 2 | 0 | 16 | -1411068142
| P |  | Poznámka k položce: Dodávka včetně kotevních a spojovacích prvků, všechny rozměry je nutno před zadáním do výroby přeměřit na stavbě dle skutečné stavební připravenosti. Dle tabulky ostatních výrobků ozn. OV/22 4 ks (pevné svislé madlo délky min. 500 mm) vč. kotvení | [14 empty] | P | 2
| VV |  | "OV/22 – MADLA U UMYVADLA" 1 |  | 1 | [12 empty] | VV | 2 | 2 | True | 0 | ROZPOCET
| VV |  | Součet |  | 1 | [12 empty] | VV | 2 | 4 | True | 1 | ROZPOCET
173 | K | 998725201 | Přesun hmot procentní pro zařizovací předměty v objektech v do 6 m | % |  |  | 0 | CS ÚRS 2023 02 |  | snížená |  | 0 | 0 | 0 | 0 | 0 | 16 | K | 2 |  |  |  | ROZPOCET |  |  |  |  | 0 | 0 | 0 | 0 | 0 | 2 | 0 | 16 | 1509687667
| Online PSC |  | https://podminky.urs.cz/item/CS_URS_2023_02/998725201 | [14 empty] | Online PSC | 2
| D | 751 | Vzduchotechnika |  |  |  | 0 |  |  |  |  | 0 |  | 0.0041 |  | 0 | 2 | D | 1 |  |  |  | ROZPOCET | [10 empty] | 0
174 | K | 751398051 | Montáž protidešťové žaluzie nebo žaluziové klapky na čtyřhranné potrubí do 0,150 m2 | kus | 1 |  | 0 | CS ÚRS 2023 02 |  | snížená |  | 0 | 0 | 0 | 0 | 0 | 16 | K | 2 |  |  |  | ROZPOCET |  |  |  |  | 0 | 0 | 0 | 0 | 0 | 2 | 0 | 16 | -1747174547
| Online PSC |  | https://podminky.urs.cz/item/CS_URS_2023_02/751398051 | [14 empty] | Online PSC | 2
175 | M | 42972916.R | větrací protidešťová pozinkovaná žaluzie se síťkou proti hmyzu a vnějším rámečkem pro osazení na fasádu, mřížka obdélníková 300/200 mm, potrubí 300/200mm, vč. povrchové úpravy práškovou barvou | kus | 1 |  | 0 |  |  | snížená |  | 0 | 0.0041 | 0.0041 | 0 | 0 | 32 | M | 2 |  |  |  | ROZPOCET |  |  |  |  | 0 | 0 | 0 | 0 | 0 | 2 | 0 | 16 | -776724327
| P |  | Poznámka k položce: Dodávka včetně kotevních a spojovacích prvků, všechny rozměry je nutno před zadáním do výroby přeměřit na stavbě dle skutečné stavební připravenosti. Dle tabulky ostatních výrobků oz. OV/15 | [14 empty] | P | 2
| VV |  | "OV/15.2 - světlost potrubí 300/200 mm" 1 |  | 1 | [12 empty] | VV | 2 | 2 | True | 0 | ROZPOCET
| VV |  | Součet |  | 1 | [12 empty] | VV | 2 | 4 | True | 1 | ROZPOCET
176 | K | 998751201 | Přesun hmot procentní pro vzduchotechniku v objektech výšky do 12 m | % |  |  | 0 | CS ÚRS 2023 02 |  | snížená |  | 0 | 0 | 0 | 0 | 0 | 16 | K | 2 |  |  |  | ROZPOCET |  |  |  |  | 0 | 0 | 0 | 0 | 0 | 2 | 0 | 16 | 545337869
| Online PSC |  | https://podminky.urs.cz/item/CS_URS_2023_02/998751201 | [14 empty] | Online PSC | 2
| D | 762 | Konstrukce tesařské |  |  |  | 0 |  |  |  |  | 0 |  | 9.2786 |  | 0 | 2 | D | 1 |  |  |  | ROZPOCET | [10 empty] | 0
177 | K | 762081150 | Hoblování hraněného řeziva ve staveništní dílně | m3 | 9.787 |  | 0 | CS ÚRS 2023 02 |  | snížená |  | 0 | 0 | 0 | 0 | 0 | 16 | K | 2 |  |  |  | ROZPOCET |  |  |  |  | 0 | 0 | 0 | 0 | 0 | 2 | 0 | 16 | 2096528426
| Online PSC |  | https://podminky.urs.cz/item/CS_URS_2023_02/762081150 | [14 empty] | Online PSC | 2
| VV |  | "100x180" | [14 empty] | VV | 2 | 1 | True | 0 | ROZPOCET
| VV |  | 0,1*0,18*9,7*15,5 |  | 2.706 | [12 empty] | VV | 2 | 2 | True | 0 | ROZPOCET
| VV |  | 0,1*0,18*0,45*31 |  | 0.251 | [12 empty] | VV | 2 | 2 | True | 0 | ROZPOCET
| VV |  | 0,1*0,18*0,87*31 |  | 0.485 | [12 empty] | VV | 2 | 2 | True | 0 | ROZPOCET
| VV |  | 0,1*0,18*1,27*16 |  | 0.366 | [12 empty] | VV | 2 | 2 | True | 0 | ROZPOCET
| VV |  | 0,1*0,18*1,47*31 |  | 0.82 | [12 empty] | VV | 2 | 2 | True | 0 | ROZPOCET
| VV |  | 0,1*0,18*1,88*31 |  | 1.049 | [12 empty] | VV | 2 | 2 | True | 0 | ROZPOCET
| VV |  | 0,1*0,18*5,02*31 |  | 2.801 | [12 empty] | VV | 2 | 2 | True | 0 | ROZPOCET
| VV |  | 0,1*0,18*0,9*2 |  | 0.032 | [12 empty] | VV | 2 | 2 | True | 0 | ROZPOCET
| VV |  | Součet |  | 8.51 | [12 empty] | VV | 2 | 4 | True | 1 | ROZPOCET
| VV |  | 8,51*1,15 'Přepočtené koeficientem množství |  | 9.787 | [12 empty] | VV | 2 | 2 | False | 1 | ROZPOCET
178 | K | 762083111 | Impregnace řeziva proti dřevokaznému hmyzu a houbám máčením třída ohrožení 1 a 2 | m3 | 12.328 |  | 0 | CS ÚRS 2023 02 |  | snížená |  | 0 | 0.00122 | 0.01504 | 0 | 0 | 16 | K | 2 |  |  |  | ROZPOCET |  |  |  |  | 0 | 0 | 0 | 0 | 0 | 2 | 0 | 16 | 1490506561
| Online PSC |  | https://podminky.urs.cz/item/CS_URS_2023_02/762083111 | [14 empty] | Online PSC | 2
| VV |  | "100x180" | [14 empty] | VV | 2 | 1 | True | 0 | ROZPOCET
| VV |  | 0,1*0,18*9,7*15,5 |  | 2.706 | [12 empty] | VV | 2 | 2 | True | 0 | ROZPOCET
| VV |  | 0,1*0,18*0,45*31 |  | 0.251 | [12 empty] | VV | 2 | 2 | True | 0 | ROZPOCET
| VV |  | 0,1*0,18*0,87*31 |  | 0.485 | [12 empty] | VV | 2 | 2 | True | 0 | ROZPOCET
| VV |  | 0,1*0,18*1,27*16 |  | 0.366 | [12 empty] | VV | 2 | 2 | True | 0 | ROZPOCET
| VV |  | 0,1*0,18*1,47*31 |  | 0.82 | [12 empty] | VV | 2 | 2 | True | 0 | ROZPOCET
| VV |  | 0,1*0,18*1,88*31 |  | 1.049 | [12 empty] | VV | 2 | 2 | True | 0 | ROZPOCET
| VV |  | 0,1*0,18*5,02*31 |  | 2.801 | [12 empty] | VV | 2 | 2 | True | 0 | ROZPOCET
| VV |  | 0,1*0,18*0,9*2 |  | 0.032 | [12 empty] | VV | 2 | 2 | True | 0 | ROZPOCET
| VV |  | Mezisoučet |  | 8.51 | [12 empty] | VV | 2 | 3 | True | 0 | ROZPOCET
| VV |  | "přídavný trámek impreg. 100/100mm" | [14 empty] | VV | 2 | 1 | True | 0 | ROZPOCET
| VV |  | "objekt D" (5,02*3*1+5,02*1*2)*0,1*0,1+(5,02*15*1+5,02*16*1)*0,1*0,1 |  | 1.807 | [12 empty] | VV | 2 | 2 | True | 0 | ROZPOCET
| VV |  | Mezisoučet |  | 1.807 | [12 empty] | VV | 2 | 3 | True | 0 | ROZPOCET
| VV |  | "krátký kotevní trámek impreg. 160/100mm" | [14 empty] | VV | 2 | 1 | True | 0 | ROZPOCET
| VV |  | "objekt D" (0,7*18*2)*0,16*0,1 |  | 0.403 | [12 empty] | VV | 2 | 2 | True | 0 | ROZPOCET
| VV |  | Mezisoučet |  | 0.403 | [12 empty] | VV | 2 | 3 | True | 0 | ROZPOCET
| VV |  | Součet |  | 10.72 | [12 empty] | VV | 2 | 4 | True | 1 | ROZPOCET
| VV |  | 10,72*1,15 'Přepočtené koeficientem množství |  | 12.328 | [12 empty] | VV | 2 | 2 | False | 1 | ROZPOCET
179 | K | 762085111 | Montáž svorníků nebo šroubů dl do 150 mm | kus | 2184 |  | 0 | CS ÚRS 2023 02 |  | snížená |  | 0 | 0 | 0 | 0 | 0 | 16 | K | 2 |  |  |  | ROZPOCET |  |  |  |  | 0 | 0 | 0 | 0 | 0 | 2 | 0 | 16 | 513843129
| Online PSC |  | https://podminky.urs.cz/item/CS_URS_2023_02/762085111 | [14 empty] | Online PSC | 2
| VV |  | "PL.01" 2*14*14 |  | 392 | [12 empty] | VV | 2 | 2 | True | 0 | ROZPOCET
| VV |  | "PL.02" 2*14*4 |  | 112 | [12 empty] | VV | 2 | 2 | True | 0 | ROZPOCET
| VV |  | "PL.03" 2*14*12 |  | 336 | [12 empty] | VV | 2 | 2 | True | 0 | ROZPOCET
| VV |  | "PL.04" 2*14*4 |  | 112 | [12 empty] | VV | 2 | 2 | True | 0 | ROZPOCET
| VV |  | "PL.05" 2*14*23 |  | 644 | [12 empty] | VV | 2 | 2 | True | 0 | ROZPOCET
| VV |  | "PL.06" 1*14*28 |  | 392 | [12 empty] | VV | 2 | 2 | True | 0 | ROZPOCET
| VV |  | "PL.07" 1*14*8 |  | 112 | [12 empty] | VV | 2 | 2 | True | 0 | ROZPOCET
| VV |  | Mezisoučet |  | 2100 | [12 empty] | VV | 2 | 3 | True | 0 | ROZPOCET
| VV |  | "Detail č. 1 - 120x350" 2*16 |  | 32 | [12 empty] | VV | 2 | 2 | True | 0 | ROZPOCET
| VV |  | "Detail č. 3 - po 1,0m" 2*12 |  | 24 | [12 empty] | VV | 2 | 2 | True | 0 | ROZPOCET
| VV |  | "Detail č. 4a - 100x580" 1*4 |  | 4 | [12 empty] | VV | 2 | 2 | True | 0 | ROZPOCET
| VV |  | "Detail č. 4B - 100x520" 1*2 |  | 2 | [12 empty] | VV | 2 | 2 | True | 0 | ROZPOCET
| VV |  | "Detail č. 4a - 100x580" 1*4 |  | 4 | [12 empty] | VV | 2 | 2 | True | 0 | ROZPOCET
| VV |  | "Detail č. 4B - 100x520" 1*2 |  | 2 | [12 empty] | VV | 2 | 2 | True | 0 | ROZPOCET
| VV |  | "Detail č. 2 - 160x350" 1*16 |  | 16 | [12 empty] | VV | 2 | 2 | True | 0 | ROZPOCET
| VV |  | Mezisoučet |  | 84 | [12 empty] | VV | 2 | 3 | True | 0 | ROZPOCET
| VV |  | Součet |  | 2184 | [12 empty] | VV | 2 | 4 | True | 1 | ROZPOCET
180 | M | 1000110743 | Závitová tyč DIN975 M12x1000mm NEREZ A2 | kus | 303.52 |  | 0 |  |  | snížená |  | 0 | 0 | 0 | 0 | 0 | 32 | M | 2 |  |  |  | ROZPOCET |  |  |  |  | 0 | 0 | 0 | 0 | 0 | 2 | 0 | 16 | -697319576
| VV |  | "PL.01" 2*14*14 |  | 392 | [12 empty] | VV | 2 | 2 | True | 0 | ROZPOCET
| VV |  | "PL.02" 2*14*4 |  | 112 | [12 empty] | VV | 2 | 2 | True | 0 | ROZPOCET
| VV |  | "PL.03" 2*14*12 |  | 336 | [12 empty] | VV | 2 | 2 | True | 0 | ROZPOCET
| VV |  | "PL.04" 2*14*4 |  | 112 | [12 empty] | VV | 2 | 2 | True | 0 | ROZPOCET
| VV |  | "PL.05" 2*14*23 |  | 644 | [12 empty] | VV | 2 | 2 | True | 0 | ROZPOCET
| VV |  | "PL.06" 1*14*28 |  | 392 | [12 empty] | VV | 2 | 2 | True | 0 | ROZPOCET
| VV |  | "PL.07" 1*14*8 |  | 112 | [12 empty] | VV | 2 | 2 | True | 0 | ROZPOCET
| VV |  | Mezisoučet |  | 2100 | [12 empty] | VV | 2 | 3 | True | 0 | ROZPOCET
| VV |  | "Detail č. 1 - 120x350" 2*16 |  | 32 | [12 empty] | VV | 2 | 2 | True | 0 | ROZPOCET
| VV |  | "Detail č. 3 - po 1,0m" 2*12 |  | 24 | [12 empty] | VV | 2 | 2 | True | 0 | ROZPOCET
| VV |  | "Detail č. 4a - 100x580" 1*4 |  | 4 | [12 empty] | VV | 2 | 2 | True | 0 | ROZPOCET
| VV |  | "Detail č. 4B - 100x520" 1*2 |  | 2 | [12 empty] | VV | 2 | 2 | True | 0 | ROZPOCET
| VV |  | "Detail č. 4a - 100x580" 1*4 |  | 4 | [12 empty] | VV | 2 | 2 | True | 0 | ROZPOCET
| VV |  | "Detail č. 4B - 100x520" 1*2 |  | 2 | [12 empty] | VV | 2 | 2 | True | 0 | ROZPOCET
| VV |  | Mezisoučet |  | 68 | [12 empty] | VV | 2 | 3 | True | 0 | ROZPOCET
| VV |  | Součet |  | 2168 | [12 empty] | VV | 2 | 4 | True | 1 | ROZPOCET
| VV |  | 2168*0,14 'Přepočtené koeficientem množství |  | 303.52 | [12 empty] | VV | 2 | 2 | False | 1 | ROZPOCET
181 | M | 1000110744 | Závitová tyč DIN975 M16x1000mm NEREZ A2 | kus | 2.24 |  | 0 |  |  | snížená |  | 0 | 0 | 0 | 0 | 0 | 32 | M | 2 |  |  |  | ROZPOCET |  |  |  |  | 0 | 0 | 0 | 0 | 0 | 2 | 0 | 16 | 2138064449
| VV |  | "Detail č. 2 - 160x350" 1*16 |  | 16 | [12 empty] | VV | 2 | 2 | True | 0 | ROZPOCET
| VV |  | Součet |  | 16 | [12 empty] | VV | 2 | 4 | True | 1 | ROZPOCET
| VV |  | 16*0,14 'Přepočtené koeficientem množství |  | 2.24 | [12 empty] | VV | 2 | 2 | False | 1 | ROZPOCET
182 | M | 31111013 | matice nerezová šestihranná M12 | 100 kus | 86.72 |  | 0 | CS ÚRS 2023 02 |  | snížená |  | 0 | 0.00175 | 0.15176 | 0 | 0 | 32 | M | 2 |  |  |  | ROZPOCET |  |  |  |  | 0 | 0 | 0 | 0 | 0 | 2 | 0 | 16 | 426293843
| VV |  | "PL.01" 2*14*14 |  | 392 | [12 empty] | VV | 2 | 2 | True | 0 | ROZPOCET
| VV |  | "PL.02" 2*14*4 |  | 112 | [12 empty] | VV | 2 | 2 | True | 0 | ROZPOCET
| VV |  | "PL.03" 2*14*12 |  | 336 | [12 empty] | VV | 2 | 2 | True | 0 | ROZPOCET
| VV |  | "PL.04" 2*14*4 |  | 112 | [12 empty] | VV | 2 | 2 | True | 0 | ROZPOCET
| VV |  | "PL.05" 2*14*23 |  | 644 | [12 empty] | VV | 2 | 2 | True | 0 | ROZPOCET
| VV |  | "PL.06" 1*14*28 |  | 392 | [12 empty] | VV | 2 | 2 | True | 0 | ROZPOCET
| VV |  | "PL.07" 1*14*8 |  | 112 | [12 empty] | VV | 2 | 2 | True | 0 | ROZPOCET
| VV |  | Mezisoučet |  | 2100 | [12 empty] | VV | 2 | 3 | True | 0 | ROZPOCET
| VV |  | "Detail č. 1 - 120x350" 2*16 |  | 32 | [12 empty] | VV | 2 | 2 | True | 0 | ROZPOCET
| VV |  | "Detail č. 3 - po 1,0m" 2*12 |  | 24 | [12 empty] | VV | 2 | 2 | True | 0 | ROZPOCET
| VV |  | "Detail č. 4a - 100x580" 1*4 |  | 4 | [12 empty] | VV | 2 | 2 | True | 0 | ROZPOCET
| VV |  | "Detail č. 4B - 100x520" 1*2 |  | 2 | [12 empty] | VV | 2 | 2 | True | 0 | ROZPOCET
| VV |  | "Detail č. 4a - 100x580" 1*4 |  | 4 | [12 empty] | VV | 2 | 2 | True | 0 | ROZPOCET
| VV |  | "Detail č. 4B - 100x520" 1*2 |  | 2 | [12 empty] | VV | 2 | 2 | True | 0 | ROZPOCET
| VV |  | Mezisoučet |  | 68 | [12 empty] | VV | 2 | 3 | True | 0 | ROZPOCET
| VV |  | Součet |  | 2168 | [12 empty] | VV | 2 | 4 | True | 1 | ROZPOCET
| VV |  | 2168*0,04 'Přepočtené koeficientem množství |  | 86.72 | [12 empty] | VV | 2 | 2 | False | 1 | ROZPOCET
183 | M | 31111020 | matice nerezová šestihranná M16 | 100 kus | 0.64 |  | 0 | CS ÚRS 2023 02 |  | snížená |  | 0 | 0 | 0 | 0 | 0 | 32 | M | 2 |  |  |  | ROZPOCET |  |  |  |  | 0 | 0 | 0 | 0 | 0 | 2 | 0 | 16 | -262497957
| VV |  | "Detail č. 2 - 160x350" 1*16 |  | 16 | [12 empty] | VV | 2 | 2 | True | 0 | ROZPOCET
| VV |  | Součet |  | 16 | [12 empty] | VV | 2 | 4 | True | 1 | ROZPOCET
| VV |  | 16*0,04 'Přepočtené koeficientem množství |  | 0.64 | [12 empty] | VV | 2 | 2 | False | 1 | ROZPOCET
184 | M | 31121022 | podložka nerezová 13 DIN 9021 | 100 kus | 43.36 |  | 0 | CS ÚRS 2023 02 |  | snížená |  | 0 | 0.00068 | 0.029485 | 0 | 0 | 32 | M | 2 |  |  |  | ROZPOCET |  |  |  |  | 0 | 0 | 0 | 0 | 0 | 2 | 0 | 16 | 1433972982
| VV |  | "PL.01" 2*14*14 |  | 392 | [12 empty] | VV | 2 | 2 | True | 0 | ROZPOCET
| VV |  | "PL.02" 2*14*4 |  | 112 | [12 empty] | VV | 2 | 2 | True | 0 | ROZPOCET
| VV |  | "PL.03" 2*14*12 |  | 336 | [12 empty] | VV | 2 | 2 | True | 0 | ROZPOCET
| VV |  | "PL.04" 2*14*4 |  | 112 | [12 empty] | VV | 2 | 2 | True | 0 | ROZPOCET
| VV |  | "PL.05" 2*14*23 |  | 644 | [12 empty] | VV | 2 | 2 | True | 0 | ROZPOCET
| VV |  | "PL.06" 1*14*28 |  | 392 | [12 empty] | VV | 2 | 2 | True | 0 | ROZPOCET
| VV |  | "PL.07" 1*14*8 |  | 112 | [12 empty] | VV | 2 | 2 | True | 0 | ROZPOCET
| VV |  | Mezisoučet |  | 2100 | [12 empty] | VV | 2 | 3 | True | 0 | ROZPOCET
| VV |  | "Detail č. 1 - 120x350" 2*16 |  | 32 | [12 empty] | VV | 2 | 2 | True | 0 | ROZPOCET
| VV |  | "Detail č. 3 - po 1,0m" 2*12 |  | 24 | [12 empty] | VV | 2 | 2 | True | 0 | ROZPOCET
| VV |  | "Detail č. 4a - 100x580" 1*4 |  | 4 | [12 empty] | VV | 2 | 2 | True | 0 | ROZPOCET
| VV |  | "Detail č. 4B - 100x520" 1*2 |  | 2 | [12 empty] | VV | 2 | 2 | True | 0 | ROZPOCET
| VV |  | "Detail č. 4a - 100x580" 1*4 |  | 4 | [12 empty] | VV | 2 | 2 | True | 0 | ROZPOCET
| VV |  | "Detail č. 4B - 100x520" 1*2 |  | 2 | [12 empty] | VV | 2 | 2 | True | 0 | ROZPOCET
| VV |  | Mezisoučet |  | 68 | [12 empty] | VV | 2 | 3 | True | 0 | ROZPOCET
| VV |  | Součet |  | 2168 | [12 empty] | VV | 2 | 4 | True | 1 | ROZPOCET
| VV |  | 2168*0,02 'Přepočtené koeficientem množství |  | 43.36 | [12 empty] | VV | 2 | 2 | False | 1 | ROZPOCET
185 | M | 31121026 | podložka nerezová 17 DIN 9021 | 100 kus | 0.32 |  | 0 | CS ÚRS 2023 02 |  | snížená |  | 0 | 0 | 0 | 0 | 0 | 32 | M | 2 |  |  |  | ROZPOCET |  |  |  |  | 0 | 0 | 0 | 0 | 0 | 2 | 0 | 16 | -1944846108
| VV |  | "Detail č. 2 - 160x350" 1*16 |  | 16 | [12 empty] | VV | 2 | 2 | True | 0 | ROZPOCET
| VV |  | Součet |  | 16 | [12 empty] | VV | 2 | 4 | True | 1 | ROZPOCET
| VV |  | 16*0,02 'Přepočtené koeficientem množství |  | 0.32 | [12 empty] | VV | 2 | 2 | False | 1 | ROZPOCET
186 | K | 762085124 | Montáž styčníkových desek půdorysné plochy přes 300 cm2 | kus | 168 |  | 0 | CS ÚRS 2023 02 |  | snížená |  | 0 | 0 | 0 | 0 | 0 | 16 | K | 2 |  |  |  | ROZPOCET |  |  |  |  | 0 | 0 | 0 | 0 | 0 | 2 | 0 | 16 | -86907876
| Online PSC |  | https://podminky.urs.cz/item/CS_URS_2023_02/762085124 | [14 empty] | Online PSC | 2
187 | M | 54825422.R | Styčníkový plech PL.01 | ks | 28 |  | 0 |  |  | snížená |  | 0 | 0 | 0 | 0 | 0 | 32 | M | 2 |  |  |  | ROZPOCET |  |  |  |  | 0 | 0 | 0 | 0 | 0 | 2 | 0 | 16 | -766484745
| P |  | Poznámka k položce: střešní vazník - výkres tvaru | [14 empty] | P | 2
| VV |  | 2*14 |  | 28 | [12 empty] | VV | 2 | 2 | True | 0 | ROZPOCET
| VV |  | Součet |  | 28 | [12 empty] | VV | 2 | 4 | True | 1 | ROZPOCET
188 | M | 54825423.R | Styčníkový plech PL.02 | ks | 28 |  | 0 |  |  | snížená |  | 0 | 0 | 0 | 0 | 0 | 32 | M | 2 |  |  |  | ROZPOCET |  |  |  |  | 0 | 0 | 0 | 0 | 0 | 2 | 0 | 16 | 857924174
| P |  | Poznámka k položce: střešní vazník - výkres tvaru | [14 empty] | P | 2
| VV |  | 2*14 |  | 28 | [12 empty] | VV | 2 | 2 | True | 0 | ROZPOCET
| VV |  | Součet |  | 28 | [12 empty] | VV | 2 | 4 | True | 1 | ROZPOCET
189 | M | 54825424.R | Styčníkový plech PL.03 | ks | 28 |  | 0 |  |  | snížená |  | 0 | 0 | 0 | 0 | 0 | 32 | M | 2 |  |  |  | ROZPOCET |  |  |  |  | 0 | 0 | 0 | 0 | 0 | 2 | 0 | 16 | -1329999062
| P |  | Poznámka k položce: střešní vazník - výkres tvaru | [14 empty] | P | 2
| VV |  | 2*14 |  | 28 | [12 empty] | VV | 2 | 2 | True | 0 | ROZPOCET
| VV |  | Součet |  | 28 | [12 empty] | VV | 2 | 4 | True | 1 | ROZPOCET
190 | M | 54825425.R | Styčníkový plech PL.04 | ks | 28 |  | 0 |  |  | snížená |  | 0 | 0 | 0 | 0 | 0 | 32 | M | 2 |  |  |  | ROZPOCET |  |  |  |  | 0 | 0 | 0 | 0 | 0 | 2 | 0 | 16 | 345957479
| P |  | Poznámka k položce: střešní vazník - výkres tvaru | [14 empty] | P | 2
| VV |  | 2*14 |  | 28 | [12 empty] | VV | 2 | 2 | True | 0 | ROZPOCET
| VV |  | Součet |  | 28 | [12 empty] | VV | 2 | 4 | True | 1 | ROZPOCET
191 | M | 54825426.R | Styčníkový plech PL.05 | ks | 28 |  | 0 |  |  | snížená |  | 0 | 0 | 0 | 0 | 0 | 32 | M | 2 |  |  |  | ROZPOCET |  |  |  |  | 0 | 0 | 0 | 0 | 0 | 2 | 0 | 16 | -422284327
| P |  | Poznámka k položce: střešní vazník - výkres tvaru | [14 empty] | P | 2
| VV |  | 2*14 |  | 28 | [12 empty] | VV | 2 | 2 | True | 0 | ROZPOCET
| VV |  | Součet |  | 28 | [12 empty] | VV | 2 | 4 | True | 1 | ROZPOCET
192 | M | 54825427.R | Styčníkový plech PL.06 | ks | 14 |  | 0 |  |  | snížená |  | 0 | 0 | 0 | 0 | 0 | 32 | M | 2 |  |  |  | ROZPOCET |  |  |  |  | 0 | 0 | 0 | 0 | 0 | 2 | 0 | 16 | -974973468
| P |  | Poznámka k položce: střešní vazník - výkres tvaru | [14 empty] | P | 2
| VV |  | 1*14 |  | 14 | [12 empty] | VV | 2 | 2 | True | 0 | ROZPOCET
| VV |  | Součet |  | 14 | [12 empty] | VV | 2 | 4 | True | 1 | ROZPOCET
193 | M | 54825428.R | Styčníkový plech PL.07 | ks | 14 |  | 0 |  |  | snížená |  | 0 | 0 | 0 | 0 | 0 | 32 | M | 2 |  |  |  | ROZPOCET |  |  |  |  | 0 | 0 | 0 | 0 | 0 | 2 | 0 | 16 | -627725502
| P |  | Poznámka k položce: střešní vazník - výkres tvaru | [14 empty] | P | 2
| VV |  | 1*14 |  | 14 | [12 empty] | VV | 2 | 2 | True | 0 | ROZPOCET
| VV |  | Součet |  | 14 | [12 empty] | VV | 2 | 4 | True | 1 | ROZPOCET
194 | K | 762332600.R | Příplatek k montáži vázaných konstrukcí krovů z lepených hranolů s použitím ocelových spojek za provedení zářezů pro styčníkové plechy | m | 472.86 |  | 0 |  |  | snížená |  | 0 | 0 | 0 | 0 | 0 | 16 | K | 2 |  |  |  | ROZPOCET |  |  |  |  | 0 | 0 | 0 | 0 | 0 | 2 | 0 | 16 | 1548291443
| VV |  | "100x180" | [14 empty] | VV | 2 | 1 | True | 0 | ROZPOCET
| VV |  | 9,7*15,5 |  | 150.35 | [12 empty] | VV | 2 | 2 | True | 0 | ROZPOCET
| VV |  | 0,45*31 |  | 13.95 | [12 empty] | VV | 2 | 2 | True | 0 | ROZPOCET
| VV |  | 0,87*31 |  | 26.97 | [12 empty] | VV | 2 | 2 | True | 0 | ROZPOCET
| VV |  | 1,27*16 |  | 20.32 | [12 empty] | VV | 2 | 2 | True | 0 | ROZPOCET
| VV |  | 1,47*31 |  | 45.57 | [12 empty] | VV | 2 | 2 | True | 0 | ROZPOCET
| VV |  | 1,88*31 |  | 58.28 | [12 empty] | VV | 2 | 2 | True | 0 | ROZPOCET
| VV |  | 5,02*31 |  | 155.62 | [12 empty] | VV | 2 | 2 | True | 0 | ROZPOCET
| VV |  | 0,9*2 |  | 1.8 | [12 empty] | VV | 2 | 2 | True | 0 | ROZPOCET
| VV |  | Součet |  | 472.86 | [12 empty] | VV | 2 | 4 | True | 1 | ROZPOCET
195 | K | 762332642 | Montáž vázaných kcí krovů pravidelných z lepených hranolů pl přes 120 do 224 cm2 s ocelovými spojkami | m | 472.86 |  | 0 | CS ÚRS 2023 02 |  | snížená |  | 0 | 0 | 0 | 0 | 0 | 16 | K | 2 |  |  |  | ROZPOCET |  |  |  |  | 0 | 0 | 0 | 0 | 0 | 2 | 0 | 16 | 1007085010
| Online PSC |  | https://podminky.urs.cz/item/CS_URS_2023_02/762332642 | [14 empty] | Online PSC | 2
| VV |  | "100x180" | [14 empty] | VV | 2 | 1 | True | 0 | ROZPOCET
| VV |  | 9,7*15,5 |  | 150.35 | [12 empty] | VV | 2 | 2 | True | 0 | ROZPOCET
| VV |  | 0,45*31 |  | 13.95 | [12 empty] | VV | 2 | 2 | True | 0 | ROZPOCET
| VV |  | 0,87*31 |  | 26.97 | [12 empty] | VV | 2 | 2 | True | 0 | ROZPOCET
| VV |  | 1,27*16 |  | 20.32 | [12 empty] | VV | 2 | 2 | True | 0 | ROZPOCET
| VV |  | 1,47*31 |  | 45.57 | [12 empty] | VV | 2 | 2 | True | 0 | ROZPOCET
| VV |  | 1,88*31 |  | 58.28 | [12 empty] | VV | 2 | 2 | True | 0 | ROZPOCET
| VV |  | 5,02*31 |  | 155.62 | [12 empty] | VV | 2 | 2 | True | 0 | ROZPOCET
| VV |  | 0,9*2 |  | 1.8 | [12 empty] | VV | 2 | 2 | True | 0 | ROZPOCET
| VV |  | Součet |  | 472.86 | [12 empty] | VV | 2 | 4 | True | 1 | ROZPOCET
196 | M | 61223210 | hranol konstrukční BSH vrstvený lepený pohledový | m3 | 9.787 |  | 0 | CS ÚRS 2023 02 |  | snížená |  | 0 | 0.44 | 4.3063 | 0 | 0 | 32 | M | 2 |  |  |  | ROZPOCET |  |  |  |  | 0 | 0 | 0 | 0 | 0 | 2 | 0 | 16 | -189077697
| VV |  | "100x180" | [14 empty] | VV | 2 | 1 | True | 0 | ROZPOCET
| VV |  | 0,1*0,18*9,7*15,5 |  | 2.706 | [12 empty] | VV | 2 | 2 | True | 0 | ROZPOCET
| VV |  | 0,1*0,18*0,45*31 |  | 0.251 | [12 empty] | VV | 2 | 2 | True | 0 | ROZPOCET
| VV |  | 0,1*0,18*0,87*31 |  | 0.485 | [12 empty] | VV | 2 | 2 | True | 0 | ROZPOCET
| VV |  | 0,1*0,18*1,27*16 |  | 0.366 | [12 empty] | VV | 2 | 2 | True | 0 | ROZPOCET
| VV |  | 0,1*0,18*1,47*31 |  | 0.82 | [12 empty] | VV | 2 | 2 | True | 0 | ROZPOCET
| VV |  | 0,1*0,18*1,88*31 |  | 1.049 | [12 empty] | VV | 2 | 2 | True | 0 | ROZPOCET
| VV |  | 0,1*0,18*5,02*31 |  | 2.801 | [12 empty] | VV | 2 | 2 | True | 0 | ROZPOCET
| VV |  | 0,1*0,18*0,9*2 |  | 0.032 | [12 empty] | VV | 2 | 2 | True | 0 | ROZPOCET
| VV |  | Součet |  | 8.51 | [12 empty] | VV | 2 | 4 | True | 1 | ROZPOCET
| VV |  | 8,51*1,15 'Přepočtené koeficientem množství |  | 9.787 | [12 empty] | VV | 2 | 2 | False | 1 | ROZPOCET
197 | K | 762341260 | Montáž bednění střech rovných a šikmých sklonu do 60° z palubek | m2 | 154.508 |  | 0 | CS ÚRS 2023 02 |  | snížená |  | 0 | 0 | 0 | 0 | 0 | 16 | K | 2 |  |  |  | ROZPOCET |  |  |  |  | 0 | 0 | 0 | 0 | 0 | 2 | 0 | 16 | -1482342509
| Online PSC |  | https://podminky.urs.cz/item/CS_URS_2023_02/762341260 | [14 empty] | Online PSC | 2
198 | M | 61191162.R | palubky záklop (P+D) tl. 24 mm | m2 | 169.959 |  | 0 |  |  | snížená |  | 0 | 0.0132 | 2.2435 | 0 | 0 | 32 | M | 2 |  |  |  | ROZPOCET |  |  |  |  | 0 | 0 | 0 | 0 | 0 | 2 | 0 | 16 | -904121688
| VV |  | "záklop - palubky (P+D), tl. 24mm" | [14 empty] | VV | 2 | 1 | True | 0 | ROZPOCET
| VV |  | "objekt D" 5,18*15,16+5,18*14,18+(2,43*1,04) |  | 154.508 | [12 empty] | VV | 2 | 2 | True | 0 | ROZPOCET
| VV |  | Součet |  | 154.508 | [12 empty] | VV | 2 | 4 | True | 1 | ROZPOCET
| VV |  | 154,508*1,1 'Přepočtené koeficientem množství |  | 169.959 | [12 empty] | VV | 2 | 2 | False | 1 | ROZPOCET
199 | K | 762341650 | Montáž bednění štítových okapových říms z hoblovaných prken | m2 | 55.298 |  | 0 | CS ÚRS 2023 02 |  | snížená |  | 0 | 0 | 0 | 0 | 0 | 16 | K | 2 |  |  |  | ROZPOCET |  |  |  |  | 0 | 0 | 0 | 0 | 0 | 2 | 0 | 16 | 910832077
| Online PSC |  | https://podminky.urs.cz/item/CS_URS_2023_02/762341650 | [14 empty] | Online PSC | 2
200 | M | 60621149 | překližka vodovzdorná hladká/hladká bříza tl 21mm | m2 | 18.465 |  | 0 | CS ÚRS 2023 02 |  | snížená |  | 0 | 0.0149 | 0.27513 | 0 | 0 | 32 | M | 2 |  |  |  | ROZPOCET |  |  |  |  | 0 | 0 | 0 | 0 | 0 | 2 | 0 | 16 | -1984070103
| VV |  | "atika - viz. detail D-A" | [14 empty] | VV | 2 | 1 | True | 0 | ROZPOCET
| VV |  | "překližka tl 21mm" | [14 empty] | VV | 2 | 1 | True | 0 | ROZPOCET
| VV |  | "objekt D" 0,63*(14,15+15,16) |  | 18.465 | [12 empty] | VV | 2 | 2 | True | 0 | ROZPOCET
| VV |  | Součet |  | 18.465 | [12 empty] | VV | 2 | 4 | True | 1 | ROZPOCET
201 | M | 60621148 | překližka vodovzdorná hladká/hladká bříza tl 18mm | m2 | 14.655 |  | 0 | CS ÚRS 2023 02 |  | snížená |  | 0 | 0.0131 | 0.19198 | 0 | 0 | 32 | M | 2 |  |  |  | ROZPOCET |  |  |  |  | 0 | 0 | 0 | 0 | 0 | 2 | 0 | 16 | -89171020
| VV |  | "atika - viz. detail D-A" | [14 empty] | VV | 2 | 1 | True | 0 | ROZPOCET
| VV |  | "překližka tl 18mm" | [14 empty] | VV | 2 | 1 | True | 0 | ROZPOCET
| VV |  | "objekt D" 0,5*(14,15+15,16) |  | 14.655 | [12 empty] | VV | 2 | 2 | True | 0 | ROZPOCET
| VV |  | Součet |  | 14.655 | [12 empty] | VV | 2 | 4 | True | 1 | ROZPOCET
202 | M | 60621147 | překližka vodovzdorná hladká/hladká bříza tl 15mm | m2 | 22.178 |  | 0 | CS ÚRS 2023 02 |  | snížená |  | 0 | 0.0109 | 0.24174 | 0 | 0 | 32 | M | 2 |  |  |  | ROZPOCET |  |  |  |  | 0 | 0 | 0 | 0 | 0 | 2 | 0 | 16 | -1080619382
| VV |  | "atika - viz. detail D-C, D-C, D-F" | [14 empty] | VV | 2 | 1 | True | 0 | ROZPOCET
| VV |  | "překližka tl 2x15mm, lepená" | [14 empty] | VV | 2 | 1 | True | 0 | ROZPOCET
| VV |  | "objekt C" (10,65+5,32+5,25*1,02)*0,52*2 |  | 22.178 | [12 empty] | VV | 2 | 2 | True | 0 | ROZPOCET
| VV |  | Součet |  | 22.178 | [12 empty] | VV | 2 | 4 | True | 1 | ROZPOCET
203 | K | 762395000 | Spojovací prostředky krovů, bednění, laťování, nadstřešních konstrukcí | m3 | 15.183 |  | 0 | CS ÚRS 2023 02 |  | snížená |  | 0 | 0.0233 | 0.35376 | 0 | 0 | 16 | K | 2 |  |  |  | ROZPOCET |  |  |  |  | 0 | 0 | 0 | 0 | 0 | 2 | 0 | 16 | 2092529694
| Online PSC |  | https://podminky.urs.cz/item/CS_URS_2023_02/762395000 | [14 empty] | Online PSC | 2
| VV |  | "100x180" | [14 empty] | VV | 2 | 1 | True | 0 | ROZPOCET
| VV |  | 0,1*0,18*9,7*15,5 |  | 2.706 | [12 empty] | VV | 2 | 2 | True | 0 | ROZPOCET
| VV |  | 0,1*0,18*0,45*31 |  | 0.251 | [12 empty] | VV | 2 | 2 | True | 0 | ROZPOCET
| VV |  | 0,1*0,18*0,87*31 |  | 0.485 | [12 empty] | VV | 2 | 2 | True | 0 | ROZPOCET
| VV |  | 0,1*0,18*1,27*16 |  | 0.366 | [12 empty] | VV | 2 | 2 | True | 0 | ROZPOCET
| VV |  | 0,1*0,18*1,47*31 |  | 0.82 | [12 empty] | VV | 2 | 2 | True | 0 | ROZPOCET
| VV |  | 0,1*0,18*1,88*31 |  | 1.049 | [12 empty] | VV | 2 | 2 | True | 0 | ROZPOCET
| VV |  | 0,1*0,18*5,02*31 |  | 2.801 | [12 empty] | VV | 2 | 2 | True | 0 | ROZPOCET
| VV |  | 0,1*0,18*0,9*2 |  | 0.032 | [12 empty] | VV | 2 | 2 | True | 0 | ROZPOCET
| VV |  | Mezisoučet |  | 8.51 | [12 empty] | VV | 2 | 3 | True | 0 | ROZPOCET
| VV |  | "záklop - palubky (P+D), tl. 24mm" | [14 empty] | VV | 2 | 1 | True | 0 | ROZPOCET
| VV |  | "objekt D" (5,18*15,16+5,18*14,18+(2,43*1,04))*0,024 |  | 3.708 | [12 empty] | VV | 2 | 2 | True | 0 | ROZPOCET
| VV |  | Mezisoučet |  | 3.708 | [12 empty] | VV | 2 | 3 | True | 0 | ROZPOCET
| VV |  | "atika - viz. detail D-A" | [14 empty] | VV | 2 | 1 | True | 0 | ROZPOCET
| VV |  | "překližka tl 21mm" | [14 empty] | VV | 2 | 1 | True | 0 | ROZPOCET
| VV |  | "objekt D" (0,63*(14,15+15,16))*0,021 |  | 0.388 | [12 empty] | VV | 2 | 2 | True | 0 | ROZPOCET
| VV |  | Mezisoučet |  | 0.388 | [12 empty] | VV | 2 | 3 | True | 0 | ROZPOCET
| VV |  | "atika - viz. detail D-A" | [14 empty] | VV | 2 | 1 | True | 0 | ROZPOCET
| VV |  | "překližka tl 18mm" | [14 empty] | VV | 2 | 1 | True | 0 | ROZPOCET
| VV |  | "objekt D" (0,5*(14,15+15,16))*0,018 |  | 0.264 | [12 empty] | VV | 2 | 2 | True | 0 | ROZPOCET
| VV |  | Mezisoučet |  | 0.264 | [12 empty] | VV | 2 | 3 | True | 0 | ROZPOCET
| VV |  | "atika - viz. detail D-C, D-C, D-F" | [14 empty] | VV | 2 | 1 | True | 0 | ROZPOCET
| VV |  | "překližka tl 2x15mm, lepená" | [14 empty] | VV | 2 | 1 | True | 0 | ROZPOCET
| VV |  | "objekt C" ((10,65+5,32+5,25*1,02)*0,52*2)*0,015 |  | 0.333 | [12 empty] | VV | 2 | 2 | True | 0 | ROZPOCET
| VV |  | Mezisoučet |  | 0.333 | [12 empty] | VV | 2 | 3 | True | 0 | ROZPOCET
| VV |  | Součet |  | 13.203 | [12 empty] | VV | 2 | 4 | True | 1 | ROZPOCET
| VV |  | 13,203*1,15 'Přepočtené koeficientem množství |  | 15.183 | [12 empty] | VV | 2 | 2 | False | 1 | ROZPOCET
204 | K | 762822110 | Montáž stropního trámu z hraněného řeziva průřezové pl do 144 cm2 s výměnami | m | 180.72 |  | 0 | CS ÚRS 2023 02 |  | snížená |  | 0 | 0 | 0 | 0 | 0 | 16 | K | 2 |  |  |  | ROZPOCET |  |  |  |  | 0 | 0 | 0 | 0 | 0 | 2 | 0 | 16 | 1400665585
| Online PSC |  | https://podminky.urs.cz/item/CS_URS_2023_02/762822110 | [14 empty] | Online PSC | 2
| VV |  | "přídavný trámek impreg. 100/100mm" | [14 empty] | VV | 2 | 1 | True | 0 | ROZPOCET
| VV |  | "objekt D" (5,02*3*1+5,02*1*2)+(5,02*15*1+5,02*16*1) |  | 180.72 | [12 empty] | VV | 2 | 2 | True | 0 | ROZPOCET
| VV |  | Součet |  | 180.72 | [12 empty] | VV | 2 | 4 | True | 1 | ROZPOCET
205 | M | 60512125 | hranol stavební řezivo průřezu do 120cm2 do dl 6m | m3 | 1.807 |  | 0 | CS ÚRS 2023 02 |  | snížená |  | 0 | 0.55 | 0.99385 | 0 | 0 | 32 | M | 2 |  |  |  | ROZPOCET |  |  |  |  | 0 | 0 | 0 | 0 | 0 | 2 | 0 | 16 | 1574129594
| VV |  | "přídavný trámek impreg. 100/100mm" | [14 empty] | VV | 2 | 1 | True | 0 | ROZPOCET
| VV |  | "objekt D" (5,02*3*1+5,02*1*2)*0,1*0,1+(5,02*15*1+5,02*16*1)*0,1*0,1 |  | 1.807 | [12 empty] | VV | 2 | 2 | True | 0 | ROZPOCET
| VV |  | Součet |  | 1.807 | [12 empty] | VV | 2 | 4 | True | 1 | ROZPOCET
206 | K | 762822120 | Montáž stropního trámu z hraněného řeziva průřezové pl přes 144 do 288 cm2 s výměnami | m | 25.2 |  | 0 | CS ÚRS 2023 02 |  | snížená |  | 0 | 0 | 0 | 0 | 0 | 16 | K | 2 |  |  |  | ROZPOCET |  |  |  |  | 0 | 0 | 0 | 0 | 0 | 2 | 0 | 16 | 1652472809
| Online PSC |  | https://podminky.urs.cz/item/CS_URS_2023_02/762822120 | [14 empty] | Online PSC | 2
| VV |  | "krátký kotevní trámek impreg. 160/100mm" | [14 empty] | VV | 2 | 1 | True | 0 | ROZPOCET
| VV |  | "objekt D" (0,7*18*2) |  | 25.2 | [12 empty] | VV | 2 | 2 | True | 0 | ROZPOCET
| VV |  | Součet |  | 25.2 | [12 empty] | VV | 2 | 4 | True | 1 | ROZPOCET
207 | M | 60512135 | hranol stavební řezivo průřezu do 288cm2 do dl 6m | m3 | 0.403 |  | 0 | CS ÚRS 2023 02 |  | snížená |  | 0 | 0.55 | 0.22165 | 0 | 0 | 32 | M | 2 |  |  |  | ROZPOCET |  |  |  |  | 0 | 0 | 0 | 0 | 0 | 2 | 0 | 16 | -877989070
| VV |  | "krátký kotevní trámek impreg. 160/100mm" | [14 empty] | VV | 2 | 1 | True | 0 | ROZPOCET
| VV |  | "objekt D" (0,7*18*2)*0,16*0,1 |  | 0.403 | [12 empty] | VV | 2 | 2 | True | 0 | ROZPOCET
| VV |  | Součet |  | 0.403 | [12 empty] | VV | 2 | 4 | True | 1 | ROZPOCET
208 | K | 762895000 | Spojovací prostředky pro montáž záklopu, stropnice a podbíjení | m3 | 2.21 |  | 0 | CS ÚRS 2023 02 |  | snížená |  | 0 | 0.0028 | 0.006188 | 0 | 0 | 16 | K | 2 |  |  |  | ROZPOCET |  |  |  |  | 0 | 0 | 0 | 0 | 0 | 2 | 0 | 16 | -510531215
| Online PSC |  | https://podminky.urs.cz/item/CS_URS_2023_02/762895000 | [14 empty] | Online PSC | 2
| VV |  | "přídavný trámek impreg. 100/100mm" | [14 empty] | VV | 2 | 1 | True | 0 | ROZPOCET
| VV |  | "objekt D" (5,02*3*1+5,02*1*2)*0,1*0,1+(5,02*15*1+5,02*16*1)*0,1*0,1 |  | 1.807 | [12 empty] | VV | 2 | 2 | True | 0 | ROZPOCET
| VV |  | Mezisoučet |  | 1.807 | [12 empty] | VV | 2 | 3 | True | 0 | ROZPOCET
| VV |  | "krátký kotevní trámek impreg. 160/100mm" | [14 empty] | VV | 2 | 1 | True | 0 | ROZPOCET
| VV |  | "objekt D" (0,7*18*2)*0,16*0,1 |  | 0.403 | [12 empty] | VV | 2 | 2 | True | 0 | ROZPOCET
| VV |  | Mezisoučet |  | 0.403 | [12 empty] | VV | 2 | 3 | True | 0 | ROZPOCET
| VV |  | Součet |  | 2.21 | [12 empty] | VV | 2 | 4 | True | 1 | ROZPOCET
209 | K | 762951002 | Montáž podkladního roštu terasy z dřevěných profilů osové vzdálenosti podpěr přes 300 do 420 mm | m2 | 24.2 |  | 0 | CS ÚRS 2023 02 |  | snížená |  | 0 | 0 | 0 | 0 | 0 | 16 | K | 2 |  |  |  | ROZPOCET |  |  |  |  | 0 | 0 | 0 | 0 | 0 | 2 | 0 | 16 | 1288093262
| Online PSC |  | https://podminky.urs.cz/item/CS_URS_2023_02/762951002 | [14 empty] | Online PSC | 2
| VV |  | "nášlapná vrstva - dřevěná prkna pro terasy, sibiřský modřín" | [14 empty] | VV | 2 | 1 | True | 0 | ROZPOCET
| VV |  | "objekt D" | [14 empty] | VV | 2 | 1 | True | 0 | ROZPOCET
| VV |  | "P06" 8,5+15,7 |  | 24.2 | [12 empty] | VV | 2 | 2 | True | 0 | ROZPOCET
| VV |  | Součet |  | 24.2 | [12 empty] | VV | 2 | 4 | True | 1 | ROZPOCET
210 | M | 61198140.R | hranol terasový dřevěný exotická dřevina 70x70mm | m | 60.5 |  | 0 |  |  | snížená |  | 0 | 0 | 0 | 0 | 0 | 32 | M | 2 |  |  |  | ROZPOCET |  |  |  |  | 0 | 0 | 0 | 0 | 0 | 2 | 0 | 16 | -26812153
| VV |  | "nášlapná vrstva - dřevěná prkna pro terasy, sibiřský modřín" | [14 empty] | VV | 2 | 1 | True | 0 | ROZPOCET
| VV |  | "objekt D" | [14 empty] | VV | 2 | 1 | True | 0 | ROZPOCET
| VV |  | "P06" (8,5+15,7)/0,44*1,1 |  | 60.5 | [12 empty] | VV | 2 | 2 | True | 0 | ROZPOCET
| VV |  | Součet |  | 60.5 | [12 empty] | VV | 2 | 4 | True | 1 | ROZPOCET
211 | K | 762951104.R | Příplatek k montáži podkladního roštu terasy za výškové vyrovnání roštu pomocí stavitelných terčů kotvených do zemních vrutů | ks | 110 |  | 0 |  |  | snížená |  | 0 | 0.0012 | 0.132 | 0 | 0 | 16 | K | 2 |  |  |  | ROZPOCET |  |  |  |  | 0 | 0 | 0 | 0 | 0 | 2 | 0 | 16 | 1267008378
| VV |  | "á 0,5 m podkladního roštu" ((8,5+15,7)/0,44)/0,5 |  | 110 | [12 empty] | VV | 2 | 2 | True | 0 | ROZPOCET
| VV |  | Součet |  | 110 | [12 empty] | VV | 2 | 4 | True | 1 | ROZPOCET
212 | K | 762952004 | Montáž teras z prken přes 135 mm z dřevin měkkých šroubovaných broušených bez povrchové úpravy | m2 | 24.2 |  | 0 | CS ÚRS 2023 02 |  | snížená |  | 0 | 0.00021 | 0.005082 | 0 | 0 | 16 | K | 2 |  |  |  | ROZPOCET |  |  |  |  | 0 | 0 | 0 | 0 | 0 | 2 | 0 | 16 | -1511412734
| Online PSC |  | https://podminky.urs.cz/item/CS_URS_2023_02/762952004 | [14 empty] | Online PSC | 2
213 | M | 61198121 | profil terasový dřevěný sibiřský modřín š 145mm tl 19mm | m2 | 24.2 |  | 0 | CS ÚRS 2023 02 |  | snížená |  | 0 | 0 | 0 | 0 | 0 | 32 | M | 2 |  |  |  | ROZPOCET |  |  |  |  | 0 | 0 | 0 | 0 | 0 | 2 | 0 | 16 | 282606266
| VV |  | "nášlapná vrstva - dřevěná prkna pro terasy, sibiřský modřín" | [14 empty] | VV | 2 | 1 | True | 0 | ROZPOCET
| VV |  | "objekt D" | [14 empty] | VV | 2 | 1 | True | 0 | ROZPOCET
| VV |  | "P06" 8,5+15,7 |  | 24.2 | [12 empty] | VV | 2 | 2 | True | 0 | ROZPOCET
| VV |  | Součet |  | 24.2 | [12 empty] | VV | 2 | 4 | True | 1 | ROZPOCET
214 | K | 762952111 | Montáž ukončovací lišty terasy šroubováním | m | 18.9 |  | 0 | CS ÚRS 2023 02 |  | snížená |  | 0 | 1e-05 | 0.000189 | 0 | 0 | 16 | K | 2 |  |  |  | ROZPOCET |  |  |  |  | 0 | 0 | 0 | 0 | 0 | 2 | 0 | 16 | 515725640
| Online PSC |  | https://podminky.urs.cz/item/CS_URS_2023_02/762952111 | [14 empty] | Online PSC | 2
215 | M | 60791137.R | profil dokončovací krycí dřevěný, sibiřský modřín | m | 21.276 |  | 0 |  |  | snížená |  | 0 | 0.005 | 0.10638 | 0 | 0 | 32 | M | 2 |  |  |  | ROZPOCET |  |  |  |  | 0 | 0 | 0 | 0 | 0 | 2 | 0 | 16 | 1826875553
| VV |  | "nášlapná vrstva - dřevěná prkna pro terasy, sibiřský modřín" | [14 empty] | VV | 2 | 1 | True | 0 | ROZPOCET
| VV |  | "objekt C" 7,4+12,3 |  | 19.7 | [12 empty] | VV | 2 | 2 | True | 0 | ROZPOCET
| VV |  | Součet |  | 19.7 | [12 empty] | VV | 2 | 4 | True | 1 | ROZPOCET
| VV |  | 19,7*1,08 'Přepočtené koeficientem množství |  | 21.276 | [12 empty] | VV | 2 | 2 | False | 1 | ROZPOCET
216 | K | 762953002 | Nátěr dřevěných teras olejový dvojnásobný s očištěním | m2 | 24.2 |  | 0 | CS ÚRS 2023 02 |  | snížená |  | 0 | 0.00019 | 0.004598 | 0 | 0 | 16 | K | 2 |  |  |  | ROZPOCET |  |  |  |  | 0 | 0 | 0 | 0 | 0 | 2 | 0 | 16 | 515237281
| Online PSC |  | https://podminky.urs.cz/item/CS_URS_2023_02/762953002 | [14 empty] | Online PSC | 2
| VV |  | "nášlapná vrstva - dřevěná prkna pro terasy, sibiřský modřín" | [14 empty] | VV | 2 | 1 | True | 0 | ROZPOCET
| VV |  | "objekt D" | [14 empty] | VV | 2 | 1 | True | 0 | ROZPOCET
| VV |  | "P06" 8,5+15,7 |  | 24.2 | [12 empty] | VV | 2 | 2 | True | 0 | ROZPOCET
| VV |  | Součet |  | 24.2 | [12 empty] | VV | 2 | 4 | True | 1 | ROZPOCET
217 | K | 998762201 | Přesun hmot procentní pro kce tesařské v objektech v do 6 m | % |  |  | 0 | CS ÚRS 2023 02 |  | snížená |  | 0 | 0 | 0 | 0 | 0 | 16 | K | 2 |  |  |  | ROZPOCET |  |  |  |  | 0 | 0 | 0 | 0 | 0 | 2 | 0 | 16 | 1212484840
| Online PSC |  | https://podminky.urs.cz/item/CS_URS_2023_02/998762201 | [14 empty] | Online PSC | 2
| D | 763 | Konstrukce suché výstavby |  |  |  | 0 |  |  |  |  | 0 |  | 3.2079 |  | 0 | 2 | D | 1 |  |  |  | ROZPOCET | [10 empty] | 0
218 | K | 763121420.R | Stěna předsazená ze sádrokartonových desek s nosnou konstrukcí z ocelových profilů CW, UW jednoduše opláštěná deskou protipožární DF tl. 12,5 mm bez izolace, profil 50 | m2 | 12.865 |  | 0 |  |  | snížená |  | 0 | 0.0148 | 0.1904 | 0 | 0 | 16 | K | 2 |  |  |  | ROZPOCET |  |  |  |  | 0 | 0 | 0 | 0 | 0 | 2 | 0 | 16 | 1747314194
| VV |  | "SDK předstěna 1x protipožární SDK tl. 12,5mm, bez izolace" | [14 empty] | VV | 2 | 1 | True | 0 | ROZPOCET
| VV |  | "S05" | [14 empty] | VV | 2 | 1 | True | 0 | ROZPOCET
| VV |  | "objekt D" (3,48+2,1+5,4+4,6+3,4+3,35+3,4)*0,5 |  | 12.865 | [12 empty] | VV | 2 | 2 | True | 0 | ROZPOCET
| VV |  | Součet |  | 12.865 | [12 empty] | VV | 2 | 4 | True | 1 | ROZPOCET
219 | K | 763121460.R | Stěna předsazená ze sádrokartonových desek s nosnou konstrukcí z ocelových profilů CW, UW dvojitě opláštěná deskami protipožárními impregnovanými DFH2 tl. 2 x 12,5 mm s izolací, EI 45, stěna tl. 200 mm, profil 100 | m2 | 3.807 |  | 0 |  |  | snížená |  | 0 | 0.02855 | 0.10869 | 0 | 0 | 16 | K | 2 |  |  |  | ROZPOCET |  |  |  |  | 0 | 0 | 0 | 0 | 0 | 2 | 0 | 16 | 125352113
| VV |  | "SDK předstěna 1x SDK tl. 12,5mm a 1x SDK do vlhka tl 12,5mm" | [14 empty] | VV | 2 | 1 | True | 0 | ROZPOCET
| VV |  | "objekt D" 1,15*2,7+1,15*0,61 |  | 3.807 | [12 empty] | VV | 2 | 2 | True | 0 | ROZPOCET
| VV |  | Součet |  | 3.807 | [12 empty] | VV | 2 | 4 | True | 1 | ROZPOCET
220 | K | 763121714 | SDK stěna předsazená základní penetrační nátěr | m2 | 16.672 |  | 0 | CS ÚRS 2023 02 |  | snížená |  | 0 | 0.0001 | 0.0016672 | 0 | 0 | 16 | K | 2 |  |  |  | ROZPOCET |  |  |  |  | 0 | 0 | 0 | 0 | 0 | 2 | 0 | 16 | 1819464526
| Online PSC |  | https://podminky.urs.cz/item/CS_URS_2023_02/763121714 | [14 empty] | Online PSC | 2
221 | K | 763131411 | SDK podhled desky 1xA 12,5 bez izolace dvouvrstvá spodní kce profil CD+UD | m2 | 54.58 |  | 0 | CS ÚRS 2023 02 |  | snížená |  | 0 | 0.0122 | 0.66588 | 0 | 0 | 16 | K | 2 |  |  |  | ROZPOCET |  |  |  |  | 0 | 0 | 0 | 0 | 0 | 2 | 0 | 16 | -612245212
| Online PSC |  | https://podminky.urs.cz/item/CS_URS_2023_02/763131411 | [14 empty] | Online PSC | 2
| VV |  | "N02" | [14 empty] | VV | 2 | 1 | True | 0 | ROZPOCET
| VV |  | "objekt D" 12,9+1,28+12,9+19,2+8,3 |  | 54.58 | [12 empty] | VV | 2 | 2 | True | 0 | ROZPOCET
| VV |  | Součet |  | 54.58 | [12 empty] | VV | 2 | 4 | True | 1 | ROZPOCET
222 | K | 763131431 | SDK podhled deska 1xDF 12,5 bez izolace dvouvrstvá spodní kce profil CD+UD REI do 90 | m2 | 128.924 |  | 0 | CS ÚRS 2023 02 |  | snížená |  | 0 | 0.01385 | 1.7856 | 0 | 0 | 16 | K | 2 |  |  |  | ROZPOCET |  |  |  |  | 0 | 0 | 0 | 0 | 0 | 2 | 0 | 16 | -26916563
| Online PSC |  | https://podminky.urs.cz/item/CS_URS_2023_02/763131431 | [14 empty] | Online PSC | 2
| VV |  | "N01" | [14 empty] | VV | 2 | 1 | True | 0 | ROZPOCET
| VV |  | "objekt D" 38,95*1,04-(4,82*0,1*1+9,63*0,1*4) |  | 36.174 | [12 empty] | VV | 2 | 2 | True | 0 | ROZPOCET
| VV |  | Mezisoučet |  | 36.174 | [12 empty] | VV | 2 | 3 | True | 0 | ROZPOCET
| VV |  | "N05" | [14 empty] | VV | 2 | 1 | True | 0 | ROZPOCET
| VV |  | "objekt D" (9,63*10,3)+0,35*1,55+0,2*4,14 |  | 100.56 | [12 empty] | VV | 2 | 2 | True | 0 | ROZPOCET
| VV |  | -(3,25+3,37+0,7+0,49) |  | -7.81 | [12 empty] | VV | 2 | 2 | True | 0 | ROZPOCET
| VV |  | Mezisoučet |  | 92.75 | [12 empty] | VV | 2 | 3 | True | 0 | ROZPOCET
| VV |  | Součet |  | 128.924 | [12 empty] | VV | 2 | 4 | True | 1 | ROZPOCET
223 | K | 763131451 | SDK podhled deska 1xH2 12,5 bez izolace dvouvrstvá spodní kce profil CD+UD | m2 | 27.2 |  | 0 | CS ÚRS 2023 02 |  | snížená |  | 0 | 0.01259 | 0.34245 | 0 | 0 | 16 | K | 2 |  |  |  | ROZPOCET |  |  |  |  | 0 | 0 | 0 | 0 | 0 | 2 | 0 | 16 | 737103788
| Online PSC |  | https://podminky.urs.cz/item/CS_URS_2023_02/763131451 | [14 empty] | Online PSC | 2
| VV |  | "N03" | [14 empty] | VV | 2 | 1 | True | 0 | ROZPOCET
| VV |  | "objekt D" 8,3+1,6+17,3 |  | 27.2 | [12 empty] | VV | 2 | 2 | True | 0 | ROZPOCET
| VV |  | Součet |  | 27.2 | [12 empty] | VV | 2 | 4 | True | 1 | ROZPOCET
224 | K | 763131711 | SDK podhled dilatace | m | 170.32 |  | 0 | CS ÚRS 2023 02 |  | snížená |  | 0 | 0.00052 | 0.088566 | 0 | 0 | 16 | K | 2 |  |  |  | ROZPOCET |  |  |  |  | 0 | 0 | 0 | 0 | 0 | 2 | 0 | 16 | -288563740
| Online PSC |  | https://podminky.urs.cz/item/CS_URS_2023_02/763131711 | [14 empty] | Online PSC | 2
| VV |  | "podhled N01" 4,84*4*2+4,8*5*2+(28,2) |  | 114.92 | [12 empty] | VV | 2 | 2 | True | 0 | ROZPOCET
| VV |  | "podhled N02" 14,8+14,7+14,8+11,1 |  | 55.4 | [12 empty] | VV | 2 | 2 | True | 0 | ROZPOCET
| VV |  | Součet |  | 170.32 | [12 empty] | VV | 2 | 4 | True | 1 | ROZPOCET
225 | K | 763131714 | SDK podhled základní penetrační nátěr | m2 | 210.704 |  | 0 | CS ÚRS 2023 02 |  | snížená |  | 0 | 0.0001 | 0.02107 | 0 | 0 | 16 | K | 2 |  |  |  | ROZPOCET |  |  |  |  | 0 | 0 | 0 | 0 | 0 | 2 | 0 | 16 | 258530651
| Online PSC |  | https://podminky.urs.cz/item/CS_URS_2023_02/763131714 | [14 empty] | Online PSC | 2
226 | K | 763170R03.R | D+M dvířek revizních do zděné konstrukce velikosti min. 250/250 mm – do vlhka | kus | 2 |  | 0 |  |  | snížená |  | 0 | 0.00119 | 0.00238 | 0 | 0 | 16 | K | 2 |  |  |  | ROZPOCET |  |  |  |  | 0 | 0 | 0 | 0 | 0 | 2 | 0 | 16 | -455503003
| VV |  | "R/03 - REVIZNÍ DVÍŘKA MIN. 250/250 MM – DO VLHKA" 2 |  | 2 | [12 empty] | VV | 2 | 2 | True | 0 | ROZPOCET
| VV |  | Součet |  | 2 | [12 empty] | VV | 2 | 4 | True | 1 | ROZPOCET
227 | K | 763170R07.R | D+M dvířek revizních pro konstrukce ze sádrokartonových desek pro podhledy velikosti min. 1400x950mm - atypické nadrozměrné | kus | 1 |  | 0 |  |  | snížená |  | 0 | 0.00119 | 0.00119 | 0 | 0 | 16 | K | 2 |  |  |  | ROZPOCET |  |  |  |  | 0 | 0 | 0 | 0 | 0 | 2 | 0 | 16 | 573798418
| VV |  | "R/07 – REVIZNÍ DVÍŘKA MIN. 1400/950 MM DO PODHLEDU – ATYPICKÁ A NADROZMĚRNÁ" 1 |  | 1 | [12 empty] | VV | 2 | 2 | True | 0 | ROZPOCET
| VV |  | Součet |  | 1 | [12 empty] | VV | 2 | 4 | True | 1 | ROZPOCET
228 | K | 998763401 | Přesun hmot procentní pro sádrokartonové konstrukce v objektech v do 6 m | % |  |  | 0 | CS ÚRS 2023 02 |  | snížená |  | 0 | 0 | 0 | 0 | 0 | 16 | K | 2 |  |  |  | ROZPOCET |  |  |  |  | 0 | 0 | 0 | 0 | 0 | 2 | 0 | 16 | 1560349841
| Online PSC |  | https://podminky.urs.cz/item/CS_URS_2023_02/998763401 | [14 empty] | Online PSC | 2
| D | 764 | Konstrukce klempířské |  |  |  | 0 |  |  |  |  | 0 |  | 0.90102 |  | 0 | 2 | D | 1 |  |  |  | ROZPOCET | [10 empty] | 0
229 | K | 764214603.R | K/03, Oplechování ukončení (atik) střechy formou závětrné lišty s okapnicí, poplastovaný pozinkovaný plech tl.0,6mm, RŠ=250mm, vč. kotvení a PÚ | m | 22 |  | 0 |  |  | snížená |  | 0 | 0.00222 | 0.04884 | 0 | 0 | 16 | K | 2 |  |  |  | ROZPOCET |  |  |  |  | 0 | 0 | 0 | 0 | 0 | 2 | 0 | 16 | 925254788
| P |  | Poznámka k položce: provedení viz. detaily dle tabulky klempířských výrobků | [14 empty] | P | 2
| VV |  | "K/03 - rš 250" 22 |  | 22 | [12 empty] | VV | 2 | 2 | True | 0 | ROZPOCET
| VV |  | Součet |  | 22 | [12 empty] | VV | 2 | 4 | True | 1 | ROZPOCET
230 | K | 764216600.R | K/01, Parapet vnější - půlkruhový z pozink. plechu tl. min. 0,55 mm s povrchovou úpravou komaxit, RAL 9016 rš 500 mm vč. kotvení | m | 1.3 |  | 0 |  |  | snížená |  | 0 | 0.00535 | 0.006955 | 0 | 0 | 16 | K | 2 |  |  |  | ROZPOCET |  |  |  |  | 0 | 0 | 0 | 0 | 0 | 2 | 0 | 16 | 276892826
| P |  | Poznámka k položce: jednotková cena vč. utěsnění napojení na konstrukci a otvorovou výplň TPT (barva dle výběru architekta) | [14 empty] | P | 2
| VV |  | "K/01 - rš 500" 1,3*1 |  | 1.3 | [12 empty] | VV | 2 | 2 | True | 0 | ROZPOCET
| VV |  | Součet |  | 1.3 | [12 empty] | VV | 2 | 4 | True | 1 | ROZPOCET
231 | K | 764311600.R | D+M fasády z ocelového pozinkovaného plechu s povrchovou úpravou, tl. plechu 3 mm, vč. kotvení horizontálního a vertikálního profilu do zdiva - komplet specifikace dle PD | m2 | 1.08 |  | 0 |  |  | snížená |  | 0 | 0.00695 | 0.007506 | 0 | 0 | 16 | K | 2 |  |  |  | ROZPOCET |  |  |  |  | 0 | 0 | 0 | 0 | 0 | 2 | 0 | 16 | 610800462
| VV |  | "F04 - fasáda - plech, vč. kotvení" | [14 empty] | VV | 2 | 1 | True | 0 | ROZPOCET
| VV |  | "objekt D" 2,4*0,45 |  | 1.08 | [12 empty] | VV | 2 | 2 | True | 0 | ROZPOCET
| VV |  | Součet |  | 1.08 | [12 empty] | VV | 2 | 4 | True | 1 | ROZPOCET
232 | K | 764510K04.R | K/04, Rohová lišta - vnější rohy, poplast. pozinkovaný plech tl. 0,6mm, RŠ=100mm, vč. kotvení a PÚ | m | 22 |  | 0 |  |  | snížená |  | 0 | 0.00607 | 0.13354 | 0 | 0 | 16 | K | 2 |  |  |  | ROZPOCET |  |  |  |  | 0 | 0 | 0 | 0 | 0 | 2 | 0 | 16 | 2701792
| P |  | Poznámka k položce: provedení viz. detaily dle tabulky klempířských výrobků | [14 empty] | P | 2
| VV |  | "K/04" 22 |  | 22 | [12 empty] | VV | 2 | 2 | True | 0 | ROZPOCET
| VV |  | Součet |  | 22 | [12 empty] | VV | 2 | 4 | True | 1 | ROZPOCET
233 | K | 764510K05.R | K/05, Rohová lišta - vnitřní rohy, poplast. pozinkovaný plech tl. 0,6mm, RŠ=100mm, vč. kotvení a PÚ | m | 22 |  | 0 |  |  | snížená |  | 0 | 0.00607 | 0.13354 | 0 | 0 | 16 | K | 2 |  |  |  | ROZPOCET |  |  |  |  | 0 | 0 | 0 | 0 | 0 | 2 | 0 | 16 | 506232052
| P |  | Poznámka k položce: provedení viz. detaily dle tabulky klempířských výrobků | [14 empty] | P | 2
| VV |  | "K/05" 22 |  | 22 | [12 empty] | VV | 2 | 2 | True | 0 | ROZPOCET
| VV |  | Součet |  | 22 | [12 empty] | VV | 2 | 4 | True | 1 | ROZPOCET
234 | K | 764510K06.R | K/06, Provedení žlabu formou závětrné lišty s okapnicí pro napojení střešní hydroizolace, poplast. pozinkovaný plech tl. 0,6mm, RŠ=750mm, vč. kotvení a PÚ | m | 30.75 |  | 0 |  |  | snížená |  | 0 | 0.00607 | 0.18665 | 0 | 0 | 16 | K | 2 |  |  |  | ROZPOCET |  |  |  |  | 0 | 0 | 0 | 0 | 0 | 2 | 0 | 16 | -1555078521
| P |  | Poznámka k položce: provedení viz. detaily dle tabulky klempířských výrobků | [14 empty] | P | 2
| VV |  | "K/06" 30,75 |  | 30.75 | [12 empty] | VV | 2 | 2 | True | 0 | ROZPOCET
| VV |  | Součet |  | 30.75 | [12 empty] | VV | 2 | 4 | True | 1 | ROZPOCET
235 | K | 764510K07.R | K/07, Rohová hřebenová lišta - vnější rohy, poplast. pozinkovaný plech tl. 0,6mm, RŠ=100mm, vč. kotvení a PÚ | m | 17 |  | 0 |  |  | snížená |  | 0 | 0.00607 | 0.10319 | 0 | 0 | 16 | K | 2 |  |  |  | ROZPOCET |  |  |  |  | 0 | 0 | 0 | 0 | 0 | 2 | 0 | 16 | 736707861
| P |  | Poznámka k položce: provedení viz. detaily dle tabulky klempířských výrobků | [14 empty] | P | 2
| VV |  | "K/07" 17 |  | 17 | [12 empty] | VV | 2 | 2 | True | 0 | ROZPOCET
| VV |  | Součet |  | 17 | [12 empty] | VV | 2 | 4 | True | 1 | ROZPOCET
236 | K | 764510K08.R | K/08, Odvodňovací žlábek pro stažení vody ze štítu, poplast. pozinkovaný plech tl. 0,6mm, RŠ=500mm, vč. kotvení a PÚ | m | 5.2 |  | 0 |  |  | snížená |  | 0 | 0.00607 | 0.031564 | 0 | 0 | 16 | K | 2 |  |  |  | ROZPOCET |  |  |  |  | 0 | 0 | 0 | 0 | 0 | 2 | 0 | 16 | -1093595952
| P |  | Poznámka k položce: provedení viz. detaily dle tabulky klempířských výrobků | [14 empty] | P | 2
| VV |  | "K/08" 0,65*8 |  | 5.2 | [12 empty] | VV | 2 | 2 | True | 0 | ROZPOCET
| VV |  | Součet |  | 5.2 | [12 empty] | VV | 2 | 4 | True | 1 | ROZPOCET
237 | K | 764510K10.R | K/10, Ocelová pozinkovaná mřížka, děrovaný plech tl. min. 1mm, RŠ=400mm, vč. kotvení a PÚ | m | 15.16 |  | 0 |  |  | snížená |  | 0 | 0.00607 | 0.092021 | 0 | 0 | 16 | K | 2 |  |  |  | ROZPOCET |  |  |  |  | 0 | 0 | 0 | 0 | 0 | 2 | 0 | 16 | -1292674602
| P |  | Poznámka k položce: provedení viz. detaily dle tabulky klempířských výrobků | [14 empty] | P | 2
| VV |  | "K/10" 15,16 |  | 15.16 | [12 empty] | VV | 2 | 2 | True | 0 | ROZPOCET
| VV |  | Součet |  | 15.16 | [12 empty] | VV | 2 | 4 | True | 1 | ROZPOCET
238 | K | 764510K11.R | K/11, Okapnice - okap štítů, poplast. pozinkovaný plech tl. 0,6mm, RŠ=200mm, vč. kotvení a PÚ | m | 2.4 |  | 0 |  |  | snížená |  | 0 | 0.00607 | 0.014568 | 0 | 0 | 16 | K | 2 |  |  |  | ROZPOCET |  |  |  |  | 0 | 0 | 0 | 0 | 0 | 2 | 0 | 16 | -1658751649
| P |  | Poznámka k položce: provedení viz. detaily dle tabulky klempířských výrobků | [14 empty] | P | 2
| VV |  | "K/11" 0,6*4 |  | 2.4 | [12 empty] | VV | 2 | 2 | True | 0 | ROZPOCET
| VV |  | Součet |  | 2.4 | [12 empty] | VV | 2 | 4 | True | 1 | ROZPOCET
239 | K | 764510K12.R | K/12, Rohová lišta - vnější rohy, poplast. pozinkovaný plech tl. 0,6mm, RŠ=200mm, vč. kotvení a PÚ | m | 22 |  | 0 |  |  | snížená |  | 0 | 0.00607 | 0.13354 | 0 | 0 | 16 | K | 2 |  |  |  | ROZPOCET |  |  |  |  | 0 | 0 | 0 | 0 | 0 | 2 | 0 | 16 | -1997453528
| P |  | Poznámka k položce: provedení viz. detaily dle tabulky klempířských výrobků | [14 empty] | P | 2
| VV |  | "K/12" 22 |  | 22 | [12 empty] | VV | 2 | 2 | True | 0 | ROZPOCET
| VV |  | Součet |  | 22 | [12 empty] | VV | 2 | 4 | True | 1 | ROZPOCET
240 | K | 764510K13.R | K/13, Oplechování rezerva na řešení detailů apod., poplast. pozinkovaný plech tl. 0,6mm, vč. kotvení a PÚ | m2 | 1.5 |  | 0 |  |  | snížená |  | 0 | 0.00607 | 0.009105 | 0 | 0 | 16 | K | 2 |  |  |  | ROZPOCET |  |  |  |  | 0 | 0 | 0 | 0 | 0 | 2 | 0 | 16 | 10072975
| P |  | Poznámka k položce: provedení viz. detaily dle tabulky klempířských výrobků | [14 empty] | P | 2
| VV |  | "K/13" 1,5 |  | 1.5 | [12 empty] | VV | 2 | 2 | True | 0 | ROZPOCET
| VV |  | Součet |  | 1.5 | [12 empty] | VV | 2 | 4 | True | 1 | ROZPOCET
241 | K | 998764201 | Přesun hmot procentní pro konstrukce klempířské v objektech v do 6 m | % |  |  | 0 | CS ÚRS 2023 02 |  | snížená |  | 0 | 0 | 0 | 0 | 0 | 16 | K | 2 |  |  |  | ROZPOCET |  |  |  |  | 0 | 0 | 0 | 0 | 0 | 2 | 0 | 16 | 418786342
| Online PSC |  | https://podminky.urs.cz/item/CS_URS_2023_02/998764201 | [14 empty] | Online PSC | 2
| D | 766 | Konstrukce truhlářské |  |  |  | 0 |  |  |  |  | 0 |  | 0.14163 |  | 0 | 2 | D | 1 |  |  |  | ROZPOCET | [10 empty] | 0
242 | K | 76620OV01 | D+M stahovací schody z rámu z válcovaného profilovaného plechu s PÚ komaxit – půdní stahovací schody s jednoduchým dřevotřískových víkem tl. 16 mm bez povrchové úpravy, kování a spojovací prvky dle výrobce v pozinkovaném provedení | kpl | 1 |  | 0 |  |  | snížená |  | 0 | 0.00044 | 0.00044 | 0 | 0 | 16 | K | 2 |  |  |  | ROZPOCET |  |  |  |  | 0 | 0 | 0 | 0 | 0 | 2 | 0 | 16 | 1555329321
| P |  | Poznámka k položce: Dodávka včetně kotevních a spojovacích prvků, všechny rozměry je nutno před zadáním do výroby přeměřit na stavbě dle skutečné stavební připravenosti. | [14 empty] | P | 2
| VV |  | "OV/01 – STAHOVACÍ SCHODY PRO PŘÍSTUP DO PODSTŘEŠÍ" 1 |  | 1 | [12 empty] | VV | 2 | 2 | True | 0 | ROZPOCET
| VV |  | Součet |  | 1 | [12 empty] | VV | 2 | 4 | True | 1 | ROZPOCET
243 | K | 766416213 | Montáž obložení stěn pl přes 5 m2 panely z měkkého dřeva přes 1,50 m2 | m2 | 13.78 |  | 0 | CS ÚRS 2023 02 |  | snížená |  | 0 | 0 | 0 | 0 | 0 | 16 | K | 2 |  |  |  | ROZPOCET |  |  |  |  | 0 | 0 | 0 | 0 | 0 | 2 | 0 | 16 | 293003455
| Online PSC |  | https://podminky.urs.cz/item/CS_URS_2023_02/766416213 | [14 empty] | Online PSC | 2
244 | M | 60621145 | překližka vodovzdorná hladká/hladká bříza tl 9mm | m2 | 15.158 |  | 0 | CS ÚRS 2023 02 |  | snížená |  | 0 | 0.0066 | 0.10004 | 0 | 0 | 32 | M | 2 |  |  |  | ROZPOCET |  |  |  |  | 0 | 0 | 0 | 0 | 0 | 2 | 0 | 16 | -2062070879
| VV |  | "vodorvná překližka tl 9mm - viz. detail D-A" | [14 empty] | VV | 2 | 1 | True | 0 | ROZPOCET
| VV |  | "objekt D" 0,47*(14,16+15,16) |  | 13.78 | [12 empty] | VV | 2 | 2 | True | 0 | ROZPOCET
| VV |  | Součet |  | 13.78 | [12 empty] | VV | 2 | 4 | True | 1 | ROZPOCET
| VV |  | 13,78*1,1 'Přepočtené koeficientem množství |  | 15.158 | [12 empty] | VV | 2 | 2 | False | 1 | ROZPOCET
245 | K | 766694116 | Montáž parapetních desek dřevěných nebo plastových š do 30 cm | m | 9.2 |  | 0 | CS ÚRS 2023 02 |  | snížená |  | 0 | 0 | 0 | 0 | 0 | 16 | K | 2 |  |  |  | ROZPOCET |  |  |  |  | 0 | 0 | 0 | 0 | 0 | 2 | 0 | 16 | 2054966996
| Online PSC |  | https://podminky.urs.cz/item/CS_URS_2023_02/766694116 | [14 empty] | Online PSC | 2
246 | M | 60794102.R | T/01 Vnitřní masivní dřevěný parapet s krycím nosem hl. 260 mm, tloušťka parapetu 30 mm, smrk vč. povrchové úpravy a utěsnění spáry k otvorové výplni páskem a silikonovým tmelem | m | 9.2 |  | 0 |  |  | snížená |  | 0 | 0.004 | 0.0368 | 0 | 0 | 32 | M | 2 |  |  |  | ROZPOCET |  |  |  |  | 0 | 0 | 0 | 0 | 0 | 2 | 0 | 16 | -749689116
| P |  | Poznámka k položce: Dodávka včetně kotevních a spojovacích prvků, všechny rozměry je nutno před zadáním do výroby přeměřit na stavbě dle skutečné stavební připravenosti. Další podrobnosti viz detail D-G | [14 empty] | P | 2
| VV |  | "T/1.1 - VNITŘNÍ PARAPET OKNA" 3,4 |  | 3.4 | [12 empty] | VV | 2 | 2 | True | 0 | ROZPOCET
| VV |  | "T/1.2 - VNITŘNÍ PARAPET OKNA" 1 |  | 1 | [12 empty] | VV | 2 | 2 | True | 0 | ROZPOCET
| VV |  | "T/1.3 - VNITŘNÍ PARAPET OKNA" 0,8*3 |  | 2.4 | [12 empty] | VV | 2 | 2 | True | 0 | ROZPOCET
| VV |  | "T/1.5 - VNITŘNÍ PARAPET OKNA" 2,4 |  | 2.4 | [12 empty] | VV | 2 | 2 | True | 0 | ROZPOCET
| VV |  | Součet |  | 9.2 | [12 empty] | VV | 2 | 4 | True | 1 | ROZPOCET
247 | K | 766694126 | Montáž parapetních desek dřevěných nebo plastových š přes 30 cm | m | 3 |  | 0 | CS ÚRS 2023 02 |  | snížená |  | 0 | 0 | 0 | 0 | 0 | 16 | K | 2 |  |  |  | ROZPOCET |  |  |  |  | 0 | 0 | 0 | 0 | 0 | 2 | 0 | 16 | -368957244
| Online PSC |  | https://podminky.urs.cz/item/CS_URS_2023_02/766694126 | [14 empty] | Online PSC | 2
248 | M | 60794106.R | T/01 Vnitřní masivní dřevěný parapet s krycím nosem hl. 450 mm, tloušťka parapetu 30 mm, smrk vč. povrchové úpravy a utěsnění spáry k otvorové výplni páskem a silikonovým tmelem | m | 0.6 |  | 0 |  |  | snížená |  | 0 | 0.007 | 0.0042 | 0 | 0 | 32 | M | 2 |  |  |  | ROZPOCET |  |  |  |  | 0 | 0 | 0 | 0 | 0 | 2 | 0 | 16 | 664424973
| P |  | Poznámka k položce: Dodávka včetně kotevních a spojovacích prvků, všechny rozměry je nutno před zadáním do výroby přeměřit na stavbě dle skutečné stavební připravenosti. Další podrobnosti viz detail D-G | [14 empty] | P | 2
| VV |  | "T/1.4 - VNITŘNÍ PARAPET OKNA" 0,6 |  | 0.6 | [12 empty] | VV | 2 | 2 | True | 0 | ROZPOCET
| VV |  | Součet |  | 0.6 | [12 empty] | VV | 2 | 4 | True | 1 | ROZPOCET
249 | M | 61140080.R | T/02 vnější masivní dřevěný parapet s krycím nosem a odkapní drážkou hl. 440 mm, provedení ve formě masivní spárovky v tloušťce 50 mm, sibiřský modřín – sedací parapet vč. povrchové úpravy a utěsnění spáry k otvorové výplni páskem a silikonovým tmelem | m | 2.4 |  | 0 |  |  | snížená |  | 0 | 6e-05 | 0.000144 | 0 | 0 | 32 | M | 2 |  |  |  | ROZPOCET |  |  |  |  | 0 | 0 | 0 | 0 | 0 | 2 | 0 | 16 | 1655173077
| P |  | Poznámka k položce: Dodávka včetně kotevních a spojovacích prvků, všechny rozměry je nutno před zadáním do výroby přeměřit na stavbě dle skutečné stavební připravenosti. Další podrobnosti viz detail D-G | [14 empty] | P | 2
| VV |  | "T/02 - VNĚJŠÍ SEDACÍ PARAPET OKNA" 2,4 |  | 2.4 | [12 empty] | VV | 2 | 2 | True | 0 | ROZPOCET
| VV |  | Součet |  | 2.4 | [12 empty] | VV | 2 | 4 | True | 1 | ROZPOCET
250 | K | 998766201 | Přesun hmot procentní pro kce truhlářské v objektech v do 6 m | % |  |  | 0 | CS ÚRS 2023 02 |  | snížená |  | 0 | 0 | 0 | 0 | 0 | 16 | K | 2 |  |  |  | ROZPOCET |  |  |  |  | 0 | 0 | 0 | 0 | 0 | 2 | 0 | 16 | 146144943
| Online PSC |  | https://podminky.urs.cz/item/CS_URS_2023_02/998766201 | [14 empty] | Online PSC | 2
| D | 767 | Konstrukce zámečnické |  |  |  | 0 |  |  |  |  | 0 |  | 2.204 |  | 0 | 2 | D | 1 |  |  |  | ROZPOCET | [10 empty] | 0
251 | K | 767391112 | Montáž krytiny z tvarovaných plechů šroubováním | m2 | 150.866 |  | 0 | CS ÚRS 2023 02 |  | snížená |  | 0 | 0.00028 | 0.042242 | 0 | 0 | 16 | K | 2 |  |  |  | ROZPOCET |  |  |  |  | 0 | 0 | 0 | 0 | 0 | 2 | 0 | 16 | -1980376841
| Online PSC |  | https://podminky.urs.cz/item/CS_URS_2023_02/767391112 | [14 empty] | Online PSC | 2
| P |  | Poznámka k položce: jednotková cena vč. kotvení dle TL a TP výrobce | [14 empty] | P | 2
252 | M | 13835000.R | ocelový pozink. plech vlnitý s povrchovou úpravou dle výrobce, výška vlny cca 40 mm | m2 | 173.496 |  | 0 |  |  | snížená |  | 0 | 0.0121 | 2.0993 | 0 | 0 | 32 | M | 2 |  |  |  | ROZPOCET |  |  |  |  | 0 | 0 | 0 | 0 | 0 | 2 | 0 | 16 | 1467487480
| VV |  | "R01 - střecha" | [14 empty] | VV | 2 | 1 | True | 0 | ROZPOCET
| VV |  | "objekt D" 5,09*14,1+5,09*15,06+1,03*2,37 |  | 150.866 | [12 empty] | VV | 2 | 2 | True | 0 | ROZPOCET
| VV |  | Mezisoučet |  | 150.866 | [12 empty] | VV | 2 | 3 | True | 0 | ROZPOCET
| VV |  | "R03 - střecha" | [14 empty] | VV | 2 | 1 | True | 0 | ROZPOCET
| VV |  | "objekt D" 0 |  | 0 | [12 empty] | VV | 2 | 2 | True | 0 | ROZPOCET
| VV |  | Mezisoučet |  | 0 | [12 empty] | VV | 2 | 3 | True | 0 | ROZPOCET
| VV |  | Součet |  | 150.866 | [12 empty] | VV | 2 | 4 | True | 1 | ROZPOCET
| VV |  | 150,866*1,15 'Přepočtené koeficientem množství |  | 173.496 | [12 empty] | VV | 2 | 2 | False | 1 | ROZPOCET
253 | K | 76780OV03 | Montáž systémových kotevních bodů na střeše s hydroizolačním límcem a certifikací Broof,t3 | kus | 4 |  | 0 |  |  | snížená |  | 0 | 0 | 0 | 0 | 0 | 16 | K | 2 |  |  |  | ROZPOCET |  |  |  |  | 0 | 0 | 0 | 0 | 0 | 2 | 0 | 16 | -1202042143
| P |  | Poznámka k položce: Dodávka včetně kotevních a spojovacích prvků, všechny rozměry je nutno před zadáním do výroby přeměřit na stavbě dle skutečné stavební připravenosti. Nutno zpracovat dílenskou dokumentaci se statickým výpočtem a s kladečským plánem. | [14 empty] | P | 2
| VV |  | "OV/03 – SYSTÉMOVÉ KOTEVNÍ BODY S HYDROIZOLAČNÍM LÍMCEM A CERTIFIKACÍ Broof,t3" | [14 empty] | VV | 2 | 1 | True | 0 | ROZPOCET
| VV |  | "objekt D" 4 |  | 4 | [12 empty] | VV | 2 | 2 | True | 0 | ROZPOCET
| VV |  | Součet |  | 4 | [12 empty] | VV | 2 | 4 | True | 1 | ROZPOCET
254 | M | 70921301.R | kotvicí bod pro stabilizaci příslušenství a zařízení na střeše, materiál nerez ocel, stabilizace k základně pro TI, rozměr 140x82,5mm | kus | 4 |  | 0 |  |  | snížená |  | 0 | 0.00136 | 0.00544 | 0 | 0 | 32 | M | 2 |  |  |  | ROZPOCET |  |  |  |  | 0 | 0 | 0 | 0 | 0 | 2 | 0 | 16 | 1919774526
| VV |  | "OV/03 – SYSTÉMOVÉ KOTEVNÍ BODY S HYDROIZOLAČNÍM LÍMCEM A CERTIFIKACÍ Broof,t3" | [14 empty] | VV | 2 | 1 | True | 0 | ROZPOCET
| VV |  | "objekt D" 4 |  | 4 | [12 empty] | VV | 2 | 2 | True | 0 | ROZPOCET
| VV |  | Součet |  | 4 | [12 empty] | VV | 2 | 4 | True | 1 | ROZPOCET
255 | M | 70921302.R | základna pro kotevní bod, roznášecí prvek, materiál nerez ocel, rozměr 90x495x25mm | kus | 4 |  | 0 |  |  | snížená |  | 0 | 0.00136 | 0.00544 | 0 | 0 | 32 | M | 2 |  |  |  | ROZPOCET |  |  |  |  | 0 | 0 | 0 | 0 | 0 | 2 | 0 | 16 | -1258871716
| VV |  | "OV/03 – SYSTÉMOVÉ KOTEVNÍ BODY S HYDROIZOLAČNÍM LÍMCEM A CERTIFIKACÍ Broof,t3" | [14 empty] | VV | 2 | 1 | True | 0 | ROZPOCET
| VV |  | "objekt D" 4 |  | 4 | [12 empty] | VV | 2 | 2 | True | 0 | ROZPOCET
| VV |  | Součet |  | 4 | [12 empty] | VV | 2 | 4 | True | 1 | ROZPOCET
256 | M | 70921303.R | nástavba pro kotevní bod tvaru C pro uchycení FV panelů, materiál nerez, tl. 2 mm, otvro průměru 10 mm, s možností rektifikace, rozměr 50x60x100 mm | kus | 4 |  | 0 |  |  | snížená |  | 0 | 0.00136 | 0.00544 | 0 | 0 | 32 | M | 2 |  |  |  | ROZPOCET |  |  |  |  | 0 | 0 | 0 | 0 | 0 | 2 | 0 | 16 | -75981843
| VV |  | "OV/03 – SYSTÉMOVÉ KOTEVNÍ BODY S HYDROIZOLAČNÍM LÍMCEM A CERTIFIKACÍ Broof,t3" | [14 empty] | VV | 2 | 1 | True | 0 | ROZPOCET
| VV |  | "objekt D" 4 |  | 4 | [12 empty] | VV | 2 | 2 | True | 0 | ROZPOCET
| VV |  | Součet |  | 4 | [12 empty] | VV | 2 | 4 | True | 1 | ROZPOCET
257 | K | 76780R02 | Hliníkový profil střešních latí cca 40x40x2,5 mm dle výrobce systému, dodávka a montáž vč. kotvení | m | 731.044 |  | 0 |  |  | snížená |  | 0 | 0 | 0 | 0 | 0 | 16 | K | 2 |  |  |  | ROZPOCET |  |  |  |  | 0 | 0 | 0 | 0 | 0 | 2 | 0 | 16 | 590897237
| VV |  | "kontralatě - R01" 15*2*5*2 |  | 300 | [12 empty] | VV | 2 | 2 | True | 0 | ROZPOCET
| VV |  | "latě, R01" | [14 empty] | VV | 2 | 1 | True | 0 | ROZPOCET
| VV |  | "R01 - latě" | [14 empty] | VV | 2 | 1 | True | 0 | ROZPOCET
| VV |  | "objekt D" (5,09*14,1+5,09*15,06+1,03*2,37)/0,35 |  | 431.044 | [12 empty] | VV | 2 | 2 | True | 0 | ROZPOCET
| VV |  | Součet |  | 731.044 | [12 empty] | VV | 2 | 4 | True | 1 | ROZPOCET
258 | K | 76788OV02 | Montáž bodů záchytného systému do dřevěného bednění, kotevní body napojit parotěsně a hydroizolační na příslušné vrstvy, kotvení pomocí vrutů | kus | 7 |  | 0 |  |  | snížená |  | 0 | 0 | 0 | 0 | 0 | 16 | K | 2 |  |  |  | ROZPOCET |  |  |  |  | 0 | 0 | 0 | 0 | 0 | 2 | 0 | 16 | 23190635
| P |  | Poznámka k položce: Další příslušenství (štítek, zkouška, montáž, kotvy apod.) dle potřeby Montážní lana, postroje apod. jsou věcí a zodpovědností osoby provádějící údržbu, tj. stavebníka/provozovatele, tj. nejsou součástí dodávky stavby. Dodávka včetně kotevních a spojovacích prvků, všechny rozměry je nutno před zadáním do výroby přeměřit na stavbě dle skutečné stavební připravenosti. Nutno zpracovat dílenskou dokumentaci se statickým výpočtem a s kladečským plánem. | [14 empty] | P | 2
259 | M | 70921380.R | kotvicí bod pro ocelové konstrukce do předvrtaného otvoru v nosníku pomocí závitové tyče dl 600mm - TSL | kus | 7 |  | 0 |  |  | snížená |  | 0 | 0.00136 | 0.00952 | 0 | 0 | 32 | M | 2 |  |  |  | ROZPOCET |  |  |  |  | 0 | 0 | 0 | 0 | 0 | 2 | 0 | 16 | -370218908
| VV |  | "OV/02 – PEVNÉ/KOTEVNÍ BODY PRO ZAJIŠTĚNÍ BEZPEČNOSTI PRO ÚDRŽBU STŘECHY" | [14 empty] | VV | 2 | 1 | True | 0 | ROZPOCET
| VV |  | "objekt D" 7 |  | 7 | [12 empty] | VV | 2 | 2 | True | 0 | ROZPOCET
| VV |  | Součet |  | 7 | [12 empty] | VV | 2 | 4 | True | 1 | ROZPOCET
260 | K | 767990Z11.R | Z/1.1, Atypické provedení žlabu, resp. jeho kotevní systém, vše v provedení pozinkovaných ocelových prvků, vč. vzájemného prokotvení (provaření) a zakotvení celého systému do přídavných dřevěných trámků, a vč. povrchové úpravy - dodávka a montáž | kg | 450 |  | 0 |  |  | snížená |  | 0 | 6e-05 | 0.027 | 0 | 0 | 16 | K | 2 |  |  |  | ROZPOCET |  |  |  |  | 0 | 0 | 0 | 0 | 0 | 2 | 0 | 16 | 1449594545
| P |  | Poznámka k položce: Dodávka včetně kotevních a spojovacích prvků, všechny rozměry je nutno před zadáním do výroby přeměřit na stavbě dle skutečné stavební připravenosti. Veškeré komponenty vyvzorkovat a nechat schválit stavebníkem/TDI/projektantem. Zpracovat a předložit kompletní dílenskou dokumentaci pro schválení stavebníkem/TDI/projektantem. dle tabulky zámečnických výrobků ozn. Z/1.1 | [14 empty] | P | 2
261 | K | 767990Z12.R | Z/1.2, Atypická markýza nad vstupem do objektu, celk. délka 1500 mm, svařena z plechů P12 s výztuhou a kotevním prvkem - tepelně izolační spona beton/ocel s PTM, vč. kotvení a povrchové úpravy - dodávka a montáž | kpl | 1 |  | 0 |  |  | snížená |  | 0 | 6e-05 | 6e-05 | 0 | 0 | 16 | K | 2 |  |  |  | ROZPOCET |  |  |  |  | 0 | 0 | 0 | 0 | 0 | 2 | 0 | 16 | 1946795261
| P |  | Poznámka k položce: Dodávka včetně kotevních a spojovacích prvků, všechny rozměry je nutno před zadáním do výroby přeměřit na stavbě dle skutečné stavební připravenosti. Veškeré komponenty vyvzorkovat a nechat schválit stavebníkem/TDI/projektantem. Zpracovat a předložit kompletní dílenskou dokumentaci pro schválení stavebníkem/TDI/projektantem. dle tabulky zámečnických výrobků ozn. Z/1.2 | [14 empty] | P | 2
262 | K | 767990Z13.R | Z/1.3, Atypická markýza nad vstupem na terasu obývacího pokoje, celk. délka 3400 mm, svařena z plechů P12 s výztuhou a kotevním prvkem - tepelně izolační spona beton/ocel s PTM, vč. kotvení a povrchové úpravy - dodávka a montáž | kpl | 1 |  | 0 |  |  | snížená |  | 0 | 6e-05 | 6e-05 | 0 | 0 | 16 | K | 2 |  |  |  | ROZPOCET |  |  |  |  | 0 | 0 | 0 | 0 | 0 | 2 | 0 | 16 | -2000164960
| P |  | Poznámka k položce: Dodávka včetně kotevních a spojovacích prvků, všechny rozměry je nutno před zadáním do výroby přeměřit na stavbě dle skutečné stavební připravenosti. Veškeré komponenty vyvzorkovat a nechat schválit stavebníkem/TDI/projektantem. Zpracovat a předložit kompletní dílenskou dokumentaci pro schválení stavebníkem/TDI/projektantem. dle tabulky zámečnických výrobků ozn. Z/1.3 | [14 empty] | P | 2
263 | K | 767995111 | Montáž atypických zámečnických konstrukcí hm do 5 kg | kg | 7 |  | 0 | CS ÚRS 2023 02 |  | snížená |  | 0 | 7e-05 | 0.00049 | 0 | 0 | 16 | K | 2 |  |  |  | ROZPOCET |  |  |  |  | 0 | 0 | 0 | 0 | 0 | 2 | 0 | 16 | -1965114953
| Online PSC |  | https://podminky.urs.cz/item/CS_URS_2023_02/767995111 | [14 empty] | Online PSC | 2
| VV |  | 0,007*1000 'Přepočtené koeficientem množství |  | 7 | [12 empty] | VV | 2 | 2 | False | 1 | ROZPOCET
264 | M | 13611220 | plech ocelový hladký jakost S235JR tl 6mm tabule | t | 0.009 |  | 0 | CS ÚRS 2023 02 |  | snížená |  | 0 | 1 | 0.009 | 0 | 0 | 32 | M | 2 |  |  |  | ROZPOCET |  |  |  |  | 0 | 0 | 0 | 0 | 0 | 2 | 0 | 16 | 1182002711
| VV |  | "PK03" (0,25*0,006+0,15*0,006)*0,115*7,880*0 |  | 0 | [12 empty] | VV | 2 | 2 | True | 0 | ROZPOCET
| VV |  | "PK04" (0,25*0,006+0,15*0,006)*0,115*7,880*3 |  | 0.007 | [12 empty] | VV | 2 | 2 | True | 0 | ROZPOCET
| VV |  | "PK05" (0,25*0,006+0,15*0,006)*0,115*7,880*0 |  | 0 | [12 empty] | VV | 2 | 2 | True | 0 | ROZPOCET
| VV |  | "PK06" (0,25*0,006+0,15*0,006)*0,115*7,880*0 |  | 0 | [12 empty] | VV | 2 | 2 | True | 0 | ROZPOCET
| VV |  | "PK08" (0,25*0,006+0,15*0,006)*0,115*7,880*0 |  | 0 | [12 empty] | VV | 2 | 2 | True | 0 | ROZPOCET
| VV |  | Součet |  | 0.007 | [12 empty] | VV | 2 | 4 | True | 1 | ROZPOCET
| VV |  | 0,007*1,25 'Přepočtené koeficientem množství |  | 0.009 | [12 empty] | VV | 2 | 2 | False | 1 | ROZPOCET
265 | K | 998767201 | Přesun hmot procentní pro zámečnické konstrukce v objektech v do 6 m | % |  |  | 0 | CS ÚRS 2023 02 |  | snížená |  | 0 | 0 | 0 | 0 | 0 | 16 | K | 2 |  |  |  | ROZPOCET |  |  |  |  | 0 | 0 | 0 | 0 | 0 | 2 | 0 | 16 | -2008406262
| Online PSC |  | https://podminky.urs.cz/item/CS_URS_2023_02/998767201 | [14 empty] | Online PSC | 2
| D | 768 | Vnitřní výplně |  |  |  | 0 |  |  |  |  | 0 |  | 0 |  | 0 | 2 | D | 1 |  |  |  | ROZPOCET | [10 empty] | 0
266 | K | D01 | D01, Interiérové atypické plné dveře rozměru 900x2100mm, Rw 27dB, vč. obložkové zárubně, kování, přechodové lišty a doplňků dle tabulky vnitřních výplní ozn. D01/L, D01/P | ks | 3 |  | 0 |  |  | snížená |  | 0 | 0 | 0 | 0 | 0 | 16 | K | 2 |  |  |  | ROZPOCET |  |  |  |  | 0 | 0 | 0 | 0 | 0 | 2 | 0 | 16 | -1610766465
267 | K | D05 | D05, Interiérové atypické částečně prosklené dveře s fixní částečně prosklenou částí vel. 1500x2200mm, Rw 27dB, vč. obložkové zárubně, kování, přechodové lišty a doplňků dle tabulky vnitřních výplní ozn. D02/P+F | ks | 1 |  | 0 |  |  | snížená |  | 0 | 0 | 0 | 0 | 0 | 16 | K | 2 |  |  |  | ROZPOCET |  |  |  |  | 0 | 0 | 0 | 0 | 0 | 2 | 0 | 16 | 913585129
268 | K | D08 | D08, Interiérové atypické částečně prosklené dveře s fixní částečně prosklenou částí vel. 1500x2200mm, vč. obložkové zárubně, kování, přechodové lišty a doplňků dle tabulky vnitřních výplní ozn. D08/P+F | ks | 1 |  | 0 |  |  | snížená |  | 0 | 0 | 0 | 0 | 0 | 16 | K | 2 |  |  |  | ROZPOCET |  |  |  |  | 0 | 0 | 0 | 0 | 0 | 2 | 0 | 16 | 1715926386
269 | K | D10 | D10, Interiérové atypické plné dveře rozměru 900x2100mm, vč. obložkové zárubně, kování, přechodové lišty a doplňků dle tabulky vnitřních výplní ozn. D10/L | ks | 1 |  | 0 |  |  | snížená |  | 0 | 0 | 0 | 0 | 0 | 16 | K | 2 |  |  |  | ROZPOCET |  |  |  |  | 0 | 0 | 0 | 0 | 0 | 2 | 0 | 16 | -1324840407
270 | K | D12 | D12, Interiérové atypické plné dveře rozměru 900x2100mm, Rw 27dB, vč. obložkové zárubně, kování, přechodové lišty a doplňků dle tabulky vnitřních výplní ozn. D12/P | ks | 1 |  | 0 |  |  | snížená |  | 0 | 0 | 0 | 0 | 0 | 16 | K | 2 |  |  |  | ROZPOCET |  |  |  |  | 0 | 0 | 0 | 0 | 0 | 2 | 0 | 16 | -261192392
271 | K | D15 | D15, Interiérové atypické plné dveře rozměru 900x2100mm, vč. obložkové zárubně, kování, přechodové lišty a doplňků dle tabulky vnitřních výplní ozn. D15/P | ks | 1 |  | 0 |  |  | snížená |  | 0 | 0 | 0 | 0 | 0 | 16 | K | 2 |  |  |  | ROZPOCET |  |  |  |  | 0 | 0 | 0 | 0 | 0 | 2 | 0 | 16 | -368486414
272 | K | 998768201 | Přesun hmot procentní pro dveře v objektech v do 6 m | % |  |  | 0 |  |  | snížená |  | 0 | 0 | 0 | 0 | 0 | 16 | K | 2 |  |  |  | ROZPOCET |  |  |  |  | 0 | 0 | 0 | 0 | 0 | 2 | 0 | 16 | -610790334
| D | 769 | Vnější výplně |  |  |  | 0 |  |  |  |  | 0 |  | 0 |  | 0 | 2 | D | 1 |  |  |  | ROZPOCET | [10 empty] | 0
273 | K | O/D1 | Okenní výplň dřevěná s izolačním trojsklem vel. 3500x1800mm - sestava otvíravých a fixních částí, částečné protipožární provedení, vč. rámu, kování a doplňků dle tabulky vnějších výplní ozn. O/D1 | ks | 1 |  | 0 |  |  | snížená |  | 0 | 0 | 0 | 0 | 0 | 16 | K | 2 |  |  |  | ROZPOCET |  |  |  |  | 0 | 0 | 0 | 0 | 0 | 2 | 0 | 16 | -539790428
| P |  | Poznámka k položce: Cena vč. utěsnění připojovací spáry dle ČSN (porotěsná a pojistná hydorizolační fólie), rozšiřovacích a připojovacích profilů, kotvení. | [14 empty] | P | 2
274 | K | O/D2 | Okenní výplň dřevěná s izolačním trojsklem rozměru 1000x1650mm, vč. rámu, kování a doplňků dle tabulky vnějších výplní ozn. O/D2 | ks | 1 |  | 0 |  |  | snížená |  | 0 | 0 | 0 | 0 | 0 | 16 | K | 2 |  |  |  | ROZPOCET |  |  |  |  | 0 | 0 | 0 | 0 | 0 | 2 | 0 | 16 | 277944290
| P |  | Poznámka k položce: Cena vč. utěsnění připojovací spáry dle ČSN (porotěsná a pojistná hydorizolační fólie), rozšiřovacích a připojovacích profilů, kotvení. | [14 empty] | P | 2
275 | K | O/D3 | Okenní výplň dřevěná s izolačním trojsklem vel. 1900x1800-2460mm - sestava otvíravých (balkonové dveře) a fixních částí, částečné protipožární provedení, vč. rámu, kování a doplňků dle tabulky vnějších výplní ozn. O/D3 | ks | 3 |  | 0 |  |  | snížená |  | 0 | 0 | 0 | 0 | 0 | 16 | K | 2 |  |  |  | ROZPOCET |  |  |  |  | 0 | 0 | 0 | 0 | 0 | 2 | 0 | 16 | 2098296358
| P |  | Poznámka k položce: Cena vč. utěsnění připojovací spáry dle ČSN (porotěsná a pojistná hydorizolační fólie), rozšiřovacích a připojovacích profilů, kotvení. | [14 empty] | P | 2
276 | K | O/D4 | Okenní výplň dřevěná s izolačním trojsklem rozměru 600x1650mm - pískované sklo, vč. rámu, kování a doplňků dle tabulky vnějších výplní ozn. O/D4 | ks | 1 |  | 0 |  |  | snížená |  | 0 | 0 | 0 | 0 | 0 | 16 | K | 2 |  |  |  | ROZPOCET |  |  |  |  | 0 | 0 | 0 | 0 | 0 | 2 | 0 | 16 | 671471060
| P |  | Poznámka k položce: Cena vč. utěsnění připojovací spáry dle ČSN (porotěsná a pojistná hydorizolační fólie), rozšiřovacích a připojovacích profilů, kotvení. | [14 empty] | P | 2
277 | K | O/D5 | Vstupní dvoukřídlé dřevěná dveře s částečným prosklením vedlejšího křídla s madlem rozměru 1500x2100mm, vč. rámu, kování a doplňků dle tabulky vnějších výplní ozn. O/D5 | ks | 1 |  | 0 |  |  | snížená |  | 0 | 0 | 0 | 0 | 0 | 16 | K | 2 |  |  |  | ROZPOCET |  |  |  |  | 0 | 0 | 0 | 0 | 0 | 2 | 0 | 16 | 682212693
| P |  | Poznámka k položce: Cena vč. utěsnění připojovací spáry dle ČSN (porotěsná a pojistná hydorizolační fólie), rozšiřovacích a připojovacích profilů, kotvení. | [14 empty] | P | 2
278 | K | O/D6 | Vstupní dvoukřídlé dřevěné dveře plné rozměru 1500x2100mm, vč. rámu, kování a doplňků dle tabulky vnějších výplní ozn. O/D6 | ks | 1 |  | 0 |  |  | snížená |  | 0 | 0 | 0 | 0 | 0 | 16 | K | 2 |  |  |  | ROZPOCET |  |  |  |  | 0 | 0 | 0 | 0 | 0 | 2 | 0 | 16 | -846929002
| P |  | Poznámka k položce: Cena vč. utěsnění připojovací spáry dle ČSN (porotěsná a pojistná hydorizolační fólie), rozšiřovacích a připojovacích profilů, kotvení. | [14 empty] | P | 2
279 | K | O/D7 | Okenní výplň dřevěná s izolačním trojsklem vel. 3600x1800-2560mm - sestava otvíravých (balkonové dveře) a fixních částí, vč. rámu, kování a doplňků dle tabulky vnějších výplní ozn. O/D7 | ks | 1 |  | 0 |  |  | snížená |  | 0 | 0 | 0 | 0 | 0 | 16 | K | 2 |  |  |  | ROZPOCET |  |  |  |  | 0 | 0 | 0 | 0 | 0 | 2 | 0 | 16 | -600203330
| P |  | Poznámka k položce: Cena vč. utěsnění připojovací spáry dle ČSN (porotěsná a pojistná hydorizolační fólie), rozšiřovacích a připojovacích profilů, kotvení. | [14 empty] | P | 2
280 | K | O/D8 | Okenní výplň dřevěná s izolačním trojsklem rozměru ∅ 750 mm - kruhové fixní okno, vč. rámu, kování a doplňků dle tabulky vnějších výplní ozn. O/D8 | ks | 1 |  | 0 |  |  | snížená |  | 0 | 0 | 0 | 0 | 0 | 16 | K | 2 |  |  |  | ROZPOCET |  |  |  |  | 0 | 0 | 0 | 0 | 0 | 2 | 0 | 16 | 1006924438
| P |  | Poznámka k položce: Cena vč. utěsnění připojovací spáry dle ČSN (porotěsná a pojistná hydorizolační fólie), rozšiřovacích a připojovacích profilů, kotvení. | [14 empty] | P | 2
281 | K | 998769201 | Přesun hmot procentní pro dveře v objektech v do 6 m | % |  |  | 0 |  |  | snížená |  | 0 | 0 | 0 | 0 | 0 | 16 | K | 2 |  |  |  | ROZPOCET |  |  |  |  | 0 | 0 | 0 | 0 | 0 | 2 | 0 | 16 | 25115999
| D | 771 | Podlahy z dlaždic |  |  |  | 0 |  |  |  |  | 0 |  | 1.4644 |  | 0 | 2 | D | 1 |  |  |  | ROZPOCET | [10 empty] | 0
282 | K | 771111011 | Vysátí podkladu před pokládkou dlažby | m2 | 33.5 |  | 0 | CS ÚRS 2023 02 |  | snížená |  | 0 | 0 | 0 | 0 | 0 | 16 | K | 2 |  |  |  | ROZPOCET |  |  |  |  | 0 | 0 | 0 | 0 | 0 | 2 | 0 | 16 | 1573632061
| Online PSC |  | https://podminky.urs.cz/item/CS_URS_2023_02/771111011 | [14 empty] | Online PSC | 2
| VV |  | "keramická dlažba" | [14 empty] | VV | 2 | 1 | True | 0 | ROZPOCET
| VV |  | "objekt D" | [14 empty] | VV | 2 | 1 | True | 0 | ROZPOCET
| VV |  | "P02" 8,3+17,3 |  | 25.6 | [12 empty] | VV | 2 | 2 | True | 0 | ROZPOCET
| VV |  | "P03" 6,3+1,6 |  | 7.9 | [12 empty] | VV | 2 | 2 | True | 0 | ROZPOCET
| VV |  | Součet |  | 33.5 | [12 empty] | VV | 2 | 4 | True | 1 | ROZPOCET
283 | K | 771121011 | Nátěr penetrační na podlahu | m2 | 33.5 |  | 0 | CS ÚRS 2023 02 |  | snížená |  | 0 | 0.0003 | 0.01005 | 0 | 0 | 16 | K | 2 |  |  |  | ROZPOCET |  |  |  |  | 0 | 0 | 0 | 0 | 0 | 2 | 0 | 16 | 1230425723
| Online PSC |  | https://podminky.urs.cz/item/CS_URS_2023_02/771121011 | [14 empty] | Online PSC | 2
| VV |  | "keramická dlažba" | [14 empty] | VV | 2 | 1 | True | 0 | ROZPOCET
| VV |  | "objekt D" | [14 empty] | VV | 2 | 1 | True | 0 | ROZPOCET
| VV |  | "P02" 8,3+17,3 |  | 25.6 | [12 empty] | VV | 2 | 2 | True | 0 | ROZPOCET
| VV |  | "P03" 6,3+1,6 |  | 7.9 | [12 empty] | VV | 2 | 2 | True | 0 | ROZPOCET
| VV |  | Součet |  | 33.5 | [12 empty] | VV | 2 | 4 | True | 1 | ROZPOCET
284 | K | 771474111 | Montáž soklů z dlaždic keramických rovných lepených cementovým flexibilním lepidlem v do 65 mm | m | 23.4 |  | 0 | CS ÚRS 2023 02 |  | snížená |  | 0 | 0.0003 | 0.00702 | 0 | 0 | 16 | K | 2 |  |  |  | ROZPOCET |  |  |  |  | 0 | 0 | 0 | 0 | 0 | 2 | 0 | 16 | -1610036172
| Online PSC |  | https://podminky.urs.cz/item/CS_URS_2023_02/771474111 | [14 empty] | Online PSC | 2
285 | M | 59761124.R01 | velkoformátová dlažba - rektifikovaná plně probarvená dlažba s jemnou cementovou texturou, teplá šedá formát na rovné části podlah 600x600 mm (referenční RAL 7044 - teplá šedá) | m2 | 6.318 |  | 0 |  |  | snížená |  | 0 | 0.022 | 0.139 | 0 | 0 | 32 | M | 2 |  |  |  | ROZPOCET |  |  |  |  | 0 | 0 | 0 | 0 | 0 | 2 | 0 | 16 | -2116818842
| VV |  | "sokl" | [14 empty] | VV | 2 | 1 | True | 0 | ROZPOCET
| VV |  | "objekt D" | [14 empty] | VV | 2 | 1 | True | 0 | ROZPOCET
| VV |  | "P02 - keramické pásky" 17,7 |  | 17.7 | [12 empty] | VV | 2 | 2 | True | 0 | ROZPOCET
| VV |  | "P03 - zapuštěné keramické pásky dle dlažby" 11,1 |  | 11.1 | [12 empty] | VV | 2 | 2 | True | 0 | ROZPOCET
| VV |  | "odečet dveří" -(1,5*3+0,9) |  | -5.4 | [12 empty] | VV | 2 | 2 | True | 0 | ROZPOCET
| VV |  | Součet |  | 23.4 | [12 empty] | VV | 2 | 4 | True | 1 | ROZPOCET
| VV |  | 23,4*0,27 'Přepočtené koeficientem množství |  | 6.318 | [12 empty] | VV | 2 | 2 | False | 1 | ROZPOCET
286 | K | 771574412 | Montáž podlah keramických hladkých lepených cementovým flexibilním lepidlem přes 0,5 do 2 ks/m2 | m2 | 0.81 |  | 0 | CS ÚRS 2023 02 |  | snížená |  | 0 | 0.00897 | 0.0072657 | 0 | 0 | 16 | K | 2 |  |  |  | ROZPOCET |  |  |  |  | 0 | 0 | 0 | 0 | 0 | 2 | 0 | 16 | -839792160
| Online PSC |  | https://podminky.urs.cz/item/CS_URS_2023_02/771574412 | [14 empty] | Online PSC | 2
287 | M | 59761178.R02 | velkoformátová dlažba - rektifikovaná plně probarvená dlažba s jemnou cementovou texturou, teplá šedá formát v místě sprchového koutu 900x900 mm (referenční RAL 7044 - teplá šedá) | m2 | 1.215 |  | 0 |  |  | snížená |  | 0 | 0.022 | 0.02673 | 0 | 0 | 32 | M | 2 |  |  |  | ROZPOCET |  |  |  |  | 0 | 0 | 0 | 0 | 0 | 2 | 0 | 16 | -333713014
| VV |  | "keramická dlažba" | [14 empty] | VV | 2 | 1 | True | 0 | ROZPOCET
| VV |  | "objekt D" | [14 empty] | VV | 2 | 1 | True | 0 | ROZPOCET
| VV |  | "P02" 0,81 |  | 0.81 | [12 empty] | VV | 2 | 2 | True | 0 | ROZPOCET
| VV |  | Součet |  | 0.81 | [12 empty] | VV | 2 | 4 | True | 1 | ROZPOCET
| VV |  | 0,81*1,5 'Přepočtené koeficientem množství |  | 1.215 | [12 empty] | VV | 2 | 2 | False | 1 | ROZPOCET
288 | K | 771574413 | Montáž podlah keramických hladkých lepených cementovým flexibilním lepidlem přes 2 do 4 ks/m2 | m2 | 32.69 |  | 0 | CS ÚRS 2023 02 |  | snížená |  | 0 | 0.00903 | 0.29519 | 0 | 0 | 16 | K | 2 |  |  |  | ROZPOCET |  |  |  |  | 0 | 0 | 0 | 0 | 0 | 2 | 0 | 16 | 617717411
| Online PSC |  | https://podminky.urs.cz/item/CS_URS_2023_02/771574413 | [14 empty] | Online PSC | 2
289 | M | 59761136.R03 | velkoformátová dlažba - rektifikovaná plně probarvená dlažba s jemnou cementovou texturou, teplá šedá formát v místě sprchového koutu 600x600 mm (referenční RAL 7044 - teplá šedá) | m2 | 40.863 |  | 0 |  |  | snížená |  | 0 | 0.022 | 0.89899 | 0 | 0 | 32 | M | 2 |  |  |  | ROZPOCET |  |  |  |  | 0 | 0 | 0 | 0 | 0 | 2 | 0 | 16 | -1417507482
| VV |  | "keramická dlažba" | [14 empty] | VV | 2 | 1 | True | 0 | ROZPOCET
| VV |  | "objekt D" | [14 empty] | VV | 2 | 1 | True | 0 | ROZPOCET
| VV |  | "P02" 8,3+17,3-0,81 |  | 24.79 | [12 empty] | VV | 2 | 2 | True | 0 | ROZPOCET
| VV |  | "P03" 6,3+1,6 |  | 7.9 | [12 empty] | VV | 2 | 2 | True | 0 | ROZPOCET
| VV |  | Součet |  | 32.69 | [12 empty] | VV | 2 | 4 | True | 1 | ROZPOCET
| VV |  | 32,69*1,25 'Přepočtené koeficientem množství |  | 40.863 | [12 empty] | VV | 2 | 2 | False | 1 | ROZPOCET
290 | K | 771591112 | Izolace pod dlažbu nátěrem nebo stěrkou ve dvou vrstvách | m2 | 33.5 |  | 0 | CS ÚRS 2023 02 |  | snížená |  | 0 | 0.0015 | 0.05025 | 0 | 0 | 16 | K | 2 |  |  |  | ROZPOCET |  |  |  |  | 0 | 0 | 0 | 0 | 0 | 2 | 0 | 16 | -357039889
| Online PSC |  | https://podminky.urs.cz/item/CS_URS_2023_02/771591112 | [14 empty] | Online PSC | 2
| VV |  | "stěrková hydroizolační vrstva" | [14 empty] | VV | 2 | 1 | True | 0 | ROZPOCET
| VV |  | "objekt D" | [14 empty] | VV | 2 | 1 | True | 0 | ROZPOCET
| VV |  | "P02" 8,3+17,3 |  | 25.6 | [12 empty] | VV | 2 | 2 | True | 0 | ROZPOCET
| VV |  | "P03" 6,3+1,6 |  | 7.9 | [12 empty] | VV | 2 | 2 | True | 0 | ROZPOCET
| VV |  | Součet |  | 33.5 | [12 empty] | VV | 2 | 4 | True | 1 | ROZPOCET
291 | K | 771591115 | Podlahy spárování silikonem | m | 23.4 |  | 0 | CS ÚRS 2023 02 |  | snížená |  | 0 | 3e-05 | 0.000702 | 0 | 0 | 16 | K | 2 |  |  |  | ROZPOCET |  |  |  |  | 0 | 0 | 0 | 0 | 0 | 2 | 0 | 16 | 753314469
| Online PSC |  | https://podminky.urs.cz/item/CS_URS_2023_02/771591115 | [14 empty] | Online PSC | 2
| VV |  | "sokl" | [14 empty] | VV | 2 | 1 | True | 0 | ROZPOCET
| VV |  | "objekt D" | [14 empty] | VV | 2 | 1 | True | 0 | ROZPOCET
| VV |  | "P02 - keramické pásky" 17,7 |  | 17.7 | [12 empty] | VV | 2 | 2 | True | 0 | ROZPOCET
| VV |  | "P03 - zapuštěné keramické pásky dle dlažby" 11,1 |  | 11.1 | [12 empty] | VV | 2 | 2 | True | 0 | ROZPOCET
| VV |  | "odečet dveří" -(1,5*3+0,9) |  | -5.4 | [12 empty] | VV | 2 | 2 | True | 0 | ROZPOCET
| VV |  | Součet |  | 23.4 | [12 empty] | VV | 2 | 4 | True | 1 | ROZPOCET
292 | K | 771591122 | Podlahy separační provazec do pružných spar průměru 6 mm | m | 23.4 |  | 0 | CS ÚRS 2023 02 |  | snížená |  | 0 | 3e-05 | 0.000702 | 0 | 0 | 16 | K | 2 |  |  |  | ROZPOCET |  |  |  |  | 0 | 0 | 0 | 0 | 0 | 2 | 0 | 16 | -1600117318
| Online PSC |  | https://podminky.urs.cz/item/CS_URS_2023_02/771591122 | [14 empty] | Online PSC | 2
| VV |  | "sokl" | [14 empty] | VV | 2 | 1 | True | 0 | ROZPOCET
| VV |  | "objekt D" | [14 empty] | VV | 2 | 1 | True | 0 | ROZPOCET
| VV |  | "P02 - keramické pásky" 17,7 |  | 17.7 | [12 empty] | VV | 2 | 2 | True | 0 | ROZPOCET
| VV |  | "P03 - zapuštěné keramické pásky dle dlažby" 11,1 |  | 11.1 | [12 empty] | VV | 2 | 2 | True | 0 | ROZPOCET
| VV |  | "odečet dveří" -(1,5*3+0,9) |  | -5.4 | [12 empty] | VV | 2 | 2 | True | 0 | ROZPOCET
| VV |  | Součet |  | 23.4 | [12 empty] | VV | 2 | 4 | True | 1 | ROZPOCET
293 | K | 771591237 | Montáž těsnícího pásu pro styčné nebo dilatační spáry | m | 23.4 |  | 0 | CS ÚRS 2023 02 |  | snížená |  | 0 | 0.00017 | 0.003978 | 0 | 0 | 16 | K | 2 |  |  |  | ROZPOCET |  |  |  |  | 0 | 0 | 0 | 0 | 0 | 2 | 0 | 16 | 1367128430
| Online PSC |  | https://podminky.urs.cz/item/CS_URS_2023_02/771591237 | [14 empty] | Online PSC | 2
294 | M | 24771221 | páska pružná těsnící hydroizolační š do 120mm | m | 24.57 |  | 0 | CS ÚRS 2023 02 |  | snížená |  | 0 | 0.001 | 0.02457 | 0 | 0 | 32 | M | 2 |  |  |  | ROZPOCET |  |  |  |  | 0 | 0 | 0 | 0 | 0 | 2 | 0 | 16 | -467925983
| VV |  | "sokl" | [14 empty] | VV | 2 | 1 | True | 0 | ROZPOCET
| VV |  | "objekt D" | [14 empty] | VV | 2 | 1 | True | 0 | ROZPOCET
| VV |  | "P02 - keramické pásky" 17,7 |  | 17.7 | [12 empty] | VV | 2 | 2 | True | 0 | ROZPOCET
| VV |  | "P03 - zapuštěné keramické pásky dle dlažby" 11,1 |  | 11.1 | [12 empty] | VV | 2 | 2 | True | 0 | ROZPOCET
| VV |  | "odečet dveří" -(1,5*3+0,9) |  | -5.4 | [12 empty] | VV | 2 | 2 | True | 0 | ROZPOCET
| VV |  | Součet |  | 23.4 | [12 empty] | VV | 2 | 4 | True | 1 | ROZPOCET
| VV |  | 23,4*1,05 'Přepočtené koeficientem množství |  | 24.57 | [12 empty] | VV | 2 | 2 | False | 1 | ROZPOCET
295 | K | 998771201 | Přesun hmot procentní pro podlahy z dlaždic v objektech v do 6 m | % |  |  | 0 | CS ÚRS 2023 02 |  | snížená |  | 0 | 0 | 0 | 0 | 0 | 16 | K | 2 |  |  |  | ROZPOCET |  |  |  |  | 0 | 0 | 0 | 0 | 0 | 2 | 0 | 16 | 774667955
| Online PSC |  | https://podminky.urs.cz/item/CS_URS_2023_02/998771201 | [14 empty] | Online PSC | 2
| D | 775 | Podlahy skládané |  |  |  | 0 |  |  |  |  | 0 |  | 1.582 |  | 0 | 2 | D | 1 |  |  |  | ROZPOCET | [10 empty] | 0
296 | K | 775111311 | Vysátí podkladu skládaných podlah | m2 | 96.8 |  | 0 | CS ÚRS 2023 02 |  | snížená |  | 0 | 0 | 0 | 0 | 0 | 16 | K | 2 |  |  |  | ROZPOCET |  |  |  |  | 0 | 0 | 0 | 0 | 0 | 2 | 0 | 16 | 1455927929
| Online PSC |  | https://podminky.urs.cz/item/CS_URS_2023_02/775111311 | [14 empty] | Online PSC | 2
| VV |  | "dřevěná vícevrstvá lamela" | [14 empty] | VV | 2 | 1 | True | 0 | ROZPOCET
| VV |  | "objekt D" | [14 empty] | VV | 2 | 1 | True | 0 | ROZPOCET
| VV |  | "P01" 39+12,9+12,8+12,9+19,2 |  | 96.8 | [12 empty] | VV | 2 | 2 | True | 0 | ROZPOCET
| VV |  | Součet |  | 96.8 | [12 empty] | VV | 2 | 4 | True | 1 | ROZPOCET
297 | K | 775111411 | Montáž pásky dilatační skládaných podlah | m | 100.79 |  | 0 | CS ÚRS 2023 02 |  | snížená |  | 0 | 0 | 0 | 0 | 0 | 16 | K | 2 |  |  |  | ROZPOCET |  |  |  |  | 0 | 0 | 0 | 0 | 0 | 2 | 0 | 16 | -2100317280
| Online PSC |  | https://podminky.urs.cz/item/CS_URS_2023_02/775111411 | [14 empty] | Online PSC | 2
298 | M | 28616320 | pás dilatační okrajová extrud PE s fólií | m | 102.806 |  | 0 | CS ÚRS 2023 02 |  | snížená |  | 0 | 5e-05 | 0.0051403 | 0 | 0 | 32 | M | 2 |  |  |  | ROZPOCET |  |  |  |  | 0 | 0 | 0 | 0 | 0 | 2 | 0 | 16 | -1157564083
| VV |  | "dřevěná vícevrstvá lamela" | [14 empty] | VV | 2 | 1 | True | 0 | ROZPOCET
| VV |  | "objekt D" | [14 empty] | VV | 2 | 1 | True | 0 | ROZPOCET
| VV |  | "P01" (28,19+28,3+14,8+14,7+14,8) |  | 100.79 | [12 empty] | VV | 2 | 2 | True | 0 | ROZPOCET
| VV |  | Součet |  | 100.79 | [12 empty] | VV | 2 | 4 | True | 1 | ROZPOCET
| VV |  | 100,79*1,02 'Přepočtené koeficientem množství |  | 102.806 | [12 empty] | VV | 2 | 2 | False | 1 | ROZPOCET
299 | K | 775121111 | Vodou ředitelná penetrace savého podkladu skládaných podlah | m2 | 96.8 |  | 0 | CS ÚRS 2023 02 |  | snížená |  | 0 | 3e-05 | 0.002904 | 0 | 0 | 16 | K | 2 |  |  |  | ROZPOCET |  |  |  |  | 0 | 0 | 0 | 0 | 0 | 2 | 0 | 16 | 1948785242
| Online PSC |  | https://podminky.urs.cz/item/CS_URS_2023_02/775121111 | [14 empty] | Online PSC | 2
| VV |  | "dřevěná vícevrstvá lamela" | [14 empty] | VV | 2 | 1 | True | 0 | ROZPOCET
| VV |  | "objekt D" | [14 empty] | VV | 2 | 1 | True | 0 | ROZPOCET
| VV |  | "P01" 39+12,9+12,8+12,9+19,2 |  | 96.8 | [12 empty] | VV | 2 | 2 | True | 0 | ROZPOCET
| VV |  | Součet |  | 96.8 | [12 empty] | VV | 2 | 4 | True | 1 | ROZPOCET
300 | K | 775141112 | Stěrka podlahová nivelační pro vyrovnání podkladu skládaných podlah pevnosti 20 MPa tl přes 3 do 5 mm | m2 | 96.8 |  | 0 | CS ÚRS 2023 02 |  | snížená |  | 0 | 0.00758 | 0.73374 | 0 | 0 | 16 | K | 2 |  |  |  | ROZPOCET |  |  |  |  | 0 | 0 | 0 | 0 | 0 | 2 | 0 | 16 | -1822724588
| Online PSC |  | https://podminky.urs.cz/item/CS_URS_2023_02/775141112 | [14 empty] | Online PSC | 2
| VV |  | "dřevěná vícevrstvá lamela" | [14 empty] | VV | 2 | 1 | True | 0 | ROZPOCET
| VV |  | "objekt D" | [14 empty] | VV | 2 | 1 | True | 0 | ROZPOCET
| VV |  | "P01" 39+12,9+12,8+12,9+19,2 |  | 96.8 | [12 empty] | VV | 2 | 2 | True | 0 | ROZPOCET
| VV |  | Součet |  | 96.8 | [12 empty] | VV | 2 | 4 | True | 1 | ROZPOCET
301 | K | 775413315 | Montáž soklíku ze dřeva tvrdého nebo měkkého lepeného | m | 73.19 |  | 0 | CS ÚRS 2023 02 |  | snížená |  | 0 | 4e-05 | 0.0029276 | 0 | 0 | 16 | K | 2 |  |  |  | ROZPOCET |  |  |  |  | 0 | 0 | 0 | 0 | 0 | 2 | 0 | 16 | -792266300
| Online PSC |  | https://podminky.urs.cz/item/CS_URS_2023_02/775413315 | [14 empty] | Online PSC | 2
302 | M | 61418150.R | lišta soklová dřevěná dle výběru stavebníka s kotvením do stěny pro zachování dilatace | m | 79.045 |  | 0 |  |  | snížená |  | 0 | 0.0002 | 0.015809 | 0 | 0 | 32 | M | 2 |  |  |  | ROZPOCET |  |  |  |  | 0 | 0 | 0 | 0 | 0 | 2 | 0 | 16 | 1458025123
| VV |  | "dřevěná vícevrstvá lamela" | [14 empty] | VV | 2 | 1 | True | 0 | ROZPOCET
| VV |  | "objekt D" | [14 empty] | VV | 2 | 1 | True | 0 | ROZPOCET
| VV |  | "P01" (28,19+28,3+14,8+14,7+14,8)-(3,4*2+1,5*3+1,8*3+1,1*9+1) |  | 73.19 | [12 empty] | VV | 2 | 2 | True | 0 | ROZPOCET
| VV |  | Součet |  | 73.19 | [12 empty] | VV | 2 | 4 | True | 1 | ROZPOCET
| VV |  | 73,19*1,08 'Přepočtené koeficientem množství |  | 79.045 | [12 empty] | VV | 2 | 2 | False | 1 | ROZPOCET
303 | K | 775541111 | Montáž podlah plovoucích z lamel dýhovaných a laminovaných lepených v drážce š dílce do 150 mm | m2 | 96.8 |  | 0 | CS ÚRS 2023 02 |  | snížená |  | 0 | 0.00017 | 0.016456 | 0 | 0 | 16 | K | 2 |  |  |  | ROZPOCET |  |  |  |  | 0 | 0 | 0 | 0 | 0 | 2 | 0 | 16 | -1402815490
| Online PSC |  | https://podminky.urs.cz/item/CS_URS_2023_02/775541111 | [14 empty] | Online PSC | 2
304 | M | 61151040.R | vícevrstvá lepená lamela - drásaný dub se středně výraznou kresbou dřeva), tepelný odpor podlahové krytiny nesmí překročit hodnotu R=0,15 m2.K/W z důvodu teplovodního podlahového vytápění, tl. cca 15 mm | m2 | 104.544 |  | 0 |  |  | snížená |  | 0 | 0.0077 | 0.80499 | 0 | 0 | 32 | M | 2 |  |  |  | ROZPOCET |  |  |  |  | 0 | 0 | 0 | 0 | 0 | 2 | 0 | 16 | -566316183
| VV |  | "dřevěná vícevrstvá lamela" | [14 empty] | VV | 2 | 1 | True | 0 | ROZPOCET
| VV |  | "objekt D" | [14 empty] | VV | 2 | 1 | True | 0 | ROZPOCET
| VV |  | "P01" 39+12,9+12,8+12,9+19,2 |  | 96.8 | [12 empty] | VV | 2 | 2 | True | 0 | ROZPOCET
| VV |  | Součet |  | 96.8 | [12 empty] | VV | 2 | 4 | True | 1 | ROZPOCET
| VV |  | 96,8*1,08 'Přepočtené koeficientem množství |  | 104.544 | [12 empty] | VV | 2 | 2 | False | 1 | ROZPOCET
305 | K | 998775201 | Přesun hmot procentní pro podlahy dřevěné v objektech v do 6 m | % |  |  | 0 | CS ÚRS 2023 02 |  | snížená |  | 0 | 0 | 0 | 0 | 0 | 16 | K | 2 |  |  |  | ROZPOCET |  |  |  |  | 0 | 0 | 0 | 0 | 0 | 2 | 0 | 16 | -1788157890
| Online PSC |  | https://podminky.urs.cz/item/CS_URS_2023_02/998775201 | [14 empty] | Online PSC | 2
| D | 781 | Dokončovací práce - obklady |  |  |  | 0 |  |  |  |  | 0 |  | 1.2524 |  | 0 | 2 | D | 1 |  |  |  | ROZPOCET | [10 empty] | 0
306 | K | 781121011 | Nátěr penetrační na stěnu | m2 | 73.981 |  | 0 | CS ÚRS 2023 02 |  | snížená |  | 0 | 0.0003 | 0.022194 | 0 | 0 | 16 | K | 2 |  |  |  | ROZPOCET |  |  |  |  | 0 | 0 | 0 | 0 | 0 | 2 | 0 | 16 | 1593330942
| Online PSC |  | https://podminky.urs.cz/item/CS_URS_2023_02/781121011 | [14 empty] | Online PSC | 2
| VV |  | "keramický obklad" | [14 empty] | VV | 2 | 1 | True | 0 | ROZPOCET
| VV |  | "objekt D" | [14 empty] | VV | 2 | 1 | True | 0 | ROZPOCET
| VV |  | "S03 - ŽLB" (5,7+1,15)*2,5-(0,9*2,1*2) |  | 13.345 | [12 empty] | VV | 2 | 2 | True | 0 | ROZPOCET
| VV |  | "S04 - zdivo" (5,7+1,25*2)*2,5-(0,6*1,65)+0,42*1,65*2+0,42*6 |  | 23.416 | [12 empty] | VV | 2 | 2 | True | 0 | ROZPOCET
| VV |  | "S04 - zdivo - kuchyň" (5,9)*2,2 |  | 12.98 | [12 empty] | VV | 2 | 2 | True | 0 | ROZPOCET
| VV |  | "S04 - zdivo - ostatní" (7,65)*2,5+(2,15+2,1+2,15)*0,35 |  | 21.365 | [12 empty] | VV | 2 | 2 | True | 0 | ROZPOCET
| VV |  | "S07 - SDK" (1,15)*2,5 |  | 2.875 | [12 empty] | VV | 2 | 2 | True | 0 | ROZPOCET
| VV |  | Součet |  | 73.981 | [12 empty] | VV | 2 | 4 | True | 1 | ROZPOCET
307 | K | 781131112 | Izolace pod obklad nátěrem nebo stěrkou ve dvou vrstvách | m2 | 73.981 |  | 0 | CS ÚRS 2023 02 |  | snížená |  | 0 | 0.0015 | 0.11097 | 0 | 0 | 16 | K | 2 |  |  |  | ROZPOCET |  |  |  |  | 0 | 0 | 0 | 0 | 0 | 2 | 0 | 16 | -1674770011
| Online PSC |  | https://podminky.urs.cz/item/CS_URS_2023_02/781131112 | [14 empty] | Online PSC | 2
| VV |  | "keramický obklad" | [14 empty] | VV | 2 | 1 | True | 0 | ROZPOCET
| VV |  | "objekt D" | [14 empty] | VV | 2 | 1 | True | 0 | ROZPOCET
| VV |  | "S03 - ŽLB" (5,7+1,15)*2,5-(0,9*2,1*2) |  | 13.345 | [12 empty] | VV | 2 | 2 | True | 0 | ROZPOCET
| VV |  | "S04 - zdivo" (5,7+1,25*2)*2,5-(0,6*1,65)+0,42*1,65*2+0,42*6 |  | 23.416 | [12 empty] | VV | 2 | 2 | True | 0 | ROZPOCET
| VV |  | "S04 - zdivo - kuchyň" (5,9)*2,2 |  | 12.98 | [12 empty] | VV | 2 | 2 | True | 0 | ROZPOCET
| VV |  | "S04 - zdivo - ostatní" (7,65)*2,5+(2,15+2,1+2,15)*0,35 |  | 21.365 | [12 empty] | VV | 2 | 2 | True | 0 | ROZPOCET
| VV |  | "S07 - SDK" (1,15)*2,5 |  | 2.875 | [12 empty] | VV | 2 | 2 | True | 0 | ROZPOCET
| VV |  | Součet |  | 73.981 | [12 empty] | VV | 2 | 4 | True | 1 | ROZPOCET
308 | K | 781131241 | Izolace pod obklad těsnícími pásy vnitřní kout | kus | 14 |  | 0 | CS ÚRS 2023 02 |  | snížená |  | 0 | 0.00021 | 0.00294 | 0 | 0 | 16 | K | 2 |  |  |  | ROZPOCET |  |  |  |  | 0 | 0 | 0 | 0 | 0 | 2 | 0 | 16 | -101311307
| Online PSC |  | https://podminky.urs.cz/item/CS_URS_2023_02/781131241 | [14 empty] | Online PSC | 2
| VV |  | "objekt D" 14 |  | 14 | [12 empty] | VV | 2 | 2 | True | 0 | ROZPOCET
| VV |  | Součet |  | 14 | [12 empty] | VV | 2 | 4 | True | 1 | ROZPOCET
309 | K | 781131242 | Izolace pod obklad těsnícími pásy vnější roh | kus | 1 |  | 0 | CS ÚRS 2023 02 |  | snížená |  | 0 | 0.0002 | 0.0002 | 0 | 0 | 16 | K | 2 |  |  |  | ROZPOCET |  |  |  |  | 0 | 0 | 0 | 0 | 0 | 2 | 0 | 16 | 255342854
| Online PSC |  | https://podminky.urs.cz/item/CS_URS_2023_02/781131242 | [14 empty] | Online PSC | 2
| VV |  | "objekt D"1 |  | 1 | [12 empty] | VV | 2 | 2 | True | 0 | ROZPOCET
| VV |  | Součet |  | 1 | [12 empty] | VV | 2 | 4 | True | 1 | ROZPOCET
310 | K | 781474120.R | Montáž obkladů vnitřních keramických hladkých do 200 ks/m2 lepených flexibilním lepidlem | m2 | 69.261 |  | 0 |  |  | snížená |  | 0 | 0.00505 | 0.34977 | 0 | 0 | 16 | K | 2 |  |  |  | ROZPOCET |  |  |  |  | 0 | 0 | 0 | 0 | 0 | 2 | 0 | 16 | 1203823937
311 | M | 59761627.R | plně probarvená neglazovaná dlažba, rektifikovaná s minimální porozitou (formát 50x100 mm), RAL 260 70 10 | m2 | 76.187 |  | 0 |  |  | snížená |  | 0 | 0.01 | 0.76187 | 0 | 0 | 32 | M | 2 |  |  |  | ROZPOCET |  |  |  |  | 0 | 0 | 0 | 0 | 0 | 2 | 0 | 16 | -1359559798
| VV |  | "keramický obklad" | [14 empty] | VV | 2 | 1 | True | 0 | ROZPOCET
| VV |  | "objekt D" | [14 empty] | VV | 2 | 1 | True | 0 | ROZPOCET
| VV |  | "S03 - ŽLB" (5,7+1,15)*2,5-(0,9*2,1*2) |  | 13.345 | [12 empty] | VV | 2 | 2 | True | 0 | ROZPOCET
| VV |  | "S04 - zdivo" (5,7+1,25*2)*2,5-(0,6*1,65)+0,42*1,65*2+0,42*6 |  | 23.416 | [12 empty] | VV | 2 | 2 | True | 0 | ROZPOCET
| VV |  | "S04 - zdivo - kuchyň" (5,9)*1,4 |  | 8.26 | [12 empty] | VV | 2 | 2 | True | 0 | ROZPOCET
| VV |  | "S04 - zdivo - ostatní" (7,65)*2,5+(2,15+2,1+2,15)*0,35 |  | 21.365 | [12 empty] | VV | 2 | 2 | True | 0 | ROZPOCET
| VV |  | "S07 - SDK" (1,15)*2,5 |  | 2.875 | [12 empty] | VV | 2 | 2 | True | 0 | ROZPOCET
| VV |  | Součet |  | 69.261 | [12 empty] | VV | 2 | 4 | True | 1 | ROZPOCET
| VV |  | 69,261*1,1 'Přepočtené koeficientem množství |  | 76.187 | [12 empty] | VV | 2 | 2 | False | 1 | ROZPOCET
312 | K | 781492251 | Montáž profilů ukončovacích lepených flexibilním cementovým lepidlem | m | 7 |  | 0 | CS ÚRS 2023 02 |  | snížená |  | 0 | 0.00018 | 0.00126 | 0 | 0 | 16 | K | 2 |  |  |  | ROZPOCET |  |  |  |  | 0 | 0 | 0 | 0 | 0 | 2 | 0 | 16 | -1277647341
| Online PSC |  | https://podminky.urs.cz/item/CS_URS_2023_02/781492251 | [14 empty] | Online PSC | 2
313 | M | 19416000.R | lišta ukončovací pro keramický roh i designovou stěrku, hliník elox stříbro, 11 mm | m | 7.35 |  | 0 |  |  | snížená |  | 0 | 0.00012 | 0.000882 | 0 | 0 | 32 | M | 2 |  |  |  | ROZPOCET |  |  |  |  | 0 | 0 | 0 | 0 | 0 | 2 | 0 | 16 | -1341011576
| VV |  | "koupelna D" 4,5 |  | 4.5 | [12 empty] | VV | 2 | 2 | True | 0 | ROZPOCET
| VV |  | "přesíň D" 2,5 |  | 2.5 | [12 empty] | VV | 2 | 2 | True | 0 | ROZPOCET
| VV |  | Součet |  | 7 | [12 empty] | VV | 2 | 4 | True | 1 | ROZPOCET
| VV |  | 7*1,05 'Přepočtené koeficientem množství |  | 7.35 | [12 empty] | VV | 2 | 2 | False | 1 | ROZPOCET
314 | K | 781495115 | Spárování vnitřních obkladů silikonem | m | 29.49 |  | 0 | CS ÚRS 2023 02 |  | snížená |  | 0 | 3e-05 | 0.0008847 | 0 | 0 | 16 | K | 2 |  |  |  | ROZPOCET |  |  |  |  | 0 | 0 | 0 | 0 | 0 | 2 | 0 | 16 | 703911537
| Online PSC |  | https://podminky.urs.cz/item/CS_URS_2023_02/781495115 | [14 empty] | Online PSC | 2
| VV |  | "objekt D" 11,14+7,65+4,8+5,9 |  | 29.49 | [12 empty] | VV | 2 | 2 | True | 0 | ROZPOCET
| VV |  | Součet |  | 29.49 | [12 empty] | VV | 2 | 4 | True | 1 | ROZPOCET
315 | K | 781495124 | Separační provazec do pružných spar průměru 8 mm | m | 29.49 |  | 0 | CS ÚRS 2023 02 |  | snížená |  | 0 | 5e-05 | 0.0014745 | 0 | 0 | 16 | K | 2 |  |  |  | ROZPOCET |  |  |  |  | 0 | 0 | 0 | 0 | 0 | 2 | 0 | 16 | -1376254885
| Online PSC |  | https://podminky.urs.cz/item/CS_URS_2023_02/781495124 | [14 empty] | Online PSC | 2
| VV |  | "objekt D" 11,14+7,65+4,8+5,9 |  | 29.49 | [12 empty] | VV | 2 | 2 | True | 0 | ROZPOCET
| VV |  | Součet |  | 29.49 | [12 empty] | VV | 2 | 4 | True | 1 | ROZPOCET
316 | K | 998781201 | Přesun hmot procentní pro obklady keramické v objektech v do 6 m | % |  |  | 0 | CS ÚRS 2023 02 |  | snížená |  | 0 | 0 | 0 | 0 | 0 | 16 | K | 2 |  |  |  | ROZPOCET |  |  |  |  | 0 | 0 | 0 | 0 | 0 | 2 | 0 | 16 | 1422982428
| Online PSC |  | https://podminky.urs.cz/item/CS_URS_2023_02/998781201 | [14 empty] | Online PSC | 2
| D | 783 | Dokončovací práce - nátěry |  |  |  | 0 |  |  |  |  | 0 |  | 0.16867 |  | 0 | 2 | D | 1 |  |  |  | ROZPOCET | [10 empty] | 0
317 | K | 783257101.R | Krycí nátěr tesařských konstrukcí bělícím voskem vč. přípravy podkladu | m2 | 264.801 |  | 0 |  |  | snížená |  | 0 | 0.00016 | 0.042368 | 0 | 0 | 16 | K | 2 |  |  |  | ROZPOCET |  |  |  |  | 0 | 0 | 0 | 0 | 0 | 2 | 0 | 16 | 1736882132
| VV |  | "100x180" | [14 empty] | VV | 2 | 1 | True | 0 | ROZPOCET
| VV |  | 9,7*15,5*0,1*2+9,7*15,5*0,18*2 |  | 84.196 | [12 empty] | VV | 2 | 2 | True | 0 | ROZPOCET
| VV |  | 0,45*31*0,1*2+0,45*31*0,18*2 |  | 7.812 | [12 empty] | VV | 2 | 2 | True | 0 | ROZPOCET
| VV |  | 0,87*31*0,1*2+0,87*31*0,18*2 |  | 15.103 | [12 empty] | VV | 2 | 2 | True | 0 | ROZPOCET
| VV |  | 1,27*16*0,1*2+1,27*16*0,18*2 |  | 11.379 | [12 empty] | VV | 2 | 2 | True | 0 | ROZPOCET
| VV |  | 1,47*31*0,1*2+1,47*31*0,18*2 |  | 25.519 | [12 empty] | VV | 2 | 2 | True | 0 | ROZPOCET
| VV |  | 1,88*31*0,1*2+1,88*31*0,18*2 |  | 32.637 | [12 empty] | VV | 2 | 2 | True | 0 | ROZPOCET
| VV |  | 5,02*31*0,1*2+5,02*31*0,18*2 |  | 87.147 | [12 empty] | VV | 2 | 2 | True | 0 | ROZPOCET
| VV |  | 0,9*2*0,1*2+0,9*2*0,18*2 |  | 1.008 | [12 empty] | VV | 2 | 2 | True | 0 | ROZPOCET
| VV |  | Součet |  | 264.801 | [12 empty] | VV | 2 | 4 | True | 1 | ROZPOCET
318 | K | 783826615 | Hydrofobizační transparentní silikonový nátěr omítek stupně členitosti 1 a 2 | m2 | 30.364 |  | 0 | CS ÚRS 2023 02 |  | snížená |  | 0 | 0.0002 | 0.0060728 | 0 | 0 | 16 | K | 2 |  |  |  | ROZPOCET |  |  |  |  | 0 | 0 | 0 | 0 | 0 | 2 | 0 | 16 | -1735857610
| Online PSC |  | https://podminky.urs.cz/item/CS_URS_2023_02/783826615 | [14 empty] | Online PSC | 2
| VV |  | "vyrovnávací a utěsnění podkladu - F02" | [14 empty] | VV | 2 | 1 | True | 0 | ROZPOCET
| VV |  | "do výšky +0,50" | [14 empty] | VV | 2 | 1 | True | 0 | ROZPOCET
| VV |  | "objekt D" (10,3+15,9+5,15+5,27+14,94)*0,65 |  | 33.514 | [12 empty] | VV | 2 | 2 | True | 0 | ROZPOCET
| VV |  | "odečet otvorů" -(1*0,45+1,5*0,45*2+1*0,45*3) |  | -3.15 | [12 empty] | VV | 2 | 2 | True | 0 | ROZPOCET
| VV |  | Součet |  | 30.364 | [12 empty] | VV | 2 | 4 | True | 1 | ROZPOCET
319 | K | 783827128.R | Krycí sol-silikátový nátěr, RAL 9016 (lomená bílá) hladkých omítek hladkých, zrnitých tenkovrstvých nebo štukových stupně členitosti 1 a 2 | m2 | 166.98 |  | 0 |  |  | snížená |  | 0 | 0.00036 | 0.060113 | 0 | 0 | 16 | K | 2 |  |  |  | ROZPOCET |  |  |  |  | 0 | 0 | 0 | 0 | 0 | 2 | 0 | 16 | 933213782
| P |  | Poznámka k položce: kompletní provedení dle TP výrobce | [14 empty] | P | 2
| VV |  | "vyrovnávací a utěsnění podkladu - F02" | [14 empty] | VV | 2 | 1 | True | 0 | ROZPOCET
| VV |  | "do výšky +0,50" | [14 empty] | VV | 2 | 1 | True | 0 | ROZPOCET
| VV |  | "objekt D" (10,3+15,9+5,15+5,27+14,94)*0,65 |  | 33.514 | [12 empty] | VV | 2 | 2 | True | 0 | ROZPOCET
| VV |  | "odečet otvorů" -(1*0,45+1,5*0,45*2+1*0,45*3) |  | -3.15 | [12 empty] | VV | 2 | 2 | True | 0 | ROZPOCET
| VV |  | Mezisoučet |  | 30.364 | [12 empty] | VV | 2 | 3 | True | 0 | ROZPOCET
| VV |  | "vyrovnávací a utěsnění podkladu - KZS - F01" | [14 empty] | VV | 2 | 1 | True | 0 | ROZPOCET
| VV |  | "do výšky +2,76" | [14 empty] | VV | 2 | 1 | True | 0 | ROZPOCET
| VV |  | "objekt D" (10,3+15,9+5,15+5,27+14,94)*2,76 |  | 142.306 | [12 empty] | VV | 2 | 2 | True | 0 | ROZPOCET
| VV |  | "odečet otvorů" -(3,4*1,65+1*1,65*3+0,8*1,65*3+1*1,65+1,5*1,65*2+0,6*1,65+1*1,65+2,4*1,65) |  | -27.72 | [12 empty] | VV | 2 | 2 | True | 0 | ROZPOCET
| VV |  | Mezisoučet |  | 114.586 | [12 empty] | VV | 2 | 3 | True | 0 | ROZPOCET
| VV |  | "štít vrchní část" | [14 empty] | VV | 2 | 1 | True | 0 | ROZPOCET
| VV |  | "objekt D" 10,96+5,48+5,48*1,02 |  | 22.03 | [12 empty] | VV | 2 | 2 | True | 0 | ROZPOCET
| VV |  | Mezisoučet |  | 22.03 | [12 empty] | VV | 2 | 3 | True | 0 | ROZPOCET
| VV |  | Součet |  | 166.98 | [12 empty] | VV | 2 | 4 | True | 1 | ROZPOCET
320 | K | 783827129.R | Krycí sol-silikátový lazurní nátěr pro vytvoření patiny, nanášen houbou, velmi jemná rovnoměrná flekatost omítek hladkých, zrnitých tenkovrstvých nebo štukových stupně členitosti 1 a 2 | m2 | 166.98 |  | 0 |  |  | snížená |  | 0 | 0.00036 | 0.060113 | 0 | 0 | 16 | K | 2 |  |  |  | ROZPOCET |  |  |  |  | 0 | 0 | 0 | 0 | 0 | 2 | 0 | 16 | 1134830786
| P |  | Poznámka k položce: kompletní provedení dle TP výrobce | [14 empty] | P | 2
| VV |  | "vyrovnávací a utěsnění podkladu - F02" | [14 empty] | VV | 2 | 1 | True | 0 | ROZPOCET
| VV |  | "do výšky +0,50" | [14 empty] | VV | 2 | 1 | True | 0 | ROZPOCET
| VV |  | "objekt D" (10,3+15,9+5,15+5,27+14,94)*0,65 |  | 33.514 | [12 empty] | VV | 2 | 2 | True | 0 | ROZPOCET
| VV |  | "odečet otvorů" -(1*0,45+1,5*0,45*2+1*0,45*3) |  | -3.15 | [12 empty] | VV | 2 | 2 | True | 0 | ROZPOCET
| VV |  | Mezisoučet |  | 30.364 | [12 empty] | VV | 2 | 3 | True | 0 | ROZPOCET
| VV |  | "vyrovnávací a utěsnění podkladu - KZS - F01" | [14 empty] | VV | 2 | 1 | True | 0 | ROZPOCET
| VV |  | "do výšky +2,76" | [14 empty] | VV | 2 | 1 | True | 0 | ROZPOCET
| VV |  | "objekt D" (10,3+15,9+5,15+5,27+14,94)*2,76 |  | 142.306 | [12 empty] | VV | 2 | 2 | True | 0 | ROZPOCET
| VV |  | "odečet otvorů" -(3,4*1,65+1*1,65*3+0,8*1,65*3+1*1,65+1,5*1,65*2+0,6*1,65+1*1,65+2,4*1,65) |  | -27.72 | [12 empty] | VV | 2 | 2 | True | 0 | ROZPOCET
| VV |  | Mezisoučet |  | 114.586 | [12 empty] | VV | 2 | 3 | True | 0 | ROZPOCET
| VV |  | "štít vrchní část" | [14 empty] | VV | 2 | 1 | True | 0 | ROZPOCET
| VV |  | "objekt D" 10,96+5,48+5,48*1,02 |  | 22.03 | [12 empty] | VV | 2 | 2 | True | 0 | ROZPOCET
| VV |  | Mezisoučet |  | 22.03 | [12 empty] | VV | 2 | 3 | True | 0 | ROZPOCET
| VV |  | Součet |  | 166.98 | [12 empty] | VV | 2 | 4 | True | 1 | ROZPOCET
| D | 784 | Dokončovací práce - malby a tapety |  |  |  | 0 |  |  |  |  | 0 |  | 0.26072 |  | 0 | 2 | D | 1 |  |  |  | ROZPOCET | [10 empty] | 0
321 | K | 784171111 | Zakrytí vnitřních ploch stěn v místnostech v do 3,80 m | m2 | 31.223 |  | 0 | CS ÚRS 2023 02 |  | snížená |  | 0 | 0 | 0 | 0 | 0 | 16 | K | 2 |  |  |  | ROZPOCET |  |  |  |  | 0 | 0 | 0 | 0 | 0 | 2 | 0 | 16 | 1809932957
| Online PSC |  | https://podminky.urs.cz/item/CS_URS_2023_02/784171111 | [14 empty] | Online PSC | 2
| VV |  | "vnější okna" 1*2,1+2,45*1,65+0,6*2,1+1*1,65+1*2,1*3+0,8*1,65*3+3,4*1,65 |  | 24.923 | [12 empty] | VV | 2 | 2 | True | 0 | ROZPOCET
| VV |  | "vnější dveře" 1,5*2,1*2 |  | 6.3 | [12 empty] | VV | 2 | 2 | True | 0 | ROZPOCET
| VV |  | Součet |  | 31.223 | [12 empty] | VV | 2 | 4 | True | 1 | ROZPOCET
322 | M | 28323155 | fólie s textilní samolepící páskou pro venkovní malířské potřeby 1,8mx20m | m | 31.223 |  | 0 | CS ÚRS 2023 02 |  | snížená |  | 0 | 2e-05 | 0.00062446 | 0 | 0 | 32 | M | 2 |  |  |  | ROZPOCET |  |  |  |  | 0 | 0 | 0 | 0 | 0 | 2 | 0 | 16 | -725235438
323 | K | 784181101 | Základní akrylátová jednonásobná bezbarvá penetrace podkladu v místnostech v do 3,80 m | m2 | 532.476 |  | 0 | CS ÚRS 2023 02 |  | snížená |  | 0 | 0.0002 | 0.1065 | 0 | 0 | 16 | K | 2 |  |  |  | ROZPOCET |  |  |  |  | 0 | 0 | 0 | 0 | 0 | 2 | 0 | 16 | 1368966497
| Online PSC |  | https://podminky.urs.cz/item/CS_URS_2023_02/784181101 | [14 empty] | Online PSC | 2
| VV |  | "N01" | [14 empty] | VV | 2 | 1 | True | 0 | ROZPOCET
| VV |  | "objekt D" 38,95*1,04-(4,82*0,1*1+9,63*0,1*4) |  | 36.174 | [12 empty] | VV | 2 | 2 | True | 0 | ROZPOCET
| VV |  | Mezisoučet |  | 36.174 | [12 empty] | VV | 2 | 3 | True | 0 | ROZPOCET
| VV |  | "N02" | [14 empty] | VV | 2 | 1 | True | 0 | ROZPOCET
| VV |  | "objekt D" 12,9+1,28+12,9+19,2+8,3 |  | 54.58 | [12 empty] | VV | 2 | 2 | True | 0 | ROZPOCET
| VV |  | Mezisoučet |  | 54.58 | [12 empty] | VV | 2 | 3 | True | 0 | ROZPOCET
| VV |  | "N03 - SDK podhled pro vlhké prostory" | [14 empty] | VV | 2 | 1 | True | 0 | ROZPOCET
| VV |  | "objekt D" 8,3+1,6+17,3 |  | 27.2 | [12 empty] | VV | 2 | 2 | True | 0 | ROZPOCET
| VV |  | Mezisoučet |  | 27.2 | [12 empty] | VV | 2 | 3 | True | 0 | ROZPOCET
| VV |  | "SDK stěny" | [14 empty] | VV | 2 | 1 | True | 0 | ROZPOCET
| VV |  | "S02 - spodní část, do +2,75m, délka*výška" | [14 empty] | VV | 2 | 1 | True | 0 | ROZPOCET
| VV |  | "objekt D" (28,19+28,3+14,7+14,8+14,8+11,1+17,7)*2,7 |  | 349.893 | [12 empty] | VV | 2 | 2 | True | 0 | ROZPOCET
| VV |  | "odečet otvorů" -(2,4*1,65+1*2,1+0,6*1,65+1,5*2,1+1*1,65+1*2,1*3+0,8*1,65*3+3,4*1,65+0,9*2,1*10+1,4*2,1*3) |  | -55.44 | [12 empty] | VV | 2 | 2 | True | 0 | ROZPOCET
| VV |  | "odečet obkladů" -(5,9*2,2+7,65*2,5+2,15*0,35+2,1*0,35+2,15*0,35) |  | -34.345 | [12 empty] | VV | 2 | 2 | True | 0 | ROZPOCET
| VV |  | "S02 - spodní část, do +2,75m, délka*výška" | [14 empty] | VV | 2 | 1 | True | 0 | ROZPOCET
| VV |  | "objekt D" (1,7+1,55+1,5+1,65+1,55+1,7)*1,25+(0,35+1,7+2,2+2+1,7+2,05+1,7)*1,4+(0,6+10,85+1,5+4,7)*1,28+0,7*0,7+0,6*0,85 |  | 52.035 | [12 empty] | VV | 2 | 2 | True | 0 | ROZPOCET
| VV |  | "S02 - vrchní část, plocha" | [14 empty] | VV | 2 | 1 | True | 0 | ROZPOCET
| VV |  | "objekt D" 8,96*4+3,4*4+2,8*4+0,73*2 |  | 62.1 | [12 empty] | VV | 2 | 2 | True | 0 | ROZPOCET
| VV |  | Mezisoučet |  | 374.243 | [12 empty] | VV | 2 | 3 | True | 0 | ROZPOCET
| VV |  | "S02" | [14 empty] | VV | 2 | 1 | True | 0 | ROZPOCET
| VV |  | "objekt D" | [14 empty] | VV | 2 | 1 | True | 0 | ROZPOCET
| VV |  | "Věnec Typ-A" (6,29+4,82+15,3+9,5-3,5)*0,6 |  | 19.446 | [12 empty] | VV | 2 | 2 | True | 0 | ROZPOCET
| VV |  | "Věnec Typ-B" (8,47)*0,55 |  | 4.659 | [12 empty] | VV | 2 | 2 | True | 0 | ROZPOCET
| VV |  | "Věnec Typ-C" (4,97)*0,6 |  | 2.982 | [12 empty] | VV | 2 | 2 | True | 0 | ROZPOCET
| VV |  | "Věnec Typ-D" (4,14+4,15+0,36+1,53+11,05+3,46)*0,2*2 |  | 9.876 | [12 empty] | VV | 2 | 2 | True | 0 | ROZPOCET
| VV |  | "Věnec Typ-D2" (3,04)*0,2*2 |  | 1.216 | [12 empty] | VV | 2 | 2 | True | 0 | ROZPOCET
| VV |  | "Věnec Typ-N1" (3,5)*0,6 |  | 2.1 | [12 empty] | VV | 2 | 2 | True | 0 | ROZPOCET
| VV |  | Mezisoučet |  | 40.279 | [12 empty] | VV | 2 | 3 | True | 0 | ROZPOCET
| VV |  | Součet |  | 532.476 | [12 empty] | VV | 2 | 4 | True | 1 | ROZPOCET
324 | K | 784211101 | Dvojnásobné bílé malby ze směsí za mokra výborně oděruvzdorných v místnostech v do 3,80 m | m2 | 27.2 |  | 0 | CS ÚRS 2023 02 |  | snížená |  | 0 | 0.00026 | 0.007072 | 0 | 0 | 16 | K | 2 |  |  |  | ROZPOCET |  |  |  |  | 0 | 0 | 0 | 0 | 0 | 2 | 0 | 16 | -1690287755
| Online PSC |  | https://podminky.urs.cz/item/CS_URS_2023_02/784211101 | [14 empty] | Online PSC | 2
| VV |  | "N03 - SDK podhled pro vlhké prostory" | [14 empty] | VV | 2 | 1 | True | 0 | ROZPOCET
| VV |  | "objekt D" 8,3+1,6+17,3 |  | 27.2 | [12 empty] | VV | 2 | 2 | True | 0 | ROZPOCET
| VV |  | Součet |  | 27.2 | [12 empty] | VV | 2 | 4 | True | 1 | ROZPOCET
325 | K | 784221101 | Dvojnásobné bílé malby ze směsí za sucha dobře otěruvzdorných v místnostech do 3,80 m | m2 | 505.276 |  | 0 | CS ÚRS 2023 02 |  | snížená |  | 0 | 0.00029 | 0.14653 | 0 | 0 | 16 | K | 2 |  |  |  | ROZPOCET |  |  |  |  | 0 | 0 | 0 | 0 | 0 | 2 | 0 | 16 | 1086035464
| Online PSC |  | https://podminky.urs.cz/item/CS_URS_2023_02/784221101 | [14 empty] | Online PSC | 2
| VV |  | "SDK podhledy" | [14 empty] | VV | 2 | 1 | True | 0 | ROZPOCET
| VV |  | "N01" | [14 empty] | VV | 2 | 1 | True | 0 | ROZPOCET
| VV |  | "objekt D" 38,95*1,04-(4,82*0,1*1+9,63*0,1*4) |  | 36.174 | [12 empty] | VV | 2 | 2 | True | 0 | ROZPOCET
| VV |  | "N02" | [14 empty] | VV | 2 | 1 | True | 0 | ROZPOCET
| VV |  | "objekt D" 12,9+1,28+12,9+19,2+8,3 |  | 54.58 | [12 empty] | VV | 2 | 2 | True | 0 | ROZPOCET
| VV |  | Mezisoučet |  | 90.754 | [12 empty] | VV | 2 | 3 | True | 0 | ROZPOCET
| VV |  | "malba na základě vyvzorkování" | [14 empty] | VV | 2 | 1 | True | 0 | ROZPOCET
| VV |  | "stěny" | [14 empty] | VV | 2 | 1 | True | 0 | ROZPOCET
| VV |  | "S02 - spodní část, do +2,75m, délka*výška" | [14 empty] | VV | 2 | 1 | True | 0 | ROZPOCET
| VV |  | "objekt D" (28,19+28,3+14,7+14,8+14,8+11,1+17,7)*2,7 |  | 349.893 | [12 empty] | VV | 2 | 2 | True | 0 | ROZPOCET
| VV |  | "odečet otvorů" -(2,4*1,65+1*2,1+0,6*1,65+1,5*2,1+1*1,65+1*2,1*3+0,8*1,65*3+3,4*1,65+0,9*2,1*10+1,4*2,1*3) |  | -55.44 | [12 empty] | VV | 2 | 2 | True | 0 | ROZPOCET
| VV |  | "odečet obkladů" -(5,9*2,2+7,65*2,5+2,15*0,35+2,1*0,35+2,15*0,35) |  | -34.345 | [12 empty] | VV | 2 | 2 | True | 0 | ROZPOCET
| VV |  | Mezisoučet |  | 260.108 | [12 empty] | VV | 2 | 3 | True | 0 | ROZPOCET
| VV |  | "S02 - spodní část, do +2,75m, délka*výška" | [14 empty] | VV | 2 | 1 | True | 0 | ROZPOCET
| VV |  | "objekt D" (1,7+1,55+1,5+1,65+1,55+1,7)*1,25+(0,35+1,7+2,2+2+1,7+2,05+1,7)*1,4+(0,6+10,85+1,5+4,7)*1,28+0,7*0,7+0,6*0,85 |  | 52.035 | [12 empty] | VV | 2 | 2 | True | 0 | ROZPOCET
| VV |  | "S02 - vrchní část, plocha" | [14 empty] | VV | 2 | 1 | True | 0 | ROZPOCET
| VV |  | "objekt D" 8,96*4+3,4*4+2,8*4+0,73*2 |  | 62.1 | [12 empty] | VV | 2 | 2 | True | 0 | ROZPOCET
| VV |  | Mezisoučet |  | 114.135 | [12 empty] | VV | 2 | 3 | True | 0 | ROZPOCET
| VV |  | "malba na základě vyvzorkování" | [14 empty] | VV | 2 | 1 | True | 0 | ROZPOCET
| VV |  | "S01" | [14 empty] | VV | 2 | 1 | True | 0 | ROZPOCET
| VV |  | "objekt D" | [14 empty] | VV | 2 | 1 | True | 0 | ROZPOCET
| VV |  | "Věnec Typ-A" (6,29+4,82+15,3+9,5-3,5)*0,6 |  | 19.446 | [12 empty] | VV | 2 | 2 | True | 0 | ROZPOCET
| VV |  | "Věnec Typ-B" (8,47)*0,55 |  | 4.659 | [12 empty] | VV | 2 | 2 | True | 0 | ROZPOCET
| VV |  | "Věnec Typ-C" (4,97)*0,6 |  | 2.982 | [12 empty] | VV | 2 | 2 | True | 0 | ROZPOCET
| VV |  | "Věnec Typ-D" (4,14+4,15+0,36+1,53+11,05+3,46)*0,2*2 |  | 9.876 | [12 empty] | VV | 2 | 2 | True | 0 | ROZPOCET
| VV |  | "Věnec Typ-D2" (3,04)*0,2*2 |  | 1.216 | [12 empty] | VV | 2 | 2 | True | 0 | ROZPOCET
| VV |  | "Věnec Typ-N1" (3,5)*0,6 |  | 2.1 | [12 empty] | VV | 2 | 2 | True | 0 | ROZPOCET
| VV |  | Mezisoučet |  | 40.279 | [12 empty] | VV | 2 | 3 | True | 0 | ROZPOCET
| VV |  | Součet |  | 505.276 | [12 empty] | VV | 2 | 4 | True | 1 | ROZPOCET
| D | 786 | Dokončovací práce - čalounické úpravy |  |  |  | 0 |  |  |  |  | 0 |  | 0.02358 |  | 0 | 2 | D | 1 |  |  |  | ROZPOCET | [10 empty] | 0
326 | K | 786623011 | Montáž venkovní žaluzie do okenního nebo dveřního otvoru na rám nebo do žaluziové schránky ovládané motorem pl do 4 m2 | kus | 11 |  | 0 | CS ÚRS 2023 02 |  | snížená |  | 0 | 0 | 0 | 0 | 0 | 16 | K | 2 |  |  |  | ROZPOCET |  |  |  |  | 0 | 0 | 0 | 0 | 0 | 2 | 0 | 16 | 793085502
| Online PSC |  | https://podminky.urs.cz/item/CS_URS_2023_02/786623011 | [14 empty] | Online PSC | 2
| VV |  | 11 |  | 11 | [12 empty] | VV | 2 | 2 | True | 0 | ROZPOCET
| VV |  | Součet |  | 11 | [12 empty] | VV | 2 | 4 | True | 1 | ROZPOCET
327 | M | 55342R01 | žaluzie tvaru C, elektrické ovládání (s motorem) vč. ovládání, skryté vodící lišty, kabeláže, elektroniky a příslušné aplikace pro ovládání, a vč. kotvení, plochy do 4,0m2 (ostatní příslušenství dle tabulky ostatních výrobků oz. OV/13) | m2 | 23.58 |  | 0 |  |  | snížená |  | 0 | 0.001 | 0.02358 | 0 | 0 | 32 | M | 2 |  |  |  | ROZPOCET |  |  |  |  | 0 | 0 | 0 | 0 | 0 | 2 | 0 | 16 | -1269013626
| P |  | Poznámka k položce: Dodávka včetně kotevních a spojovacích prvků, všechny rozměry je nutno před zadáním do výroby přeměřit na stavbě dle skutečné stavební připravenosti. | [14 empty] | P | 2
| VV |  | "OV/13.D-1.1 - okna 2100x1000mm" 2,1 |  | 2.1 | [12 empty] | VV | 2 | 2 | True | 0 | ROZPOCET
| VV |  | "OV/13.D-1.2 - okna 1650x2400mm" 3,96 |  | 3.96 | [12 empty] | VV | 2 | 2 | True | 0 | ROZPOCET
| VV |  | "OV/13.D-2 - okna 1650x1000mm" 1,65 |  | 1.65 | [12 empty] | VV | 2 | 2 | True | 0 | ROZPOCET
| VV |  | "OV/13.D-3.1 - okna 2100x1000mm" 2,1 |  | 2.1 | [12 empty] | VV | 2 | 2 | True | 0 | ROZPOCET
| VV |  | "OV/13.D-3.2 - okna 1650x800mm" 1,32 |  | 1.32 | [12 empty] | VV | 2 | 2 | True | 0 | ROZPOCET
| VV |  | "OV/13.D-4.1 - okna 2100x1000mm" 2,1 |  | 2.1 | [12 empty] | VV | 2 | 2 | True | 0 | ROZPOCET
| VV |  | "OV/13.D-4.2 - okna 1650x800mm" 1,32 |  | 1.32 | [12 empty] | VV | 2 | 2 | True | 0 | ROZPOCET
| VV |  | "OV/13.D-5.1 - okna 2100x1000mm" 2,1 |  | 2.1 | [12 empty] | VV | 2 | 2 | True | 0 | ROZPOCET
| VV |  | "OV/13.D-5.2 - okna 1650x800mm" 1,32 |  | 1.32 | [12 empty] | VV | 2 | 2 | True | 0 | ROZPOCET
| VV |  | "OV/13.D-6.1 - okna 1650x2400mm" 3,96 |  | 3.96 | [12 empty] | VV | 2 | 2 | True | 0 | ROZPOCET
| VV |  | "OV/13.D-6.2 - okna 1650x1000mm" 1,65 |  | 1.65 | [12 empty] | VV | 2 | 2 | True | 0 | ROZPOCET
| VV |  | Součet |  | 23.58 | [12 empty] | VV | 2 | 4 | True | 1 | ROZPOCET
328 | K | 786623040.R | D+M žaluziové schránky vč. zaomítací lišty, držáku, kotvení a příslušenství dle výrobce | m | 13.2 |  | 0 |  |  | snížená |  | 0 | 0 | 0 | 0 | 0 | 16 | K | 2 |  |  |  | ROZPOCET |  |  |  |  | 0 | 0 | 0 | 0 | 0 | 2 | 0 | 16 | 832704331
| VV |  | "OV/13.D-1.1 - okna 2100x1000mm" 1 |  | 1 | [12 empty] | VV | 2 | 2 | True | 0 | ROZPOCET
| VV |  | "OV/13.D-1.2 - okna 1650x2400mm" 2,4 |  | 2.4 | [12 empty] | VV | 2 | 2 | True | 0 | ROZPOCET
| VV |  | "OV/13.D-2 - okna 1650x1000mm" 1 |  | 1 | [12 empty] | VV | 2 | 2 | True | 0 | ROZPOCET
| VV |  | "OV/13.D-3.1 - okna 2100x1000mm" 1 |  | 1 | [12 empty] | VV | 2 | 2 | True | 0 | ROZPOCET
| VV |  | "OV/13.D-3.2 - okna 1650x800mm" 0,8 |  | 0.8 | [12 empty] | VV | 2 | 2 | True | 0 | ROZPOCET
| VV |  | "OV/13.D-4.1 - okna 2100x1000mm" 1 |  | 1 | [12 empty] | VV | 2 | 2 | True | 0 | ROZPOCET
| VV |  | "OV/13.D-4.2 - okna 1650x800mm" 0,8 |  | 0.8 | [12 empty] | VV | 2 | 2 | True | 0 | ROZPOCET
| VV |  | "OV/13.D-5.1 - okna 2100x1000mm" 1 |  | 1 | [12 empty] | VV | 2 | 2 | True | 0 | ROZPOCET
| VV |  | "OV/13.D-5.2 - okna 1650x800mm" 0,8 |  | 0.8 | [12 empty] | VV | 2 | 2 | True | 0 | ROZPOCET
| VV |  | "OV/13.D-6.1 - okna 1650x2400mm" 2,4 |  | 2.4 | [12 empty] | VV | 2 | 2 | True | 0 | ROZPOCET
| VV |  | "OV/13.D-6.2 - okna 1650x1000mm" 1 |  | 1 | [12 empty] | VV | 2 | 2 | True | 0 | ROZPOCET
| VV |  | Součet |  | 13.2 | [12 empty] | VV | 2 | 4 | True | 1 | ROZPOCET
329 | K | 786623060.R | Vyplnění prostoru mezi žaluziovým kastlíkem a konstrukcí fenolitickou pěnou vč. lepícího materiálu, dodávka a montáž | m3 | 3.4 |  | 0 |  |  | snížená |  | 0 | 0 | 0 | 0 | 0 | 16 | K | 2 |  |  |  | ROZPOCET |  |  |  |  | 0 | 0 | 0 | 0 | 0 | 2 | 0 | 16 | -2052475062
330 | K | 998786201 | Přesun hmot procentní pro stínění a čalounické úpravy v objektech v do 6 m | % |  |  | 0 | CS ÚRS 2023 02 |  | snížená |  | 0 | 0 | 0 | 0 | 0 | 16 | K | 2 |  |  |  | ROZPOCET |  |  |  |  | 0 | 0 | 0 | 0 | 0 | 2 | 0 | 16 | 898818859
| Online PSC |  | https://podminky.urs.cz/item/CS_URS_2023_02/998786201 | [14 empty] | Online PSC | 2

## D.1.2.A - Objekt A
{5e218f1f-ae96-4ddb-a226-f3a966787b4a}
1
| KRYCÍ LIST SOUPISU PRACÍ | [7 empty] | v --- níže se nacházejí doplnkové a pomocné údaje k sestavám --- v | [8 empty] | False
Stavba:
VÝSTAVBA CHRÁNĚNÉHO BYDLENÍ V NOVÉ PACE
Objekt:
A - HLAVNÍ NÁKLADY
Soupis:
D.1. - SO 01 - Chráněné bydlení
Úroveň 4:
D.1.2.A - Objekt A
| KSO: |  |  |  |  | CC-CZ:
| Místo: |  | Na Vyšehradě 1205, 509 01 Nová Paka |  |  | Datum: | 14. 12. 2023
| Zadavatel: |  |  |  |  | IČ:
|  | Královehradecký kraj |  |  |  | DIČ:
| Uchazeč: |  |  |  |  | IČ: | Vyplň údaj
|  | Vyplň údaj |  |  |  | DIČ: | Vyplň údaj
| Projektant: |  |  |  |  | IČ:
|  | Růžička a partneři, s.r.o. |  |  |  | DIČ:
| Zpracovatel: |  |  |  |  | IČ:
|  | QSB, s.r.o. |  |  |  | DIČ:
Poznámka:
| Cena bez DPH | [5 empty] | 0
|  |  | Základ daně |  |  | Sazba daně | Výše daně
| DPH | základní | 0 |  |  | 21% | 0
|  | snížená | 0 |  |  | 15% | 0
|  | zákl. přenesená | 0 |  |  | 21% | 0
|  | sníž. přenesená | 0 |  |  | 15% | 0
|  | nulová | 0 |  |  | 0% | 0
| Cena s DPH |  |  | v | CZK |  | 0
| Projektant |  |  | Zpracovatel
| Datum a podpis: |  | Razítko | Datum a podpis: |  |  | Razítko
| Objednavatel |  |  | Uchazeč
| Datum a podpis: |  | Razítko | Datum a podpis: |  |  | Razítko
REKAPITULACE ČLENĚNÍ SOUPISU PRACÍ
Stavba:
VÝSTAVBA CHRÁNĚNÉHO BYDLENÍ V NOVÉ PACE
Objekt:
A - HLAVNÍ NÁKLADY
Soupis:
D.1. - SO 01 - Chráněné bydlení
Úroveň 4:
D.1.2.A - Objekt A
Místo: |  |  | Na Vyšehradě 1205, 509 01 Nová Paka |  |  | Datum: | 14. 12. 2023
Zadavatel: |  |  | Královehradecký kraj |  |  | Projektant: | Růžička a partneři, s.r.o.
Uchazeč: |  |  | Vyplň údaj |  |  | Zpracovatel: | QSB, s.r.o.
Kód dílu - Popis | [6 empty] | Cena celkem [CZK]
Náklady ze soupisu prací | [6 empty] | 0 | [11 empty] | -1
| HSV - Práce a dodávky HSV | [5 empty] | 0
| 2 - Zakládání | [5 empty] | 0
| 4 - Vodorovné konstrukce | [5 empty] | 0
| PSV - Práce a dodávky PSV | [5 empty] | 0
| 767 - Konstrukce zámečnické | [5 empty] | 0
SOUPIS PRACÍ
Stavba:
VÝSTAVBA CHRÁNĚNÉHO BYDLENÍ V NOVÉ PACE
Objekt:
A - HLAVNÍ NÁKLADY
Soupis:
D.1. - SO 01 - Chráněné bydlení
Úroveň 4:
D.1.2.A - Objekt A
Místo: |  |  | Na Vyšehradě 1205, 509 01 Nová Paka |  |  | Datum: | 14. 12. 2023
Zadavatel: |  |  | Královehradecký kraj |  |  | Projektant: | Růžička a partneři, s.r.o.
Uchazeč: |  |  | Vyplň údaj |  |  | Zpracovatel: | QSB, s.r.o.
PČ | Typ | Kód | Popis | MJ | Množství | J.cena [CZK] | Cena celkem [CZK] | Cenová soustava |  | DPH | J. Nh [h] | Nh celkem [h] | J. hmotnost [t] | Hmotnost celkem [t] | J. suť [t] | Suť Celkem [t]
Náklady soupisu celkem | [6 empty] | 0 |  |  |  |  | 0 |  | 257.1451 |  | 0 |  | D | -1 | [10 empty] | 0
| D | HSV | Práce a dodávky HSV |  |  |  | 0 |  |  |  |  | 0 |  | 256.2746 |  | 0 | 1 | D | 0 |  |  |  | ROZPOCET | [6 empty] | 0
| D | 2 | Zakládání |  |  |  | 0 |  |  |  |  | 0 |  | 226.3904 |  | 0 | 1 | D | 1 |  |  |  | ROZPOCET | [6 empty] | 0
1 | K | 273321311 | Základové desky ze ŽB bez zvýšených nároků na prostředí tř. C 16/20 | m3 | 6.543 |  | 0 | CS ÚRS 2023 02 |  | snížená |  | 0 | 2.301 | 15.0556 | 0 | 0 | 4 | K | 2 |  |  |  | ROZPOCET | 0 | 0 | 0 | 0 | 0 | 2 | 0 | 4 | -136203729
| Online PSC |  | https://podminky.urs.cz/item/CS_URS_2023_02/273321311 | [14 empty] | Online PSC | 2
| VV |  | "podkadní beton C16/20, tl. 50mm" | [14 empty] | VV | 2 | 1 | True | 0 | ROZPOCET
| VV |  | "objekt A" (34,16+36,49+43,69+16,52)*0,05 |  | 6.543 | [12 empty] | VV | 2 | 2 | True | 0 | ROZPOCET
| VV |  | Součet |  | 6.543 | [12 empty] | VV | 2 | 4 | True | 1 | ROZPOCET
2 | K | 273321511 | Základové desky ze ŽB bez zvýšených nároků na prostředí tř. C 25/30 | m3 | 31.51 |  | 0 | CS ÚRS 2023 02 |  | snížená |  | 0 | 2.5019 | 78.8339 | 0 | 0 | 4 | K | 2 |  |  |  | ROZPOCET | 0 | 0 | 0 | 0 | 0 | 2 | 0 | 4 | -1046471022
| Online PSC |  | https://podminky.urs.cz/item/CS_URS_2023_02/273321511 | [14 empty] | Online PSC | 2
| VV |  | "objekt A" 157,55*0,2 |  | 31.51 | [12 empty] | VV | 2 | 2 | True | 0 | ROZPOCET
| VV |  | Součet |  | 31.51 | [12 empty] | VV | 2 | 4 | True | 1 | ROZPOCET
3 | K | 273351121 | Zřízení bednění základových desek | m2 | 10.224 |  | 0 | CS ÚRS 2023 02 |  | snížená |  | 0 | 0.00247 | 0.025253 | 0 | 0 | 4 | K | 2 |  |  |  | ROZPOCET | 0 | 0 | 0 | 0 | 0 | 2 | 0 | 4 | 100305795
| Online PSC |  | https://podminky.urs.cz/item/CS_URS_2023_02/273351121 | [14 empty] | Online PSC | 2
| VV |  | "objekt A" 51,12*0,2 |  | 10.224 | [12 empty] | VV | 2 | 2 | True | 0 | ROZPOCET
| VV |  | Součet |  | 10.224 | [12 empty] | VV | 2 | 4 | True | 1 | ROZPOCET
4 | K | 273351122 | Odstranění bednění základových desek | m2 | 10.224 |  | 0 | CS ÚRS 2023 02 |  | snížená |  | 0 | 0 | 0 | 0 | 0 | 4 | K | 2 |  |  |  | ROZPOCET | 0 | 0 | 0 | 0 | 0 | 2 | 0 | 4 | -2066579278
| Online PSC |  | https://podminky.urs.cz/item/CS_URS_2023_02/273351122 | [14 empty] | Online PSC | 2
5 | K | 273361821 | Výztuž základových desek betonářskou ocelí 10 505 (R) | t | 2.927 |  | 0 | CS ÚRS 2023 02 |  | snížená |  | 0 | 1.0606 | 3.1044 | 0 | 0 | 4 | K | 2 |  |  |  | ROZPOCET | 0 | 0 | 0 | 0 | 0 | 2 | 0 | 4 | -315048159
| Online PSC |  | https://podminky.urs.cz/item/CS_URS_2023_02/273361821 | [14 empty] | Online PSC | 2
| VV |  | "objekt A" 2927,4/1000 |  | 2.927 | [12 empty] | VV | 2 | 2 | True | 0 | ROZPOCET
| VV |  | Součet |  | 2.927 | [12 empty] | VV | 2 | 4 | True | 1 | ROZPOCET
6 | K | 274313611 | Základové pásy z betonu tř. C 16/20 | m3 | 22.867 |  | 0 | CS ÚRS 2023 02 |  | snížená |  | 0 | 2.301 | 52.6174 | 0 | 0 | 4 | K | 2 |  |  |  | ROZPOCET | 0 | 0 | 0 | 0 | 0 | 2 | 0 | 4 | -140127368
| Online PSC |  | https://podminky.urs.cz/item/CS_URS_2023_02/274313611 | [14 empty] | Online PSC | 2
| VV |  | "spodní pasy, betonáž do výkopu" | [14 empty] | VV | 2 | 1 | True | 0 | ROZPOCET
| VV |  | "objekt A" (78,81-15,53-41,63)*0,5+(6,05)*0,5+(4,58)*0,5 |  | 16.14 | [12 empty] | VV | 2 | 2 | True | 0 | ROZPOCET
| VV |  | 0,4*1*0,5*2 |  | 0.4 | [12 empty] | VV | 2 | 2 | True | 0 | ROZPOCET
| VV |  | 0,4*1*0,5 |  | 0.2 | [12 empty] | VV | 2 | 2 | True | 0 | ROZPOCET
| VV |  | 0,85*1*0,5*2 |  | 0.85 | [12 empty] | VV | 2 | 2 | True | 0 | ROZPOCET
| VV |  | Mezisoučet |  | 17.59 | [12 empty] | VV | 2 | 3 | True | 0 | ROZPOCET
| VV |  | Součet |  | 17.59 | [12 empty] | VV | 2 | 4 | True | 1 | ROZPOCET
| VV |  | 17,59*1,3 'Přepočtené koeficientem množství |  | 22.867 | [12 empty] | VV | 2 | 2 | False | 1 | ROZPOCET
7 | K | 274351121 | Zřízení bednění základových pasů rovného | m2 | 5 |  | 0 | CS ÚRS 2023 02 |  | snížená |  | 0 | 0.00269 | 0.01345 | 0 | 0 | 4 | K | 2 |  |  |  | ROZPOCET | 0 | 0 | 0 | 0 | 0 | 2 | 0 | 4 | -1335010648
| Online PSC |  | https://podminky.urs.cz/item/CS_URS_2023_02/274351121 | [14 empty] | Online PSC | 2
8 | K | 274351122 | Odstranění bednění základových pasů rovného | m2 | 5 |  | 0 | CS ÚRS 2023 02 |  | snížená |  | 0 | 0 | 0 | 0 | 0 | 4 | K | 2 |  |  |  | ROZPOCET | 0 | 0 | 0 | 0 | 0 | 2 | 0 | 4 | -1502352842
| Online PSC |  | https://podminky.urs.cz/item/CS_URS_2023_02/274351122 | [14 empty] | Online PSC | 2
9 | K | 274361821 | Výztuž základových pasů a zdí betonářskou ocelí 10 505 (R) | t | 1.557 |  | 0 | CS ÚRS 2023 02 |  | snížená |  | 0 | 1.0606 | 1.6514 | 0 | 0 | 4 | K | 2 |  |  |  | ROZPOCET | 0 | 0 | 0 | 0 | 0 | 2 | 0 | 4 | -81379153
| Online PSC |  | https://podminky.urs.cz/item/CS_URS_2023_02/274361821 | [14 empty] | Online PSC | 2
| VV |  | "základy výztuž" | [14 empty] | VV | 2 | 1 | True | 0 | ROZPOCET
| VV |  | "objekt A" 1557/1000 |  | 1.557 | [12 empty] | VV | 2 | 2 | True | 0 | ROZPOCET
| VV |  | Součet |  | 1.557 | [12 empty] | VV | 2 | 4 | True | 1 | ROZPOCET
10 | K | 279113134 | Základová zeď tl přes 250 do 300 mm z tvárnic ztraceného bednění včetně výplně z betonu tř. C 16/20 | m2 | 108.28 |  | 0 | CS ÚRS 2023 02 |  | snížená |  | 0 | 0.69347 | 75.0889 | 0 | 0 | 4 | K | 2 |  |  |  | ROZPOCET | 0 | 0 | 0 | 0 | 0 | 2 | 0 | 4 | -1675988321
| Online PSC |  | https://podminky.urs.cz/item/CS_URS_2023_02/279113134 | [14 empty] | Online PSC | 2
| VV |  | "horní pasy" | [14 empty] | VV | 2 | 1 | True | 0 | ROZPOCET
| VV |  | "objekt A" | [14 empty] | VV | 2 | 1 | True | 0 | ROZPOCET
| VV |  | (9,9+13,93+15,3+4,93+4,65+5,6+9,69+4,35+4,44*2)*0,75+(2,05+8,49+1,3)*1,75+(5,95+4,5)*2,25 |  | 102.155 | [12 empty] | VV | 2 | 2 | True | 0 | ROZPOCET
| VV |  | (0,75*0,5+1,5*0,5+2,25*0,5)+(1*0,5+1,75*0,5)+(0,5*0,5+1*0,5+1,75) |  | 6.125 | [12 empty] | VV | 2 | 2 | True | 0 | ROZPOCET
| VV |  | Mezisoučet |  | 108.28 | [12 empty] | VV | 2 | 3 | True | 0 | ROZPOCET
| VV |  | Součet |  | 108.28 | [12 empty] | VV | 2 | 4 | True | 1 | ROZPOCET
| D | 4 | Vodorovné konstrukce |  |  |  | 0 |  |  |  |  | 0 |  | 29.8843 |  | 0 | 1 | D | 1 |  |  |  | ROZPOCET | [6 empty] | 0
11 | K | 417321515 | Ztužující pásy a věnce ze ŽB tř. C 25/30 | m3 | 8.142 |  | 0 | CS ÚRS 2023 02 |  | snížená |  | 0 | 2.502 | 20.3711 | 0 | 0 | 4 | K | 2 |  |  |  | ROZPOCET | 0 | 0 | 0 | 0 | 0 | 2 | 0 | 4 | 1435086027
| Online PSC |  | https://podminky.urs.cz/item/CS_URS_2023_02/417321515 | [14 empty] | Online PSC | 2
| VV |  | "objekt A" | [14 empty] | VV | 2 | 1 | True | 0 | ROZPOCET
| VV |  | "Věnec Typ-A" (8,1+9,5+13,93+4,63-3,5)*0,135 |  | 4.409 | [12 empty] | VV | 2 | 2 | True | 0 | ROZPOCET
| VV |  | "Věnec Typ-B" (7,6)*0,138 |  | 1.049 | [12 empty] | VV | 2 | 2 | True | 0 | ROZPOCET
| VV |  | "Věnec Typ-C" (4,96)*0,283 |  | 1.404 | [12 empty] | VV | 2 | 2 | True | 0 | ROZPOCET
| VV |  | "Věnec Typ-D" (4+4,89+4,41+5,96)*0,17*0,2 |  | 0.655 | [12 empty] | VV | 2 | 2 | True | 0 | ROZPOCET
| VV |  | "Věnec Typ-D2" (3,04)*0,2*0,25 |  | 0.152 | [12 empty] | VV | 2 | 2 | True | 0 | ROZPOCET
| VV |  | "Věnec Typ-N1" (3,5)*0,135 |  | 0.473 | [12 empty] | VV | 2 | 2 | True | 0 | ROZPOCET
| VV |  | Mezisoučet |  | 8.142 | [12 empty] | VV | 2 | 3 | True | 0 | ROZPOCET
| VV |  | Součet |  | 8.142 | [12 empty] | VV | 2 | 4 | True | 1 | ROZPOCET
12 | K | 417321515.R | Ztužující pásy a věnce ze ŽB tř. C 25/30, sklonité | m3 | 2.837 |  | 0 |  |  | snížená |  | 0 | 2.502 | 7.0981 | 0 | 0 | 4 | K | 2 |  |  |  | ROZPOCET | 0 | 0 | 0 | 0 | 0 | 2 | 0 | 4 | -89404359
| VV |  | "objekt A" | [14 empty] | VV | 2 | 1 | True | 0 | ROZPOCET
| VV |  | "Věnec ve štítu 1" (9,7+4,88)*0,13 |  | 1.895 | [12 empty] | VV | 2 | 2 | True | 0 | ROZPOCET
| VV |  | "Věnec ve štítu 2" (4,96)*0,19 |  | 0.942 | [12 empty] | VV | 2 | 2 | True | 0 | ROZPOCET
| VV |  | Mezisoučet |  | 2.837 | [12 empty] | VV | 2 | 3 | True | 0 | ROZPOCET
| VV |  | Součet |  | 2.837 | [12 empty] | VV | 2 | 4 | True | 1 | ROZPOCET
13 | K | 417351115 | Zřízení bednění ztužujících věnců | m2 | 108.122 |  | 0 | CS ÚRS 2023 02 |  | snížená |  | 0 | 0.00842 | 0.91039 | 0 | 0 | 4 | K | 2 |  |  |  | ROZPOCET | 0 | 0 | 0 | 0 | 0 | 2 | 0 | 4 | 1635973443
| Online PSC |  | https://podminky.urs.cz/item/CS_URS_2023_02/417351115 | [14 empty] | Online PSC | 2
| VV |  | "objekt A" | [14 empty] | VV | 2 | 1 | True | 0 | ROZPOCET
| VV |  | "Věnec Typ-A" (8,1+9,5+13,93+4,63-3,5)*0,6*2 |  | 39.192 | [12 empty] | VV | 2 | 2 | True | 0 | ROZPOCET
| VV |  | "Věnec Typ-B" (7,6)*0,55*2 |  | 8.36 | [12 empty] | VV | 2 | 2 | True | 0 | ROZPOCET
| VV |  | "Věnec Typ-C" (4,96)*0,6*2+(4,96)*0,25*2 |  | 8.432 | [12 empty] | VV | 2 | 2 | True | 0 | ROZPOCET
| VV |  | "Věnec Typ-D" (4+4,89+4,41+5,96)*0,2*2 |  | 7.704 | [12 empty] | VV | 2 | 2 | True | 0 | ROZPOCET
| VV |  | "Věnec Typ-D2" (3,04)*0,2*2 |  | 1.216 | [12 empty] | VV | 2 | 2 | True | 0 | ROZPOCET
| VV |  | "Věnec Typ-N1" (3,5)*0,6*2 |  | 4.2 | [12 empty] | VV | 2 | 2 | True | 0 | ROZPOCET
| VV |  | "Věnec ve štítu 1" (9,7+4,88)*0,55*2+(9,7*4,88)*0,3 |  | 30.239 | [12 empty] | VV | 2 | 2 | True | 0 | ROZPOCET
| VV |  | "Věnec ve štítu 2" (4,96)*0,51*2+(4,96)*0,75 |  | 8.779 | [12 empty] | VV | 2 | 2 | True | 0 | ROZPOCET
| VV |  | Mezisoučet |  | 108.122 | [12 empty] | VV | 2 | 3 | True | 0 | ROZPOCET
| VV |  | Součet |  | 108.122 | [12 empty] | VV | 2 | 4 | True | 1 | ROZPOCET
14 | K | 417351115.R | Zřízení bednění ztužujících věnců, sklonité | m2 | 39.018 |  | 0 |  |  | snížená |  | 0 | 0.00842 | 0.32853 | 0 | 0 | 4 | K | 2 |  |  |  | ROZPOCET | 0 | 0 | 0 | 0 | 0 | 2 | 0 | 4 | 1891274806
| VV |  | "objekt A" | [14 empty] | VV | 2 | 1 | True | 0 | ROZPOCET
| VV |  | "Věnec ve štítu 1" (9,7+4,88)*0,55*2+(9,7*4,88)*0,3 |  | 30.239 | [12 empty] | VV | 2 | 2 | True | 0 | ROZPOCET
| VV |  | "Věnec ve štítu 2" (4,96)*0,51*2+(4,96)*0,75 |  | 8.779 | [12 empty] | VV | 2 | 2 | True | 0 | ROZPOCET
| VV |  | Mezisoučet |  | 39.018 | [12 empty] | VV | 2 | 3 | True | 0 | ROZPOCET
| VV |  | Součet |  | 39.018 | [12 empty] | VV | 2 | 4 | True | 1 | ROZPOCET
15 | K | 417351116 | Odstranění bednění ztužujících věnců | m2 | 108.122 |  | 0 | CS ÚRS 2023 02 |  | snížená |  | 0 | 0 | 0 | 0 | 0 | 4 | K | 2 |  |  |  | ROZPOCET | 0 | 0 | 0 | 0 | 0 | 2 | 0 | 4 | -1415037678
| Online PSC |  | https://podminky.urs.cz/item/CS_URS_2023_02/417351116 | [14 empty] | Online PSC | 2
16 | K | 417351116.R | Odstranění bednění ztužujících věnců, sklonité | m2 | 108.122 |  | 0 |  |  | snížená |  | 0 | 0 | 0 | 0 | 0 | 4 | K | 2 |  |  |  | ROZPOCET | 0 | 0 | 0 | 0 | 0 | 2 | 0 | 4 | 616274329
17 | K | 417361821 | Výztuž ztužujících pásů a věnců betonářskou ocelí 10 505 | t | 1.117 |  | 0 | CS ÚRS 2023 02 |  | snížená |  | 0 | 1.0529 | 1.1761 | 0 | 0 | 4 | K | 2 |  |  |  | ROZPOCET | 0 | 0 | 0 | 0 | 0 | 2 | 0 | 4 | 2125695878
| Online PSC |  | https://podminky.urs.cz/item/CS_URS_2023_02/417361821 | [14 empty] | Online PSC | 2
| VV |  | "objekt A" 1117,1/1000 |  | 1.117 | [12 empty] | VV | 2 | 2 | True | 0 | ROZPOCET
| VV |  | Součet |  | 1.117 | [12 empty] | VV | 2 | 4 | True | 1 | ROZPOCET
| D | PSV | Práce a dodávky PSV |  |  |  | 0 |  |  |  |  | 0 |  | 0.87045 |  | 0 | 2 | D | 0 |  |  |  | ROZPOCET | [6 empty] | 0
| D | 767 | Konstrukce zámečnické |  |  |  | 0 |  |  |  |  | 0 |  | 0.87045 |  | 0 | 2 | D | 1 |  |  |  | ROZPOCET | [6 empty] | 0
18 | K | 767995200.R | Montáž atypických zámečnických konstrukcí | kg | 829 |  | 0 |  |  | snížená |  | 0 | 5e-05 | 0.04145 | 0 | 0 | 16 | K | 2 |  |  |  | ROZPOCET | 0 | 0 | 0 | 0 | 0 | 2 | 0 | 16 | 1838245049
| P |  | Poznámka k položce: Jednotková cena vč. kotvení a kotvícího materiálu, spojovacího materiálu, provizorního montážní zajištění nebo podpěrné konstrukce. | [14 empty] | P | 2
| VV |  | 0,829*1000 'Přepočtené koeficientem množství |  | 829 | [12 empty] | VV | 2 | 2 | False | 1 | ROZPOCET
19 | M | 13010901.R | Dodávka a výroba atypické ocelové konstrukce z oceli S 235 vč. povrchové úpravy | t | 0.829 |  | 0 |  |  | snížená |  | 0 | 1 | 0.829 | 0 | 0 | 32 | M | 2 |  |  |  | ROZPOCET | 0 | 0 | 0 | 0 | 0 | 2 | 0 | 16 | -2087929513
| P |  | Poznámka k položce: Jednotková cena za komplet provedení vč. svarů, prořezu a detailů. | [14 empty] | P | 2
| VV |  | "kotevní plechy - střecha" | [14 empty] | VV | 2 | 1 | True | 0 | ROZPOCET
| VV |  | "objekt A" (99+75)/1000*1,15 |  | 0.2 | [12 empty] | VV | 2 | 2 | True | 0 | ROZPOCET
| VV |  | Mezisoučet |  | 0.2 | [12 empty] | VV | 2 | 3 | True | 0 | ROZPOCET
| VV |  | "kotevní plechy - stříška nad vstupy" | [14 empty] | VV | 2 | 1 | True | 0 | ROZPOCET
| VV |  | "objekt A" (310+22+55+125+10+25)/1000*1,15 |  | 0.629 | [12 empty] | VV | 2 | 2 | True | 0 | ROZPOCET
| VV |  | Mezisoučet |  | 0.629 | [12 empty] | VV | 2 | 3 | True | 0 | ROZPOCET
| VV |  | Součet |  | 0.829 | [12 empty] | VV | 2 | 4 | True | 1 | ROZPOCET
20 | K | 998767201 | Přesun hmot procentní pro zámečnické konstrukce v objektech v do 6 m | % |  |  | 0 | CS ÚRS 2023 02 |  | snížená |  | 0 | 0 | 0 | 0 | 0 | 16 | K | 2 |  |  |  | ROZPOCET | 0 | 0 | 0 | 0 | 0 | 2 | 0 | 16 | 1630568378
| Online PSC |  | https://podminky.urs.cz/item/CS_URS_2023_02/998767201 | [14 empty] | Online PSC | 2

## D.1.2.B - Objekt B
{fc03593f-7019-42d5-990e-7ed51bc1a735}
1
| KRYCÍ LIST SOUPISU PRACÍ | [7 empty] | v --- níže se nacházejí doplnkové a pomocné údaje k sestavám --- v | [8 empty] | False
Stavba:
VÝSTAVBA CHRÁNĚNÉHO BYDLENÍ V NOVÉ PACE
Objekt:
A - HLAVNÍ NÁKLADY
Soupis:
D.1. - SO 01 - Chráněné bydlení
Úroveň 4:
D.1.2.B - Objekt B
| KSO: |  |  |  |  | CC-CZ:
| Místo: |  | Na Vyšehradě 1205, 509 01 Nová Paka |  |  | Datum: | 14. 12. 2023
| Zadavatel: |  |  |  |  | IČ:
|  | Královehradecký kraj |  |  |  | DIČ:
| Uchazeč: |  |  |  |  | IČ: | Vyplň údaj
|  | Vyplň údaj |  |  |  | DIČ: | Vyplň údaj
| Projektant: |  |  |  |  | IČ:
|  | Růžička a partneři, s.r.o. |  |  |  | DIČ:
| Zpracovatel: |  |  |  |  | IČ:
|  | QSB, s.r.o. |  |  |  | DIČ:
Poznámka:
| Cena bez DPH | [5 empty] | 0
|  |  | Základ daně |  |  | Sazba daně | Výše daně
| DPH | základní | 0 |  |  | 21% | 0
|  | snížená | 0 |  |  | 15% | 0
|  | zákl. přenesená | 0 |  |  | 21% | 0
|  | sníž. přenesená | 0 |  |  | 15% | 0
|  | nulová | 0 |  |  | 0% | 0
| Cena s DPH |  |  | v | CZK |  | 0
| Projektant |  |  | Zpracovatel
| Datum a podpis: |  | Razítko | Datum a podpis: |  |  | Razítko
| Objednavatel |  |  | Uchazeč
| Datum a podpis: |  | Razítko | Datum a podpis: |  |  | Razítko
REKAPITULACE ČLENĚNÍ SOUPISU PRACÍ
Stavba:
VÝSTAVBA CHRÁNĚNÉHO BYDLENÍ V NOVÉ PACE
Objekt:
A - HLAVNÍ NÁKLADY
Soupis:
D.1. - SO 01 - Chráněné bydlení
Úroveň 4:
D.1.2.B - Objekt B
Místo: |  |  | Na Vyšehradě 1205, 509 01 Nová Paka |  |  | Datum: | 14. 12. 2023
Zadavatel: |  |  | Královehradecký kraj |  |  | Projektant: | Růžička a partneři, s.r.o.
Uchazeč: |  |  | Vyplň údaj |  |  | Zpracovatel: | QSB, s.r.o.
Kód dílu - Popis | [6 empty] | Cena celkem [CZK]
Náklady ze soupisu prací | [6 empty] | 0 | [11 empty] | -1
| HSV - Práce a dodávky HSV | [5 empty] | 0
| 2 - Zakládání | [5 empty] | 0
| 4 - Vodorovné konstrukce | [5 empty] | 0
| PSV - Práce a dodávky PSV | [5 empty] | 0
| 767 - Konstrukce zámečnické | [5 empty] | 0
SOUPIS PRACÍ
Stavba:
VÝSTAVBA CHRÁNĚNÉHO BYDLENÍ V NOVÉ PACE
Objekt:
A - HLAVNÍ NÁKLADY
Soupis:
D.1. - SO 01 - Chráněné bydlení
Úroveň 4:
D.1.2.B - Objekt B
Místo: |  |  | Na Vyšehradě 1205, 509 01 Nová Paka |  |  | Datum: | 14. 12. 2023
Zadavatel: |  |  | Královehradecký kraj |  |  | Projektant: | Růžička a partneři, s.r.o.
Uchazeč: |  |  | Vyplň údaj |  |  | Zpracovatel: | QSB, s.r.o.
PČ | Typ | Kód | Popis | MJ | Množství | J.cena [CZK] | Cena celkem [CZK] | Cenová soustava |  | DPH | J. Nh [h] | Nh celkem [h] | J. hmotnost [t] | Hmotnost celkem [t] | J. suť [t] | Suť Celkem [t]
Náklady soupisu celkem | [6 empty] | 0 |  |  |  |  | 0 |  | 338.1679 |  | 0 |  | D | -1 | [10 empty] | 0
| D | HSV | Práce a dodávky HSV |  |  |  | 0 |  |  |  |  | 0 |  | 337.2975 |  | 0 | 1 | D | 0 |  |  |  | ROZPOCET | [6 empty] | 0
| D | 2 | Zakládání |  |  |  | 0 |  |  |  |  | 0 |  | 280.8359 |  | 0 | 1 | D | 1 |  |  |  | ROZPOCET | [6 empty] | 0
1 | K | 273321311 | Základové desky ze ŽB bez zvýšených nároků na prostředí tř. C 16/20 | m3 | 6.547 |  | 0 | CS ÚRS 2023 02 |  | snížená |  | 0 | 2.301 | 15.0648 | 0 | 0 | 4 | K | 2 |  |  |  | ROZPOCET | 0 | 0 | 0 | 0 | 0 | 2 | 0 | 4 | -136203729
| Online PSC |  | https://podminky.urs.cz/item/CS_URS_2023_02/273321311 | [14 empty] | Online PSC | 2
| VV |  | "podkadní beton C16/20, tl. 50mm" | [14 empty] | VV | 2 | 1 | True | 0 | ROZPOCET
| VV |  | "objekt B" (16,52+43,71+36,24+34,46)*0,05 |  | 6.547 | [12 empty] | VV | 2 | 2 | True | 0 | ROZPOCET
| VV |  | Součet |  | 6.547 | [12 empty] | VV | 2 | 4 | True | 1 | ROZPOCET
2 | K | 273321511 | Základové desky ze ŽB bez zvýšených nároků na prostředí tř. C 25/30 | m3 | 31.512 |  | 0 | CS ÚRS 2023 02 |  | snížená |  | 0 | 2.5019 | 78.8389 | 0 | 0 | 4 | K | 2 |  |  |  | ROZPOCET | 0 | 0 | 0 | 0 | 0 | 2 | 0 | 4 | -1046471022
| Online PSC |  | https://podminky.urs.cz/item/CS_URS_2023_02/273321511 | [14 empty] | Online PSC | 2
| VV |  | "objekt B" 157,56*0,2 |  | 31.512 | [12 empty] | VV | 2 | 2 | True | 0 | ROZPOCET
| VV |  | Součet |  | 31.512 | [12 empty] | VV | 2 | 4 | True | 1 | ROZPOCET
3 | K | 273351121 | Zřízení bednění základových desek | m2 | 10.224 |  | 0 | CS ÚRS 2023 02 |  | snížená |  | 0 | 0.00247 | 0.025253 | 0 | 0 | 4 | K | 2 |  |  |  | ROZPOCET | 0 | 0 | 0 | 0 | 0 | 2 | 0 | 4 | 100305795
| Online PSC |  | https://podminky.urs.cz/item/CS_URS_2023_02/273351121 | [14 empty] | Online PSC | 2
| VV |  | "objekt B" 51,12*0,2 |  | 10.224 | [12 empty] | VV | 2 | 2 | True | 0 | ROZPOCET
| VV |  | Součet |  | 10.224 | [12 empty] | VV | 2 | 4 | True | 1 | ROZPOCET
4 | K | 273351122 | Odstranění bednění základových desek | m2 | 10.224 |  | 0 | CS ÚRS 2023 02 |  | snížená |  | 0 | 0 | 0 | 0 | 0 | 4 | K | 2 |  |  |  | ROZPOCET | 0 | 0 | 0 | 0 | 0 | 2 | 0 | 4 | -2066579278
| Online PSC |  | https://podminky.urs.cz/item/CS_URS_2023_02/273351122 | [14 empty] | Online PSC | 2
5 | K | 273361821 | Výztuž základových desek betonářskou ocelí 10 505 (R) | t | 2.923 |  | 0 | CS ÚRS 2023 02 |  | snížená |  | 0 | 1.0606 | 3.1002 | 0 | 0 | 4 | K | 2 |  |  |  | ROZPOCET | 0 | 0 | 0 | 0 | 0 | 2 | 0 | 4 | -315048159
| Online PSC |  | https://podminky.urs.cz/item/CS_URS_2023_02/273361821 | [14 empty] | Online PSC | 2
| VV |  | "objekt B" 2923,1/1000 |  | 2.923 | [12 empty] | VV | 2 | 2 | True | 0 | ROZPOCET
| VV |  | Součet |  | 2.923 | [12 empty] | VV | 2 | 4 | True | 1 | ROZPOCET
6 | K | 274313611 | Základové pásy z betonu tř. C 16/20 | m3 | 16.96 |  | 0 | CS ÚRS 2023 02 |  | snížená |  | 0 | 2.301 | 39.0253 | 0 | 0 | 4 | K | 2 |  |  |  | ROZPOCET | 0 | 0 | 0 | 0 | 0 | 2 | 0 | 4 | -140127368
| Online PSC |  | https://podminky.urs.cz/item/CS_URS_2023_02/274313611 | [14 empty] | Online PSC | 2
| VV |  | "spodní pasy" | [14 empty] | VV | 2 | 1 | True | 0 | ROZPOCET
| VV |  | "objekt B" (97,14-41,63-32,77)*0,5+(9,98)*0,5+(0,4*3)*0,5 |  | 16.96 | [12 empty] | VV | 2 | 2 | True | 0 | ROZPOCET
| VV |  | Součet |  | 16.96 | [12 empty] | VV | 2 | 4 | True | 1 | ROZPOCET
7 | K | 274351121 | Zřízení bednění základových pasů rovného | m2 | 5 |  | 0 | CS ÚRS 2023 02 |  | snížená |  | 0 | 0.00269 | 0.01345 | 0 | 0 | 4 | K | 2 |  |  |  | ROZPOCET | 0 | 0 | 0 | 0 | 0 | 2 | 0 | 4 | -1335010648
| Online PSC |  | https://podminky.urs.cz/item/CS_URS_2023_02/274351121 | [14 empty] | Online PSC | 2
8 | K | 274351122 | Odstranění bednění základových pasů rovného | m2 | 5 |  | 0 | CS ÚRS 2023 02 |  | snížená |  | 0 | 0 | 0 | 0 | 0 | 4 | K | 2 |  |  |  | ROZPOCET | 0 | 0 | 0 | 0 | 0 | 2 | 0 | 4 | -1502352842
| Online PSC |  | https://podminky.urs.cz/item/CS_URS_2023_02/274351122 | [14 empty] | Online PSC | 2
9 | K | 274361821.R | Výztuž základových pasů a zdí betonářskou ocelí 10 505 (R) | t | 1.354 |  | 0 |  |  | snížená |  | 0 | 1.0606 | 1.4361 | 0 | 0 | 4 | K | 2 |  |  |  | ROZPOCET | 0 | 0 | 0 | 0 | 0 | 2 | 0 | 4 | -81379153
| VV |  | "objekt B" 1353,6/1000 |  | 1.354 | [12 empty] | VV | 2 | 2 | True | 0 | ROZPOCET
| VV |  | Součet |  | 1.354 | [12 empty] | VV | 2 | 4 | True | 1 | ROZPOCET
10 | K | 279113134 | Základová zeď tl přes 250 do 300 mm z tvárnic ztraceného bednění včetně výplně z betonu tř. C 16/20 | m2 | 206.688 |  | 0 | CS ÚRS 2023 02 |  | snížená |  | 0 | 0.69347 | 143.3319 | 0 | 0 | 4 | K | 2 |  |  |  | ROZPOCET | 0 | 0 | 0 | 0 | 0 | 2 | 0 | 4 | -1675988321
| Online PSC |  | https://podminky.urs.cz/item/CS_URS_2023_02/279113134 | [14 empty] | Online PSC | 2
| VV |  | "horní pasy" | [14 empty] | VV | 2 | 1 | True | 0 | ROZPOCET
| VV |  | "objekt B" (19,6+11,95+15,15)*0,25+(29,43+7,85+25,4+28,09+3,65)*1,25+1*0,5*6+1,5*0,5*6 |  | 137.2 | [12 empty] | VV | 2 | 2 | True | 0 | ROZPOCET
| VV |  | (10,1+4,95+4,65+9,7+0,1+4,4+3,9+4,74+4,6+0,75)*1,25+(4,9+9,3+4,5+4,8)*0,25+1*0,5*3+1,5*0,5*3 |  | 69.488 | [12 empty] | VV | 2 | 2 | True | 0 | ROZPOCET
| VV |  | Mezisoučet |  | 206.688 | [12 empty] | VV | 2 | 3 | True | 0 | ROZPOCET
| VV |  | Součet |  | 206.688 | [12 empty] | VV | 2 | 4 | True | 1 | ROZPOCET
| D | 4 | Vodorovné konstrukce |  |  |  | 0 |  |  |  |  | 0 |  | 56.4616 |  | 0 | 1 | D | 1 |  |  |  | ROZPOCET | [6 empty] | 0
11 | K | 417321515 | Ztužující pásy a věnce ze ŽB tř. C 25/30 | m3 | 10.727 |  | 0 | CS ÚRS 2023 02 |  | snížená |  | 0 | 2.502 | 26.8387 | 0 | 0 | 4 | K | 2 |  |  |  | ROZPOCET | 0 | 0 | 0 | 0 | 0 | 2 | 0 | 4 | 1435086027
| Online PSC |  | https://podminky.urs.cz/item/CS_URS_2023_02/417321515 | [14 empty] | Online PSC | 2
| VV |  | "objekt B" | [14 empty] | VV | 2 | 1 | True | 0 | ROZPOCET
| VV |  | "Věnec Typ-A" (4,14+4,98+4,6+8,6+9,3+5,85-3,5)*0,135 |  | 4.586 | [12 empty] | VV | 2 | 2 | True | 0 | ROZPOCET
| VV |  | "Věnec Typ-B" (7,1)*0,138 |  | 0.98 | [12 empty] | VV | 2 | 2 | True | 0 | ROZPOCET
| VV |  | "Věnec Typ-C" (4,6)*0,283 |  | 1.302 | [12 empty] | VV | 2 | 2 | True | 0 | ROZPOCET
| VV |  | "Věnec Typ-D" (6,96+3,96+4,89+4)*0,17*0,2 |  | 0.674 | [12 empty] | VV | 2 | 2 | True | 0 | ROZPOCET
| VV |  | "Věnec Typ-D2" (3,04)*0,2*0,25 |  | 0.152 | [12 empty] | VV | 2 | 2 | True | 0 | ROZPOCET
| VV |  | "Věnec Typ-N1" (3,5)*0,135 |  | 0.473 | [12 empty] | VV | 2 | 2 | True | 0 | ROZPOCET
| VV |  | "Věnec ve štítu 1" (9,7+5,06+4,93)*0,13 |  | 2.56 | [12 empty] | VV | 2 | 2 | True | 0 | ROZPOCET
| VV |  | Mezisoučet |  | 10.727 | [12 empty] | VV | 2 | 3 | True | 0 | ROZPOCET
| VV |  | Součet |  | 10.727 | [12 empty] | VV | 2 | 4 | True | 1 | ROZPOCET
12 | K | 417321515.R | Ztužující pásy a věnce ze ŽB tř. C 25/30, sklonité | m3 | 10.727 |  | 0 |  |  | snížená |  | 0 | 2.502 | 26.8387 | 0 | 0 | 4 | K | 2 |  |  |  | ROZPOCET | 0 | 0 | 0 | 0 | 0 | 2 | 0 | 4 | 713538830
| VV |  | "objekt B" | [14 empty] | VV | 2 | 1 | True | 0 | ROZPOCET
| VV |  | "Věnec Typ-A" (4,14+4,98+4,6+8,6+9,3+5,85-3,5)*0,135 |  | 4.586 | [12 empty] | VV | 2 | 2 | True | 0 | ROZPOCET
| VV |  | "Věnec Typ-B" (7,1)*0,138 |  | 0.98 | [12 empty] | VV | 2 | 2 | True | 0 | ROZPOCET
| VV |  | "Věnec Typ-C" (4,6)*0,283 |  | 1.302 | [12 empty] | VV | 2 | 2 | True | 0 | ROZPOCET
| VV |  | "Věnec Typ-D" (6,96+3,96+4,89+4)*0,17*0,2 |  | 0.674 | [12 empty] | VV | 2 | 2 | True | 0 | ROZPOCET
| VV |  | "Věnec Typ-D2" (3,04)*0,2*0,25 |  | 0.152 | [12 empty] | VV | 2 | 2 | True | 0 | ROZPOCET
| VV |  | "Věnec Typ-N1" (3,5)*0,135 |  | 0.473 | [12 empty] | VV | 2 | 2 | True | 0 | ROZPOCET
| VV |  | "Věnec ve štítu 1" (9,7+5,06+4,93)*0,13 |  | 2.56 | [12 empty] | VV | 2 | 2 | True | 0 | ROZPOCET
| VV |  | Mezisoučet |  | 10.727 | [12 empty] | VV | 2 | 3 | True | 0 | ROZPOCET
| VV |  | Součet |  | 10.727 | [12 empty] | VV | 2 | 4 | True | 1 | ROZPOCET
13 | K | 417351115 | Zřízení bednění ztužujících věnců | m2 | 97.3 |  | 0 | CS ÚRS 2023 02 |  | snížená |  | 0 | 0.00842 | 0.81927 | 0 | 0 | 4 | K | 2 |  |  |  | ROZPOCET | 0 | 0 | 0 | 0 | 0 | 2 | 0 | 4 | 1635973443
| Online PSC |  | https://podminky.urs.cz/item/CS_URS_2023_02/417351115 | [14 empty] | Online PSC | 2
| VV |  | "objekt B" | [14 empty] | VV | 2 | 1 | True | 0 | ROZPOCET
| VV |  | "Věnec Typ-A" (4,14+4,98+4,6+8,6+9,3+5,85-3,5)*0,6*2 |  | 40.764 | [12 empty] | VV | 2 | 2 | True | 0 | ROZPOCET
| VV |  | "Věnec Typ-B" (7,1)*0,55*2 |  | 7.81 | [12 empty] | VV | 2 | 2 | True | 0 | ROZPOCET
| VV |  | "Věnec Typ-C" (4,6)*0,6*2+(4,6)*0,25*2 |  | 7.82 | [12 empty] | VV | 2 | 2 | True | 0 | ROZPOCET
| VV |  | "Věnec Typ-D" (6,96+3,96+4,89+4)*0,2*2 |  | 7.924 | [12 empty] | VV | 2 | 2 | True | 0 | ROZPOCET
| VV |  | "Věnec Typ-D2" (3,04)*0,2*2 |  | 1.216 | [12 empty] | VV | 2 | 2 | True | 0 | ROZPOCET
| VV |  | "Věnec Typ-N1" (3,5)*0,6*2 |  | 4.2 | [12 empty] | VV | 2 | 2 | True | 0 | ROZPOCET
| VV |  | "Věnec ve štítu 1" (9,7+5,06+4,93)*0,55*2+(9,7+5,06+4,93)*0,3 |  | 27.566 | [12 empty] | VV | 2 | 2 | True | 0 | ROZPOCET
| VV |  | Mezisoučet |  | 97.3 | [12 empty] | VV | 2 | 3 | True | 0 | ROZPOCET
| VV |  | Součet |  | 97.3 | [12 empty] | VV | 2 | 4 | True | 1 | ROZPOCET
14 | K | 417351115.R | Zřízení bednění ztužujících věnců, sklonité | m2 | 97.3 |  | 0 |  |  | snížená |  | 0 | 0.00842 | 0.81927 | 0 | 0 | 4 | K | 2 |  |  |  | ROZPOCET | 0 | 0 | 0 | 0 | 0 | 2 | 0 | 4 | -855388760
| VV |  | "objekt B" | [14 empty] | VV | 2 | 1 | True | 0 | ROZPOCET
| VV |  | "Věnec Typ-A" (4,14+4,98+4,6+8,6+9,3+5,85-3,5)*0,6*2 |  | 40.764 | [12 empty] | VV | 2 | 2 | True | 0 | ROZPOCET
| VV |  | "Věnec Typ-B" (7,1)*0,55*2 |  | 7.81 | [12 empty] | VV | 2 | 2 | True | 0 | ROZPOCET
| VV |  | "Věnec Typ-C" (4,6)*0,6*2+(4,6)*0,25*2 |  | 7.82 | [12 empty] | VV | 2 | 2 | True | 0 | ROZPOCET
| VV |  | "Věnec Typ-D" (6,96+3,96+4,89+4)*0,2*2 |  | 7.924 | [12 empty] | VV | 2 | 2 | True | 0 | ROZPOCET
| VV |  | "Věnec Typ-D2" (3,04)*0,2*2 |  | 1.216 | [12 empty] | VV | 2 | 2 | True | 0 | ROZPOCET
| VV |  | "Věnec Typ-N1" (3,5)*0,6*2 |  | 4.2 | [12 empty] | VV | 2 | 2 | True | 0 | ROZPOCET
| VV |  | "Věnec ve štítu 1" (9,7+5,06+4,93)*0,55*2+(9,7+5,06+4,93)*0,3 |  | 27.566 | [12 empty] | VV | 2 | 2 | True | 0 | ROZPOCET
| VV |  | Mezisoučet |  | 97.3 | [12 empty] | VV | 2 | 3 | True | 0 | ROZPOCET
| VV |  | Součet |  | 97.3 | [12 empty] | VV | 2 | 4 | True | 1 | ROZPOCET
15 | K | 417351116 | Odstranění bednění ztužujících věnců | m2 | 97.3 |  | 0 | CS ÚRS 2023 02 |  | snížená |  | 0 | 0 | 0 | 0 | 0 | 4 | K | 2 |  |  |  | ROZPOCET | 0 | 0 | 0 | 0 | 0 | 2 | 0 | 4 | -1415037678
| Online PSC |  | https://podminky.urs.cz/item/CS_URS_2023_02/417351116 | [14 empty] | Online PSC | 2
16 | K | 417351116.R | Odstranění bednění ztužujících věnců, sklonité | m2 | 97.3 |  | 0 |  |  | snížená |  | 0 | 0 | 0 | 0 | 0 | 4 | K | 2 |  |  |  | ROZPOCET | 0 | 0 | 0 | 0 | 0 | 2 | 0 | 4 | 1735142872
17 | K | 417361821 | Výztuž ztužujících pásů a věnců betonářskou ocelí 10 505 | t | 1.088 |  | 0 | CS ÚRS 2023 02 |  | snížená |  | 0 | 1.0529 | 1.1456 | 0 | 0 | 4 | K | 2 |  |  |  | ROZPOCET | 0 | 0 | 0 | 0 | 0 | 2 | 0 | 4 | 2125695878
| Online PSC |  | https://podminky.urs.cz/item/CS_URS_2023_02/417361821 | [14 empty] | Online PSC | 2
| VV |  | "objekt B" 1087,6/1000 |  | 1.088 | [12 empty] | VV | 2 | 2 | True | 0 | ROZPOCET
| VV |  | Součet |  | 1.088 | [12 empty] | VV | 2 | 4 | True | 1 | ROZPOCET
| D | PSV | Práce a dodávky PSV |  |  |  | 0 |  |  |  |  | 0 |  | 0.87045 |  | 0 | 2 | D | 0 |  |  |  | ROZPOCET | [6 empty] | 0
| D | 767 | Konstrukce zámečnické |  |  |  | 0 |  |  |  |  | 0 |  | 0.87045 |  | 0 | 2 | D | 1 |  |  |  | ROZPOCET | [6 empty] | 0
18 | K | 767995200.R | Montáž atypických zámečnických konstrukcí | kg | 829 |  | 0 |  |  | snížená |  | 0 | 5e-05 | 0.04145 | 0 | 0 | 16 | K | 2 |  |  |  | ROZPOCET | 0 | 0 | 0 | 0 | 0 | 2 | 0 | 16 | 1838245049
| P |  | Poznámka k položce: Jednotková cena vč. kotvení a kotvícího materiálu, spojovacího materiálu, provizorního montážní zajištění nebo podpěrné konstrukce. | [14 empty] | P | 2
| VV |  | 0,829*1000 'Přepočtené koeficientem množství |  | 829 | [12 empty] | VV | 2 | 2 | False | 1 | ROZPOCET
19 | M | 13010901.R | Dodávka a výroba atypické ocelové konstrukce z oceli S 235 vč. povrchové úpravy | t | 0.829 |  | 0 |  |  | snížená |  | 0 | 1 | 0.829 | 0 | 0 | 32 | M | 2 |  |  |  | ROZPOCET | 0 | 0 | 0 | 0 | 0 | 2 | 0 | 16 | -2087929513
| P |  | Poznámka k položce: Jednotková cena za komplet provedení vč. svarů, prořezu a detailů. | [14 empty] | P | 2
| VV |  | "kotevní plechy - střecha" | [14 empty] | VV | 2 | 1 | True | 0 | ROZPOCET
| VV |  | "objekt B" (99+75)/1000*1,15 |  | 0.2 | [12 empty] | VV | 2 | 2 | True | 0 | ROZPOCET
| VV |  | Mezisoučet |  | 0.2 | [12 empty] | VV | 2 | 3 | True | 0 | ROZPOCET
| VV |  | "kotevní plechy - stříška nad vstupy" | [14 empty] | VV | 2 | 1 | True | 0 | ROZPOCET
| VV |  | "objekt B" (310+22+55+125+10+25)/1000*1,15 |  | 0.629 | [12 empty] | VV | 2 | 2 | True | 0 | ROZPOCET
| VV |  | Mezisoučet |  | 0.629 | [12 empty] | VV | 2 | 3 | True | 0 | ROZPOCET
| VV |  | Součet |  | 0.829 | [12 empty] | VV | 2 | 4 | True | 1 | ROZPOCET
20 | K | 998767201 | Přesun hmot procentní pro zámečnické konstrukce v objektech v do 6 m | % |  |  | 0 | CS ÚRS 2023 02 |  | snížená |  | 0 | 0 | 0 | 0 | 0 | 16 | K | 2 |  |  |  | ROZPOCET | 0 | 0 | 0 | 0 | 0 | 2 | 0 | 16 | 1630568378
| Online PSC |  | https://podminky.urs.cz/item/CS_URS_2023_02/998767201 | [14 empty] | Online PSC | 2

## D.1.2.C - Objekt C
{a065a68d-1117-4a39-bf60-23d5e06b525a}
1
| KRYCÍ LIST SOUPISU PRACÍ | [7 empty] | v --- níže se nacházejí doplnkové a pomocné údaje k sestavám --- v | [8 empty] | False
Stavba:
VÝSTAVBA CHRÁNĚNÉHO BYDLENÍ V NOVÉ PACE
Objekt:
A - HLAVNÍ NÁKLADY
Soupis:
D.1. - SO 01 - Chráněné bydlení
Úroveň 4:
D.1.2.C - Objekt C
| KSO: |  |  |  |  | CC-CZ:
| Místo: |  | Na Vyšehradě 1205, 509 01 Nová Paka |  |  | Datum: | 14. 12. 2023
| Zadavatel: |  |  |  |  | IČ:
|  | Královehradecký kraj |  |  |  | DIČ:
| Uchazeč: |  |  |  |  | IČ: | Vyplň údaj
|  | Vyplň údaj |  |  |  | DIČ: | Vyplň údaj
| Projektant: |  |  |  |  | IČ:
|  | Růžička a partneři, s.r.o. |  |  |  | DIČ:
| Zpracovatel: |  |  |  |  | IČ:
|  | QSB, s.r.o. |  |  |  | DIČ:
Poznámka:
| Cena bez DPH | [5 empty] | 0
|  |  | Základ daně |  |  | Sazba daně | Výše daně
| DPH | základní | 0 |  |  | 21% | 0
|  | snížená | 0 |  |  | 15% | 0
|  | zákl. přenesená | 0 |  |  | 21% | 0
|  | sníž. přenesená | 0 |  |  | 15% | 0
|  | nulová | 0 |  |  | 0% | 0
| Cena s DPH |  |  | v | CZK |  | 0
| Projektant |  |  | Zpracovatel
| Datum a podpis: |  | Razítko | Datum a podpis: |  |  | Razítko
| Objednavatel |  |  | Uchazeč
| Datum a podpis: |  | Razítko | Datum a podpis: |  |  | Razítko
REKAPITULACE ČLENĚNÍ SOUPISU PRACÍ
Stavba:
VÝSTAVBA CHRÁNĚNÉHO BYDLENÍ V NOVÉ PACE
Objekt:
A - HLAVNÍ NÁKLADY
Soupis:
D.1. - SO 01 - Chráněné bydlení
Úroveň 4:
D.1.2.C - Objekt C
Místo: |  |  | Na Vyšehradě 1205, 509 01 Nová Paka |  |  | Datum: | 14. 12. 2023
Zadavatel: |  |  | Královehradecký kraj |  |  | Projektant: | Růžička a partneři, s.r.o.
Uchazeč: |  |  | Vyplň údaj |  |  | Zpracovatel: | QSB, s.r.o.
Kód dílu - Popis | [6 empty] | Cena celkem [CZK]
Náklady ze soupisu prací | [6 empty] | 0 | [11 empty] | -1
| HSV - Práce a dodávky HSV | [5 empty] | 0
| 2 - Zakládání | [5 empty] | 0
| 4 - Vodorovné konstrukce | [5 empty] | 0
| PSV - Práce a dodávky PSV | [5 empty] | 0
| 767 - Konstrukce zámečnické | [5 empty] | 0
SOUPIS PRACÍ
Stavba:
VÝSTAVBA CHRÁNĚNÉHO BYDLENÍ V NOVÉ PACE
Objekt:
A - HLAVNÍ NÁKLADY
Soupis:
D.1. - SO 01 - Chráněné bydlení
Úroveň 4:
D.1.2.C - Objekt C
Místo: |  |  | Na Vyšehradě 1205, 509 01 Nová Paka |  |  | Datum: | 14. 12. 2023
Zadavatel: |  |  | Královehradecký kraj |  |  | Projektant: | Růžička a partneři, s.r.o.
Uchazeč: |  |  | Vyplň údaj |  |  | Zpracovatel: | QSB, s.r.o.
PČ | Typ | Kód | Popis | MJ | Množství | J.cena [CZK] | Cena celkem [CZK] | Cenová soustava |  | DPH | J. Nh [h] | Nh celkem [h] | J. hmotnost [t] | Hmotnost celkem [t] | J. suť [t] | Suť Celkem [t]
Náklady soupisu celkem | [6 empty] | 0 |  |  |  |  | 0 |  | 445.2951 |  | 0 |  | D | -1 | [10 empty] | 0
| D | HSV | Práce a dodávky HSV |  |  |  | 0 |  |  |  |  | 0 |  | 444.4247 |  | 0 | 1 | D | 0 |  |  |  | ROZPOCET | [6 empty] | 0
| D | 2 | Zakládání |  |  |  | 0 |  |  |  |  | 0 |  | 386.8552 |  | 0 | 1 | D | 1 |  |  |  | ROZPOCET | [6 empty] | 0
1 | K | 273321311 | Základové desky ze ŽB bez zvýšených nároků na prostředí tř. C 16/20 | m3 | 6.544 |  | 0 | CS ÚRS 2023 02 |  | snížená |  | 0 | 2.301 | 15.0579 | 0 | 0 | 4 | K | 2 |  |  |  | ROZPOCET | 0 | 0 | 0 | 0 | 0 | 2 | 0 | 4 | -136203729
| Online PSC |  | https://podminky.urs.cz/item/CS_URS_2023_02/273321311 | [14 empty] | Online PSC | 2
| VV |  | "podkadní beton C16/20, tl. 50mm" | [14 empty] | VV | 2 | 1 | True | 0 | ROZPOCET
| VV |  | "objekt C" (34,16+43,71+16,52+36,49)*0,05 |  | 6.544 | [12 empty] | VV | 2 | 2 | True | 0 | ROZPOCET
| VV |  | Součet |  | 6.544 | [12 empty] | VV | 2 | 4 | True | 1 | ROZPOCET
2 | K | 273321511 | Základové desky ze ŽB bez zvýšených nároků na prostředí tř. C 25/30 | m3 | 31.512 |  | 0 | CS ÚRS 2023 02 |  | snížená |  | 0 | 2.5019 | 78.8389 | 0 | 0 | 4 | K | 2 |  |  |  | ROZPOCET | 0 | 0 | 0 | 0 | 0 | 2 | 0 | 4 | -1046471022
| Online PSC |  | https://podminky.urs.cz/item/CS_URS_2023_02/273321511 | [14 empty] | Online PSC | 2
| VV |  | "objekt C" 157,56*0,2 |  | 31.512 | [12 empty] | VV | 2 | 2 | True | 0 | ROZPOCET
| VV |  | Součet |  | 31.512 | [12 empty] | VV | 2 | 4 | True | 1 | ROZPOCET
3 | K | 273351121 | Zřízení bednění základových desek | m2 | 10.224 |  | 0 | CS ÚRS 2023 02 |  | snížená |  | 0 | 0.00247 | 0.025253 | 0 | 0 | 4 | K | 2 |  |  |  | ROZPOCET | 0 | 0 | 0 | 0 | 0 | 2 | 0 | 4 | 100305795
| Online PSC |  | https://podminky.urs.cz/item/CS_URS_2023_02/273351121 | [14 empty] | Online PSC | 2
| VV |  | "objekt C" 51,12*0,2 |  | 10.224 | [12 empty] | VV | 2 | 2 | True | 0 | ROZPOCET
| VV |  | Součet |  | 10.224 | [12 empty] | VV | 2 | 4 | True | 1 | ROZPOCET
4 | K | 273351122 | Odstranění bednění základových desek | m2 | 10.224 |  | 0 | CS ÚRS 2023 02 |  | snížená |  | 0 | 0 | 0 | 0 | 0 | 4 | K | 2 |  |  |  | ROZPOCET | 0 | 0 | 0 | 0 | 0 | 2 | 0 | 4 | -2066579278
| Online PSC |  | https://podminky.urs.cz/item/CS_URS_2023_02/273351122 | [14 empty] | Online PSC | 2
5 | K | 273361821 | Výztuž základových desek betonářskou ocelí 10 505 (R) | t | 2.927 |  | 0 | CS ÚRS 2023 02 |  | snížená |  | 0 | 1.0606 | 3.1044 | 0 | 0 | 4 | K | 2 |  |  |  | ROZPOCET | 0 | 0 | 0 | 0 | 0 | 2 | 0 | 4 | -315048159
| Online PSC |  | https://podminky.urs.cz/item/CS_URS_2023_02/273361821 | [14 empty] | Online PSC | 2
| VV |  | "objekt C" 2927,4/1000 |  | 2.927 | [12 empty] | VV | 2 | 2 | True | 0 | ROZPOCET
| VV |  | Součet |  | 2.927 | [12 empty] | VV | 2 | 4 | True | 1 | ROZPOCET
6 | K | 274313611 | Základové pásy z betonu tř. C 16/20 | m3 | 17.08 |  | 0 | CS ÚRS 2023 02 |  | snížená |  | 0 | 2.301 | 39.3014 | 0 | 0 | 4 | K | 2 |  |  |  | ROZPOCET | 0 | 0 | 0 | 0 | 0 | 2 | 0 | 4 | -140127368
| Online PSC |  | https://podminky.urs.cz/item/CS_URS_2023_02/274313611 | [14 empty] | Online PSC | 2
| VV |  | "spodní pasy" | [14 empty] | VV | 2 | 1 | True | 0 | ROZPOCET
| VV |  | "objekt C" (80,71-41,63-15,53)*0,5+(4,64+0,85)*0,5+(5,12)*0,5 |  | 17.08 | [12 empty] | VV | 2 | 2 | True | 0 | ROZPOCET
| VV |  | Součet |  | 17.08 | [12 empty] | VV | 2 | 4 | True | 1 | ROZPOCET
7 | K | 274351121 | Zřízení bednění základových pasů rovného | m2 | 5 |  | 0 | CS ÚRS 2023 02 |  | snížená |  | 0 | 0.00269 | 0.01345 | 0 | 0 | 4 | K | 2 |  |  |  | ROZPOCET | 0 | 0 | 0 | 0 | 0 | 2 | 0 | 4 | -1335010648
| Online PSC |  | https://podminky.urs.cz/item/CS_URS_2023_02/274351121 | [14 empty] | Online PSC | 2
8 | K | 274351122 | Odstranění bednění základových pasů rovného | m2 | 5 |  | 0 | CS ÚRS 2023 02 |  | snížená |  | 0 | 0 | 0 | 0 | 0 | 4 | K | 2 |  |  |  | ROZPOCET | 0 | 0 | 0 | 0 | 0 | 2 | 0 | 4 | -1502352842
| Online PSC |  | https://podminky.urs.cz/item/CS_URS_2023_02/274351122 | [14 empty] | Online PSC | 2
9 | K | 274361821.R | Výztuž základových pasů a zdí betonářskou ocelí 10 505 (R) | t | 1.541 |  | 0 |  |  | snížená |  | 0 | 1.0606 | 1.6344 | 0 | 0 | 4 | K | 2 |  |  |  | ROZPOCET | 0 | 0 | 0 | 0 | 0 | 2 | 0 | 4 | -81379153
| VV |  | "objekt C" 1540,9/1000 |  | 1.541 | [12 empty] | VV | 2 | 2 | True | 0 | ROZPOCET
| VV |  | Součet |  | 1.541 | [12 empty] | VV | 2 | 4 | True | 1 | ROZPOCET
10 | K | 279113134 | Základová zeď tl přes 250 do 300 mm z tvárnic ztraceného bednění včetně výplně z betonu tř. C 16/20 | m2 | 358.89 |  | 0 | CS ÚRS 2023 02 |  | snížená |  | 0 | 0.69347 | 248.8794 | 0 | 0 | 4 | K | 2 |  |  |  | ROZPOCET | 0 | 0 | 0 | 0 | 0 | 2 | 0 | 4 | -1675988321
| Online PSC |  | https://podminky.urs.cz/item/CS_URS_2023_02/279113134 | [14 empty] | Online PSC | 2
| VV |  | "horní pasy" | [14 empty] | VV | 2 | 1 | True | 0 | ROZPOCET
| VV |  | "objekt C" (12,11+30,54+28,09+14+17,1)*1,25+(9,5+1,7+8,8)*2,25+(8,68+9,7)*3 |  | 227.44 | [12 empty] | VV | 2 | 2 | True | 0 | ROZPOCET
| VV |  | (4,93+15,3+7,45+0,63+1,47+1,63+9,39+4,95+2,2+5,6)*1,25+(1,65+6,85+1,65)*2,25+(7,59+0,83+1,13+1,8)*3 |  | 123.825 | [12 empty] | VV | 2 | 2 | True | 0 | ROZPOCET
| VV |  | (2,75*0,5+3,5*0,5)+(2,75*0,5)+(2,75*0,5)+(3,5*0,5) |  | 7.625 | [12 empty] | VV | 2 | 2 | True | 0 | ROZPOCET
| VV |  | Mezisoučet |  | 358.89 | [12 empty] | VV | 2 | 3 | True | 0 | ROZPOCET
| VV |  | Součet |  | 358.89 | [12 empty] | VV | 2 | 4 | True | 1 | ROZPOCET
| D | 4 | Vodorovné konstrukce |  |  |  | 0 |  |  |  |  | 0 |  | 57.5695 |  | 0 | 1 | D | 1 |  |  |  | ROZPOCET | [6 empty] | 0
11 | K | 417321515 | Ztužující pásy a věnce ze ŽB tř. C 25/30 | m3 | 10.939 |  | 0 | CS ÚRS 2023 02 |  | snížená |  | 0 | 2.502 | 27.3692 | 0 | 0 | 4 | K | 2 |  |  |  | ROZPOCET | 0 | 0 | 0 | 0 | 0 | 2 | 0 | 4 | 1435086027
| Online PSC |  | https://podminky.urs.cz/item/CS_URS_2023_02/417321515 | [14 empty] | Online PSC | 2
| VV |  | "objekt C" | [14 empty] | VV | 2 | 1 | True | 0 | ROZPOCET
| VV |  | "Věnec Typ-A" (5,4+14,13+9,3+8,6-3,5)*0,135 |  | 4.581 | [12 empty] | VV | 2 | 2 | True | 0 | ROZPOCET
| VV |  | "Věnec Typ-B" (7,1)*0,138 |  | 0.98 | [12 empty] | VV | 2 | 2 | True | 0 | ROZPOCET
| VV |  | "Věnec Typ-C" (4,44)*0,283 |  | 1.257 | [12 empty] | VV | 2 | 2 | True | 0 | ROZPOCET
| VV |  | "Věnec Typ-D" (7,14+4,41+4,71+4)*0,17*0,2 |  | 0.689 | [12 empty] | VV | 2 | 2 | True | 0 | ROZPOCET
| VV |  | "Věnec Typ-D2" (3,04)*0,2*0,25 |  | 0.152 | [12 empty] | VV | 2 | 2 | True | 0 | ROZPOCET
| VV |  | "Věnec Typ-N1" (3,5)*0,135 |  | 0.473 | [12 empty] | VV | 2 | 2 | True | 0 | ROZPOCET
| VV |  | "Věnec ve štítu 1" (9,7+5,4)*0,13 |  | 1.963 | [12 empty] | VV | 2 | 2 | True | 0 | ROZPOCET
| VV |  | "Věnec ve štítu 2" (4,44)*0,19 |  | 0.844 | [12 empty] | VV | 2 | 2 | True | 0 | ROZPOCET
| VV |  | Mezisoučet |  | 10.939 | [12 empty] | VV | 2 | 3 | True | 0 | ROZPOCET
| VV |  | Součet |  | 10.939 | [12 empty] | VV | 2 | 4 | True | 1 | ROZPOCET
12 | K | 417321515.R | Ztužující pásy a věnce ze ŽB tř. C 25/30, sklonité | m3 | 10.939 |  | 0 |  |  | snížená |  | 0 | 2.502 | 27.3692 | 0 | 0 | 4 | K | 2 |  |  |  | ROZPOCET | 0 | 0 | 0 | 0 | 0 | 2 | 0 | 4 | -1830373545
| VV |  | "objekt C" | [14 empty] | VV | 2 | 1 | True | 0 | ROZPOCET
| VV |  | "Věnec Typ-A" (5,4+14,13+9,3+8,6-3,5)*0,135 |  | 4.581 | [12 empty] | VV | 2 | 2 | True | 0 | ROZPOCET
| VV |  | "Věnec Typ-B" (7,1)*0,138 |  | 0.98 | [12 empty] | VV | 2 | 2 | True | 0 | ROZPOCET
| VV |  | "Věnec Typ-C" (4,44)*0,283 |  | 1.257 | [12 empty] | VV | 2 | 2 | True | 0 | ROZPOCET
| VV |  | "Věnec Typ-D" (7,14+4,41+4,71+4)*0,17*0,2 |  | 0.689 | [12 empty] | VV | 2 | 2 | True | 0 | ROZPOCET
| VV |  | "Věnec Typ-D2" (3,04)*0,2*0,25 |  | 0.152 | [12 empty] | VV | 2 | 2 | True | 0 | ROZPOCET
| VV |  | "Věnec Typ-N1" (3,5)*0,135 |  | 0.473 | [12 empty] | VV | 2 | 2 | True | 0 | ROZPOCET
| VV |  | "Věnec ve štítu 1" (9,7+5,4)*0,13 |  | 1.963 | [12 empty] | VV | 2 | 2 | True | 0 | ROZPOCET
| VV |  | "Věnec ve štítu 2" (4,44)*0,19 |  | 0.844 | [12 empty] | VV | 2 | 2 | True | 0 | ROZPOCET
| VV |  | Mezisoučet |  | 10.939 | [12 empty] | VV | 2 | 3 | True | 0 | ROZPOCET
| VV |  | Součet |  | 10.939 | [12 empty] | VV | 2 | 4 | True | 1 | ROZPOCET
13 | K | 417351115 | Zřízení bednění ztužujících věnců | m2 | 98.593 |  | 0 | CS ÚRS 2023 02 |  | snížená |  | 0 | 0.00842 | 0.83015 | 0 | 0 | 4 | K | 2 |  |  |  | ROZPOCET | 0 | 0 | 0 | 0 | 0 | 2 | 0 | 4 | 1635973443
| Online PSC |  | https://podminky.urs.cz/item/CS_URS_2023_02/417351115 | [14 empty] | Online PSC | 2
| VV |  | "objekt C" | [14 empty] | VV | 2 | 1 | True | 0 | ROZPOCET
| VV |  | "Věnec Typ-A" (5,4+14,13+9,3+8,6-3,5)*0,6*2 |  | 40.716 | [12 empty] | VV | 2 | 2 | True | 0 | ROZPOCET
| VV |  | "Věnec Typ-B" (7,1)*0,55*2 |  | 7.81 | [12 empty] | VV | 2 | 2 | True | 0 | ROZPOCET
| VV |  | "Věnec Typ-C" (4,44)*0,6*2+(4,44)*0,25*2 |  | 7.548 | [12 empty] | VV | 2 | 2 | True | 0 | ROZPOCET
| VV |  | "Věnec Typ-D" (7,14+4,41+4,71+4)*0,2*2 |  | 8.104 | [12 empty] | VV | 2 | 2 | True | 0 | ROZPOCET
| VV |  | "Věnec Typ-D2" (3,04)*0,2*2 |  | 1.216 | [12 empty] | VV | 2 | 2 | True | 0 | ROZPOCET
| VV |  | "Věnec Typ-N1" (3,5)*0,6*2 |  | 4.2 | [12 empty] | VV | 2 | 2 | True | 0 | ROZPOCET
| VV |  | "Věnec ve štítu 1" (9,7+5,4)*0,55*2+(9,7+5,4)*0,3 |  | 21.14 | [12 empty] | VV | 2 | 2 | True | 0 | ROZPOCET
| VV |  | "Věnec ve štítu 2" (4,44)*0,51*2+(4,44)*0,75 |  | 7.859 | [12 empty] | VV | 2 | 2 | True | 0 | ROZPOCET
| VV |  | Mezisoučet |  | 98.593 | [12 empty] | VV | 2 | 3 | True | 0 | ROZPOCET
| VV |  | Součet |  | 98.593 | [12 empty] | VV | 2 | 4 | True | 1 | ROZPOCET
14 | K | 417351115.R | Zřízení bednění ztužujících věnců, sklonité | m2 | 98.593 |  | 0 |  |  | snížená |  | 0 | 0.00842 | 0.83015 | 0 | 0 | 4 | K | 2 |  |  |  | ROZPOCET | 0 | 0 | 0 | 0 | 0 | 2 | 0 | 4 | -369159074
| VV |  | "objekt C" | [14 empty] | VV | 2 | 1 | True | 0 | ROZPOCET
| VV |  | "Věnec Typ-A" (5,4+14,13+9,3+8,6-3,5)*0,6*2 |  | 40.716 | [12 empty] | VV | 2 | 2 | True | 0 | ROZPOCET
| VV |  | "Věnec Typ-B" (7,1)*0,55*2 |  | 7.81 | [12 empty] | VV | 2 | 2 | True | 0 | ROZPOCET
| VV |  | "Věnec Typ-C" (4,44)*0,6*2+(4,44)*0,25*2 |  | 7.548 | [12 empty] | VV | 2 | 2 | True | 0 | ROZPOCET
| VV |  | "Věnec Typ-D" (7,14+4,41+4,71+4)*0,2*2 |  | 8.104 | [12 empty] | VV | 2 | 2 | True | 0 | ROZPOCET
| VV |  | "Věnec Typ-D2" (3,04)*0,2*2 |  | 1.216 | [12 empty] | VV | 2 | 2 | True | 0 | ROZPOCET
| VV |  | "Věnec Typ-N1" (3,5)*0,6*2 |  | 4.2 | [12 empty] | VV | 2 | 2 | True | 0 | ROZPOCET
| VV |  | "Věnec ve štítu 1" (9,7+5,4)*0,55*2+(9,7+5,4)*0,3 |  | 21.14 | [12 empty] | VV | 2 | 2 | True | 0 | ROZPOCET
| VV |  | "Věnec ve štítu 2" (4,44)*0,51*2+(4,44)*0,75 |  | 7.859 | [12 empty] | VV | 2 | 2 | True | 0 | ROZPOCET
| VV |  | Mezisoučet |  | 98.593 | [12 empty] | VV | 2 | 3 | True | 0 | ROZPOCET
| VV |  | Součet |  | 98.593 | [12 empty] | VV | 2 | 4 | True | 1 | ROZPOCET
15 | K | 417351116 | Odstranění bednění ztužujících věnců | m2 | 98.593 |  | 0 | CS ÚRS 2023 02 |  | snížená |  | 0 | 0 | 0 | 0 | 0 | 4 | K | 2 |  |  |  | ROZPOCET | 0 | 0 | 0 | 0 | 0 | 2 | 0 | 4 | -1415037678
| Online PSC |  | https://podminky.urs.cz/item/CS_URS_2023_02/417351116 | [14 empty] | Online PSC | 2
16 | K | 417351116.R | Odstranění bednění ztužujících věnců, sklonité | m2 | 98.593 |  | 0 |  |  | snížená |  | 0 | 0 | 0 | 0 | 0 | 4 | K | 2 |  |  |  | ROZPOCET | 0 | 0 | 0 | 0 | 0 | 2 | 0 | 4 | -886003914
17 | K | 417361821 | Výztuž ztužujících pásů a věnců betonářskou ocelí 10 505 | t | 1.112 |  | 0 | CS ÚRS 2023 02 |  | snížená |  | 0 | 1.0529 | 1.1708 | 0 | 0 | 4 | K | 2 |  |  |  | ROZPOCET | 0 | 0 | 0 | 0 | 0 | 2 | 0 | 4 | 2125695878
| Online PSC |  | https://podminky.urs.cz/item/CS_URS_2023_02/417361821 | [14 empty] | Online PSC | 2
| VV |  | "objekt C" 1112,4/1000 |  | 1.112 | [12 empty] | VV | 2 | 2 | True | 0 | ROZPOCET
| VV |  | Součet |  | 1.112 | [12 empty] | VV | 2 | 4 | True | 1 | ROZPOCET
| D | PSV | Práce a dodávky PSV |  |  |  | 0 |  |  |  |  | 0 |  | 0.87045 |  | 0 | 2 | D | 0 |  |  |  | ROZPOCET | [6 empty] | 0
| D | 767 | Konstrukce zámečnické |  |  |  | 0 |  |  |  |  | 0 |  | 0.87045 |  | 0 | 2 | D | 1 |  |  |  | ROZPOCET | [6 empty] | 0
18 | K | 767995200.R | Montáž atypických zámečnických konstrukcí | kg | 829 |  | 0 |  |  | snížená |  | 0 | 5e-05 | 0.04145 | 0 | 0 | 16 | K | 2 |  |  |  | ROZPOCET | 0 | 0 | 0 | 0 | 0 | 2 | 0 | 16 | 1838245049
| P |  | Poznámka k položce: Jednotková cena vč. kotvení a kotvícího materiálu, spojovacího materiálu, provizorního montážní zajištění nebo podpěrné konstrukce. | [14 empty] | P | 2
| VV |  | 0,829*1000 'Přepočtené koeficientem množství |  | 829 | [12 empty] | VV | 2 | 2 | False | 1 | ROZPOCET
19 | M | 13010901.R | Dodávka a výroba atypické ocelové konstrukce z oceli S 235 vč. povrchové úpravy | t | 0.829 |  | 0 |  |  | snížená |  | 0 | 1 | 0.829 | 0 | 0 | 32 | M | 2 |  |  |  | ROZPOCET | 0 | 0 | 0 | 0 | 0 | 2 | 0 | 16 | -2087929513
| P |  | Poznámka k položce: Jednotková cena za komplet provedení vč. svarů, prořezu a detailů. | [14 empty] | P | 2
| VV |  | "kotevní plechy - střecha" | [14 empty] | VV | 2 | 1 | True | 0 | ROZPOCET
| VV |  | "objekt C" (99+75)/1000*1,15 |  | 0.2 | [12 empty] | VV | 2 | 2 | True | 0 | ROZPOCET
| VV |  | Mezisoučet |  | 0.2 | [12 empty] | VV | 2 | 3 | True | 0 | ROZPOCET
| VV |  | "kotevní plechy - stříška nad vstupy" | [14 empty] | VV | 2 | 1 | True | 0 | ROZPOCET
| VV |  | "objekt C" (310+22+55+125+10+25)/1000*1,15 |  | 0.629 | [12 empty] | VV | 2 | 2 | True | 0 | ROZPOCET
| VV |  | Mezisoučet |  | 0.629 | [12 empty] | VV | 2 | 3 | True | 0 | ROZPOCET
| VV |  | Součet |  | 0.829 | [12 empty] | VV | 2 | 4 | True | 1 | ROZPOCET
20 | K | 998767201 | Přesun hmot procentní pro zámečnické konstrukce v objektech v do 6 m | % |  |  | 0 | CS ÚRS 2023 02 |  | snížená |  | 0 | 0 | 0 | 0 | 0 | 16 | K | 2 |  |  |  | ROZPOCET | 0 | 0 | 0 | 0 | 0 | 2 | 0 | 16 | 1630568378
| Online PSC |  | https://podminky.urs.cz/item/CS_URS_2023_02/998767201 | [14 empty] | Online PSC | 2

## D.1.2.D - Objekt D
{9ac0adf0-696b-4876-abde-c583e6759fb8}
1
| KRYCÍ LIST SOUPISU PRACÍ | [7 empty] | v --- níže se nacházejí doplnkové a pomocné údaje k sestavám --- v | [8 empty] | False
Stavba:
VÝSTAVBA CHRÁNĚNÉHO BYDLENÍ V NOVÉ PACE
Objekt:
A - HLAVNÍ NÁKLADY
Soupis:
D.1. - SO 01 - Chráněné bydlení
Úroveň 4:
D.1.2.D - Objekt D
| KSO: |  |  |  |  | CC-CZ:
| Místo: |  | Na Vyšehradě 1205, 509 01 Nová Paka |  |  | Datum: | 14. 12. 2023
| Zadavatel: |  |  |  |  | IČ:
|  | Královehradecký kraj |  |  |  | DIČ:
| Uchazeč: |  |  |  |  | IČ: | Vyplň údaj
|  | Vyplň údaj |  |  |  | DIČ: | Vyplň údaj
| Projektant: |  |  |  |  | IČ:
|  | Růžička a partneři, s.r.o. |  |  |  | DIČ:
| Zpracovatel: |  |  |  |  | IČ:
|  | QSB, s.r.o. |  |  |  | DIČ:
Poznámka:
| Cena bez DPH | [5 empty] | 0
|  |  | Základ daně |  |  | Sazba daně | Výše daně
| DPH | základní | 0 |  |  | 21% | 0
|  | snížená | 0 |  |  | 15% | 0
|  | zákl. přenesená | 0 |  |  | 21% | 0
|  | sníž. přenesená | 0 |  |  | 15% | 0
|  | nulová | 0 |  |  | 0% | 0
| Cena s DPH |  |  | v | CZK |  | 0
| Projektant |  |  | Zpracovatel
| Datum a podpis: |  | Razítko | Datum a podpis: |  |  | Razítko
| Objednavatel |  |  | Uchazeč
| Datum a podpis: |  | Razítko | Datum a podpis: |  |  | Razítko
REKAPITULACE ČLENĚNÍ SOUPISU PRACÍ
Stavba:
VÝSTAVBA CHRÁNĚNÉHO BYDLENÍ V NOVÉ PACE
Objekt:
A - HLAVNÍ NÁKLADY
Soupis:
D.1. - SO 01 - Chráněné bydlení
Úroveň 4:
D.1.2.D - Objekt D
Místo: |  |  | Na Vyšehradě 1205, 509 01 Nová Paka |  |  | Datum: | 14. 12. 2023
Zadavatel: |  |  | Královehradecký kraj |  |  | Projektant: | Růžička a partneři, s.r.o.
Uchazeč: |  |  | Vyplň údaj |  |  | Zpracovatel: | QSB, s.r.o.
Kód dílu - Popis | [6 empty] | Cena celkem [CZK]
Náklady ze soupisu prací | [6 empty] | 0 | [11 empty] | -1
| HSV - Práce a dodávky HSV | [5 empty] | 0
| 2 - Zakládání | [5 empty] | 0
| 4 - Vodorovné konstrukce | [5 empty] | 0
| PSV - Práce a dodávky PSV | [5 empty] | 0
| 767 - Konstrukce zámečnické | [5 empty] | 0
SOUPIS PRACÍ
Stavba:
VÝSTAVBA CHRÁNĚNÉHO BYDLENÍ V NOVÉ PACE
Objekt:
A - HLAVNÍ NÁKLADY
Soupis:
D.1. - SO 01 - Chráněné bydlení
Úroveň 4:
D.1.2.D - Objekt D
Místo: |  |  | Na Vyšehradě 1205, 509 01 Nová Paka |  |  | Datum: | 14. 12. 2023
Zadavatel: |  |  | Královehradecký kraj |  |  | Projektant: | Růžička a partneři, s.r.o.
Uchazeč: |  |  | Vyplň údaj |  |  | Zpracovatel: | QSB, s.r.o.
PČ | Typ | Kód | Popis | MJ | Množství | J.cena [CZK] | Cena celkem [CZK] | Cenová soustava |  | DPH | J. Nh [h] | Nh celkem [h] | J. hmotnost [t] | Hmotnost celkem [t] | J. suť [t] | Suť Celkem [t]
Náklady soupisu celkem | [6 empty] | 0 |  |  |  |  | 0 |  | 239.2357 |  | 0 |  | D | -1 | [10 empty] | 0
| D | HSV | Práce a dodávky HSV |  |  |  | 0 |  |  |  |  | 0 |  | 238.3505 |  | 0 | 1 | D | 0 |  |  |  | ROZPOCET | [6 empty] | 0
| D | 2 | Zakládání |  |  |  | 0 |  |  |  |  | 0 |  | 179.2012 |  | 0 | 1 | D | 1 |  |  |  | ROZPOCET | [6 empty] | 0
1 | K | 273321311 | Základové desky ze ŽB bez zvýšených nároků na prostředí tř. C 16/20 | m3 | 6.491 |  | 0 | CS ÚRS 2023 02 |  | snížená |  | 0 | 2.301 | 14.9359 | 0 | 0 | 4 | K | 2 |  |  |  | ROZPOCET | 0 | 0 | 0 | 0 | 0 | 2 | 0 | 4 | -136203729
| Online PSC |  | https://podminky.urs.cz/item/CS_URS_2023_02/273321311 | [14 empty] | Online PSC | 2
| VV |  | "podkadní beton C16/20, tl. 50mm" | [14 empty] | VV | 2 | 1 | True | 0 | ROZPOCET
| VV |  | "objekt D" (47,13+25,84+18,76+38,08)*0,05 |  | 6.491 | [12 empty] | VV | 2 | 2 | True | 0 | ROZPOCET
| VV |  | Součet |  | 6.491 | [12 empty] | VV | 2 | 4 | True | 1 | ROZPOCET
2 | K | 273321511 | Základové desky ze ŽB bez zvýšených nároků na prostředí tř. C 25/30 | m3 | 32.894 |  | 0 | CS ÚRS 2023 02 |  | snížená |  | 0 | 2.5019 | 82.2965 | 0 | 0 | 4 | K | 2 |  |  |  | ROZPOCET | 0 | 0 | 0 | 0 | 0 | 2 | 0 | 4 | -1046471022
| Online PSC |  | https://podminky.urs.cz/item/CS_URS_2023_02/273321511 | [14 empty] | Online PSC | 2
| VV |  | "objekt D" 164,47*0,2 |  | 32.894 | [12 empty] | VV | 2 | 2 | True | 0 | ROZPOCET
| VV |  | Součet |  | 32.894 | [12 empty] | VV | 2 | 4 | True | 1 | ROZPOCET
3 | K | 273351121 | Zřízení bednění základových desek | m2 | 10.432 |  | 0 | CS ÚRS 2023 02 |  | snížená |  | 0 | 0.00247 | 0.025767 | 0 | 0 | 4 | K | 2 |  |  |  | ROZPOCET | 0 | 0 | 0 | 0 | 0 | 2 | 0 | 4 | 100305795
| Online PSC |  | https://podminky.urs.cz/item/CS_URS_2023_02/273351121 | [14 empty] | Online PSC | 2
| VV |  | "objekt D" 52,16*0,2 |  | 10.432 | [12 empty] | VV | 2 | 2 | True | 0 | ROZPOCET
| VV |  | Součet |  | 10.432 | [12 empty] | VV | 2 | 4 | True | 1 | ROZPOCET
4 | K | 273351122 | Odstranění bednění základových desek | m2 | 10.432 |  | 0 | CS ÚRS 2023 02 |  | snížená |  | 0 | 0 | 0 | 0 | 0 | 4 | K | 2 |  |  |  | ROZPOCET | 0 | 0 | 0 | 0 | 0 | 2 | 0 | 4 | -2066579278
| Online PSC |  | https://podminky.urs.cz/item/CS_URS_2023_02/273351122 | [14 empty] | Online PSC | 2
5 | K | 273361821 | Výztuž základových desek betonářskou ocelí 10 505 (R) | t | 2.921 |  | 0 | CS ÚRS 2023 02 |  | snížená |  | 0 | 1.0606 | 3.0981 | 0 | 0 | 4 | K | 2 |  |  |  | ROZPOCET | 0 | 0 | 0 | 0 | 0 | 2 | 0 | 4 | -315048159
| Online PSC |  | https://podminky.urs.cz/item/CS_URS_2023_02/273361821 | [14 empty] | Online PSC | 2
| VV |  | "objekt D" 2920,9/1000 |  | 2.921 | [12 empty] | VV | 2 | 2 | True | 0 | ROZPOCET
| VV |  | Součet |  | 2.921 | [12 empty] | VV | 2 | 4 | True | 1 | ROZPOCET
6 | K | 274313611 | Základové pásy z betonu tř. C 16/20 | m3 | 28.095 |  | 0 | CS ÚRS 2023 02 |  | snížená |  | 0 | 2.301 | 64.6472 | 0 | 0 | 4 | K | 2 |  |  |  | ROZPOCET | 0 | 0 | 0 | 0 | 0 | 2 | 0 | 4 | -140127368
| Online PSC |  | https://podminky.urs.cz/item/CS_URS_2023_02/274313611 | [14 empty] | Online PSC | 2
| VV |  | "spodní pasy" | [14 empty] | VV | 2 | 1 | True | 0 | ROZPOCET
| VV |  | "objekt D" (164,47-20,88-14,54-31,62-41,24)*0,5 |  | 28.095 | [12 empty] | VV | 2 | 2 | True | 0 | ROZPOCET
| VV |  | Součet |  | 28.095 | [12 empty] | VV | 2 | 4 | True | 1 | ROZPOCET
7 | K | 274351121 | Zřízení bednění základových pasů rovného | m2 | 5 |  | 0 | CS ÚRS 2023 02 |  | snížená |  | 0 | 0.00269 | 0.01345 | 0 | 0 | 4 | K | 2 |  |  |  | ROZPOCET | 0 | 0 | 0 | 0 | 0 | 2 | 0 | 4 | -1335010648
| Online PSC |  | https://podminky.urs.cz/item/CS_URS_2023_02/274351121 | [14 empty] | Online PSC | 2
8 | K | 274351122 | Odstranění bednění základových pasů rovného | m2 | 5 |  | 0 | CS ÚRS 2023 02 |  | snížená |  | 0 | 0 | 0 | 0 | 0 | 4 | K | 2 |  |  |  | ROZPOCET | 0 | 0 | 0 | 0 | 0 | 2 | 0 | 4 | -1502352842
| Online PSC |  | https://podminky.urs.cz/item/CS_URS_2023_02/274351122 | [14 empty] | Online PSC | 2
9 | K | 274361821.R | Výztuž základových pasů a zdí betonářskou ocelí 10 505 (R) | t | 0.684 |  | 0 |  |  | snížená |  | 0 | 1.0606 | 0.72546 | 0 | 0 | 4 | K | 2 |  |  |  | ROZPOCET | 0 | 0 | 0 | 0 | 0 | 2 | 0 | 4 | -81379153
| VV |  | "základy výztuž" | [14 empty] | VV | 2 | 1 | True | 0 | ROZPOCET
| VV |  | "objekt D" 683,7/1000 |  | 0.684 | [12 empty] | VV | 2 | 2 | True | 0 | ROZPOCET
| VV |  | Součet |  | 0.684 | [12 empty] | VV | 2 | 4 | True | 1 | ROZPOCET
10 | K | 279113134 | Základová zeď tl přes 250 do 300 mm z tvárnic ztraceného bednění včetně výplně z betonu tř. C 16/20 | m2 | 19.408 |  | 0 | CS ÚRS 2023 02 |  | snížená |  | 0 | 0.69347 | 13.4589 | 0 | 0 | 4 | K | 2 |  |  |  | ROZPOCET | 0 | 0 | 0 | 0 | 0 | 2 | 0 | 4 | -1675988321
| Online PSC |  | https://podminky.urs.cz/item/CS_URS_2023_02/279113134 | [14 empty] | Online PSC | 2
| VV |  | "horní pasy" | [14 empty] | VV | 2 | 1 | True | 0 | ROZPOCET
| VV |  | "objekt D" | [14 empty] | VV | 2 | 1 | True | 0 | ROZPOCET
| VV |  | (13,93+9,6+15,9+4,65+0,63+4,74+0,83+3,4+2+5,9+10,45+5,6)*0,25 |  | 19.408 | [12 empty] | VV | 2 | 2 | True | 0 | ROZPOCET
| VV |  | Mezisoučet |  | 19.408 | [12 empty] | VV | 2 | 3 | True | 0 | ROZPOCET
| VV |  | Součet |  | 19.408 | [12 empty] | VV | 2 | 4 | True | 1 | ROZPOCET
| D | 4 | Vodorovné konstrukce |  |  |  | 0 |  |  |  |  | 0 |  | 59.1493 |  | 0 | 1 | D | 1 |  |  |  | ROZPOCET | [6 empty] | 0
11 | K | 417321515 | Ztužující pásy a věnce ze ŽB tř. C 25/30 | m3 | 11.247 |  | 0 | CS ÚRS 2023 02 |  | snížená |  | 0 | 2.502 | 28.1398 | 0 | 0 | 4 | K | 2 |  |  |  | ROZPOCET | 0 | 0 | 0 | 0 | 0 | 2 | 0 | 4 | 1435086027
| Online PSC |  | https://podminky.urs.cz/item/CS_URS_2023_02/417321515 | [14 empty] | Online PSC | 2
| VV |  | "objekt D" | [14 empty] | VV | 2 | 1 | True | 0 | ROZPOCET
| VV |  | "Věnec Typ-A" (6,29+4,82+15,3+9,5-3,5)*0,135 |  | 4.375 | [12 empty] | VV | 2 | 2 | True | 0 | ROZPOCET
| VV |  | "Věnec Typ-B" (8,47)*0,138 |  | 1.169 | [12 empty] | VV | 2 | 2 | True | 0 | ROZPOCET
| VV |  | "Věnec Typ-C" (4,97)*0,283 |  | 1.407 | [12 empty] | VV | 2 | 2 | True | 0 | ROZPOCET
| VV |  | "Věnec Typ-D" (4,14+4,15+0,36+1,53+11,05+3,46)*0,17*0,2 |  | 0.839 | [12 empty] | VV | 2 | 2 | True | 0 | ROZPOCET
| VV |  | "Věnec Typ-D2" (3,04)*0,2*0,25 |  | 0.152 | [12 empty] | VV | 2 | 2 | True | 0 | ROZPOCET
| VV |  | "Věnec Typ-N1" (3,5)*0,135 |  | 0.473 | [12 empty] | VV | 2 | 2 | True | 0 | ROZPOCET
| VV |  | "Věnec ve štítu 1" (9,7+4,82)*0,13 |  | 1.888 | [12 empty] | VV | 2 | 2 | True | 0 | ROZPOCET
| VV |  | "Věnec ve štítu 2" (4,97)*0,19 |  | 0.944 | [12 empty] | VV | 2 | 2 | True | 0 | ROZPOCET
| VV |  | Mezisoučet |  | 11.247 | [12 empty] | VV | 2 | 3 | True | 0 | ROZPOCET
| VV |  | Součet |  | 11.247 | [12 empty] | VV | 2 | 4 | True | 1 | ROZPOCET
12 | K | 417321515.R | Ztužující pásy a věnce ze ŽB tř. C 25/30, sklonité | m3 | 11.247 |  | 0 |  |  | snížená |  | 0 | 2.502 | 28.1398 | 0 | 0 | 4 | K | 2 |  |  |  | ROZPOCET | 0 | 0 | 0 | 0 | 0 | 2 | 0 | 4 | 635043063
| VV |  | "objekt D" | [14 empty] | VV | 2 | 1 | True | 0 | ROZPOCET
| VV |  | "Věnec Typ-A" (6,29+4,82+15,3+9,5-3,5)*0,135 |  | 4.375 | [12 empty] | VV | 2 | 2 | True | 0 | ROZPOCET
| VV |  | "Věnec Typ-B" (8,47)*0,138 |  | 1.169 | [12 empty] | VV | 2 | 2 | True | 0 | ROZPOCET
| VV |  | "Věnec Typ-C" (4,97)*0,283 |  | 1.407 | [12 empty] | VV | 2 | 2 | True | 0 | ROZPOCET
| VV |  | "Věnec Typ-D" (4,14+4,15+0,36+1,53+11,05+3,46)*0,17*0,2 |  | 0.839 | [12 empty] | VV | 2 | 2 | True | 0 | ROZPOCET
| VV |  | "Věnec Typ-D2" (3,04)*0,2*0,25 |  | 0.152 | [12 empty] | VV | 2 | 2 | True | 0 | ROZPOCET
| VV |  | "Věnec Typ-N1" (3,5)*0,135 |  | 0.473 | [12 empty] | VV | 2 | 2 | True | 0 | ROZPOCET
| VV |  | "Věnec ve štítu 1" (9,7+4,82)*0,13 |  | 1.888 | [12 empty] | VV | 2 | 2 | True | 0 | ROZPOCET
| VV |  | "Věnec ve štítu 2" (4,97)*0,19 |  | 0.944 | [12 empty] | VV | 2 | 2 | True | 0 | ROZPOCET
| VV |  | Mezisoučet |  | 11.247 | [12 empty] | VV | 2 | 3 | True | 0 | ROZPOCET
| VV |  | Součet |  | 11.247 | [12 empty] | VV | 2 | 4 | True | 1 | ROZPOCET
13 | K | 417351115 | Zřízení bednění ztužujících věnců | m2 | 101.075 |  | 0 | CS ÚRS 2023 02 |  | snížená |  | 0 | 0.00842 | 0.85105 | 0 | 0 | 4 | K | 2 |  |  |  | ROZPOCET | 0 | 0 | 0 | 0 | 0 | 2 | 0 | 4 | 1635973443
| Online PSC |  | https://podminky.urs.cz/item/CS_URS_2023_02/417351115 | [14 empty] | Online PSC | 2
| VV |  | "objekt D" | [14 empty] | VV | 2 | 1 | True | 0 | ROZPOCET
| VV |  | "Věnec Typ-A" (6,29+4,82+15,3+9,5-3,5)*0,6*2 |  | 38.892 | [12 empty] | VV | 2 | 2 | True | 0 | ROZPOCET
| VV |  | "Věnec Typ-B" (8,47)*0,55*2 |  | 9.317 | [12 empty] | VV | 2 | 2 | True | 0 | ROZPOCET
| VV |  | "Věnec Typ-C" (4,97)*0,6*2+(4,97)*0,25*2 |  | 8.449 | [12 empty] | VV | 2 | 2 | True | 0 | ROZPOCET
| VV |  | "Věnec Typ-D" (4,14+4,15+0,36+1,53+11,05+3,46)*0,2*2 |  | 9.876 | [12 empty] | VV | 2 | 2 | True | 0 | ROZPOCET
| VV |  | "Věnec Typ-D2" (3,04)*0,2*2 |  | 1.216 | [12 empty] | VV | 2 | 2 | True | 0 | ROZPOCET
| VV |  | "Věnec Typ-N1" (3,5)*0,6*2 |  | 4.2 | [12 empty] | VV | 2 | 2 | True | 0 | ROZPOCET
| VV |  | "Věnec ve štítu 1" (9,7+4,82)*0,55*2+(9,7+4,82)*0,3 |  | 20.328 | [12 empty] | VV | 2 | 2 | True | 0 | ROZPOCET
| VV |  | "Věnec ve štítu 2" (4,97)*0,51*2+(4,97)*0,75 |  | 8.797 | [12 empty] | VV | 2 | 2 | True | 0 | ROZPOCET
| VV |  | Mezisoučet |  | 101.075 | [12 empty] | VV | 2 | 3 | True | 0 | ROZPOCET
| VV |  | Součet |  | 101.075 | [12 empty] | VV | 2 | 4 | True | 1 | ROZPOCET
14 | K | 417351115.R | Zřízení bednění ztužujících věnců, sklonité | m2 | 101.075 |  | 0 |  |  | snížená |  | 0 | 0.00842 | 0.85105 | 0 | 0 | 4 | K | 2 |  |  |  | ROZPOCET | 0 | 0 | 0 | 0 | 0 | 2 | 0 | 4 | -2114706480
| VV |  | "objekt D" | [14 empty] | VV | 2 | 1 | True | 0 | ROZPOCET
| VV |  | "Věnec Typ-A" (6,29+4,82+15,3+9,5-3,5)*0,6*2 |  | 38.892 | [12 empty] | VV | 2 | 2 | True | 0 | ROZPOCET
| VV |  | "Věnec Typ-B" (8,47)*0,55*2 |  | 9.317 | [12 empty] | VV | 2 | 2 | True | 0 | ROZPOCET
| VV |  | "Věnec Typ-C" (4,97)*0,6*2+(4,97)*0,25*2 |  | 8.449 | [12 empty] | VV | 2 | 2 | True | 0 | ROZPOCET
| VV |  | "Věnec Typ-D" (4,14+4,15+0,36+1,53+11,05+3,46)*0,2*2 |  | 9.876 | [12 empty] | VV | 2 | 2 | True | 0 | ROZPOCET
| VV |  | "Věnec Typ-D2" (3,04)*0,2*2 |  | 1.216 | [12 empty] | VV | 2 | 2 | True | 0 | ROZPOCET
| VV |  | "Věnec Typ-N1" (3,5)*0,6*2 |  | 4.2 | [12 empty] | VV | 2 | 2 | True | 0 | ROZPOCET
| VV |  | "Věnec ve štítu 1" (9,7+4,82)*0,55*2+(9,7+4,82)*0,3 |  | 20.328 | [12 empty] | VV | 2 | 2 | True | 0 | ROZPOCET
| VV |  | "Věnec ve štítu 2" (4,97)*0,51*2+(4,97)*0,75 |  | 8.797 | [12 empty] | VV | 2 | 2 | True | 0 | ROZPOCET
| VV |  | Mezisoučet |  | 101.075 | [12 empty] | VV | 2 | 3 | True | 0 | ROZPOCET
| VV |  | Součet |  | 101.075 | [12 empty] | VV | 2 | 4 | True | 1 | ROZPOCET
15 | K | 417351116 | Odstranění bednění ztužujících věnců | m2 | 101.075 |  | 0 | CS ÚRS 2023 02 |  | snížená |  | 0 | 0 | 0 | 0 | 0 | 4 | K | 2 |  |  |  | ROZPOCET | 0 | 0 | 0 | 0 | 0 | 2 | 0 | 4 | -1415037678
| Online PSC |  | https://podminky.urs.cz/item/CS_URS_2023_02/417351116 | [14 empty] | Online PSC | 2
16 | K | 417351116.R | Odstranění bednění ztužujících věnců, sklonité | m2 | 101.075 |  | 0 |  |  | snížená |  | 0 | 0 | 0 | 0 | 0 | 4 | K | 2 |  |  |  | ROZPOCET | 0 | 0 | 0 | 0 | 0 | 2 | 0 | 4 | -1347207952
17 | K | 417361821 | Výztuž ztužujících pásů a věnců betonářskou ocelí 10 505 | t | 1.109 |  | 0 | CS ÚRS 2023 02 |  | snížená |  | 0 | 1.0529 | 1.1677 | 0 | 0 | 4 | K | 2 |  |  |  | ROZPOCET | 0 | 0 | 0 | 0 | 0 | 2 | 0 | 4 | 2125695878
| Online PSC |  | https://podminky.urs.cz/item/CS_URS_2023_02/417361821 | [14 empty] | Online PSC | 2
| VV |  | "objekt D" 1109,3/1000 |  | 1.109 | [12 empty] | VV | 2 | 2 | True | 0 | ROZPOCET
| VV |  | Součet |  | 1.109 | [12 empty] | VV | 2 | 4 | True | 1 | ROZPOCET
| D | PSV | Práce a dodávky PSV |  |  |  | 0 |  |  |  |  | 0 |  | 0.88515 |  | 0 | 2 | D | 0 |  |  |  | ROZPOCET | [6 empty] | 0
| D | 767 | Konstrukce zámečnické |  |  |  | 0 |  |  |  |  | 0 |  | 0.88515 |  | 0 | 2 | D | 1 |  |  |  | ROZPOCET | [6 empty] | 0
18 | K | 767995200.R | Montáž atypických zámečnických konstrukcí | kg | 843 |  | 0 |  |  | snížená |  | 0 | 5e-05 | 0.04215 | 0 | 0 | 16 | K | 2 |  |  |  | ROZPOCET | 0 | 0 | 0 | 0 | 0 | 2 | 0 | 16 | 1838245049
| P |  | Poznámka k položce: Jednotková cena vč. kotvení a kotvícího materiálu, spojovacího materiálu, provizorního montážní zajištění nebo podpěrné konstrukce. | [14 empty] | P | 2
| VV |  | 0,843*1000 'Přepočtené koeficientem množství |  | 843 | [12 empty] | VV | 2 | 2 | False | 1 | ROZPOCET
19 | M | 13010901.R | Dodávka a výroba atypické ocelové konstrukce z oceli S 235 vč. povrchové úpravy | t | 0.843 |  | 0 |  |  | snížená |  | 0 | 1 | 0.843 | 0 | 0 | 32 | M | 2 |  |  |  | ROZPOCET | 0 | 0 | 0 | 0 | 0 | 2 | 0 | 16 | -2087929513
| P |  | Poznámka k položce: Jednotková cena za komplet provedení vč. svarů, prořezu a detailů. | [14 empty] | P | 2
| VV |  | "kotevní plechy - střecha" | [14 empty] | VV | 2 | 1 | True | 0 | ROZPOCET
| VV |  | "objekt D" (106+80)/1000*1,15 |  | 0.214 | [12 empty] | VV | 2 | 2 | True | 0 | ROZPOCET
| VV |  | Mezisoučet |  | 0.214 | [12 empty] | VV | 2 | 3 | True | 0 | ROZPOCET
| VV |  | "kotevní plechy - stříška nad vstupy" | [14 empty] | VV | 2 | 1 | True | 0 | ROZPOCET
| VV |  | "objekt D" (310+22+55+125+10+25)/1000*1,15 |  | 0.629 | [12 empty] | VV | 2 | 2 | True | 0 | ROZPOCET
| VV |  | Mezisoučet |  | 0.629 | [12 empty] | VV | 2 | 3 | True | 0 | ROZPOCET
| VV |  | Součet |  | 0.843 | [12 empty] | VV | 2 | 4 | True | 1 | ROZPOCET
20 | K | 998767201 | Přesun hmot procentní pro zámečnické konstrukce v objektech v do 6 m | % |  |  | 0 | CS ÚRS 2023 02 |  | snížená |  | 0 | 0 | 0 | 0 | 0 | 16 | K | 2 |  |  |  | ROZPOCET | 0 | 0 | 0 | 0 | 0 | 2 | 0 | 16 | 1630568378
| Online PSC |  | https://podminky.urs.cz/item/CS_URS_2023_02/998767201 | [14 empty] | Online PSC | 2

## D.1.4.1 - Zdravotně techn...
[18 empty] | {c10e4292-3fdc-429b-a2e1-8adaad7d28d8} | [5 empty] | f1 | 35,9 | 2
[18 empty] | 1 | [5 empty] | f10 | 257 | 2
| KRYCÍ LIST SOUPISU PRACÍ | [7 empty] | v --- níže se nacházejí doplnkové a pomocné údaje k sestavám --- v | [8 empty] | False | [5 empty] | f100 | 134 | 2
[24 empty] | f11 | 256 | 2
| Stavba: | [22 empty] | f110 | 190 | 2
|  | VÝSTAVBA CHRÁNĚNÉHO BYDLENÍ V NOVÉ PACE | [21 empty] | f2 | 89,6 | 2
| Objekt: | [22 empty] | f8 | 357,5 | 2
|  | A - HLAVNÍ NÁKLADY | [21 empty] | f9 | 155,5 | 2
Soupis:
D.1. - SO 01 - Chráněné bydlení
Úroveň 3:
D.1.4.1 - Zdravotně technické instalace - kanalizace
| KSO: |  |  |  |  | CC-CZ:
| Místo: |  | Na Vyšehradě 1205, 509 01 Nová Paka |  |  | Datum: | 14. 12. 2023
| Zadavatel: |  |  |  |  | IČ:
|  | Královehradecký kraj |  |  |  | DIČ:
| Uchazeč: |  |  |  |  | IČ: | Vyplň údaj
|  | Vyplň údaj |  |  |  | DIČ: | Vyplň údaj
| Projektant: |  |  |  |  | IČ:
|  | Růžička a partneři, s.r.o. |  |  |  | DIČ:
| Zpracovatel: |  |  |  |  | IČ:
|  | QSB, s.r.o. |  |  |  | DIČ:
Poznámka:
| Cena bez DPH | [5 empty] | 0
|  |  | Základ daně |  |  | Sazba daně | Výše daně
| DPH | základní | 0 |  |  | 21% | 0
|  | snížená | 0 |  |  | 15% | 0
|  | zákl. přenesená | 0 |  |  | 21% | 0
|  | sníž. přenesená | 0 |  |  | 15% | 0
|  | nulová | 0 |  |  | 0% | 0
| Cena s DPH |  |  | v | CZK |  | 0
| Projektant |  |  | Zpracovatel
| Datum a podpis: |  | Razítko | Datum a podpis: |  |  | Razítko
| Objednavatel |  |  | Uchazeč
| Datum a podpis: |  | Razítko | Datum a podpis: |  |  | Razítko
REKAPITULACE ČLENĚNÍ SOUPISU PRACÍ
Stavba:
VÝSTAVBA CHRÁNĚNÉHO BYDLENÍ V NOVÉ PACE
Objekt:
A - HLAVNÍ NÁKLADY
Soupis:
D.1. - SO 01 - Chráněné bydlení
Úroveň 3:
D.1.4.1 - Zdravotně technické instalace - kanalizace
Místo: |  |  | Na Vyšehradě 1205, 509 01 Nová Paka |  |  | Datum: | 14. 12. 2023
Zadavatel: |  |  | Královehradecký kraj |  |  | Projektant: | Růžička a partneři, s.r.o.
Uchazeč: |  |  | Vyplň údaj |  |  | Zpracovatel: | QSB, s.r.o.
Kód dílu - Popis | [6 empty] | Cena celkem [CZK]
Náklady ze soupisu prací | [6 empty] | 0 | [11 empty] | -1
| HSV - Práce a dodávky HSV | [5 empty] | 0
| 1 - Zemní práce | [5 empty] | 0
| 4 - Vodorovné konstrukce | [5 empty] | 0
| 8 - Trubní vedení | [5 empty] | 0
| 998 - Přesun hmot | [5 empty] | 0
| PSV - Práce a dodávky PSV | [5 empty] | 0
| 721 - Zdravotechnika - vnitřní kanalizace | [5 empty] | 0
| 725 - Zdravotechnika - zařizovací předměty | [5 empty] | 0
| HZS - Hodinové zúčtovací sazby | [5 empty] | 0
SOUPIS PRACÍ
Stavba:
VÝSTAVBA CHRÁNĚNÉHO BYDLENÍ V NOVÉ PACE
Objekt:
A - HLAVNÍ NÁKLADY
Soupis:
D.1. - SO 01 - Chráněné bydlení
Úroveň 3:
D.1.4.1 - Zdravotně technické instalace - kanalizace
Místo: |  |  | Na Vyšehradě 1205, 509 01 Nová Paka |  |  | Datum: | 14. 12. 2023
Zadavatel: |  |  | Královehradecký kraj |  |  | Projektant: | Růžička a partneři, s.r.o.
Uchazeč: |  |  | Vyplň údaj |  |  | Zpracovatel: | QSB, s.r.o.
PČ | Typ | Kód | Popis | MJ | Množství | J.cena [CZK] | Cena celkem [CZK] | Cenová soustava |  | DPH | J. Nh [h] | Nh celkem [h] | J. hmotnost [t] | Hmotnost celkem [t] | J. suť [t] | Suť Celkem [t]
Náklady soupisu celkem | [6 empty] | 0 |  |  |  |  | 0 |  | 5.9112 |  | 0 |  | D | -1 | [13 empty] | 0
| D | HSV | Práce a dodávky HSV |  |  |  | 0 |  |  |  |  | 0 |  | 4.6011 |  | 0 | 1 | D | 0 |  |  |  | ROZPOCET | [9 empty] | 0
| D | 1 | Zemní práce |  |  |  | 0 |  |  |  |  | 0 |  | 0.24556 |  | 0 | 1 | D | 1 |  |  |  | ROZPOCET | [9 empty] | 0
1 | K | 131251204 | Hloubení jam zapažených v hornině třídy těžitelnosti I skupiny 3 objem do 500 m3 strojně | m3 | 257 |  | 0 | CS ÚRS 2023 02 |  | snížená |  | 0 | 0 | 0 | 0 | 0 | 4 | K | 2 |  |  |  | ROZPOCET |  |  |  | 0 | 0 | 0 | 0 | 0 | 2 | 0 | 4 | 206694636
| Online PSC |  | https://podminky.urs.cz/item/CS_URS_2023_02/131251204 | [14 empty] | Online PSC | 2
| VV | f10 | 257 |  | 257 | [12 empty] | VV | 2 | 2 | True | 1 | ROZPOCET
2 | K | 132254104 | Hloubení rýh zapažených š do 800 mm v hornině třídy těžitelnosti I skupiny 3 objem přes 100 m3 strojně | m3 | 256 |  | 0 | CS ÚRS 2023 02 |  | snížená |  | 0 | 0 | 0 | 0 | 0 | 4 | K | 2 |  |  |  | ROZPOCET |  |  |  | 0 | 0 | 0 | 0 | 0 | 2 | 0 | 4 | 1303617762
| Online PSC |  | https://podminky.urs.cz/item/CS_URS_2023_02/132254104 | [14 empty] | Online PSC | 2
| VV | f11 | 256 |  | 256 | [12 empty] | VV | 2 | 2 | True | 1 | ROZPOCET
3 | K | 151101101 | Zřízení příložného pažení a rozepření stěn rýh hl do 2 m | m2 | 134 |  | 0 | CS ÚRS 2023 02 |  | snížená |  | 0 | 0.00084 | 0.11256 | 0 | 0 | 4 | K | 2 |  |  |  | ROZPOCET |  |  |  | 0 | 0 | 0 | 0 | 0 | 2 | 0 | 4 | -2066959553
| Online PSC |  | https://podminky.urs.cz/item/CS_URS_2023_02/151101101 | [14 empty] | Online PSC | 2
| VV | f100 | 134 |  | 134 | [12 empty] | VV | 2 | 2 | True | 1 | ROZPOCET
4 | K | 151101111 | Odstranění příložného pažení a rozepření stěn rýh hl do 2 m | m2 | 134 |  | 0 | CS ÚRS 2023 02 |  | snížená |  | 0 | 0 | 0 | 0 | 0 | 4 | K | 2 |  |  |  | ROZPOCET |  |  |  | 0 | 0 | 0 | 0 | 0 | 2 | 0 | 4 | -210456242
| Online PSC |  | https://podminky.urs.cz/item/CS_URS_2023_02/151101111 | [14 empty] | Online PSC | 2
| VV |  | f100 |  | 134 | [12 empty] | VV | 2 | 2 | True | 1 | ROZPOCET
5 | K | 151101201 | Zřízení příložného pažení stěn výkopu hl do 4 m | m2 | 190 |  | 0 | CS ÚRS 2023 02 |  | snížená |  | 0 | 0.0007 | 0.133 | 0 | 0 | 4 | K | 2 |  |  |  | ROZPOCET |  |  |  | 0 | 0 | 0 | 0 | 0 | 2 | 0 | 4 | 1679783985
| Online PSC |  | https://podminky.urs.cz/item/CS_URS_2023_02/151101201 | [14 empty] | Online PSC | 2
| VV | f110 | 190 |  | 190 | [12 empty] | VV | 2 | 2 | True | 1 | ROZPOCET
6 | K | 151101211 | Odstranění příložného pažení stěn hl do 4 m | m2 | 190 |  | 0 | CS ÚRS 2023 02 |  | snížená |  | 0 | 0 | 0 | 0 | 0 | 4 | K | 2 |  |  |  | ROZPOCET |  |  |  | 0 | 0 | 0 | 0 | 0 | 2 | 0 | 4 | 1463785075
| Online PSC |  | https://podminky.urs.cz/item/CS_URS_2023_02/151101211 | [14 empty] | Online PSC | 2
| VV |  | f110 |  | 190 | [12 empty] | VV | 2 | 2 | True | 1 | ROZPOCET
7 | K | 162351103 | Vodorovné přemístění přes 50 do 500 m výkopku/sypaniny z horniny třídy těžitelnosti I skupiny 1 až 3 | m3 | 715 |  | 0 | CS ÚRS 2023 02 |  | snížená |  | 0 | 0 | 0 | 0 | 0 | 4 | K | 2 |  |  |  | ROZPOCET |  |  |  | 0 | 0 | 0 | 0 | 0 | 2 | 0 | 4 | 1175613847
| Online PSC |  | https://podminky.urs.cz/item/CS_URS_2023_02/162351103 | [14 empty] | Online PSC | 2
| VV |  | zemina ponechaná na zásyp | [14 empty] | VV | 2 | 1 | True | 0 | ROZPOCET
| VV |  | f8 |  | 357.5 | [12 empty] | VV | 2 | 2 | True | 0 | ROZPOCET
| VV |  | zemina zpět na zásyp | [14 empty] | VV | 2 | 1 | True | 0 | ROZPOCET
| VV |  | f8 |  | 357.5 | [12 empty] | VV | 2 | 2 | True | 0 | ROZPOCET
| VV |  | Součet |  | 715 | [12 empty] | VV | 2 | 4 | True | 1 | ROZPOCET
8 | K | 162751117 | Vodorovné přemístění přes 9 000 do 10000 m výkopku/sypaniny z horniny třídy těžitelnosti I skupiny 1 až 3 | m3 | 155.5 |  | 0 | CS ÚRS 2023 02 |  | snížená |  | 0 | 0 | 0 | 0 | 0 | 4 | K | 2 |  |  |  | ROZPOCET |  |  |  | 0 | 0 | 0 | 0 | 0 | 2 | 0 | 4 | -347545369
| Online PSC |  | https://podminky.urs.cz/item/CS_URS_2023_02/162751117 | [14 empty] | Online PSC | 2
| VV |  | odvoz na skládku | [14 empty] | VV | 2 | 1 | True | 0 | ROZPOCET
| VV | f9 | f10+f11-f8 |  | 155.5 | [12 empty] | VV | 2 | 2 | True | 1 | ROZPOCET
67 | K | 162751119 | Příplatek k vodorovnému přemístění výkopku/sypaniny z horniny třídy těžitelnosti I skupiny 1 až 3 ZKD 1000 m přes 10000 m | m3 | 1555 |  | 0 | CS ÚRS 2023 02 |  | snížená |  | 0 | 0 | 0 | 0 | 0 | 4 | K | 2 |  |  |  | ROZPOCET |  |  |  | 0 | 0 | 0 | 0 | 0 | 2 | 0 | 4 | -1720969764
| Online PSC |  | https://podminky.urs.cz/item/CS_URS_2023_02/162751119 | [14 empty] | Online PSC | 2
| VV |  | odvoz na skládku | [14 empty] | VV | 2 | 1 | True | 0 | ROZPOCET
| VV |  | f10+f11-f8 |  | 155.5 | [12 empty] | VV | 2 | 2 | True | 1 | ROZPOCET
| VV |  | 155,5*10 'Přepočtené koeficientem množství |  | 1555 | [12 empty] | VV | 2 | 2 | False | 1 | ROZPOCET
9 | K | 167151111 | Nakládání výkopku z hornin třídy těžitelnosti I skupiny 1 až 3 přes 100 m3 | m3 | 513 |  | 0 | CS ÚRS 2023 02 |  | snížená |  | 0 | 0 | 0 | 0 | 0 | 4 | K | 2 |  |  |  | ROZPOCET |  |  |  | 0 | 0 | 0 | 0 | 0 | 2 | 0 | 4 | 1748022204
| Online PSC |  | https://podminky.urs.cz/item/CS_URS_2023_02/167151111 | [14 empty] | Online PSC | 2
| VV |  | zemina zpět na zásyp | [14 empty] | VV | 2 | 1 | True | 0 | ROZPOCET
| VV |  | f8 |  | 357.5 | [12 empty] | VV | 2 | 2 | True | 0 | ROZPOCET
| VV |  | zemina odvezená na skládku | [14 empty] | VV | 2 | 1 | True | 0 | ROZPOCET
| VV |  | f9 |  | 155.5 | [12 empty] | VV | 2 | 2 | True | 0 | ROZPOCET
| VV |  | Součet |  | 513 | [12 empty] | VV | 2 | 4 | True | 1 | ROZPOCET
10 | K | 171201231 | Poplatek za uložení zeminy a kamení na recyklační skládce (skládkovné) kód odpadu 17 05 04 | t | 311 |  | 0 | CS ÚRS 2023 02 |  | snížená |  | 0 | 0 | 0 | 0 | 0 | 4 | K | 2 |  |  |  | ROZPOCET |  |  |  | 0 | 0 | 0 | 0 | 0 | 2 | 0 | 4 | 1791839075
| Online PSC |  | https://podminky.urs.cz/item/CS_URS_2023_02/171201231 | [14 empty] | Online PSC | 2
| VV |  | f9 |  | 155.5 | [12 empty] | VV | 2 | 2 | True | 1 | ROZPOCET
| VV |  | 155,5*2 'Přepočtené koeficientem množství |  | 311 | [12 empty] | VV | 2 | 2 | False | 1 | ROZPOCET
11 | K | 171251201 | Uložení sypaniny na skládky nebo meziskládky | m3 | 155.5 |  | 0 | CS ÚRS 2023 02 |  | snížená |  | 0 | 0 | 0 | 0 | 0 | 4 | K | 2 |  |  |  | ROZPOCET |  |  |  | 0 | 0 | 0 | 0 | 0 | 2 | 0 | 4 | -401984114
| Online PSC |  | https://podminky.urs.cz/item/CS_URS_2023_02/171251201 | [14 empty] | Online PSC | 2
| VV |  | f9 |  | 155.5 | [12 empty] | VV | 2 | 2 | True | 1 | ROZPOCET
12 | K | 174151101 | Zásyp jam, šachet rýh nebo kolem objektů sypaninou se zhutněním | m3 | 357.5 |  | 0 | CS ÚRS 2023 02 |  | snížená |  | 0 | 0 | 0 | 0 | 0 | 4 | K | 2 |  |  |  | ROZPOCET |  |  |  | 0 | 0 | 0 | 0 | 0 | 2 | 0 | 4 | 32708293
| Online PSC |  | https://podminky.urs.cz/item/CS_URS_2023_02/174151101 | [14 empty] | Online PSC | 2
| VV | f8 | f10+f11-f1-f2-18-7-5 |  | 357.5 | [12 empty] | VV | 2 | 2 | True | 1 | ROZPOCET
13 | K | 175151101 | Obsypání potrubí strojně sypaninou bez prohození, uloženou do 3 m | m3 | 89.6 |  | 0 | CS ÚRS 2023 02 |  | snížená |  | 0 | 0 | 0 | 0 | 0 | 4 | K | 2 |  |  |  | ROZPOCET |  |  |  | 0 | 0 | 0 | 0 | 0 | 2 | 0 | 4 | -497985452
| Online PSC |  | https://podminky.urs.cz/item/CS_URS_2023_02/175151101 | [14 empty] | Online PSC | 2
| VV | f2 | 89,6 |  | 89.6 | [12 empty] | VV | 2 | 2 | True | 1 | ROZPOCET
14 | M | 58337302 | štěrkopísek frakce 0/16 | t | 179.2 |  | 0 | CS ÚRS 2023 02 |  | snížená |  | 0 | 0 | 0 | 0 | 0 | 8 | M | 2 |  |  |  | ROZPOCET |  |  |  | 0 | 0 | 0 | 0 | 0 | 2 | 0 | 4 | 451310554
| VV |  | f2 |  | 89.6 | [12 empty] | VV | 2 | 2 | True | 1 | ROZPOCET
| VV |  | 89,6*2 'Přepočtené koeficientem množství |  | 179.2 | [12 empty] | VV | 2 | 2 | False | 1 | ROZPOCET
| D | 4 | Vodorovné konstrukce |  |  |  | 0 |  |  |  |  | 0 |  | 0 |  | 0 | 1 | D | 1 |  |  |  | ROZPOCET | [9 empty] | 0
15 | K | 451573111 | Lože pod potrubí otevřený výkop ze štěrkopísku | m3 | 35.9 |  | 0 | CS ÚRS 2023 02 |  | snížená |  | 0 | 0 | 0 | 0 | 0 | 4 | K | 2 |  |  |  | ROZPOCET |  |  |  | 0 | 0 | 0 | 0 | 0 | 2 | 0 | 4 | 1573987604
| Online PSC |  | https://podminky.urs.cz/item/CS_URS_2023_02/451573111 | [14 empty] | Online PSC | 2
| VV | f1 | 10,3+25,6 |  | 35.9 | [12 empty] | VV | 2 | 2 | True | 1 | ROZPOCET
| D | 8 | Trubní vedení |  |  |  | 0 |  |  |  |  | 0 |  | 4.3556 |  | 0 | 1 | D | 1 |  |  |  | ROZPOCET | [9 empty] | 0
16 | K | 894812331 | Revizní a čistící šachta z PP DN 600 šachtová roura korugovaná světlé hloubky 1000 mm | kus | 1 |  | 0 | CS ÚRS 2023 02 |  | snížená |  | 0 | 0.01212 | 0.01212 | 0 | 0 | 4 | K | 2 |  |  |  | ROZPOCET |  |  |  | 0 | 0 | 0 | 0 | 0 | 2 | 0 | 4 | 1049308412
| Online PSC |  | https://podminky.urs.cz/item/CS_URS_2023_02/894812331 | [14 empty] | Online PSC | 2
17 | K | 894812332 | Revizní a čistící šachta z PP DN 600 šachtová roura korugovaná světlé hloubky 2000 mm | kus | 1 |  | 0 | CS ÚRS 2023 02 |  | snížená |  | 0 | 0.02424 | 0.02424 | 0 | 0 | 4 | K | 2 |  |  |  | ROZPOCET |  |  |  | 0 | 0 | 0 | 0 | 0 | 2 | 0 | 4 | -685400554
| Online PSC |  | https://podminky.urs.cz/item/CS_URS_2023_02/894812332 | [14 empty] | Online PSC | 2
18 | K | 894812339 | Příplatek k rourám revizní a čistící šachty z PP DN 600 za uříznutí šachtové roury | kus | 2 |  | 0 | CS ÚRS 2023 02 |  | snížená |  | 0 | 0 | 0 | 0 | 0 | 4 | K | 2 |  |  |  | ROZPOCET |  |  |  | 0 | 0 | 0 | 0 | 0 | 2 | 0 | 4 | 1290053105
| Online PSC |  | https://podminky.urs.cz/item/CS_URS_2023_02/894812339 | [14 empty] | Online PSC | 2
19 | K | 894812356 | Revizní a čistící šachta z PP DN 600 poklop litinový pro třídu zatížení B125 s betonovým prstencem | kus | 2 |  | 0 | CS ÚRS 2023 02 |  | snížená |  | 0 | 0.304 | 0.608 | 0 | 0 | 4 | K | 2 |  |  |  | ROZPOCET |  |  |  | 0 | 0 | 0 | 0 | 0 | 2 | 0 | 4 | -1563279703
| Online PSC |  | https://podminky.urs.cz/item/CS_URS_2023_02/894812356 | [14 empty] | Online PSC | 2
20 | K | 894812R11 | Revizní a čistící šachta z PP typ DN 600/125 šachtové dno průtočné | kus | 2 |  | 0 |  |  | snížená |  | 0 | 0.1056 | 0.2112 | 0 | 0 | 4 | K | 2 |  |  |  | ROZPOCET |  |  |  | 0 | 0 | 0 | 0 | 0 | 2 | 0 | 4 | 2109297895
21 | K | 899R00100 | Retenčně-akumulační nádrž dešťových vod, prefabrikovaná železobetonová (objem min. 17,4 m3, z toho retenční min. 10,0 m3, akumulační min. 7,4 m3), vnitřní rozměry: 4,3 x 2,1 m, světlá/užitná výška: 2,38/2,18 m, stupadla, vstupní konus, poklop třídy D400 ( | soubor | 1 |  | 0 |  |  | snížená |  | 0 | 3.5 | 3.5 | 0 | 0 | 4 | K | 2 |  |  |  | ROZPOCET |  |  |  | 0 | 0 | 0 | 0 | 0 | 2 | 0 | 4 | 1568738149
22 | K | 899R00101 | Filtrační a usazovací šachta (hydrodynamický separátor) průměr 1000 mm, materiál PE, poklop třídy D400 (2x vstup (DN 160) + 1x výstup (DN 160), hloubka 3170 mm) | soubor | 1 |  | 0 |  |  | snížená |  | 0 | 0 | 0 | 0 | 0 | 4 | K | 2 |  |  |  | ROZPOCET |  |  |  | 0 | 0 | 0 | 0 | 0 | 2 | 0 | 4 | 710685777
23 | K | 899R00102 | Filtrační a usazovací šachta průměr 1000 mm, materiál prefabrikovaný železobeton, příp. PVC, PE, hloubka dna 2100 mm (poklop třídy B125, stupadla) | soubor | 1 |  | 0 |  |  | snížená |  | 0 | 0 | 0 | 0 | 0 | 4 | K | 2 |  |  |  | ROZPOCET |  |  |  | 0 | 0 | 0 | 0 | 0 | 2 | 0 | 4 | 1051671155
24 | K | 899R00103 | Zpětná klapka, s hliníkovou tyčí, vč. šachty průměr 400 mm, materiál KG, DN 160, hloubka 1730 mm (vč. nástavce a pojezdného poklopu třídy D400) | soubor | 1 |  | 0 |  |  | snížená |  | 0 | 0 | 0 | 0 | 0 | 4 | K | 2 |  |  |  | ROZPOCET |  |  |  | 0 | 0 | 0 | 0 | 0 | 2 | 0 | 4 | -492571432
25 | K | 899R00104 | Filtrační koš do usazovací šachty (na potrubí DN 125, otvory 0,8 mm, průměr 300 mm, výška 240 mm, vyjímatelný pro pravidelné čištění) | soubor | 1 |  | 0 |  |  | snížená |  | 0 | 0 | 0 | 0 | 0 | 4 | K | 2 |  |  |  | ROZPOCET |  |  |  | 0 | 0 | 0 | 0 | 0 | 2 | 0 | 4 | -1858961409
26 | K | 899R00105 | Vsakovací objekt (účinná plocha min. 51 m2 (6 x 10,8 m), objem min. 6,6 m3 (voštinové bloky (výška 2 x 425 mm, celkem 2 x 73 ks)), geotextilie, odvětrání, přepad) | soubor | 1 |  | 0 |  |  | snížená |  | 0 | 0 | 0 | 0 | 0 | 4 | K | 2 |  |  |  | ROZPOCET |  |  |  | 0 | 0 | 0 | 0 | 0 | 2 | 0 | 4 | 1284570993
27 | K | 899R00106 | Vírový ventil (vortexový regulátor průtoku vody), výška vody 0,82 m, max. přítok 11,6 l/s, regulovaný odtok 1,69 l/s | soubor | 1 |  | 0 |  |  | snížená |  | 0 | 0 | 0 | 0 | 0 | 4 | K | 2 |  |  |  | ROZPOCET |  |  |  | 0 | 0 | 0 | 0 | 0 | 2 | 0 | 4 | -1539872555
| D | 998 | Přesun hmot |  |  |  | 0 |  |  |  |  | 0 |  | 0 |  | 0 | 1 | D | 1 |  |  |  | ROZPOCET | [9 empty] | 0
28 | K | 998276101 | Přesun hmot pro trubní vedení z trub z plastických hmot otevřený výkop | t | 4.601 |  | 0 | CS ÚRS 2023 02 |  | snížená |  | 0 | 0 | 0 | 0 | 0 | 4 | K | 2 |  |  |  | ROZPOCET |  |  |  | 0 | 0 | 0 | 0 | 0 | 2 | 0 | 4 | 1772708775
| Online PSC |  | https://podminky.urs.cz/item/CS_URS_2023_02/998276101 | [14 empty] | Online PSC | 2
29 | K | 998276124 | Příplatek k přesunu hmot pro trubní vedení z trub z plastických hmot za zvětšený přesun do 500 m | t | 4.601 |  | 0 | CS ÚRS 2023 02 |  | snížená |  | 0 | 0 | 0 | 0 | 0 | 4 | K | 2 |  |  |  | ROZPOCET |  |  |  | 0 | 0 | 0 | 0 | 0 | 2 | 0 | 4 | -845978365
| Online PSC |  | https://podminky.urs.cz/item/CS_URS_2023_02/998276124 | [14 empty] | Online PSC | 2
| D | PSV | Práce a dodávky PSV |  |  |  | 0 |  |  |  |  | 0 |  | 1.31 |  | 0 | 2 | D | 0 |  |  |  | ROZPOCET | [9 empty] | 0
| D | 721 | Zdravotechnika - vnitřní kanalizace |  |  |  | 0 |  |  |  |  | 0 |  | 1.31 |  | 0 | 2 | D | 1 |  |  |  | ROZPOCET | [9 empty] | 0
30 | K | 721173315 | Potrubí kanalizační z PVC SN 4 dešťové DN 110 | m | 170 |  | 0 | CS ÚRS 2023 02 |  | snížená |  | 0 | 0.00168 | 0.2856 | 0 | 0 | 16 | K | 2 |  |  |  | ROZPOCET |  |  |  | 0 | 0 | 0 | 0 | 0 | 2 | 0 | 16 | -831970885
| Online PSC |  | https://podminky.urs.cz/item/CS_URS_2023_02/721173315 | [14 empty] | Online PSC | 2
31 | K | 721173316 | Potrubí kanalizační z PVC SN 4 dešťové DN 125 | m | 43 |  | 0 | CS ÚRS 2023 02 |  | snížená |  | 0 | 0.00191 | 0.08213 | 0 | 0 | 16 | K | 2 |  |  |  | ROZPOCET |  |  |  | 0 | 0 | 0 | 0 | 0 | 2 | 0 | 16 | 1131744988
| Online PSC |  | https://podminky.urs.cz/item/CS_URS_2023_02/721173316 | [14 empty] | Online PSC | 2
32 | K | 721173317 | Potrubí kanalizační z PVC SN 4 dešťové DN 160 | m | 13 |  | 0 | CS ÚRS 2023 02 |  | snížená |  | 0 | 0.00308 | 0.04004 | 0 | 0 | 16 | K | 2 |  |  |  | ROZPOCET |  |  |  | 0 | 0 | 0 | 0 | 0 | 2 | 0 | 16 | 1816845912
| Online PSC |  | https://podminky.urs.cz/item/CS_URS_2023_02/721173317 | [14 empty] | Online PSC | 2
33 | K | 721173R17 | Potrubí kanalizační z PVC SN 8 dešťové DN 160 | m | 17 |  | 0 |  |  | snížená |  | 0 | 0.00308 | 0.05236 | 0 | 0 | 16 | K | 2 |  |  |  | ROZPOCET |  |  |  | 0 | 0 | 0 | 0 | 0 | 2 | 0 | 16 | 1710132259
34 | K | 721173401 | Potrubí kanalizační z PVC SN 4 svodné DN 110 | m | 80 |  | 0 | CS ÚRS 2023 02 |  | snížená |  | 0 | 0.00142 | 0.1136 | 0 | 0 | 16 | K | 2 |  |  |  | ROZPOCET |  |  |  | 0 | 0 | 0 | 0 | 0 | 2 | 0 | 16 | -917196815
| Online PSC |  | https://podminky.urs.cz/item/CS_URS_2023_02/721173401 | [14 empty] | Online PSC | 2
35 | K | 721173402 | Potrubí kanalizační z PVC SN 4 svodné DN 125 | m | 37 |  | 0 | CS ÚRS 2023 02 |  | snížená |  | 0 | 0.00197 | 0.07289 | 0 | 0 | 16 | K | 2 |  |  |  | ROZPOCET |  |  |  | 0 | 0 | 0 | 0 | 0 | 2 | 0 | 16 | 1483143983
| Online PSC |  | https://podminky.urs.cz/item/CS_URS_2023_02/721173402 | [14 empty] | Online PSC | 2
36 | K | 721173R02 | Potrubí kanalizační z PVC SN 8 svodné DN 125 | m | 15 |  | 0 |  |  | snížená |  | 0 | 0.00197 | 0.02955 | 0 | 0 | 16 | K | 2 |  |  |  | ROZPOCET |  |  |  | 0 | 0 | 0 | 0 | 0 | 2 | 0 | 16 | 1561070138
37 | K | 721173737 | Potrubí kanalizační z PE dešťové DN 125 | m | 3 |  | 0 | CS ÚRS 2023 02 |  | snížená |  | 0 | 0.00209 | 0.00627 | 0 | 0 | 16 | K | 2 |  |  |  | ROZPOCET |  |  |  | 0 | 0 | 0 | 0 | 0 | 2 | 0 | 16 | 2136025132
| Online PSC |  | https://podminky.urs.cz/item/CS_URS_2023_02/721173737 | [14 empty] | Online PSC | 2
38 | K | 721174041 | Potrubí kanalizační z PP připojovací DN 32 | m | 40 |  | 0 |  |  | snížená |  | 0 | 0.0004 | 0.016 | 0 | 0 | 16 | K | 2 |  |  |  | ROZPOCET |  |  |  | 0 | 0 | 0 | 0 | 0 | 2 | 0 | 16 | -1140453212
39 | K | 721174043 | Potrubí kanalizační z PP připojovací DN 50 | m | 54 |  | 0 | CS ÚRS 2023 02 |  | snížená |  | 0 | 0.00048 | 0.02592 | 0 | 0 | 16 | K | 2 |  |  |  | ROZPOCET |  |  |  | 0 | 0 | 0 | 0 | 0 | 2 | 0 | 16 | -727786427
| Online PSC |  | https://podminky.urs.cz/item/CS_URS_2023_02/721174043 | [14 empty] | Online PSC | 2
40 | K | 721174044 | Potrubí kanalizační z PP připojovací DN 75 | m | 14 |  | 0 | CS ÚRS 2023 02 |  | snížená |  | 0 | 0.00071 | 0.00994 | 0 | 0 | 16 | K | 2 |  |  |  | ROZPOCET |  |  |  | 0 | 0 | 0 | 0 | 0 | 2 | 0 | 16 | -2100291984
| Online PSC |  | https://podminky.urs.cz/item/CS_URS_2023_02/721174044 | [14 empty] | Online PSC | 2
41 | K | 721174045 | Potrubí kanalizační z PP připojovací DN 110 | m | 50 |  | 0 | CS ÚRS 2023 02 |  | snížená |  | 0 | 0.00224 | 0.112 | 0 | 0 | 16 | K | 2 |  |  |  | ROZPOCET |  |  |  | 0 | 0 | 0 | 0 | 0 | 2 | 0 | 16 | 1855620772
| Online PSC |  | https://podminky.urs.cz/item/CS_URS_2023_02/721174045 | [14 empty] | Online PSC | 2
42 | K | 721174054 | Potrubí kanalizační z PP dešťové DN 75 | m | 58 |  | 0 | CS ÚRS 2023 02 |  | snížená |  | 0 | 0.00056 | 0.03248 | 0 | 0 | 16 | K | 2 |  |  |  | ROZPOCET |  |  |  | 0 | 0 | 0 | 0 | 0 | 2 | 0 | 16 | 687544568
| Online PSC |  | https://podminky.urs.cz/item/CS_URS_2023_02/721174054 | [14 empty] | Online PSC | 2
43 | M | 28615602 | čistící tvarovka odpadní pro vysoké teploty HTRE DN 75 | kus | 5 |  | 0 | CS ÚRS 2023 02 |  | snížená |  | 0 | 0.00014 | 0.0007 | 0 | 0 | 32 | M | 2 |  |  |  | ROZPOCET |  |  |  | 0 | 0 | 0 | 0 | 0 | 2 | 0 | 16 | -1028923927
44 | M | 28615603 | čistící tvarovka odpadní pro vysoké teploty HTRE DN 110 | kus | 5 |  | 0 | CS ÚRS 2023 02 |  | snížená |  | 0 | 0.00033 | 0.00165 | 0 | 0 | 32 | M | 2 |  |  |  | ROZPOCET |  |  |  | 0 | 0 | 0 | 0 | 0 | 2 | 0 | 16 | -1535340386
45 | K | 721194105 | Vyvedení a upevnění odpadních výpustek DN 50 | kus | 22 |  | 0 | CS ÚRS 2023 02 |  | snížená |  | 0 | 0 | 0 | 0 | 0 | 16 | K | 2 |  |  |  | ROZPOCET |  |  |  | 0 | 0 | 0 | 0 | 0 | 2 | 0 | 16 | 1883935968
| Online PSC |  | https://podminky.urs.cz/item/CS_URS_2023_02/721194105 | [14 empty] | Online PSC | 2
46 | K | 721194109 | Vyvedení a upevnění odpadních výpustek DN 110 | kus | 8 |  | 0 | CS ÚRS 2023 02 |  | snížená |  | 0 | 0 | 0 | 0 | 0 | 16 | K | 2 |  |  |  | ROZPOCET |  |  |  | 0 | 0 | 0 | 0 | 0 | 2 | 0 | 16 | -1856131091
| Online PSC |  | https://podminky.urs.cz/item/CS_URS_2023_02/721194109 | [14 empty] | Online PSC | 2
47 | K | 721226R02 | Podomítkový sifon ke klimatizačním jednotkám DN32 - 100x100mm | kus | 7 |  | 0 |  |  | snížená |  | 0 | 0.00034 | 0.00238 | 0 | 0 | 16 | K | 2 |  |  |  | ROZPOCET |  |  |  | 0 | 0 | 0 | 0 | 0 | 2 | 0 | 16 | -1335573498
48 | K | 72124110R | Lapač střešních splavenin z litiny DN 100 | kus | 16 |  | 0 |  |  | snížená |  | 0 | 0.02652 | 0.42432 | 0 | 0 | 16 | K | 2 |  |  |  | ROZPOCET |  |  |  | 0 | 0 | 0 | 0 | 0 | 2 | 0 | 16 | 2124154519
49 | K | 721273153 | Hlavice ventilační polypropylen PP DN 110 | kus | 3 |  | 0 | CS ÚRS 2023 02 |  | snížená |  | 0 | 0.00029 | 0.00087 | 0 | 0 | 16 | K | 2 |  |  |  | ROZPOCET |  |  |  | 0 | 0 | 0 | 0 | 0 | 2 | 0 | 16 | -458037073
| Online PSC |  | https://podminky.urs.cz/item/CS_URS_2023_02/721273153 | [14 empty] | Online PSC | 2
50 | K | 72127315R | Hlavice ventilační polypropylen PP DN 125 | kus | 2 |  | 0 |  |  | snížená |  | 0 | 0.00029 | 0.00058 | 0 | 0 | 16 | K | 2 |  |  |  | ROZPOCET |  |  |  | 0 | 0 | 0 | 0 | 0 | 2 | 0 | 16 | -107606600
51 | K | 721274R01 | Kanalizační přivzdušňovací ventil DN50/75/110 s dvojitou izolační stěnou | kus | 5 |  | 0 |  |  | snížená |  | 0 | 0.00015 | 0.00075 | 0 | 0 | 16 | K | 2 |  |  |  | ROZPOCET |  |  |  | 0 | 0 | 0 | 0 | 0 | 2 | 0 | 16 | 2095879956
52 | K | 721290111 | Zkouška těsnosti potrubí kanalizace vodou DN do 125 | m | 574 |  | 0 | CS ÚRS 2023 02 |  | snížená |  | 0 | 0 | 0 | 0 | 0 | 16 | K | 2 |  |  |  | ROZPOCET |  |  |  | 0 | 0 | 0 | 0 | 0 | 2 | 0 | 16 | 53258266
| Online PSC |  | https://podminky.urs.cz/item/CS_URS_2023_02/721290111 | [14 empty] | Online PSC | 2
53 | K | 721290112 | Zkouška těsnosti potrubí kanalizace vodou DN 150/DN 200 | m | 30 |  | 0 | CS ÚRS 2023 02 |  | snížená |  | 0 | 0 | 0 | 0 | 0 | 16 | K | 2 |  |  |  | ROZPOCET |  |  |  | 0 | 0 | 0 | 0 | 0 | 2 | 0 | 16 | 56269133
| Online PSC |  | https://podminky.urs.cz/item/CS_URS_2023_02/721290112 | [14 empty] | Online PSC | 2
54 | K | 998721201 | Přesun hmot procentní pro vnitřní kanalizace v objektech v do 6 m | % |  |  | 0 | CS ÚRS 2023 02 |  | snížená |  | 0 | 0 | 0 | 0 | 0 | 16 | K | 2 |  |  |  | ROZPOCET |  |  |  | 0 | 0 | 0 | 0 | 0 | 2 | 0 | 16 | -1210226384
| Online PSC |  | https://podminky.urs.cz/item/CS_URS_2023_02/998721201 | [14 empty] | Online PSC | 2
| D | 725 | Zdravotechnika - zařizovací předměty |  |  |  | 0 |  |  |  |  | 0 |  | 0 |  | 0 | 2 | D | 1 |  |  |  | ROZPOCET | [9 empty] | 0
55 | K | 725R00Z01 | Z.01 - WC mísa bezbariérová, závěstný klozet s hlubokým splachováním, š. 360 mm, hl. 700 mm, v. 345 mm, bílá keramika, závěsný klozet, WC sedátko, 2-činné WC tlačítko kruhové, tlačítko pro vzdálené ovládání splachování kruhové, chrom | soubor | 4 |  | 0 |  |  | snížená |  | 0 | 0 | 0 | 0 | 0 | 16 | K | 2 |  |  |  | ROZPOCET |  |  |  | 0 | 0 | 0 | 0 | 0 | 2 | 0 | 16 | -1917837942
| P |  | Poznámka k položce: WC modul součástí D.1.4.2 - ZTI - vodovod Celá WC sestava musí být v souladu s Vyhláškou č. 398/2009 Sb. o obecných technických požadavcích zabezpečujících bezbariérové užívání staveb WC modul musí spadat do 2 nejvyšších tříd spotřeby vody podle označení EU Water Label (splachovací nádrže s úplným objemem splachovací vody maximálně 6 litrů a průměrným objemem splachovací vody 3,5 litrů) ověření kompatibility jednotlivých prvků je povinností a zodpovědností dodavatele | [14 empty] | P | 2
56 | K | 725R00Z02 | Z.02 - Umyvadlo bezbariérové, bílá keramika, hranatý tvar s oblými rohy a zabudovanými madly v čelní hraně zespodu umyvadla, šíře +- 600mm, hloubka +- 550mm, umyvadlová pileta, systém click-clack, sifon podomítkový chrom | soubor | 4 |  | 0 |  |  | snížená |  | 0 | 0 | 0 | 0 | 0 | 16 | K | 2 |  |  |  | ROZPOCET |  |  |  | 0 | 0 | 0 | 0 | 0 | 2 | 0 | 16 | 439069466
| P |  | Poznámka k položce: Celá umyvadlová sestava musí být v souladu s Vyhláškou č. 398/2009 Sb. o obecných technických požadavcích zabezpečujících bezbariérové užívání staveb ověření kompatibility jednotlivých prvků je povinností a zodpovědností dodavatele | [14 empty] | P | 2
57 | K | 725R00Z03 | Z.03 - Sprchová podlahová vpusť 120x120, chrom, nízký sifon | soubor | 4 |  | 0 |  |  | snížená |  | 0 | 0 | 0 | 0 | 0 | 16 | K | 2 |  |  |  | ROZPOCET |  |  |  | 0 | 0 | 0 | 0 | 0 | 2 | 0 | 16 | 1673820287
| P |  | Poznámka k položce: Vpusť musí být výškově přesně slícována s dlažbou | [14 empty] | P | 2
58 | K | 725R00Z04 | Z.04 - WC mísa závěsná, závěstný klozet s hlubokým splachováním, š. 360 mm, hl. 530 mm, v. 345 mm bílá keramika, stejná série jako Z.01, WC sedátko, 2-činné WC tlačítko kruhové, chrom | soubor | 4 |  | 0 |  |  | snížená |  | 0 | 0 | 0 | 0 | 0 | 16 | K | 2 |  |  |  | ROZPOCET |  |  |  | 0 | 0 | 0 | 0 | 0 | 2 | 0 | 16 | 1881578242
| P |  | Poznámka k položce: WC modul součástí D.1.4.2 - ZTI - vodovod druhé WC nemusí být v souladu s Vyhláškou č. 398/2009 Sb. veškeré prvky by měly být ze stejné série jako WC Z.01 WC modul musí spadat do 2 nejvyšších tříd spotřeby vody podle označení EU Water Label (splachovací nádrže s úplným objemem splachovací vody maximálně 6 litrů a průměrným objemem splachovací vody 3,5 litrů) ověření kompatibility jednotlivých prvků je povinností a zodpovědností dodavatele | [14 empty] | P | 2
59 | K | 725R00Z05 | Z.05 - Závěsné umývátko, bílá keramika, hranaté s oblými rohy, šíře +- 360mm, hloubka +- 250mm, stejná série jako Z.02, umyvadlová pileta, systém click-clack, sifon kulatý, chrom | soubor | 4 |  | 0 |  |  | snížená |  | 0 | 0 | 0 | 0 | 0 | 16 | K | 2 |  |  |  | ROZPOCET |  |  |  | 0 | 0 | 0 | 0 | 0 | 2 | 0 | 16 | 2051966430
| P |  | Poznámka k položce: vybrat stejnou sérii jako u umyvadla Z.02 ověření kompatibility umyvadla, pilety a sifonu je povinností a zodpovědností dodavatele | [14 empty] | P | 2
60 | K | 725R00Z06 | Z.06 - Vana vestavná, akrylát nebo umělý kámen, obdélníková s vnitřním oválným prostorem, ori. rozměry: 1800x800x450, vanový automat - sifon s přepadem, napouštění vany přes přepad sifonu, komp. s typem vany, kulatý ovládací prvek, kulatá vpusť, chrom | soubor | 2 |  | 0 |  |  | snížená |  | 0 | 0 | 0 | 0 | 0 | 16 | K | 2 |  |  |  | ROZPOCET |  |  |  | 0 | 0 | 0 | 0 | 0 | 2 | 0 | 16 | 1560915304
| P |  | Poznámka k položce: ověření kompatibility vany, přepadu a sifonu je povinností a zodpovědností dodavatele Musí spadat do 2 nejvyšších tříd spotřeby vody podle označení EU Water Label | [14 empty] | P | 2
61 | K | 725R00Z07 | Z.07 - Umyvadlo závěsné keramické bílé, oblé hrany, šíře +-650mm, hloubka +-480, umyvadlová pileta, systém click-clack, sifon kulatý, nerezový sifon | soubor | 1 |  | 0 |  |  | snížená |  | 0 | 0 | 0 | 0 | 0 | 16 | K | 2 |  |  |  | ROZPOCET |  |  |  | 0 | 0 | 0 | 0 | 0 | 2 | 0 | 16 | 1578943520
| P |  | Poznámka k položce: ověření kompatibility umyvadla, pilety a sifonu je povinností a zodpovědností dodavatele vybrat stejnou sérii jako u umyvadla Z.02 | [14 empty] | P | 2
62 | K | 725R00Z10 | Z.10 - Podlahová vpusť DN 75 s plynule nastavitelným sklonem odtoku, zápachová uzávěrka fungující i bez vody), nerezová mřížka | soubor | 2 |  | 0 |  |  | snížená |  | 0 | 0 | 0 | 0 | 0 | 16 | K | 2 |  |  |  | ROZPOCET |  |  |  | 0 | 0 | 0 | 0 | 0 | 2 | 0 | 16 | -1159541118
63 | K | 725R00Z11 | Z.11 - Zápachová uzávěrka s vývodem pro automatickou pračku a sušičku, podomítkové provedení | soubor | 4 |  | 0 |  |  | snížená |  | 0 | 0 | 0 | 0 | 0 | 16 | K | 2 |  |  |  | ROZPOCET |  |  |  | 0 | 0 | 0 | 0 | 0 | 2 | 0 | 16 | 973862275
64 | K | 725R00Z12 | Z.12 - Zápachová uzávěrka s vývodem pro myčku nádobí, podomítkové provedení | soubor | 4 |  | 0 |  |  | snížená |  | 0 | 0 | 0 | 0 | 0 | 16 | K | 2 |  |  |  | ROZPOCET |  |  |  | 0 | 0 | 0 | 0 | 0 | 2 | 0 | 16 | -1095850859
65 | K | 998725201 | Přesun hmot procentní pro zařizovací předměty v objektech v do 6 m | % |  |  | 0 | CS ÚRS 2023 02 |  | snížená |  | 0 | 0 | 0 | 0 | 0 | 16 | K | 2 |  |  |  | ROZPOCET |  |  |  | 0 | 0 | 0 | 0 | 0 | 2 | 0 | 16 | 868281469
| Online PSC |  | https://podminky.urs.cz/item/CS_URS_2023_02/998725201 | [14 empty] | Online PSC | 2
| D | HZS | Hodinové zúčtovací sazby |  |  |  | 0 |  |  |  |  | 0 |  | 0 |  | 0 | 4 | D | 0 |  |  |  | ROZPOCET | [9 empty] | 0
66 | K | HZS2491 | Hodinová zúčtovací sazba dělník zednických výpomocí | hod | 100 |  | 0 | CS ÚRS 2023 02 |  | snížená |  | 0 | 0 | 0 | 0 | 0 | 512 | K | 1 |  |  |  | ROZPOCET |  |  |  | 0 | 0 | 0 | 0 | 0 | 2 | 0 | 512 | 656706065
| Online PSC |  | https://podminky.urs.cz/item/CS_URS_2023_02/HZS2491 | [14 empty] | Online PSC | 1

## D.1.4.2. - Zdravotně tech...
[18 empty] | {dea9db75-d2e4-4b4d-9f73-8df9b17347f8} | [5 empty] | f1 | 11 | 2
[18 empty] | 1 | [5 empty] | f10 | 110 | 2
| KRYCÍ LIST SOUPISU PRACÍ | [7 empty] | v --- níže se nacházejí doplnkové a pomocné údaje k sestavám --- v | [8 empty] | False | [5 empty] | f100 | 87 | 2
[24 empty] | f2 | 38,5 | 2
| Stavba: | [22 empty] | f8 | 60,5 | 2
|  | VÝSTAVBA CHRÁNĚNÉHO BYDLENÍ V NOVÉ PACE | [21 empty] | f9 | 49,5 | 2
Objekt:
A - HLAVNÍ NÁKLADY
Soupis:
D.1. - SO 01 - Chráněné bydlení
Úroveň 3:
D.1.4.2. - Zdravotně technické instalace - vodovod
| KSO: |  |  |  |  | CC-CZ:
| Místo: |  | Na Vyšehradě 1205, 509 01 Nová Paka |  |  | Datum: | 14. 12. 2023
| Zadavatel: |  |  |  |  | IČ:
|  | Královehradecký kraj |  |  |  | DIČ:
| Uchazeč: |  |  |  |  | IČ: | Vyplň údaj
|  | Vyplň údaj |  |  |  | DIČ: | Vyplň údaj
| Projektant: |  |  |  |  | IČ:
|  | Růžička a partneři, s.r.o. |  |  |  | DIČ:
| Zpracovatel: |  |  |  |  | IČ:
|  | QSB, s.r.o. |  |  |  | DIČ:
Poznámka:
| Cena bez DPH | [5 empty] | 0
|  |  | Základ daně |  |  | Sazba daně | Výše daně
| DPH | základní | 0 |  |  | 21% | 0
|  | snížená | 0 |  |  | 15% | 0
|  | zákl. přenesená | 0 |  |  | 21% | 0
|  | sníž. přenesená | 0 |  |  | 15% | 0
|  | nulová | 0 |  |  | 0% | 0
| Cena s DPH |  |  | v | CZK |  | 0
| Projektant |  |  | Zpracovatel
| Datum a podpis: |  | Razítko | Datum a podpis: |  |  | Razítko
| Objednavatel |  |  | Uchazeč
| Datum a podpis: |  | Razítko | Datum a podpis: |  |  | Razítko
REKAPITULACE ČLENĚNÍ SOUPISU PRACÍ
Stavba:
VÝSTAVBA CHRÁNĚNÉHO BYDLENÍ V NOVÉ PACE
Objekt:
A - HLAVNÍ NÁKLADY
Soupis:
D.1. - SO 01 - Chráněné bydlení
Úroveň 3:
D.1.4.2. - Zdravotně technické instalace - vodovod
Místo: |  |  | Na Vyšehradě 1205, 509 01 Nová Paka |  |  | Datum: | 14. 12. 2023
Zadavatel: |  |  | Královehradecký kraj |  |  | Projektant: | Růžička a partneři, s.r.o.
Uchazeč: |  |  | Vyplň údaj |  |  | Zpracovatel: | QSB, s.r.o.
Kód dílu - Popis | [6 empty] | Cena celkem [CZK]
Náklady ze soupisu prací | [6 empty] | 0 | [11 empty] | -1
| HSV - Práce a dodávky HSV | [5 empty] | 0
| 1 - Zemní práce | [5 empty] | 0
| 4 - Vodorovné konstrukce | [5 empty] | 0
| 8 - Trubní vedení | [5 empty] | 0
| 998 - Přesun hmot | [5 empty] | 0
| PSV - Práce a dodávky PSV | [5 empty] | 0
| 713 - Izolace tepelné | [5 empty] | 0
| 722 - Zdravotechnika - vnitřní vodovod | [5 empty] | 0
| 724 - Zdravotechnika - strojní vybavení | [5 empty] | 0
| 725 - Zdravotechnika - zařizovací předměty | [5 empty] | 0
| 726 - Zdravotechnika - předstěnové instalace | [5 empty] | 0
| HZS - Hodinové zúčtovací sazby | [5 empty] | 0
SOUPIS PRACÍ
Stavba:
VÝSTAVBA CHRÁNĚNÉHO BYDLENÍ V NOVÉ PACE
Objekt:
A - HLAVNÍ NÁKLADY
Soupis:
D.1. - SO 01 - Chráněné bydlení
Úroveň 3:
D.1.4.2. - Zdravotně technické instalace - vodovod
Místo: |  |  | Na Vyšehradě 1205, 509 01 Nová Paka |  |  | Datum: | 14. 12. 2023
Zadavatel: |  |  | Královehradecký kraj |  |  | Projektant: | Růžička a partneři, s.r.o.
Uchazeč: |  |  | Vyplň údaj |  |  | Zpracovatel: | QSB, s.r.o.
PČ | Typ | Kód | Popis | MJ | Množství | J.cena [CZK] | Cena celkem [CZK] | Cenová soustava |  | DPH | J. Nh [h] | Nh celkem [h] | J. hmotnost [t] | Hmotnost celkem [t] | J. suť [t] | Suť Celkem [t]
Náklady soupisu celkem | [6 empty] | 0 |  |  |  |  | 0 |  | 1.3784 |  | 0 |  | D | -1 | [13 empty] | 0
| D | HSV | Práce a dodávky HSV |  |  |  | 0 |  |  |  |  | 0 |  | 0.38025 |  | 0 | 1 | D | 0 |  |  |  | ROZPOCET | [9 empty] | 0
| D | 1 | Zemní práce |  |  |  | 0 |  |  |  |  | 0 |  | 0.07308 |  | 0 | 1 | D | 1 |  |  |  | ROZPOCET | [9 empty] | 0
1 | K | 132254104 | Hloubení rýh zapažených š do 800 mm v hornině třídy těžitelnosti I skupiny 3 objem přes 100 m3 strojně | m3 | 110 |  | 0 | CS ÚRS 2023 02 |  | snížená |  | 0 | 0 | 0 | 0 | 0 | 4 | K | 2 |  |  |  | ROZPOCET |  |  |  | 0 | 0 | 0 | 0 | 0 | 2 | 0 | 4 | 1477167883
| Online PSC |  | https://podminky.urs.cz/item/CS_URS_2023_02/132254104 | [14 empty] | Online PSC | 2
| VV | f10 | 110 |  | 110 | [12 empty] | VV | 2 | 2 | True | 1 | ROZPOCET
2 | K | 151101101 | Zřízení příložného pažení a rozepření stěn rýh hl do 2 m | m2 | 87 |  | 0 | CS ÚRS 2023 02 |  | snížená |  | 0 | 0.00084 | 0.07308 | 0 | 0 | 4 | K | 2 |  |  |  | ROZPOCET |  |  |  | 0 | 0 | 0 | 0 | 0 | 2 | 0 | 4 | 1568791790
| Online PSC |  | https://podminky.urs.cz/item/CS_URS_2023_02/151101101 | [14 empty] | Online PSC | 2
| VV | f100 | 87 |  | 87 | [12 empty] | VV | 2 | 2 | True | 1 | ROZPOCET
3 | K | 151101111 | Odstranění příložného pažení a rozepření stěn rýh hl do 2 m | m2 | 87 |  | 0 | CS ÚRS 2023 02 |  | snížená |  | 0 | 0 | 0 | 0 | 0 | 4 | K | 2 |  |  |  | ROZPOCET |  |  |  | 0 | 0 | 0 | 0 | 0 | 2 | 0 | 4 | -644273628
| Online PSC |  | https://podminky.urs.cz/item/CS_URS_2023_02/151101111 | [14 empty] | Online PSC | 2
| VV |  | f100 |  | 87 | [12 empty] | VV | 2 | 2 | True | 1 | ROZPOCET
4 | K | 162351103 | Vodorovné přemístění přes 50 do 500 m výkopku/sypaniny z horniny třídy těžitelnosti I skupiny 1 až 3 | m3 | 121 |  | 0 | CS ÚRS 2023 02 |  | snížená |  | 0 | 0 | 0 | 0 | 0 | 4 | K | 2 |  |  |  | ROZPOCET |  |  |  | 0 | 0 | 0 | 0 | 0 | 2 | 0 | 4 | -1759573705
| Online PSC |  | https://podminky.urs.cz/item/CS_URS_2023_02/162351103 | [14 empty] | Online PSC | 2
| VV |  | zemina ponechaná na zásyp | [14 empty] | VV | 2 | 1 | True | 0 | ROZPOCET
| VV |  | f8 |  | 60.5 | [12 empty] | VV | 2 | 2 | True | 0 | ROZPOCET
| VV |  | zemina zpět na zásyp | [14 empty] | VV | 2 | 1 | True | 0 | ROZPOCET
| VV |  | f8 |  | 60.5 | [12 empty] | VV | 2 | 2 | True | 0 | ROZPOCET
| VV |  | Součet |  | 121 | [12 empty] | VV | 2 | 4 | True | 1 | ROZPOCET
5 | K | 162751117 | Vodorovné přemístění přes 9 000 do 10000 m výkopku/sypaniny z horniny třídy těžitelnosti I skupiny 1 až 3 | m3 | 49.5 |  | 0 | CS ÚRS 2023 02 |  | snížená |  | 0 | 0 | 0 | 0 | 0 | 4 | K | 2 |  |  |  | ROZPOCET |  |  |  | 0 | 0 | 0 | 0 | 0 | 2 | 0 | 4 | -86436102
| Online PSC |  | https://podminky.urs.cz/item/CS_URS_2023_02/162751117 | [14 empty] | Online PSC | 2
| VV |  | odvoz na skládku | [14 empty] | VV | 2 | 1 | True | 0 | ROZPOCET
| VV | f9 | f10-f8 |  | 49.5 | [12 empty] | VV | 2 | 2 | True | 1 | ROZPOCET
83 | K | 162751119 | Příplatek k vodorovnému přemístění výkopku/sypaniny z horniny třídy těžitelnosti I skupiny 1 až 3 ZKD 1000 m přes 10000 m | m3 | 495 |  | 0 | CS ÚRS 2023 02 |  | snížená |  | 0 | 0 | 0 | 0 | 0 | 4 | K | 2 |  |  |  | ROZPOCET |  |  |  | 0 | 0 | 0 | 0 | 0 | 2 | 0 | 4 | 1621941087
| Online PSC |  | https://podminky.urs.cz/item/CS_URS_2023_02/162751119 | [14 empty] | Online PSC | 2
| VV |  | odvoz na skládku | [14 empty] | VV | 2 | 1 | True | 0 | ROZPOCET
| VV |  | f10-f8 |  | 49.5 | [12 empty] | VV | 2 | 2 | True | 1 | ROZPOCET
| VV |  | 49,5*10 'Přepočtené koeficientem množství |  | 495 | [12 empty] | VV | 2 | 2 | False | 1 | ROZPOCET
6 | K | 167151101 | Nakládání výkopku z hornin třídy těžitelnosti I skupiny 1 až 3 do 100 m3 | m3 | 110 |  | 0 | CS ÚRS 2023 02 |  | snížená |  | 0 | 0 | 0 | 0 | 0 | 4 | K | 2 |  |  |  | ROZPOCET |  |  |  | 0 | 0 | 0 | 0 | 0 | 2 | 0 | 4 | -1966381994
| Online PSC |  | https://podminky.urs.cz/item/CS_URS_2023_02/167151101 | [14 empty] | Online PSC | 2
| VV |  | zemina zpět na zásyp | [14 empty] | VV | 2 | 1 | True | 0 | ROZPOCET
| VV |  | f8 |  | 60.5 | [12 empty] | VV | 2 | 2 | True | 0 | ROZPOCET
| VV |  | zemina odvezená na skládku | [14 empty] | VV | 2 | 1 | True | 0 | ROZPOCET
| VV |  | f9 |  | 49.5 | [12 empty] | VV | 2 | 2 | True | 0 | ROZPOCET
| VV |  | Součet |  | 110 | [12 empty] | VV | 2 | 4 | True | 1 | ROZPOCET
7 | K | 167151111 | Nakládání výkopku z hornin třídy těžitelnosti I skupiny 1 až 3 přes 100 m3 | m3 | 110 |  | 0 | CS ÚRS 2023 02 |  | snížená |  | 0 | 0 | 0 | 0 | 0 | 4 | K | 2 |  |  |  | ROZPOCET |  |  |  | 0 | 0 | 0 | 0 | 0 | 2 | 0 | 4 | 1931371846
| Online PSC |  | https://podminky.urs.cz/item/CS_URS_2023_02/167151111 | [14 empty] | Online PSC | 2
| VV |  | zemina zpět na zásyp | [14 empty] | VV | 2 | 1 | True | 0 | ROZPOCET
| VV |  | f8 |  | 60.5 | [12 empty] | VV | 2 | 2 | True | 0 | ROZPOCET
| VV |  | zemina odvezená na skládku | [14 empty] | VV | 2 | 1 | True | 0 | ROZPOCET
| VV |  | f9 |  | 49.5 | [12 empty] | VV | 2 | 2 | True | 0 | ROZPOCET
| VV |  | Součet |  | 110 | [12 empty] | VV | 2 | 4 | True | 1 | ROZPOCET
8 | K | 171201231 | Poplatek za uložení zeminy a kamení na recyklační skládce (skládkovné) kód odpadu 17 05 04 | t | 99 |  | 0 | CS ÚRS 2023 02 |  | snížená |  | 0 | 0 | 0 | 0 | 0 | 4 | K | 2 |  |  |  | ROZPOCET |  |  |  | 0 | 0 | 0 | 0 | 0 | 2 | 0 | 4 | -578952024
| Online PSC |  | https://podminky.urs.cz/item/CS_URS_2023_02/171201231 | [14 empty] | Online PSC | 2
| VV |  | f9 |  | 49.5 | [12 empty] | VV | 2 | 2 | True | 1 | ROZPOCET
| VV |  | 49,5*2 'Přepočtené koeficientem množství |  | 99 | [12 empty] | VV | 2 | 2 | False | 1 | ROZPOCET
9 | K | 171251201 | Uložení sypaniny na skládky nebo meziskládky | m3 | 49.5 |  | 0 | CS ÚRS 2023 02 |  | snížená |  | 0 | 0 | 0 | 0 | 0 | 4 | K | 2 |  |  |  | ROZPOCET |  |  |  | 0 | 0 | 0 | 0 | 0 | 2 | 0 | 4 | -1639041121
| Online PSC |  | https://podminky.urs.cz/item/CS_URS_2023_02/171251201 | [14 empty] | Online PSC | 2
| VV |  | f9 |  | 49.5 | [12 empty] | VV | 2 | 2 | True | 1 | ROZPOCET
10 | K | 174151101 | Zásyp jam, šachet rýh nebo kolem objektů sypaninou se zhutněním | m3 | 60.5 |  | 0 | CS ÚRS 2023 02 |  | snížená |  | 0 | 0 | 0 | 0 | 0 | 4 | K | 2 |  |  |  | ROZPOCET |  |  |  | 0 | 0 | 0 | 0 | 0 | 2 | 0 | 4 | 1462670554
| Online PSC |  | https://podminky.urs.cz/item/CS_URS_2023_02/174151101 | [14 empty] | Online PSC | 2
| VV | f8 | f10-f1-f2 |  | 60.5 | [12 empty] | VV | 2 | 2 | True | 1 | ROZPOCET
11 | K | 175151101 | Obsypání potrubí strojně sypaninou bez prohození, uloženou do 3 m | m3 | 38.5 |  | 0 | CS ÚRS 2023 02 |  | snížená |  | 0 | 0 | 0 | 0 | 0 | 4 | K | 2 |  |  |  | ROZPOCET |  |  |  | 0 | 0 | 0 | 0 | 0 | 2 | 0 | 4 | -723390410
| Online PSC |  | https://podminky.urs.cz/item/CS_URS_2023_02/175151101 | [14 empty] | Online PSC | 2
| VV | f2 | 38,5 |  | 38.5 | [12 empty] | VV | 2 | 2 | True | 1 | ROZPOCET
12 | M | 58337302 | štěrkopísek frakce 0/16 | t | 77 |  | 0 | CS ÚRS 2023 02 |  | snížená |  | 0 | 0 | 0 | 0 | 0 | 8 | M | 2 |  |  |  | ROZPOCET |  |  |  | 0 | 0 | 0 | 0 | 0 | 2 | 0 | 4 | -1937477715
| VV |  | f2 |  | 38.5 | [12 empty] | VV | 2 | 2 | True | 1 | ROZPOCET
| VV |  | 38,5*2 'Přepočtené koeficientem množství |  | 77 | [12 empty] | VV | 2 | 2 | False | 1 | ROZPOCET
| D | 4 | Vodorovné konstrukce |  |  |  | 0 |  |  |  |  | 0 |  | 0 |  | 0 | 1 | D | 1 |  |  |  | ROZPOCET | [9 empty] | 0
13 | K | 451573111 | Lože pod potrubí otevřený výkop ze štěrkopísku | m3 | 11 |  | 0 | CS ÚRS 2023 02 |  | snížená |  | 0 | 0 | 0 | 0 | 0 | 4 | K | 2 |  |  |  | ROZPOCET |  |  |  | 0 | 0 | 0 | 0 | 0 | 2 | 0 | 4 | 1483030392
| Online PSC |  | https://podminky.urs.cz/item/CS_URS_2023_02/451573111 | [14 empty] | Online PSC | 2
| VV | f1 | 11 |  | 11 | [12 empty] | VV | 2 | 2 | True | 1 | ROZPOCET
| D | 8 | Trubní vedení |  |  |  | 0 |  |  |  |  | 0 |  | 0.30717 |  | 0 | 1 | D | 1 |  |  |  | ROZPOCET | [9 empty] | 0
14 | K | 871161211 | Montáž potrubí z PE100 SDR 11 otevřený výkop svařovaných elektrotvarovkou D 32 x 3,0 mm | m | 244 |  | 0 | CS ÚRS 2023 02 |  | snížená |  | 0 | 0 | 0 | 0 | 0 | 4 | K | 2 |  |  |  | ROZPOCET |  |  |  | 0 | 0 | 0 | 0 | 0 | 2 | 0 | 4 | 214703422
| Online PSC |  | https://podminky.urs.cz/item/CS_URS_2023_02/871161211 | [14 empty] | Online PSC | 2
15 | M | 28613109 | trubka vodovodní PE100 PN 16 SDR11 25x2,3mm | m | 154 |  | 0 | CS ÚRS 2023 01 |  | snížená |  | 0 | 0.00017 | 0.02618 | 0 | 0 | 8 | M | 2 |  |  |  | ROZPOCET |  |  |  | 0 | 0 | 0 | 0 | 0 | 2 | 0 | 4 | -1739128592
16 | M | 28613110 | trubka vodovodní PE100 RC PN 16 SDR11 32x3,0mm | m | 90 |  | 0 | CS ÚRS 2023 02 |  | snížená |  | 0 | 0.00027 | 0.0243 | 0 | 0 | 8 | M | 2 |  |  |  | ROZPOCET |  |  |  | 0 | 0 | 0 | 0 | 0 | 2 | 0 | 4 | 638996937
17 | K | 871171211 | Montáž potrubí z PE100 SDR 11 otevřený výkop svařovaných elektrotvarovkou D 40 x 3,7 mm | m | 347 |  | 0 | CS ÚRS 2023 02 |  | snížená |  | 0 | 0 | 0 | 0 | 0 | 4 | K | 2 |  |  |  | ROZPOCET |  |  |  | 0 | 0 | 0 | 0 | 0 | 2 | 0 | 4 | 1975723446
| Online PSC |  | https://podminky.urs.cz/item/CS_URS_2023_02/871171211 | [14 empty] | Online PSC | 2
18 | M | 28613111 | trubka vodovodní PE100 RC PN 16 SDR11 40x3,7mm | m | 347 |  | 0 | CS ÚRS 2023 02 |  | snížená |  | 0 | 0.00042 | 0.14574 | 0 | 0 | 8 | M | 2 |  |  |  | ROZPOCET |  |  |  | 0 | 0 | 0 | 0 | 0 | 2 | 0 | 4 | -1821585077
19 | K | 871181211 | Montáž potrubí z PE100 SDR 11 otevřený výkop svařovaných elektrotvarovkou D 50 x 4,6 mm | m | 76 |  | 0 | CS ÚRS 2023 02 |  | snížená |  | 0 | 0 | 0 | 0 | 0 | 4 | K | 2 |  |  |  | ROZPOCET |  |  |  | 0 | 0 | 0 | 0 | 0 | 2 | 0 | 4 | 1200137441
| Online PSC |  | https://podminky.urs.cz/item/CS_URS_2023_02/871181211 | [14 empty] | Online PSC | 2
20 | M | 28613112 | trubka vodovodní PE100 RC PN 16 SDR11 50x4,6mm | m | 76 |  | 0 | CS ÚRS 2023 02 |  | snížená |  | 0 | 0.00067 | 0.05092 | 0 | 0 | 8 | M | 2 |  |  |  | ROZPOCET |  |  |  | 0 | 0 | 0 | 0 | 0 | 2 | 0 | 4 | 1922510682
21 | K | 899722113 | Krytí potrubí z plastů výstražnou fólií z PVC 34cm | m | 667 |  | 0 | CS ÚRS 2023 02 |  | snížená |  | 0 | 9e-05 | 0.06003 | 0 | 0 | 4 | K | 2 |  |  |  | ROZPOCET |  |  |  | 0 | 0 | 0 | 0 | 0 | 2 | 0 | 4 | 658073308
| Online PSC |  | https://podminky.urs.cz/item/CS_URS_2023_02/899722113 | [14 empty] | Online PSC | 2
| D | 998 | Přesun hmot |  |  |  | 0 |  |  |  |  | 0 |  | 0 |  | 0 | 1 | D | 1 |  |  |  | ROZPOCET | [9 empty] | 0
22 | K | 998276101 | Přesun hmot pro trubní vedení z trub z plastických hmot otevřený výkop | t | 0.307 |  | 0 | CS ÚRS 2023 02 |  | snížená |  | 0 | 0 | 0 | 0 | 0 | 4 | K | 2 |  |  |  | ROZPOCET |  |  |  | 0 | 0 | 0 | 0 | 0 | 2 | 0 | 4 | 775298271
| Online PSC |  | https://podminky.urs.cz/item/CS_URS_2023_02/998276101 | [14 empty] | Online PSC | 2
| D | PSV | Práce a dodávky PSV |  |  |  | 0 |  |  |  |  | 0 |  | 0.99815 |  | 0 | 2 | D | 0 |  |  |  | ROZPOCET | [9 empty] | 0
| D | 713 | Izolace tepelné |  |  |  | 0 |  |  |  |  | 0 |  | 0.25117 |  | 0 | 2 | D | 1 |  |  |  | ROZPOCET | [9 empty] | 0
23 | K | 713463131 | Montáž izolace tepelné potrubí potrubními pouzdry bez úpravy slepenými 1x tl izolace do 25 mm | m | 167 |  | 0 | CS ÚRS 2023 02 |  | snížená |  | 0 | 6e-05 | 0.01002 | 0 | 0 | 16 | K | 2 |  |  |  | ROZPOCET |  |  |  | 0 | 0 | 0 | 0 | 0 | 2 | 0 | 16 | -751782187
| Online PSC |  | https://podminky.urs.cz/item/CS_URS_2023_02/713463131 | [14 empty] | Online PSC | 2
24 | M | 28377045 | pouzdro izolační potrubní z pěnového polyetylenu 22/20mm | m | 113 |  | 0 | CS ÚRS 2023 02 |  | snížená |  | 0 | 8e-05 | 0.00904 | 0 | 0 | 32 | M | 2 |  |  |  | ROZPOCET |  |  |  | 0 | 0 | 0 | 0 | 0 | 2 | 0 | 16 | 965683491
25 | M | 28377048 | pouzdro izolační potrubní z pěnového polyetylenu 28/20mm | m | 25 |  | 0 | CS ÚRS 2023 02 |  | snížená |  | 0 | 9e-05 | 0.00225 | 0 | 0 | 32 | M | 2 |  |  |  | ROZPOCET |  |  |  | 0 | 0 | 0 | 0 | 0 | 2 | 0 | 16 | 1690952898
26 | M | 28377055 | pouzdro izolační potrubní z pěnového polyetylenu 35/20mm | m | 26 |  | 0 | CS ÚRS 2023 02 |  | snížená |  | 0 | 0.0001 | 0.0026 | 0 | 0 | 32 | M | 2 |  |  |  | ROZPOCET |  |  |  | 0 | 0 | 0 | 0 | 0 | 2 | 0 | 16 | -434221350
27 | M | 28377064 | pouzdro izolační potrubní z pěnového polyetylenu 54/20mm | m | 2 |  | 0 | CS ÚRS 2023 02 |  | snížená |  | 0 | 0.00014 | 0.00028 | 0 | 0 | 32 | M | 2 |  |  |  | ROZPOCET |  |  |  | 0 | 0 | 0 | 0 | 0 | 2 | 0 | 16 | 1770236725
28 | K | 713463211 | Montáž izolace tepelné potrubí potrubními pouzdry s Al fólií staženými Al páskou 1x D do 50 mm | m | 447 |  | 0 | CS ÚRS 2023 02 |  | snížená |  | 0 | 0.00019 | 0.08493 | 0 | 0 | 16 | K | 2 |  |  |  | ROZPOCET |  |  |  | 0 | 0 | 0 | 0 | 0 | 2 | 0 | 16 | 2013844691
| Online PSC |  | https://podminky.urs.cz/item/CS_URS_2023_02/713463211 | [14 empty] | Online PSC | 2
29 | M | 63154530 | pouzdro izolační potrubní z minerální vlny s Al fólií max. 250/100°C 22/30mm | m | 96 |  | 0 | CS ÚRS 2023 02 |  | snížená |  | 0 | 0.00027 | 0.02592 | 0 | 0 | 32 | M | 2 |  |  |  | ROZPOCET |  |  |  | 0 | 0 | 0 | 0 | 0 | 2 | 0 | 16 | 1629888203
30 | M | 63154531 | pouzdro izolační potrubní z minerální vlny s Al fólií max. 250/100°C 28/30mm | m | 167 |  | 0 | CS ÚRS 2023 02 |  | snížená |  | 0 | 0.00029 | 0.04843 | 0 | 0 | 32 | M | 2 |  |  |  | ROZPOCET |  |  |  | 0 | 0 | 0 | 0 | 0 | 2 | 0 | 16 | -514444707
31 | M | 63154532 | pouzdro izolační potrubní z minerální vlny s Al fólií max. 250/100°C 35/30mm | m | 26 |  | 0 | CS ÚRS 2023 02 |  | snížená |  | 0 | 0.00032 | 0.00832 | 0 | 0 | 32 | M | 2 |  |  |  | ROZPOCET |  |  |  | 0 | 0 | 0 | 0 | 0 | 2 | 0 | 16 | -313859102
32 | M | 63154533 | pouzdro izolační potrubní z minerální vlny s Al fólií max. 250/100°C 42/30mm | m | 156 |  | 0 | CS ÚRS 2023 02 |  | snížená |  | 0 | 0.00037 | 0.05772 | 0 | 0 | 32 | M | 2 |  |  |  | ROZPOCET |  |  |  | 0 | 0 | 0 | 0 | 0 | 2 | 0 | 16 | 900792762
33 | M | 63154018 | pouzdro izolační potrubní z minerální vlny s Al fólií max. 250/100°C 54/40mm | m | 2 |  | 0 | CS ÚRS 2023 02 |  | snížená |  | 0 | 0.00083 | 0.00166 | 0 | 0 | 32 | M | 2 |  |  |  | ROZPOCET |  |  |  | 0 | 0 | 0 | 0 | 0 | 2 | 0 | 16 | 1028404189
34 | K | 998713201 | Přesun hmot procentní pro izolace tepelné v objektech v do 6 m | % |  |  | 0 | CS ÚRS 2023 02 |  | snížená |  | 0 | 0 | 0 | 0 | 0 | 16 | K | 2 |  |  |  | ROZPOCET |  |  |  | 0 | 0 | 0 | 0 | 0 | 2 | 0 | 16 | -1821392091
| Online PSC |  | https://podminky.urs.cz/item/CS_URS_2023_02/998713201 | [14 empty] | Online PSC | 2
| D | 722 | Zdravotechnika - vnitřní vodovod |  |  |  | 0 |  |  |  |  | 0 |  | 0.49976 |  | 0 | 2 | D | 1 |  |  |  | ROZPOCET | [9 empty] | 0
35 | K | 722175002 | Potrubí vodovodní plastové PP-RCT svar polyfúze D 20x2,8 mm | m | 209 |  | 0 | CS ÚRS 2023 02 |  | snížená |  | 0 | 0.00073 | 0.15257 | 0 | 0 | 16 | K | 2 |  |  |  | ROZPOCET |  |  |  | 0 | 0 | 0 | 0 | 0 | 2 | 0 | 16 | -1522218059
| Online PSC |  | https://podminky.urs.cz/item/CS_URS_2023_02/722175002 | [14 empty] | Online PSC | 2
36 | K | 722175003 | Potrubí vodovodní plastové PP-RCT svar polyfúze D 25x3,5 mm | m | 38 |  | 0 | CS ÚRS 2023 02 |  | snížená |  | 0 | 0.00098 | 0.03724 | 0 | 0 | 16 | K | 2 |  |  |  | ROZPOCET |  |  |  | 0 | 0 | 0 | 0 | 0 | 2 | 0 | 16 | -375315815
| Online PSC |  | https://podminky.urs.cz/item/CS_URS_2023_02/722175003 | [14 empty] | Online PSC | 2
37 | K | 722175004 | Potrubí vodovodní plastové PP-RCT svar polyfúze D 32x4,4 mm | m | 52 |  | 0 | CS ÚRS 2023 02 |  | snížená |  | 0 | 0.0013 | 0.0676 | 0 | 0 | 16 | K | 2 |  |  |  | ROZPOCET |  |  |  | 0 | 0 | 0 | 0 | 0 | 2 | 0 | 16 | 860161320
| Online PSC |  | https://podminky.urs.cz/item/CS_URS_2023_02/722175004 | [14 empty] | Online PSC | 2
38 | K | 722175005 | Potrubí vodovodní plastové PP-RCT svar polyfúze D 40x5,5 mm | m | 4 |  | 0 | CS ÚRS 2023 02 |  | snížená |  | 0 | 0.00263 | 0.01052 | 0 | 0 | 16 | K | 2 |  |  |  | ROZPOCET |  |  |  | 0 | 0 | 0 | 0 | 0 | 2 | 0 | 16 | 232645750
| Online PSC |  | https://podminky.urs.cz/item/CS_URS_2023_02/722175005 | [14 empty] | Online PSC | 2
39 | K | 722190401 | Vyvedení a upevnění výpustku DN do 25 | kus | 52 |  | 0 | CS ÚRS 2023 02 |  | snížená |  | 0 | 0 | 0 | 0 | 0 | 16 | K | 2 |  |  |  | ROZPOCET |  |  |  | 0 | 0 | 0 | 0 | 0 | 2 | 0 | 16 | 127197870
| Online PSC |  | https://podminky.urs.cz/item/CS_URS_2023_02/722190401 | [14 empty] | Online PSC | 2
40 | K | 722224115 | Kohout plnicí nebo vypouštěcí G 1/2" PN 10 s jedním závitem | kus | 1 |  | 0 | CS ÚRS 2023 02 |  | snížená |  | 0 | 0.00022 | 0.00022 | 0 | 0 | 16 | K | 2 |  |  |  | ROZPOCET |  |  |  | 0 | 0 | 0 | 0 | 0 | 2 | 0 | 16 | 84233703
| Online PSC |  | https://podminky.urs.cz/item/CS_URS_2023_02/722224115 | [14 empty] | Online PSC | 2
41 | K | 722231072 | Ventil zpětný mosazný G 1/2" PN 10 do 110°C se dvěma závity | kus | 1 |  | 0 | CS ÚRS 2023 02 |  | snížená |  | 0 | 0.00012 | 0.00012 | 0 | 0 | 16 | K | 2 |  |  |  | ROZPOCET |  |  |  | 0 | 0 | 0 | 0 | 0 | 2 | 0 | 16 | 1040927086
| Online PSC |  | https://podminky.urs.cz/item/CS_URS_2023_02/722231072 | [14 empty] | Online PSC | 2
42 | K | 722231074 | Ventil zpětný mosazný G 1" PN 10 do 110°C se dvěma závity | kus | 5 |  | 0 | CS ÚRS 2023 02 |  | snížená |  | 0 | 0.00052 | 0.0026 | 0 | 0 | 16 | K | 2 |  |  |  | ROZPOCET |  |  |  | 0 | 0 | 0 | 0 | 0 | 2 | 0 | 16 | -1232729171
| Online PSC |  | https://podminky.urs.cz/item/CS_URS_2023_02/722231074 | [14 empty] | Online PSC | 2
43 | K | 722232044 | Kohout kulový přímý G 3/4" PN 42 do 185°C vnitřní závit | kus | 2 |  | 0 | CS ÚRS 2023 02 |  | snížená |  | 0 | 0.00034 | 0.00068 | 0 | 0 | 16 | K | 2 |  |  |  | ROZPOCET |  |  |  | 0 | 0 | 0 | 0 | 0 | 2 | 0 | 16 | 1560295551
| Online PSC |  | https://podminky.urs.cz/item/CS_URS_2023_02/722232044 | [14 empty] | Online PSC | 2
44 | K | 722232045 | Kohout kulový přímý G 1" PN 42 do 185°C vnitřní závit | kus | 8 |  | 0 | CS ÚRS 2023 02 |  | snížená |  | 0 | 0.0005 | 0.004 | 0 | 0 | 16 | K | 2 |  |  |  | ROZPOCET |  |  |  | 0 | 0 | 0 | 0 | 0 | 2 | 0 | 16 | 1829435087
| Online PSC |  | https://podminky.urs.cz/item/CS_URS_2023_02/722232045 | [14 empty] | Online PSC | 2
45 | K | 722232046 | Kohout kulový přímý G 5/4" PN 42 do 185°C vnitřní závit | kus | 6 |  | 0 | CS ÚRS 2023 02 |  | snížená |  | 0 | 0.0007 | 0.0042 | 0 | 0 | 16 | K | 2 |  |  |  | ROZPOCET |  |  |  | 0 | 0 | 0 | 0 | 0 | 2 | 0 | 16 | 410876808
| Online PSC |  | https://podminky.urs.cz/item/CS_URS_2023_02/722232046 | [14 empty] | Online PSC | 2
46 | K | 722232047 | Kohout kulový přímý G 6/4" PN 42 do 185°C vnitřní závit | kus | 3 |  | 0 | CS ÚRS 2023 02 |  | snížená |  | 0 | 0.00107 | 0.00321 | 0 | 0 | 16 | K | 2 |  |  |  | ROZPOCET |  |  |  | 0 | 0 | 0 | 0 | 0 | 2 | 0 | 16 | -1502292448
| Online PSC |  | https://podminky.urs.cz/item/CS_URS_2023_02/722232047 | [14 empty] | Online PSC | 2
47 | K | 722232061 | Kohout kulový přímý G 1/2" PN 42 do 185°C vnitřní závit s vypouštěním | kus | 1 |  | 0 | CS ÚRS 2023 02 |  | snížená |  | 0 | 0.00027 | 0.00027 | 0 | 0 | 16 | K | 2 |  |  |  | ROZPOCET |  |  |  | 0 | 0 | 0 | 0 | 0 | 2 | 0 | 16 | 900124478
| Online PSC |  | https://podminky.urs.cz/item/CS_URS_2023_02/722232061 | [14 empty] | Online PSC | 2
48 | K | 722232065 | Kohout kulový přímý G 6/4" PN 42 do 185°C vnitřní závit s vypouštěním | kus | 1 |  | 0 | CS ÚRS 2023 02 |  | snížená |  | 0 | 0.0012 | 0.0012 | 0 | 0 | 16 | K | 2 |  |  |  | ROZPOCET |  |  |  | 0 | 0 | 0 | 0 | 0 | 2 | 0 | 16 | -1246765980
| Online PSC |  | https://podminky.urs.cz/item/CS_URS_2023_02/722232065 | [14 empty] | Online PSC | 2
49 | K | 722232R01 | Bezpečnostní směšovací ventil DN25, ochrana proti opaření | kus | 4 |  | 0 |  |  | snížená |  | 0 | 0.00186 | 0.00744 | 0 | 0 | 16 | K | 2 |  |  |  | ROZPOCET |  |  |  | 0 | 0 | 0 | 0 | 0 | 2 | 0 | 16 | -1285165828
50 | K | 722234263 | Filtr mosazný G 1/2" PN 20 do 80°C s 2x vnitřním závitem | kus | 1 |  | 0 | CS ÚRS 2023 02 |  | snížená |  | 0 | 0.00015 | 0.00015 | 0 | 0 | 16 | K | 2 |  |  |  | ROZPOCET |  |  |  | 0 | 0 | 0 | 0 | 0 | 2 | 0 | 16 | 773819073
| Online PSC |  | https://podminky.urs.cz/item/CS_URS_2023_02/722234263 | [14 empty] | Online PSC | 2
51 | K | 722234R01 | Vyvažovací ventil na cirkulaci G 1/2" | kus | 4 |  | 0 |  |  | snížená |  | 0 | 0.00015 | 0.0006 | 0 | 0 | 16 | K | 2 |  |  |  | ROZPOCET |  |  |  | 0 | 0 | 0 | 0 | 0 | 2 | 0 | 16 | -1464078515
52 | K | 722262226 | Vodoměr závitový jednovtokový suchoběžný dálkový odečet do 40°C G 1/2"x 110 R100 Qn 1,6 m3/h horizont | kus | 3 |  | 0 | CS ÚRS 2023 02 |  | snížená |  | 0 | 0.00155 | 0.00465 | 0 | 0 | 16 | K | 2 |  |  |  | ROZPOCET |  |  |  | 0 | 0 | 0 | 0 | 0 | 2 | 0 | 16 | -1379757995
| Online PSC |  | https://podminky.urs.cz/item/CS_URS_2023_02/722262226 | [14 empty] | Online PSC | 2
53 | K | 722262227 | Vodoměr závitový jednovtokový suchoběžný dálkový odečet do 40°C G 3/4"x 130 R100 Qn 2,5 m3/h horizont | kus | 1 |  | 0 | CS ÚRS 2023 02 |  | snížená |  | 0 | 0.00189 | 0.00189 | 0 | 0 | 4 | K | 2 |  |  |  | ROZPOCET |  |  |  | 0 | 0 | 0 | 0 | 0 | 2 | 0 | 4 | -1824434875
| Online PSC |  | https://podminky.urs.cz/item/CS_URS_2023_02/722262227 | [14 empty] | Online PSC | 2
54 | K | 722263209 | Vodoměr závitový jednovtokový suchoběžný dálkový odečet do 100°C G 1/2"x 110 R100 Qn 1,6 m3/h horizont | kus | 4 |  | 0 | CS ÚRS 2023 02 |  | snížená |  | 0 | 0.00155 | 0.0062 | 0 | 0 | 16 | K | 2 |  |  |  | ROZPOCET |  |  |  | 0 | 0 | 0 | 0 | 0 | 2 | 0 | 16 | -1210767421
| Online PSC |  | https://podminky.urs.cz/item/CS_URS_2023_02/722263209 | [14 empty] | Online PSC | 2
55 | K | 722290226 | Zkouška těsnosti vodovodního potrubí závitového DN do 50 | m | 972 |  | 0 | CS ÚRS 2023 02 |  | snížená |  | 0 | 0.00019 | 0.18468 | 0 | 0 | 16 | K | 2 |  |  |  | ROZPOCET |  |  |  | 0 | 0 | 0 | 0 | 0 | 2 | 0 | 16 | -1185701681
| Online PSC |  | https://podminky.urs.cz/item/CS_URS_2023_02/722290226 | [14 empty] | Online PSC | 2
56 | K | 722290234 | Proplach a dezinfekce vodovodního potrubí DN do 80 | m | 972 |  | 0 | CS ÚRS 2023 02 |  | snížená |  | 0 | 1e-05 | 0.00972 | 0 | 0 | 16 | K | 2 |  |  |  | ROZPOCET |  |  |  | 0 | 0 | 0 | 0 | 0 | 2 | 0 | 16 | 577889020
| Online PSC |  | https://podminky.urs.cz/item/CS_URS_2023_02/722290234 | [14 empty] | Online PSC | 2
57 | K | 998722201 | Přesun hmot procentní pro vnitřní vodovod v objektech v do 6 m | % |  |  | 0 | CS ÚRS 2023 02 |  | snížená |  | 0 | 0 | 0 | 0 | 0 | 16 | K | 2 |  |  |  | ROZPOCET |  |  |  | 0 | 0 | 0 | 0 | 0 | 2 | 0 | 16 | -204833016
| Online PSC |  | https://podminky.urs.cz/item/CS_URS_2023_02/998722201 | [14 empty] | Online PSC | 2
| D | 724 | Zdravotechnika - strojní vybavení |  |  |  | 0 |  |  |  |  | 0 |  | 0.1225 |  | 0 | 2 | D | 1 |  |  |  | ROZPOCET | [9 empty] | 0
58 | K | 724131R01 | Ponorné čerpadlo v retenčně-akumulační nádrži dešťové vody (pro závlahu, ovládání hladinovými čidly (hlídání minimální hladiny), spínání tlakovým spínačem), vč. napájení a ovládání (propojeno na MaR): max. průtok 1,2 l/s, výtlačná výška max. 6,0 m, max. d | soubor | 1 |  | 0 |  |  | snížená |  | 0 | 0.0372 | 0.0372 | 0 | 0 | 16 | K | 2 |  |  |  | ROZPOCET |  |  |  | 0 | 0 | 0 | 0 | 0 | 2 | 0 | 16 | 902553438
59 | K | 724131R02 | Šachtice závlahy (průměr 600 mm, hl. 300 mm), s výtokovým ventilem s koncovkou pro napojení závlahového systému, poklop třídy B125 | ks | 2 |  | 0 |  |  | snížená |  | 0 | 0.0372 | 0.0744 | 0 | 0 | 16 | K | 2 |  |  |  | ROZPOCET |  |  |  | 0 | 0 | 0 | 0 | 0 | 2 | 0 | 16 | -1376921671
60 | K | 724233013 | Nádoba expanzní tlaková pro akumulační ohřev TV průtočná s membránou závitové připojení PN 1,0 o objemu 18 l | soubor | 1 |  | 0 | CS ÚRS 2023 02 |  | snížená |  | 0 | 0.00448 | 0.00448 | 0 | 0 | 16 | K | 2 |  |  |  | ROZPOCET |  |  |  | 0 | 0 | 0 | 0 | 0 | 2 | 0 | 16 | 297922458
| Online PSC |  | https://podminky.urs.cz/item/CS_URS_2023_02/724233013 | [14 empty] | Online PSC | 2
61 | K | 732421202 | Čerpadlo teplovodní mokroběžné závitové cirkulační DN 25 výtlak do 4,0 m průtok 2,20 m3/h pro TUV | soubor | 1 |  | 0 | CS ÚRS 2023 02 |  | snížená |  | 0 | 0.00328 | 0.00328 | 0 | 0 | 16 | K | 2 |  |  |  | ROZPOCET |  |  |  | 0 | 0 | 0 | 0 | 0 | 2 | 0 | 16 | -1631055765
| Online PSC |  | https://podminky.urs.cz/item/CS_URS_2023_02/732421202 | [14 empty] | Online PSC | 2
62 | K | 734251212 | Ventil závitový pojistný rohový G 3/4 provozní tlak od 2,5 do 6 barů | kus | 1 |  | 0 | CS ÚRS 2023 02 |  | snížená |  | 0 | 0.00036 | 0.00036 | 0 | 0 | 16 | K | 2 |  |  |  | ROZPOCET |  |  |  | 0 | 0 | 0 | 0 | 0 | 2 | 0 | 16 | 139357338
| Online PSC |  | https://podminky.urs.cz/item/CS_URS_2023_02/734251212 | [14 empty] | Online PSC | 2
63 | K | 734411127 | Teploměr technický s pevným stonkem a jímkou zadní připojení průměr 100 mm délky 100 mm | kus | 1 |  | 0 | CS ÚRS 2023 02 |  | snížená |  | 0 | 0.00056 | 0.00056 | 0 | 0 | 16 | K | 2 |  |  |  | ROZPOCET |  |  |  | 0 | 0 | 0 | 0 | 0 | 2 | 0 | 16 | 1222171448
| Online PSC |  | https://podminky.urs.cz/item/CS_URS_2023_02/734411127 | [14 empty] | Online PSC | 2
64 | K | 734421R12 | Tlakoměr s pevným stonkem a zpětnou klapkou tlak 0-1 MPa průměr 63 mm zadní připojení | kus | 1 |  | 0 |  |  | snížená |  | 0 | 0.00147 | 0.00147 | 0 | 0 | 16 | K | 2 |  |  |  | ROZPOCET |  |  |  | 0 | 0 | 0 | 0 | 0 | 2 | 0 | 16 | -1946610450
65 | K | 734424101 | Kondenzační smyčka k přivaření zahnutá PN 250 do 300°C | kus | 1 |  | 0 | CS ÚRS 2023 02 |  | snížená |  | 0 | 0.00075 | 0.00075 | 0 | 0 | 16 | K | 2 |  |  |  | ROZPOCET |  |  |  | 0 | 0 | 0 | 0 | 0 | 2 | 0 | 16 | 1121726244
| Online PSC |  | https://podminky.urs.cz/item/CS_URS_2023_02/734424101 | [14 empty] | Online PSC | 2
66 | K | 998724201 | Přesun hmot procentní pro strojní vybavení v objektech v do 6 m | % |  |  | 0 | CS ÚRS 2023 02 |  | snížená |  | 0 | 0 | 0 | 0 | 0 | 16 | K | 2 |  |  |  | ROZPOCET |  |  |  | 0 | 0 | 0 | 0 | 0 | 2 | 0 | 16 | 635189214
| Online PSC |  | https://podminky.urs.cz/item/CS_URS_2023_02/998724201 | [14 empty] | Online PSC | 2
| D | 725 | Zdravotechnika - zařizovací předměty |  |  |  | 0 |  |  |  |  | 0 |  | 0.02132 |  | 0 | 2 | D | 1 |  |  |  | ROZPOCET | [9 empty] | 0
67 | K | 725R00B01 | B.01/B.03 - Stojánková umyvadlová baterie s pákovým ovládáním bez ovládání vpusti, jednoduchá geometrie - kruhový průřez stojánku i výtokového ramínka, chrom | soubor | 4 |  | 0 |  |  | snížená |  | 0 | 0 | 0 | 0 | 0 | 16 | K | 2 |  |  |  | ROZPOCET |  |  |  | 0 | 0 | 0 | 0 | 0 | 2 | 0 | 16 | -1663849095
| P |  | Poznámka k položce: průtok max 6l/min ! Baterie musí mít pákové ovládání v souladu s Vyhláškou č. 398/2009 Sb. o obecných technických požadavcích zabezpečujících bezbariérové užívání staveb. Prvky pokud možno vybrat ze stejné série jako B.02, B.03 a B.04. Musí spadat do 2 nejvyšších tříd spotřeby vody podle označení EU Water Label | [14 empty] | P | 2
68 | K | 725R00B02 | B.02 - Páková sprchová baterie (1-cestná) kruhová, podomítkové směšovací těleso, sprchová hlavice kruhová, ruční sprcha s držákem na zeď, chrom | soubor | 4 |  | 0 |  |  | snížená |  | 0 | 0 | 0 | 0 | 0 | 16 | K | 2 |  |  |  | ROZPOCET |  |  |  | 0 | 0 | 0 | 0 | 0 | 2 | 0 | 16 | -245620990
| P |  | Poznámka k položce: Baterie musí mít pákové ovládání v souladu s Vyhláškou č. 398/2009 Sb. o obecných technických požadavcích zabezpečujících bezbariérové užívání staveb Prvky pokud možno vybrat ze stejné série jako B.01, B.03 a B.04 Musí spadat do 2 nejvyšších tříd spotřeby vody podle označení EU Water Label | [14 empty] | P | 2
69 | K | 725R00B04 | B.04 - Páková baterie s 2-směrným přepínačem kruhová, podomítkové směšovací těleso, ruční sprcha s držákem na zeď, napouštění vany prováděno sifonem (prvek zahrnut v Z.06 část kanalizace), chrom | soubor | 2 |  | 0 |  |  | snížená |  | 0 | 0 | 0 | 0 | 0 | 16 | K | 2 |  |  |  | ROZPOCET |  |  |  | 0 | 0 | 0 | 0 | 0 | 2 | 0 | 16 | 306316909
| P |  | Poznámka k položce: Baterie musí mít pákové ovládání v souladu s Vyhláškou č. 398/2009 Sb. o obecných technických požadavcích zabezpečujících bezbariérové užívání staveb Prvky pokud možno vybrat ze stejné série jako B.01, B.02 a B.03 Zá vzájemnou kompatibilitu prvků a návaznost na Z.04 ručí dodavatel Musí spadat do 2 nejvyšších tříd spotřeby vody podle označení EU Water Label | [14 empty] | P | 2
70 | K | 725R00B05 | B.05 - Páková kuchyňská baterie s jednootvorovou instalací, kruhový průřez a kulatý tvar, nerez | soubor | 6 |  | 0 |  |  | snížená |  | 0 | 0 | 0 | 0 | 0 | 16 | K | 2 |  |  |  | ROZPOCET |  |  |  | 0 | 0 | 0 | 0 | 0 | 2 | 0 | 16 | 1400268337
| P |  | Poznámka k položce: průtok max 6l/min ! Musí spadat do 2 nejvyšších tříd spotřeby vody podle označení EU Water Label | [14 empty] | P | 2
71 | K | 725R00B06 | B.06 - Páková kuchyňská baterie s jednootvorovou instalací, kruhový průřez a kulatý tvar, nerez | soubor | 1 |  | 0 |  |  | snížená |  | 0 | 0 | 0 | 0 | 0 | 16 | K | 2 |  |  |  | ROZPOCET |  |  |  | 0 | 0 | 0 | 0 | 0 | 2 | 0 | 16 | -740971661
| P |  | Poznámka k položce: průtok max 6l/min ! Musí spadat do 2 nejvyšších tříd spotřeby vody podle označení EU Water Label | [14 empty] | P | 2
72 | K | 725R00B07 | B.07 - Rohový ventil pro napojení pračky DN15, minimalistický design, kruhový průřez, nerez | soubor | 4 |  | 0 |  |  | snížená |  | 0 | 0 | 0 | 0 | 0 | 16 | K | 2 |  |  |  | ROZPOCET |  |  |  | 0 | 0 | 0 | 0 | 0 | 2 | 0 | 16 | -774552738
73 | K | 725R00B08 | B.08 - Rohový ventil pro napojení myčky DN15, minimalistický design, kruhový průřez, nerez | soubor | 4 |  | 0 |  |  | snížená |  | 0 | 0 | 0 | 0 | 0 | 16 | K | 2 |  |  |  | ROZPOCET |  |  |  | 0 | 0 | 0 | 0 | 0 | 2 | 0 | 16 | -315806976
74 | K | 725R00B09 | B.09 - Venkovní výtokový ventil v nezámrzném provedení, DN20, kov bez barevné páčky | soubor | 2 |  | 0 |  |  | snížená |  | 0 | 0 | 0 | 0 | 0 | 16 | K | 2 |  |  |  | ROZPOCET |  |  |  | 0 | 0 | 0 | 0 | 0 | 2 | 0 | 16 | 1151829344
75 | K | 725813111 | Ventil rohový bez připojovací trubičky nebo flexi hadičky G 1/2" | soubor | 30 |  | 0 | CS ÚRS 2023 02 |  | snížená |  | 0 | 0.00024 | 0.0072 | 0 | 0 | 16 | K | 2 |  |  |  | ROZPOCET |  |  |  | 0 | 0 | 0 | 0 | 0 | 2 | 0 | 16 | -409573739
| Online PSC |  | https://podminky.urs.cz/item/CS_URS_2023_02/725813111 | [14 empty] | Online PSC | 2
76 | M | 55190005 | flexi hadice ohebná k baterii D 8x12mm F 1/2"xM10 500mm | kus | 30 |  | 0 | CS ÚRS 2023 02 |  | snížená |  | 0 | 0.00018 | 0.0054 | 0 | 0 | 32 | M | 2 |  |  |  | ROZPOCET |  |  |  | 0 | 0 | 0 | 0 | 0 | 2 | 0 | 16 | -82047427
77 | K | 725813112 | Ventil rohový pračkový G 3/4" | kus | 8 |  | 0 | CS ÚRS 2023 02 |  | snížená |  | 0 | 0.00109 | 0.00872 | 0 | 0 | 16 | K | 2 |  |  |  | ROZPOCET |  |  |  | 0 | 0 | 0 | 0 | 0 | 2 | 0 | 16 | 1120416790
| Online PSC |  | https://podminky.urs.cz/item/CS_URS_2023_02/725813112 | [14 empty] | Online PSC | 2
78 | K | 998725201 | Přesun hmot procentní pro zařizovací předměty v objektech v do 6 m | % |  |  | 0 | CS ÚRS 2023 02 |  | snížená |  | 0 | 0 | 0 | 0 | 0 | 16 | K | 2 |  |  |  | ROZPOCET |  |  |  | 0 | 0 | 0 | 0 | 0 | 2 | 0 | 16 | 505131238
| Online PSC |  | https://podminky.urs.cz/item/CS_URS_2023_02/998725201 | [14 empty] | Online PSC | 2
| D | 726 | Zdravotechnika - předstěnové instalace |  |  |  | 0 |  |  |  |  | 0 |  | 0.1034 |  | 0 | 2 | D | 1 |  |  |  | ROZPOCET | [9 empty] | 0
79 | K | 726111031 | Instalační předstěna pro klozet s ovládáním zepředu v 1080 mm závěsný do masivní zděné kce | soubor | 4 |  | 0 | CS ÚRS 2023 02 |  | snížená |  | 0 | 0.0092 | 0.0368 | 0 | 0 | 16 | K | 2 |  |  |  | ROZPOCET |  |  |  | 0 | 0 | 0 | 0 | 0 | 2 | 0 | 16 | 156756546
| Online PSC |  | https://podminky.urs.cz/item/CS_URS_2023_02/726111031 | [14 empty] | Online PSC | 2
80 | K | 726131041 | Instalační předstěna pro klozet závěsný v 1120 mm s ovládáním zepředu do lehkých stěn s kovovou kcí | soubor | 4 |  | 0 | CS ÚRS 2023 02 |  | snížená |  | 0 | 0.01665 | 0.0666 | 0 | 0 | 16 | K | 2 |  |  |  | ROZPOCET |  |  |  | 0 | 0 | 0 | 0 | 0 | 2 | 0 | 16 | -352723349
| Online PSC |  | https://podminky.urs.cz/item/CS_URS_2023_02/726131041 | [14 empty] | Online PSC | 2
81 | K | 998726211 | Přesun hmot procentní pro instalační prefabrikáty v objektech v do 6 m | % |  |  | 0 | CS ÚRS 2023 02 |  | snížená |  | 0 | 0 | 0 | 0 | 0 | 16 | K | 2 |  |  |  | ROZPOCET |  |  |  | 0 | 0 | 0 | 0 | 0 | 2 | 0 | 16 | -360835865
| Online PSC |  | https://podminky.urs.cz/item/CS_URS_2023_02/998726211 | [14 empty] | Online PSC | 2
| D | HZS | Hodinové zúčtovací sazby |  |  |  | 0 |  |  |  |  | 0 |  | 0 |  | 0 | 4 | D | 0 |  |  |  | ROZPOCET | [9 empty] | 0
82 | K | HZS2491 | Hodinová zúčtovací sazba dělník zednických výpomocí | hod | 100 |  | 0 | CS ÚRS 2023 02 |  | snížená |  | 0 | 0 | 0 | 0 | 0 | 512 | K | 1 |  |  |  | ROZPOCET |  |  |  | 0 | 0 | 0 | 0 | 0 | 2 | 0 | 512 | -161191923
| Online PSC |  | https://podminky.urs.cz/item/CS_URS_2023_02/HZS2491 | [14 empty] | Online PSC | 1

## D.1.4.3. - Vzduchotechnika
{85dde634-1608-4b8a-8362-df760eceb46e}
1
| KRYCÍ LIST SOUPISU PRACÍ | [7 empty] | v --- níže se nacházejí doplnkové a pomocné údaje k sestavám --- v | [8 empty] | False
Stavba:
VÝSTAVBA CHRÁNĚNÉHO BYDLENÍ V NOVÉ PACE
Objekt:
A - HLAVNÍ NÁKLADY
Soupis:
D.1. - SO 01 - Chráněné bydlení
Úroveň 3:
D.1.4.3. - Vzduchotechnika
| KSO: |  |  |  |  | CC-CZ:
| Místo: |  | Na Vyšehradě 1205, 509 01 Nová Paka |  |  | Datum: | 14. 12. 2023
| Zadavatel: |  |  |  |  | IČ:
|  | Královehradecký kraj |  |  |  | DIČ:
| Uchazeč: |  |  |  |  | IČ: | Vyplň údaj
|  | Vyplň údaj |  |  |  | DIČ: | Vyplň údaj
| Projektant: |  |  |  |  | IČ:
|  | Růžička a partneři, s.r.o. |  |  |  | DIČ:
| Zpracovatel: |  |  |  |  | IČ:
|  | QSB, s.r.o. |  |  |  | DIČ:
Poznámka:
| Cena bez DPH | [5 empty] | 0
|  |  | Základ daně |  |  | Sazba daně | Výše daně
| DPH | základní | 0 |  |  | 21% | 0
|  | snížená | 0 |  |  | 15% | 0
|  | zákl. přenesená | 0 |  |  | 21% | 0
|  | sníž. přenesená | 0 |  |  | 15% | 0
|  | nulová | 0 |  |  | 0% | 0
| Cena s DPH |  |  | v | CZK |  | 0
| Projektant |  |  | Zpracovatel
| Datum a podpis: |  | Razítko | Datum a podpis: |  |  | Razítko
| Objednavatel |  |  | Uchazeč
| Datum a podpis: |  | Razítko | Datum a podpis: |  |  | Razítko
REKAPITULACE ČLENĚNÍ SOUPISU PRACÍ
Stavba:
VÝSTAVBA CHRÁNĚNÉHO BYDLENÍ V NOVÉ PACE
Objekt:
A - HLAVNÍ NÁKLADY
Soupis:
D.1. - SO 01 - Chráněné bydlení
Úroveň 3:
D.1.4.3. - Vzduchotechnika
Místo: |  |  | Na Vyšehradě 1205, 509 01 Nová Paka |  |  | Datum: | 14. 12. 2023
Zadavatel: |  |  | Královehradecký kraj |  |  | Projektant: | Růžička a partneři, s.r.o.
Uchazeč: |  |  | Vyplň údaj |  |  | Zpracovatel: | QSB, s.r.o.
Kód dílu - Popis | [6 empty] | Cena celkem [CZK]
Náklady ze soupisu prací | [6 empty] | 0 | [11 empty] | -1
| VZT - Vzduchotechnika | [5 empty] | 0
| VZT1 - Zařízení č. 1 – Větrání obytných místností vč hygienických zázemí - budova A | [5 empty] | 0
| VZT2 - Zařízení č. 2 – Větrání obytných místností vč hygienických zázemí - budova B | [5 empty] | 0
| VZT3 - Zařízení č. 3 – Větrání obytných místností vč hygienických zázemí - budova C | [5 empty] | 0
| VZT4 - Zařízení č. 4 – Větrání obytných místností vč hygienických zázemí - budova D | [5 empty] | 0
| VZT5 - Zařízení č.5 – Větrání technické místnosti FVE | [5 empty] | 0
| VZT6 - Zařízení č.6 – Větrání technické místnosti | [5 empty] | 0
| VZT7 - Ostatní | [5 empty] | 0
SOUPIS PRACÍ
Stavba:
VÝSTAVBA CHRÁNĚNÉHO BYDLENÍ V NOVÉ PACE
Objekt:
A - HLAVNÍ NÁKLADY
Soupis:
D.1. - SO 01 - Chráněné bydlení
Úroveň 3:
D.1.4.3. - Vzduchotechnika
Místo: |  |  | Na Vyšehradě 1205, 509 01 Nová Paka |  |  | Datum: | 14. 12. 2023
Zadavatel: |  |  | Královehradecký kraj |  |  | Projektant: | Růžička a partneři, s.r.o.
Uchazeč: |  |  | Vyplň údaj |  |  | Zpracovatel: | QSB, s.r.o.
PČ | Typ | Kód | Popis | MJ | Množství | J.cena [CZK] | Cena celkem [CZK] | Cenová soustava |  | DPH | J. Nh [h] | Nh celkem [h] | J. hmotnost [t] | Hmotnost celkem [t] | J. suť [t] | Suť Celkem [t]
Náklady soupisu celkem | [6 empty] | 0 |  |  |  |  | 0 |  | 0 |  | 0 |  | D | -1 | [7 empty] | 0
| D | VZT | Vzduchotechnika |  |  |  | 0 |  |  |  |  | 0 |  | 0 |  | 0 | 1 | D | 0 | ROZPOCET | [6 empty] | 0
| D | VZT1 | Zařízení č. 1 – Větrání obytných místností vč hygienických zázemí - budova A |  |  |  | 0 |  |  |  |  | 0 |  | 0 |  | 0 | 1 | D | 1 | ROZPOCET | [6 empty] | 0
1 | K | 1.01 | Větrací jednotka pro přívod a odvod vzduchu s rekuperací a elektrických ohřevem - jednotka odpovídajíci směrnici Ecodesign (rozměr jednotky 1116x930x290mm) | ks | 1 |  | 0 |  |  | snížená |  | 0 | 0 | 0 | 0 | 0 | 4 | K | 2 | ROZPOCET | 0 | 0 | 0 | 0 | 0 | 2 | 0 | 4 | 2
| P |  | Poznámka k položce: Větrací jednotka pro přívod a odvod vzduchu s rekuperací a elektrických ohřevem, vnitřní podstropní provedení,včetně vestavěné regulace s internetem a designovým displejem a kompletním prokabelováním - jednotka odpovídajíci směrnici Ecodesign (rozměr jednotky 1116x930x290mm) ve složení : uzavírací klapka se servopohonem na přívodu a odvodu, deskový rekuperátor - účinnost teplotní zimní 93%, servopohon klapky obtoku , ventilátor na přívodu i odvodu Vp=Vo=270m3/h, pext=250Pa, Nep=Neo=60W/230V - 1,0A (ventilátory s proměnlivými otáčkami), vestavěný elektrický ohřívač Ne=0,5kW/230V, filtrace G4 na přívodu i odvodu, připojovací hrdla e1,e2,i1,i2 = d200mm, odvod kondenzátu 2xd16/22 bez sifonu. | [14 empty] | P | 2
2 | K | 1.02 | Akustická ohebná hadice s parozábranou d200 | bm | 7 |  | 0 |  |  | snížená |  | 0 | 0 | 0 | 0 | 0 | 4 | K | 2 | ROZPOCET | 0 | 0 | 0 | 0 | 0 | 2 | 0 | 4 | 4
3 | K | 1.03 | Akustická ohebná hadice s parozábranou d125 | bm | 5 |  | 0 |  |  | snížená |  | 0 | 0 | 0 | 0 | 0 | 4 | K | 2 | ROZPOCET | 0 | 0 | 0 | 0 | 0 | 2 | 0 | 4 | 6
4 | K | 1.04 | Akustická ohebná hadice s parozábranou d100 | bm | 10 |  | 0 |  |  | snížená |  | 0 | 0 | 0 | 0 | 0 | 4 | K | 2 | ROZPOCET | 0 | 0 | 0 | 0 | 0 | 2 | 0 | 4 | 8
5 | K | 1.06 | Rezidenční stěnový přívodní element (difuzor) s vysokou indukcí, kruhový kovový bílý s regulací průtoku d125 (60m3/h) | ks | 2 |  | 0 |  |  | snížená |  | 0 | 0 | 0 | 0 | 0 | 4 | K | 2 | ROZPOCET | 0 | 0 | 0 | 0 | 0 | 2 | 0 | 4 | 12
6 | K | 1.07 | Anemostat kovový bílý regulovatelný přívodní pro instalaci do stropu d125 (50m3/h) | ks | 3 |  | 0 |  |  | snížená |  | 0 | 0 | 0 | 0 | 0 | 4 | K | 2 | ROZPOCET | 0 | 0 | 0 | 0 | 0 | 2 | 0 | 4 | 14
7 | K | 1.08 | Koncový distribuční element odvodní, komfortní, talířový ventil d200 kovový, bílý (120m3/h), vč příslušenství | ks | 1 |  | 0 |  |  | snížená |  | 0 | 0 | 0 | 0 | 0 | 4 | K | 2 | ROZPOCET | 0 | 0 | 0 | 0 | 0 | 2 | 0 | 4 | 16
8 | K | 1.09 | Koncový distribuční element odvodní, komfortní, talířový ventil d200 kovový, bílý (80m3/h) , vč příslušenství | ks | 1 |  | 0 |  |  | snížená |  | 0 | 0 | 0 | 0 | 0 | 4 | K | 2 | ROZPOCET | 0 | 0 | 0 | 0 | 0 | 2 | 0 | 4 | 18
9 | K | 1.10 | Koncový distribuční element odvodní, komfortní, talířový ventil d125 kovový, bílý (50m3/h), vč příslušenství | ks | 1 |  | 0 |  |  | snížená |  | 0 | 0 | 0 | 0 | 0 | 4 | K | 2 | ROZPOCET | 0 | 0 | 0 | 0 | 0 | 2 | 0 | 4 | 20
10 | K | 1.11 | Koncový distribuční element odvodní, komfortní, talířový ventil d100 kovový, bílý (20m3/h), vč příslušenství | ks | 1 |  | 0 |  |  | snížená |  | 0 | 0 | 0 | 0 | 0 | 4 | K | 2 | ROZPOCET | 0 | 0 | 0 | 0 | 0 | 2 | 0 | 4 | 22
11 | K | 1.12 | Výfuková hlavice - d200 - komfortní provedení, barva dle střechy | ks | 1 |  | 0 |  |  | snížená |  | 0 | 0 | 0 | 0 | 0 | 4 | K | 2 | ROZPOCET | 0 | 0 | 0 | 0 | 0 | 2 | 0 | 4 | 24
12 | K | 1.15a | Kruhové SPIRO potrubí z pozinkovaného plechu vč těsnícího, spojovacího a montážního materiálu, d100 | bm | 12 |  | 0 |  |  | snížená |  | 0 | 0 | 0 | 0 | 0 | 4 | K | 2 | ROZPOCET | 0 | 0 | 0 | 0 | 0 | 2 | 0 | 4 | 32
13 | K | 1.15b | Kruhové SPIRO potrubí z pozinkovaného plechu vč těsnícího, spojovacího a montážního materiálu, d125 | bm | 15 |  | 0 |  |  | snížená |  | 0 | 0 | 0 | 0 | 0 | 4 | K | 2 | ROZPOCET | 0 | 0 | 0 | 0 | 0 | 2 | 0 | 4 | 34
14 | K | 1.15c | Kruhové SPIRO potrubí z pozinkovaného plechu vč těsnícího, spojovacího a montážního materiálu, d160 | bm | 10 |  | 0 |  |  | snížená |  | 0 | 0 | 0 | 0 | 0 | 4 | K | 2 | ROZPOCET | 0 | 0 | 0 | 0 | 0 | 2 | 0 | 4 | 36
15 | K | 1.15d | Kruhové SPIRO potrubí z pozinkovaného plechu vč těsnícího, spojovacího a montážního materiálu, d180 | bm | 5 |  | 0 |  |  | snížená |  | 0 | 0 | 0 | 0 | 0 | 4 | K | 2 | ROZPOCET | 0 | 0 | 0 | 0 | 0 | 2 | 0 | 4 | 38
16 | K | 1.15e | Kruhové SPIRO potrubí z pozinkovaného plechu vč těsnícího, spojovacího a montážního materiálu, d200 | bm | 10 |  | 0 |  |  | snížená |  | 0 | 0 | 0 | 0 | 0 | 4 | K | 2 | ROZPOCET | 0 | 0 | 0 | 0 | 0 | 2 | 0 | 4 | 40
17 | K | 1.16a | Izolace tepelná a hluková - lamelová rohož z kamenné vlny s Al folii tl.60mm (přívodní potrubí čerstvého vzduchu k VZT jednotce) | m2 | 5 |  | 0 |  |  | snížená |  | 0 | 0 | 0 | 0 | 0 | 4 | K | 2 | ROZPOCET | 0 | 0 | 0 | 0 | 0 | 2 | 0 | 4 | 42
18 | K | 1.16b | Izolace hluková - lamelová rohož z kamenné vlny s Al folii tl.60mm (potrubní rozvody umístěné do prostoru s VZT jednotkou) | m2 | 5 |  | 0 |  |  | snížená |  | 0 | 0 | 0 | 0 | 0 | 4 | K | 2 | ROZPOCET | 0 | 0 | 0 | 0 | 0 | 2 | 0 | 4 | 44
19 | K | 1.16c | Izolace tepelná - lamelová rohož z kamenné vlny s Al folii tl.40mm (potrubí před vyústěním do venkovního prostředí) | m2 | 1 |  | 0 |  |  | snížená |  | 0 | 0 | 0 | 0 | 0 | 4 | K | 2 | ROZPOCET | 0 | 0 | 0 | 0 | 0 | 2 | 0 | 4 | 46
| D | VZT2 | Zařízení č. 2 – Větrání obytných místností vč hygienických zázemí - budova B |  |  |  | 0 |  |  |  |  | 0 |  | 0 |  | 0 | 1 | D | 1 | ROZPOCET | [6 empty] | 0
20 | K | 2.01 | Větrací jednotka pro přívod a odvod vzduchu s rekuperací a elektrických ohřevem - jednotka odpovídajíci směrnici Ecodesign (rozměr jednotky 1116x930x290mm) | ks | 1 |  | 0 |  |  | snížená |  | 0 | 0 | 0 | 0 | 0 | 4 | K | 2 | ROZPOCET | 0 | 0 | 0 | 0 | 0 | 2 | 0 | 4 | 48
| P |  | Poznámka k položce: Větrací jednotka pro přívod a odvod vzduchu s rekuperací a elektrických ohřevem, vnitřní podstropní provedení,včetně vestavěné regulace s internetem a designovým displejem a kompletním prokabelováním - jednotka odpovídajíci směrnici Ecodesign (rozměr jednotky 1116x930x290mm) ve složení : uzavírací klapka se servopohonem na přívodu a odvodu, deskový rekuperátor - účinnost teplotní zimní 93%, servopohon klapky obtoku , ventilátor na přívodu i odvodu Vp=Vo=280m3/h, pext=250Pa, Nep=Neo=60W/230V - 1,0A (ventilátory s proměnlivými otáčkami), vestavěný elektrický ohřívač Ne=0,5kW/230V, filtrace G4 na přívodu i odvodu, připojovací hrdla e1,e2,i1,i2 = d200mm, odvod kondenzátu 2xd16/22 bez sifonu. | [14 empty] | P | 2
21 | K | 2.02 | Akustická ohebná hadice s parozábranou d200 | bm | 7 |  | 0 |  |  | snížená |  | 0 | 0 | 0 | 0 | 0 | 4 | K | 2 | ROZPOCET | 0 | 0 | 0 | 0 | 0 | 2 | 0 | 4 | 50
22 | K | 2.03 | Akustická ohebná hadice s parozábranou d125 | bm | 6 |  | 0 |  |  | snížená |  | 0 | 0 | 0 | 0 | 0 | 4 | K | 2 | ROZPOCET | 0 | 0 | 0 | 0 | 0 | 2 | 0 | 4 | 52
23 | K | 2.04 | Akustická ohebná hadice s parozábranou d100 | bm | 12 |  | 0 |  |  | snížená |  | 0 | 0 | 0 | 0 | 0 | 4 | K | 2 | ROZPOCET | 0 | 0 | 0 | 0 | 0 | 2 | 0 | 4 | 54
24 | K | 2.05 | Akustická ohebná hadice s parozábranou d160 | bm | 1 |  | 0 |  |  | snížená |  | 0 | 0 | 0 | 0 | 0 | 4 | K | 2 | ROZPOCET | 0 | 0 | 0 | 0 | 0 | 2 | 0 | 4 | 56
25 | K | 2.06 | Rezidenční stěnový přívodní element (difuzor) s vysokou indukcí, kruhový kovový bílý s regulací průtoku d125 (60m3/h) | ks | 2 |  | 0 |  |  | snížená |  | 0 | 0 | 0 | 0 | 0 | 4 | K | 2 | ROZPOCET | 0 | 0 | 0 | 0 | 0 | 2 | 0 | 4 | 58
26 | K | 2.07 | Anemostat kovový bílý regulovatelný přívodní pro instalaci do stropu d125 (40m3/h) | ks | 4 |  | 0 |  |  | snížená |  | 0 | 0 | 0 | 0 | 0 | 4 | K | 2 | ROZPOCET | 0 | 0 | 0 | 0 | 0 | 2 | 0 | 4 | 60
27 | K | 2.08 | Koncový distribuční element odvodní, komfortní, talířový ventil d200 kovový, bílý (120m3/h), vč příslušenství | ks | 1 |  | 0 |  |  | snížená |  | 0 | 0 | 0 | 0 | 0 | 4 | K | 2 | ROZPOCET | 0 | 0 | 0 | 0 | 0 | 2 | 0 | 4 | 62
28 | K | 2.09 | Koncový distribuční element odvodní, komfortní, talířový ventil d200 kovový, bílý (100m3/h), vč příslušenství | ks | 1 |  | 0 |  |  | snížená |  | 0 | 0 | 0 | 0 | 0 | 4 | K | 2 | ROZPOCET | 0 | 0 | 0 | 0 | 0 | 2 | 0 | 4 | 64
29 | K | 2.10 | Koncový distribuční element odvodní, komfortní, talířový ventil d125 kovový, bílý (60m3/h) , vč příslušenství | ks | 1 |  | 0 |  |  | snížená |  | 0 | 0 | 0 | 0 | 0 | 4 | K | 2 | ROZPOCET | 0 | 0 | 0 | 0 | 0 | 2 | 0 | 4 | 66
30 | K | 2.12 | Výfuková hlavice - d200 - komfortní provedení, barva dle střechy | ks | 1 |  | 0 |  |  | snížená |  | 0 | 0 | 0 | 0 | 0 | 4 | K | 2 | ROZPOCET | 0 | 0 | 0 | 0 | 0 | 2 | 0 | 4 | 70
31 | K | 2.15a | Kruhové SPIRO potrubí z pozinkovaného plechu vč těsnícího, spojovacího a montážního materiálu, d100 | bm | 13 |  | 0 |  |  | snížená |  | 0 | 0 | 0 | 0 | 0 | 4 | K | 2 | ROZPOCET | 0 | 0 | 0 | 0 | 0 | 2 | 0 | 4 | 78
32 | K | 2.15b | Kruhové SPIRO potrubí z pozinkovaného plechu vč těsnícího, spojovacího a montážního materiálu, d125 | bm | 16 |  | 0 |  |  | snížená |  | 0 | 0 | 0 | 0 | 0 | 4 | K | 2 | ROZPOCET | 0 | 0 | 0 | 0 | 0 | 2 | 0 | 4 | 80
33 | K | 2.15c | Kruhové SPIRO potrubí z pozinkovaného plechu vč těsnícího, spojovacího a montážního materiálu, d140 | bm | 2 |  | 0 |  |  | snížená |  | 0 | 0 | 0 | 0 | 0 | 4 | K | 2 | ROZPOCET | 0 | 0 | 0 | 0 | 0 | 2 | 0 | 4 | 82
34 | K | 2.15d | Kruhové SPIRO potrubí z pozinkovaného plechu vč těsnícího, spojovacího a montážního materiálu, d160 | bm | 6 |  | 0 |  |  | snížená |  | 0 | 0 | 0 | 0 | 0 | 4 | K | 2 | ROZPOCET | 0 | 0 | 0 | 0 | 0 | 2 | 0 | 4 | 84
35 | K | 2.15e | Kruhové SPIRO potrubí z pozinkovaného plechu vč těsnícího, spojovacího a montážního materiálu, d180 | bm | 3 |  | 0 |  |  | snížená |  | 0 | 0 | 0 | 0 | 0 | 4 | K | 2 | ROZPOCET | 0 | 0 | 0 | 0 | 0 | 2 | 0 | 4 | 86
36 | K | 2.15f | Kruhové SPIRO potrubí z pozinkovaného plechu vč těsnícího, spojovacího a montážního materiálu, d200 | bm | 10 |  | 0 |  |  | snížená |  | 0 | 0 | 0 | 0 | 0 | 4 | K | 2 | ROZPOCET | 0 | 0 | 0 | 0 | 0 | 2 | 0 | 4 | 88
37 | K | 2.16a | Izolace tepelná a hluková - lamelová rohož z kamenné vlny s Al folii tl.60mm (přívodní potrubí čerstvého vzduchu k VZT jednotce) | m2 | 6 |  | 0 |  |  | snížená |  | 0 | 0 | 0 | 0 | 0 | 4 | K | 2 | ROZPOCET | 0 | 0 | 0 | 0 | 0 | 2 | 0 | 4 | 90
38 | K | 2.16b | Izolace hluková - lamelová rohož z kamenné vlny s Al folii tl.60mm (potrubní rozvody umístěné do prostoru s VZT jednotkou) | m2 | 6 |  | 0 |  |  | snížená |  | 0 | 0 | 0 | 0 | 0 | 4 | K | 2 | ROZPOCET | 0 | 0 | 0 | 0 | 0 | 2 | 0 | 4 | 92
39 | K | 2.16c | Izolace tepelná - lamelová rohož z kamenné vlny s Al folii tl.40mm (potrubí před vyústěním do venkovního prostředí) | m2 | 1 |  | 0 |  |  | snížená |  | 0 | 0 | 0 | 0 | 0 | 4 | K | 2 | ROZPOCET | 0 | 0 | 0 | 0 | 0 | 2 | 0 | 4 | 94
| D | VZT3 | Zařízení č. 3 – Větrání obytných místností vč hygienických zázemí - budova C |  |  |  | 0 |  |  |  |  | 0 |  | 0 |  | 0 | 1 | D | 1 | ROZPOCET | [6 empty] | 0
40 | K | 3.01 | Větrací jednotka pro přívod a odvod vzduchu s rekuperací a elektrických ohřevem - jednotka odpovídajíci směrnici Ecodesign (rozměr jednotky 1116x930x290mm) | ks | 1 |  | 0 |  |  | snížená |  | 0 | 0 | 0 | 0 | 0 | 4 | K | 2 | ROZPOCET | 0 | 0 | 0 | 0 | 0 | 2 | 0 | 4 | 96
| P |  | Poznámka k položce: Větrací jednotka pro přívod a odvod vzduchu s rekuperací a elektrických ohřevem, vnitřní podstropní provedení,včetně vestavěné regulace s internetem a designovým displejem a kompletním prokabelováním - jednotka odpovídajíci směrnici Ecodesign (rozměr jednotky 1116x930x290mm) ve složení : uzavírací klapka se servopohonem na přívodu a odvodu, deskový rekuperátor - účinnost teplotní zimní 93%, servopohon klapky obtoku , ventilátor na přívodu i odvodu Vp=Vo=280m3/h, pext=250Pa, Nep=Neo=60W/230V - 1,0A (ventilátory s proměnlivými otáčkami), vestavěný elektrický ohřívač Ne=0,5kW/230V, filtrace G4 na přívodu i odvodu, připojovací hrdla e1,e2,i1,i2 = d200mm, odvod kondenzátu 2xd16/22 bez sifonu. | [14 empty] | P | 2
41 | K | 3.02 | Akustická ohebná hadice s parozábranou d200 | bm | 7 |  | 0 |  |  | snížená |  | 0 | 0 | 0 | 0 | 0 | 4 | K | 2 | ROZPOCET | 0 | 0 | 0 | 0 | 0 | 2 | 0 | 4 | 98
42 | K | 3.03 | Akustická ohebná hadice s parozábranou d125 | bm | 6 |  | 0 |  |  | snížená |  | 0 | 0 | 0 | 0 | 0 | 4 | K | 2 | ROZPOCET | 0 | 0 | 0 | 0 | 0 | 2 | 0 | 4 | 100
43 | K | 3.04 | Akustická ohebná hadice s parozábranou d100 | bm | 12 |  | 0 |  |  | snížená |  | 0 | 0 | 0 | 0 | 0 | 4 | K | 2 | ROZPOCET | 0 | 0 | 0 | 0 | 0 | 2 | 0 | 4 | 102
44 | K | 3.05 | Akustická ohebná hadice s parozábranou d160 | bm | 1 |  | 0 |  |  | snížená |  | 0 | 0 | 0 | 0 | 0 | 4 | K | 2 | ROZPOCET | 0 | 0 | 0 | 0 | 0 | 2 | 0 | 4 | 104
45 | K | 3.06 | Rezidenční stěnový přívodní element (difuzor) s vysokou indukcí, kruhový kovový bílý s regulací průtoku d125 (60m3/h) | ks | 2 |  | 0 |  |  | snížená |  | 0 | 0 | 0 | 0 | 0 | 4 | K | 2 | ROZPOCET | 0 | 0 | 0 | 0 | 0 | 2 | 0 | 4 | 106
46 | K | 3.07 | Anemostat kovový bílý regulovatelný přívodní pro instalaci do stropu d125 (40m3/h) | ks | 4 |  | 0 |  |  | snížená |  | 0 | 0 | 0 | 0 | 0 | 4 | K | 2 | ROZPOCET | 0 | 0 | 0 | 0 | 0 | 2 | 0 | 4 | 108
47 | K | 3.08 | Koncový distribuční element odvodní, komfortní, talířový ventil d200 kovový, bílý (120m3/h), vč příslušenství | ks | 1 |  | 0 |  |  | snížená |  | 0 | 0 | 0 | 0 | 0 | 4 | K | 2 | ROZPOCET | 0 | 0 | 0 | 0 | 0 | 2 | 0 | 4 | 110
48 | K | 3.09 | Koncový distribuční element odvodní, komfortní, talířový ventil d200 kovový, bílý (100m3/h), vč příslušenství | ks | 1 |  | 0 |  |  | snížená |  | 0 | 0 | 0 | 0 | 0 | 4 | K | 2 | ROZPOCET | 0 | 0 | 0 | 0 | 0 | 2 | 0 | 4 | 112
49 | K | 3.10 | Koncový distribuční element odvodní, komfortní, talířový ventil d125 kovový, bílý (60m3/h) , vč příslušenství | ks | 1 |  | 0 |  |  | snížená |  | 0 | 0 | 0 | 0 | 0 | 4 | K | 2 | ROZPOCET | 0 | 0 | 0 | 0 | 0 | 2 | 0 | 4 | 114
50 | K | 3.12 | Výfuková hlavice - d200 - komfortní provedení, barva dle střechy | ks | 1 |  | 0 |  |  | snížená |  | 0 | 0 | 0 | 0 | 0 | 4 | K | 2 | ROZPOCET | 0 | 0 | 0 | 0 | 0 | 2 | 0 | 4 | 118
51 | K | 3.15a | Kruhové SPIRO potrubí z pozinkovaného plechu vč těsnícího, spojovacího a montážního materiálu, d100 | bm | 13 |  | 0 |  |  | snížená |  | 0 | 0 | 0 | 0 | 0 | 4 | K | 2 | ROZPOCET | 0 | 0 | 0 | 0 | 0 | 2 | 0 | 4 | 126
52 | K | 3.15b | Kruhové SPIRO potrubí z pozinkovaného plechu vč těsnícího, spojovacího a montážního materiálu, d125 | bm | 16 |  | 0 |  |  | snížená |  | 0 | 0 | 0 | 0 | 0 | 4 | K | 2 | ROZPOCET | 0 | 0 | 0 | 0 | 0 | 2 | 0 | 4 | 128
53 | K | 3.15c | Kruhové SPIRO potrubí z pozinkovaného plechu vč těsnícího, spojovacího a montážního materiálu, d140 | bm | 2 |  | 0 |  |  | snížená |  | 0 | 0 | 0 | 0 | 0 | 4 | K | 2 | ROZPOCET | 0 | 0 | 0 | 0 | 0 | 2 | 0 | 4 | 130
54 | K | 3.15d | Kruhové SPIRO potrubí z pozinkovaného plechu vč těsnícího, spojovacího a montážního materiálu, d160 | bm | 6 |  | 0 |  |  | snížená |  | 0 | 0 | 0 | 0 | 0 | 4 | K | 2 | ROZPOCET | 0 | 0 | 0 | 0 | 0 | 2 | 0 | 4 | 132
55 | K | 3.15e | Kruhové SPIRO potrubí z pozinkovaného plechu vč těsnícího, spojovacího a montážního materiálu, d180 | bm | 3 |  | 0 |  |  | snížená |  | 0 | 0 | 0 | 0 | 0 | 4 | K | 2 | ROZPOCET | 0 | 0 | 0 | 0 | 0 | 2 | 0 | 4 | 134
56 | K | 3.15f | Kruhové SPIRO potrubí z pozinkovaného plechu vč těsnícího, spojovacího a montážního materiálu, d200 | bm | 10 |  | 0 |  |  | snížená |  | 0 | 0 | 0 | 0 | 0 | 4 | K | 2 | ROZPOCET | 0 | 0 | 0 | 0 | 0 | 2 | 0 | 4 | 136
57 | K | 3.16a | Izolace tepelná a hluková - lamelová rohož z kamenné vlny s Al folii tl.60mm (přívodní potrubí čerstvého vzduchu k VZT jednotce) | m2 | 6 |  | 0 |  |  | snížená |  | 0 | 0 | 0 | 0 | 0 | 4 | K | 2 | ROZPOCET | 0 | 0 | 0 | 0 | 0 | 2 | 0 | 4 | 138
58 | K | 3.16b | Izolace hluková - lamelová rohož z kamenné vlny s Al folii tl.60mm (potrubní rozvody umístěné do prostoru s VZT jednotkou) | m2 | 6 |  | 0 |  |  | snížená |  | 0 | 0 | 0 | 0 | 0 | 4 | K | 2 | ROZPOCET | 0 | 0 | 0 | 0 | 0 | 2 | 0 | 4 | 140
59 | K | 3.16c | Izolace tepelná - lamelová rohož z kamenné vlny s Al folii tl.40mm (potrubí před vyústěním do venkovního prostředí) | m2 | 1 |  | 0 |  |  | snížená |  | 0 | 0 | 0 | 0 | 0 | 4 | K | 2 | ROZPOCET | 0 | 0 | 0 | 0 | 0 | 2 | 0 | 4 | 142
| D | VZT4 | Zařízení č. 4 – Větrání obytných místností vč hygienických zázemí - budova D |  |  |  | 0 |  |  |  |  | 0 |  | 0 |  | 0 | 1 | D | 1 | ROZPOCET | [6 empty] | 0
60 | K | 4.01 | Větrací jednotka pro přívod a odvod vzduchu s rekuperací a elektrických ohřevem - jednotka odpovídajíci směrnici Ecodesign (rozměr jednotky 1116x930x290mm) | ks | 1 |  | 0 |  |  | snížená |  | 0 | 0 | 0 | 0 | 0 | 4 | K | 2 | ROZPOCET | 0 | 0 | 0 | 0 | 0 | 2 | 0 | 4 | 144
| P |  | Poznámka k položce: Větrací jednotka pro přívod a odvod vzduchu s rekuperací a elektrických ohřevem, vnitřní podstropní provedení,včetně vestavěné regulace s internetem a designovým displejem a kompletním prokabelováním - jednotka odpovídajíci směrnici Ecodesign (rozměr jednotky 1116x930x290mm) ve složení : uzavírací klapka se servopohonem na přívodu a odvodu, deskový rekuperátor - účinnost teplotní zimní 93%, servopohon klapky obtoku , ventilátor na přívodu i odvodu Vp=Vo=240m3/h, pext=250Pa, Nep=Neo=60W/230V - 1,0A (ventilátory s proměnlivými otáčkami), vestavěný elektrický ohřívač Ne=0,5kW/230V, filtrace G4 na přívodu i odvodu, připojovací hrdla e1,e2,i1,i2 = d200mm, odvod kondenzátu 2xd16/22 bez sifonu. | [14 empty] | P | 2
61 | K | 4.02 | Akustická ohebná hadice s parozábranou d200 | bm | 8 |  | 0 |  |  | snížená |  | 0 | 0 | 0 | 0 | 0 | 4 | K | 2 | ROZPOCET | 0 | 0 | 0 | 0 | 0 | 2 | 0 | 4 | 146
62 | K | 4.03 | Akustická ohebná hadice s parozábranou d125 | bm | 7 |  | 0 |  |  | snížená |  | 0 | 0 | 0 | 0 | 0 | 4 | K | 2 | ROZPOCET | 0 | 0 | 0 | 0 | 0 | 2 | 0 | 4 | 148
63 | K | 4.04 | Akustická ohebná hadice s parozábranou d100 | bm | 7 |  | 0 |  |  | snížená |  | 0 | 0 | 0 | 0 | 0 | 4 | K | 2 | ROZPOCET | 0 | 0 | 0 | 0 | 0 | 2 | 0 | 4 | 150
64 | K | 4.06 | Rezidenční stěnový přívodní element (difuzor) s vysokou indukcí, kruhový kovový bílý s regulací průtoku d125 (60m3/h) | ks | 2 |  | 0 |  |  | snížená |  | 0 | 0 | 0 | 0 | 0 | 4 | K | 2 | ROZPOCET | 0 | 0 | 0 | 0 | 0 | 2 | 0 | 4 | 154
65 | K | 4.07 | Anemostat kovový bílý regulovatelný přívodní pro instalaci do stropu d125 (40m3/h) | ks | 3 |  | 0 |  |  | snížená |  | 0 | 0 | 0 | 0 | 0 | 4 | K | 2 | ROZPOCET | 0 | 0 | 0 | 0 | 0 | 2 | 0 | 4 | 156
66 | K | 4.08 | Koncový distribuční element odvodní, komfortní, talířový ventil d200 kovový, bílý (120m3/h), vč příslušenství | ks | 1 |  | 0 |  |  | snížená |  | 0 | 0 | 0 | 0 | 0 | 4 | K | 2 | ROZPOCET | 0 | 0 | 0 | 0 | 0 | 2 | 0 | 4 | 158
67 | K | 4.09 | Koncový distribuční element odvodní, komfortní, talířový ventil d200 kovový, bílý (90m3/h), vč příslušenství | ks | 1 |  | 0 |  |  | snížená |  | 0 | 0 | 0 | 0 | 0 | 4 | K | 2 | ROZPOCET | 0 | 0 | 0 | 0 | 0 | 2 | 0 | 4 | 160
68 | K | 4.10 | Koncový distribuční element odvodní, komfortní, talířový ventil d125 kovový, bílý (50m3/h) , vč příslušenství | ks | 1 |  | 0 |  |  | snížená |  | 0 | 0 | 0 | 0 | 0 | 4 | K | 2 | ROZPOCET | 0 | 0 | 0 | 0 | 0 | 2 | 0 | 4 | 162
69 | K | 4.12 | Výfuková hlavice - d200 - komfortní provedení, barva dle střechy | ks | 1 |  | 0 |  |  | snížená |  | 0 | 0 | 0 | 0 | 0 | 4 | K | 2 | ROZPOCET | 0 | 0 | 0 | 0 | 0 | 2 | 0 | 4 | 166
70 | K | 4.15a | Kruhové SPIRO potrubí z pozinkovaného plechu vč těsnícího, spojovacího a montážního materiálu, d100 | bm | 5 |  | 0 |  |  | snížená |  | 0 | 0 | 0 | 0 | 0 | 4 | K | 2 | ROZPOCET | 0 | 0 | 0 | 0 | 0 | 2 | 0 | 4 | 174
71 | K | 4.15b | Kruhové SPIRO potrubí z pozinkovaného plechu vč těsnícího, spojovacího a montážního materiálu, d125 | bm | 6 |  | 0 |  |  | snížená |  | 0 | 0 | 0 | 0 | 0 | 4 | K | 2 | ROZPOCET | 0 | 0 | 0 | 0 | 0 | 2 | 0 | 4 | 176
72 | K | 4.15c | Kruhové SPIRO potrubí z pozinkovaného plechu vč těsnícího, spojovacího a montážního materiálu, d140 | bm | 2 |  | 0 |  |  | snížená |  | 0 | 0 | 0 | 0 | 0 | 4 | K | 2 | ROZPOCET | 0 | 0 | 0 | 0 | 0 | 2 | 0 | 4 | 178
73 | K | 4.15d | Kruhové SPIRO potrubí z pozinkovaného plechu vč těsnícího, spojovacího a montážního materiálu, d160 | bm | 7 |  | 0 |  |  | snížená |  | 0 | 0 | 0 | 0 | 0 | 4 | K | 2 | ROZPOCET | 0 | 0 | 0 | 0 | 0 | 2 | 0 | 4 | 180
74 | K | 4.15e | Kruhové SPIRO potrubí z pozinkovaného plechu vč těsnícího, spojovacího a montážního materiálu, d180 | bm | 5 |  | 0 |  |  | snížená |  | 0 | 0 | 0 | 0 | 0 | 4 | K | 2 | ROZPOCET | 0 | 0 | 0 | 0 | 0 | 2 | 0 | 4 | 182
75 | K | 4.15f | Kruhové SPIRO potrubí z pozinkovaného plechu vč těsnícího, spojovacího a montážního materiálu, d200 | bm | 10 |  | 0 |  |  | snížená |  | 0 | 0 | 0 | 0 | 0 | 4 | K | 2 | ROZPOCET | 0 | 0 | 0 | 0 | 0 | 2 | 0 | 4 | 184
76 | K | 4.16a | Izolace tepelná a hluková - lamelová rohož z kamenné vlny s Al folii tl.60mm (přívodní potrubí čerstvého vzduchu k VZT jednotce) | m2 | 2 |  | 0 |  |  | snížená |  | 0 | 0 | 0 | 0 | 0 | 4 | K | 2 | ROZPOCET | 0 | 0 | 0 | 0 | 0 | 2 | 0 | 4 | 186
77 | K | 4.16b | Izolace hluková - lamelová rohož z kamenné vlny s Al folii tl.60mm (potrubní rozvody umístěné do prostoru s VZT jednotkou) | m2 | 1 |  | 0 |  |  | snížená |  | 0 | 0 | 0 | 0 | 0 | 4 | K | 2 | ROZPOCET | 0 | 0 | 0 | 0 | 0 | 2 | 0 | 4 | 188
78 | K | 4.16c | Izolace tepelná - lamelová rohož z kamenné vlny s Al folii tl.40mm (potrubí před vyústěním do venkovního prostředí) | m2 | 1 |  | 0 |  |  | snížená |  | 0 | 0 | 0 | 0 | 0 | 4 | K | 2 | ROZPOCET | 0 | 0 | 0 | 0 | 0 | 2 | 0 | 4 | 190
| D | VZT5 | Zařízení č.5 – Větrání technické místnosti FVE |  |  |  | 0 |  |  |  |  | 0 |  | 0 |  | 0 | 1 | D | 1 | ROZPOCET | [6 empty] | 0
79 | K | 5.01 | Malý axiální ventilátor se zpětnou klapkou V=50m3/h, Ne=20W/230V, průměr připojení d125. | ks | 1 |  | 0 |  |  | snížená |  | 0 | 0 | 0 | 0 | 0 | 4 | K | 2 | ROZPOCET | 0 | 0 | 0 | 0 | 0 | 2 | 0 | 4 | 192
80 | K | 5.03 | Požární větrací klapka mechanická čtyřhranná, odolnost min.30minut, velikost 200x300 s dvěma krycími mřížkami , s pružinovým aktivačním mechanismem a tavnou pojistkou nastavenou na 74°C | ks | 1 |  | 0 |  |  | snížená |  | 0 | 0 | 0 | 0 | 0 | 4 | K | 2 | ROZPOCET | 0 | 0 | 0 | 0 | 0 | 2 | 0 | 4 | 196
81 | K | 5.04 | Výfuková hlavice - d160 - komfortní provedení, barva dle střechy | ks | 1 |  | 0 |  |  | snížená |  | 0 | 0 | 0 | 0 | 0 | 4 | K | 2 | ROZPOCET | 0 | 0 | 0 | 0 | 0 | 2 | 0 | 4 | 198
82 | K | 5.05.1 | Kruhové SPIRO potrubí z pozinkovaného plechu vč těsnícího, spojovacího a montážního materiálu, d160 | bm | 8 |  | 0 |  |  | snížená |  | 0 | 0 | 0 | 0 | 0 | 4 | K | 2 | ROZPOCET | 0 | 0 | 0 | 0 | 0 | 2 | 0 | 4 | 202
83 | K | 5.06 | Izolace tepelná - lamelová rohož z kamenné vlny s Al folii tl.40mm (potrubí před vyústěním do venkovního prostředí) | m2 | 1 |  | 0 |  |  | snížená |  | 0 | 0 | 0 | 0 | 0 | 4 | K | 2 | ROZPOCET | 0 | 0 | 0 | 0 | 0 | 2 | 0 | 4 | 204
| D | VZT6 | Zařízení č.6 – Větrání technické místnosti |  |  |  | 0 |  |  |  |  | 0 |  | 0 |  | 0 | 1 | D | 1 | ROZPOCET | [6 empty] | 0
84 | K | 6.01 | Malý axiální ventilátor se zpětnou klapkou V=100m3/h, Ne=20W/230V, průměr připojení d125. | ks | 1 |  | 0 |  |  | snížená |  | 0 | 0 | 0 | 0 | 0 | 4 | K | 2 | ROZPOCET | 0 | 0 | 0 | 0 | 0 | 2 | 0 | 4 | 208
85 | K | 6.02 | Výfuková hlavice - d160 - komfortní provedení, barva dle střechy | ks | 1 |  | 0 |  |  | snížená |  | 0 | 0 | 0 | 0 | 0 | 4 | K | 2 | ROZPOCET | 0 | 0 | 0 | 0 | 0 | 2 | 0 | 4 | 210
86 | K | 6.03.1 | Kruhové SPIRO potrubí z pozinkovaného plechu vč těsnícího, spojovacího a montážního materiálu, d160 | bm | 6 |  | 0 |  |  | snížená |  | 0 | 0 | 0 | 0 | 0 | 4 | K | 2 | ROZPOCET | 0 | 0 | 0 | 0 | 0 | 2 | 0 | 4 | 214
87 | K | 6.04 | Izolace tepelná - lamelová rohož z kamenné vlny s Al folii tl.40mm (potrubí před vyústěním do venkovního prostředí) | m2 | 1 |  | 0 |  |  | snížená |  | 0 | 0 | 0 | 0 | 0 | 4 | K | 2 | ROZPOCET | 0 | 0 | 0 | 0 | 0 | 2 | 0 | 4 | 216
| D | VZT7 | Ostatní |  |  |  | 0 |  |  |  |  | 0 |  | 0 |  | 0 | 1 | D | 1 | ROZPOCET | [6 empty] | 0
88 | K | 7.01 | Montáž zařízení | zař | 6 |  | 0 |  |  | snížená |  | 0 | 0 | 0 | 0 | 0 | 4 | K | 2 | ROZPOCET | 0 | 0 | 0 | 0 | 0 | 2 | 0 | 4 | 218
89 | K | 7.02 | Komplexní zkoušky | kpl | 1 |  | 0 |  |  | snížená |  | 0 | 0 | 0 | 0 | 0 | 4 | K | 2 | ROZPOCET | 0 | 0 | 0 | 0 | 0 | 2 | 0 | 4 | 220
90 | K | 7.03 | Zaregulování zařízení | zař | 4 |  | 0 |  |  | snížená |  | 0 | 0 | 0 | 0 | 0 | 4 | K | 2 | ROZPOCET | 0 | 0 | 0 | 0 | 0 | 2 | 0 | 4 | 222
91 | K | 7.04 | Měření hluku | kpl | 1 |  | 0 |  |  | snížená |  | 0 | 0 | 0 | 0 | 0 | 4 | K | 2 | ROZPOCET | 0 | 0 | 0 | 0 | 0 | 2 | 0 | 4 | 224
| P |  | Poznámka k položce: doprava | [14 empty] | P | 2

## D.1.4.4. - Vytápění a chl...
{62bd0531-48a0-46d5-8572-dfc7f5a9af43}
1
| KRYCÍ LIST SOUPISU PRACÍ | [7 empty] | v --- níže se nacházejí doplnkové a pomocné údaje k sestavám --- v | [8 empty] | False
Stavba:
VÝSTAVBA CHRÁNĚNÉHO BYDLENÍ V NOVÉ PACE
Objekt:
A - HLAVNÍ NÁKLADY
Soupis:
D.1. - SO 01 - Chráněné bydlení
Úroveň 3:
D.1.4.4. - Vytápění a chlazení
| KSO: |  |  |  |  | CC-CZ:
| Místo: |  | Na Vyšehradě 1205, 509 01 Nová Paka |  |  | Datum: | 14. 12. 2023
| Zadavatel: |  |  |  |  | IČ:
|  | Královehradecký kraj |  |  |  | DIČ:
| Uchazeč: |  |  |  |  | IČ: | Vyplň údaj
|  | Vyplň údaj |  |  |  | DIČ: | Vyplň údaj
| Projektant: |  |  |  |  | IČ:
|  | Růžička a partneři, s.r.o. |  |  |  | DIČ:
| Zpracovatel: |  |  |  |  | IČ:
|  | QSB, s.r.o. |  |  |  | DIČ:
Poznámka:
| Cena bez DPH | [5 empty] | 0
|  |  | Základ daně |  |  | Sazba daně | Výše daně
| DPH | základní | 0 |  |  | 21% | 0
|  | snížená | 0 |  |  | 15% | 0
|  | zákl. přenesená | 0 |  |  | 21% | 0
|  | sníž. přenesená | 0 |  |  | 15% | 0
|  | nulová | 0 |  |  | 0% | 0
| Cena s DPH |  |  | v | CZK |  | 0
| Projektant |  |  | Zpracovatel
| Datum a podpis: |  | Razítko | Datum a podpis: |  |  | Razítko
| Objednavatel |  |  | Uchazeč
| Datum a podpis: |  | Razítko | Datum a podpis: |  |  | Razítko
REKAPITULACE ČLENĚNÍ SOUPISU PRACÍ
Stavba:
VÝSTAVBA CHRÁNĚNÉHO BYDLENÍ V NOVÉ PACE
Objekt:
A - HLAVNÍ NÁKLADY
Soupis:
D.1. - SO 01 - Chráněné bydlení
Úroveň 3:
D.1.4.4. - Vytápění a chlazení
Místo: |  |  | Na Vyšehradě 1205, 509 01 Nová Paka |  |  | Datum: | 14. 12. 2023
Zadavatel: |  |  | Královehradecký kraj |  |  | Projektant: | Růžička a partneři, s.r.o.
Uchazeč: |  |  | Vyplň údaj |  |  | Zpracovatel: | QSB, s.r.o.
Kód dílu - Popis | [6 empty] | Cena celkem [CZK]
Náklady ze soupisu prací | [6 empty] | 0 | [11 empty] | -1
| PSV - Práce a dodávky PSV | [5 empty] | 0
| 713 - Izolace tepelné | [5 empty] | 0
| 733 - Ústřední vytápění - rozvodné potrubí | [5 empty] | 0
| 734 - Ústřední vytápění - armatury | [5 empty] | 0
| 735 - Ústřední vytápění - otopná tělesa | [5 empty] | 0
| 751 - Vzduchotechnika | [5 empty] | 0
| HZS - Hodinové zúčtovací sazby | [5 empty] | 0
| VRN4 - Inženýrská činnost | [5 empty] | 0
SOUPIS PRACÍ
Stavba:
VÝSTAVBA CHRÁNĚNÉHO BYDLENÍ V NOVÉ PACE
Objekt:
A - HLAVNÍ NÁKLADY
Soupis:
D.1. - SO 01 - Chráněné bydlení
Úroveň 3:
D.1.4.4. - Vytápění a chlazení
Místo: |  |  | Na Vyšehradě 1205, 509 01 Nová Paka |  |  | Datum: | 14. 12. 2023
Zadavatel: |  |  | Královehradecký kraj |  |  | Projektant: | Růžička a partneři, s.r.o.
Uchazeč: |  |  | Vyplň údaj |  |  | Zpracovatel: | QSB, s.r.o.
PČ | Typ | Kód | Popis | MJ | Množství | J.cena [CZK] | Cena celkem [CZK] | Cenová soustava |  | DPH | J. Nh [h] | Nh celkem [h] | J. hmotnost [t] | Hmotnost celkem [t] | J. suť [t] | Suť Celkem [t]
Náklady soupisu celkem | [6 empty] | 0 |  |  |  |  | 0 |  | 1.4351 |  | 0 |  | D | -1 | [7 empty] | 0
| D | PSV | Práce a dodávky PSV |  |  |  | 0 |  |  |  |  | 0 |  | 1.4351 |  | 0 | 2 | D | 0 | ROZPOCET | [6 empty] | 0
| D | 713 | Izolace tepelné |  |  |  | 0 |  |  |  |  | 0 |  | 0.00864 |  | 0 | 2 | D | 1 | ROZPOCET | [6 empty] | 0
1 | K | 713463211 | Montáž izolace tepelné potrubí potrubními pouzdry s Al fólií staženými Al páskou 1x D do 50 mm | m | 18 |  | 0 | CS ÚRS 2023 02 |  | snížená |  | 0 | 0.00019 | 0.00342 | 0 | 0 | 16 | K | 2 | ROZPOCET | 0 | 0 | 0 | 0 | 0 | 2 | 0 | 16 | 112190706
| Online PSC |  | https://podminky.urs.cz/item/CS_URS_2023_02/713463211 | [14 empty] | Online PSC | 2
2 | M | 63154531 | pouzdro izolační potrubní z minerální vlny s Al fólií max. 250/100°C 28/30mm | m | 18 |  | 0 | CS ÚRS 2023 02 |  | snížená |  | 0 | 0.00029 | 0.00522 | 0 | 0 | 32 | M | 2 | ROZPOCET | 0 | 0 | 0 | 0 | 0 | 2 | 0 | 16 | -1811268345
3 | K | 998713201 | Přesun hmot procentní pro izolace tepelné v objektech v do 6 m | % |  |  | 0 | CS ÚRS 2023 02 |  | snížená |  | 0 | 0 | 0 | 0 | 0 | 16 | K | 2 | ROZPOCET | 0 | 0 | 0 | 0 | 0 | 2 | 0 | 16 | 139678849
| Online PSC |  | https://podminky.urs.cz/item/CS_URS_2023_02/998713201 | [14 empty] | Online PSC | 2
| D | 733 | Ústřední vytápění - rozvodné potrubí |  |  |  | 0 |  |  |  |  | 0 |  | 0.05382 |  | 0 | 2 | D | 1 | ROZPOCET | [6 empty] | 0
4 | K | 733223205 | Potrubí měděné tvrdé spojované tvrdým pájením D 28x1,5 mm | m | 18 |  | 0 | CS ÚRS 2023 02 |  | snížená |  | 0 | 0.00129 | 0.02322 | 0 | 0 | 16 | K | 2 | ROZPOCET | 0 | 0 | 0 | 0 | 0 | 2 | 0 | 16 | 1508671697
| Online PSC |  | https://podminky.urs.cz/item/CS_URS_2023_02/733223205 | [14 empty] | Online PSC | 2
5 | K | 733291101 | Zkouška těsnosti potrubí měděné D do 35x1,5 | m | 18 |  | 0 | CS ÚRS 2023 02 |  | snížená |  | 0 | 0 | 0 | 0 | 0 | 16 | K | 2 | ROZPOCET | 0 | 0 | 0 | 0 | 0 | 2 | 0 | 16 | -415325189
| Online PSC |  | https://podminky.urs.cz/item/CS_URS_2023_02/733291101 | [14 empty] | Online PSC | 2
6 | K | 733322R01 | Potrubí pro rozvody topné/chladící vody pro uložení v zemině, předizolovaný a síťovaný polyetylen PE-X s kyslíkovou bariérou 32x2,9 | m | 147 |  | 0 |  |  | snížená |  | 0 | 0.0002 | 0.0294 | 0 | 0 | 16 | K | 2 | ROZPOCET | 0 | 0 | 0 | 0 | 0 | 2 | 0 | 16 | 22966774
| P |  | Poznámka k položce: Objemy zemních prací pro potrubí vytápění a chlazení, vedené ve společném výkopu s vodovodem, jsou zahrnuty v části D.1.4.2. Vodovod | [14 empty] | P | 2
7 | K | 733322R02 | Přechodka PE-X D32 na Cu28x1,5 | kus | 6 |  | 0 |  |  | snížená |  | 0 | 0.0002 | 0.0012 | 0 | 0 | 16 | K | 2 | ROZPOCET | 0 | 0 | 0 | 0 | 0 | 2 | 0 | 16 | 66367529
8 | K | 733391101 | Zkouška těsnosti potrubí plastové D do 32x3,0 | m | 147 |  | 0 | CS ÚRS 2023 02 |  | snížená |  | 0 | 0 | 0 | 0 | 0 | 16 | K | 2 | ROZPOCET | 0 | 0 | 0 | 0 | 0 | 2 | 0 | 16 | 998733422
| Online PSC |  | https://podminky.urs.cz/item/CS_URS_2023_02/733391101 | [14 empty] | Online PSC | 2
9 | K | 998733201 | Přesun hmot procentní pro rozvody potrubí v objektech v do 6 m | % |  |  | 0 | CS ÚRS 2023 02 |  | snížená |  | 0 | 0 | 0 | 0 | 0 | 16 | K | 2 | ROZPOCET | 0 | 0 | 0 | 0 | 0 | 2 | 0 | 16 | 808102413
| Online PSC |  | https://podminky.urs.cz/item/CS_URS_2023_02/998733201 | [14 empty] | Online PSC | 2
| D | 734 | Ústřední vytápění - armatury |  |  |  | 0 |  |  |  |  | 0 |  | 0.00272 |  | 0 | 2 | D | 1 | ROZPOCET | [6 empty] | 0
10 | K | 734221R02 | Designová termostatická hlavice, stejná barva jako u žebříku, jednoduchý válcový tvar bez zůžení, bez barevných prvků | kus | 4 |  | 0 |  |  | snížená |  | 0 | 0.00014 | 0.00056 | 0 | 0 | 16 | K | 2 | ROZPOCET | 0 | 0 | 0 | 0 | 0 | 2 | 0 | 16 | -2140807321
11 | K | 734261412 | Šroubení regulační radiátorové rohové G 1/2 bez vypouštění | kus | 8 |  | 0 | CS ÚRS 2023 02 |  | snížená |  | 0 | 0.00027 | 0.00216 | 0 | 0 | 16 | K | 2 | ROZPOCET | 0 | 0 | 0 | 0 | 0 | 2 | 0 | 16 | 1183499506
| Online PSC |  | https://podminky.urs.cz/item/CS_URS_2023_02/734261412 | [14 empty] | Online PSC | 2
12 | K | 998734201 | Přesun hmot procentní pro armatury v objektech v do 6 m | % |  |  | 0 | CS ÚRS 2023 02 |  | snížená |  | 0 | 0 | 0 | 0 | 0 | 16 | K | 2 | ROZPOCET | 0 | 0 | 0 | 0 | 0 | 2 | 0 | 16 | 2009645259
| Online PSC |  | https://podminky.urs.cz/item/CS_URS_2023_02/998734201 | [14 empty] | Online PSC | 2
| D | 735 | Ústřední vytápění - otopná tělesa |  |  |  | 0 |  |  |  |  | 0 |  | 1.3698 |  | 0 | 2 | D | 1 | ROZPOCET | [6 empty] | 0
13 | K | 735164R01 | Designový koupelnový otopný žebřík výška +-1600mm, šířka 500, výkon (45/38/24°C) min. 120 W při n=1,25, kulatý design, válcový průřez prvků bez prohnutí horizontálních šprušlí, barva bílá | kus | 4 |  | 0 |  |  | snížená |  | 0 | 0.0309 | 0.1236 | 0 | 0 | 16 | K | 2 | ROZPOCET | 0 | 0 | 0 | 0 | 0 | 2 | 0 | 16 | 351772308
14 | K | 735164R51 | Elektrické topné těleso s integrovaným regulátorem teploty, 300 W | kus | 4 |  | 0 |  |  | snížená |  | 0 | 0.0309 | 0.1236 | 0 | 0 | 16 | K | 2 | ROZPOCET | 0 | 0 | 0 | 0 | 0 | 2 | 0 | 16 | -1354509996
15 | K | 735511007 | Podlahové vytápění - rozvodné potrubí polyethylen PE-Xa 17x2,0 mm pro systémovou desku rozteč 100 mm | m | 2739 |  | 0 | CS ÚRS 2023 02 |  | snížená |  | 0 | 0.00011 | 0.30129 | 0 | 0 | 16 | K | 2 | ROZPOCET | 0 | 0 | 0 | 0 | 0 | 2 | 0 | 16 | -1335845297
| Online PSC |  | https://podminky.urs.cz/item/CS_URS_2023_02/735511007 | [14 empty] | Online PSC | 2
16 | K | 735511009 | Podlahové vytápění - systémová deska bez izolace výšky 20 až 24 mm | m2 | 463 |  | 0 | CS ÚRS 2023 02 |  | snížená |  | 0 | 0.00123 | 0.56949 | 0 | 0 | 16 | K | 2 | ROZPOCET | 0 | 0 | 0 | 0 | 0 | 2 | 0 | 16 | 1608374948
| Online PSC |  | https://podminky.urs.cz/item/CS_URS_2023_02/735511009 | [14 empty] | Online PSC | 2
17 | K | 735511062 | Podlahové vytápění - obvodový dilatační pás samolepící s folií | m | 407 |  | 0 | CS ÚRS 2023 02 |  | snížená |  | 0 | 6e-05 | 0.02442 | 0 | 0 | 16 | K | 2 | ROZPOCET | 0 | 0 | 0 | 0 | 0 | 2 | 0 | 16 | 1499759336
| Online PSC |  | https://podminky.urs.cz/item/CS_URS_2023_02/735511062 | [14 empty] | Online PSC | 2
18 | K | 735511063 | Podlahové vytápění - ochranná trubka potrubí podlahového topení | m | 138 |  | 0 | CS ÚRS 2023 02 |  | snížená |  | 0 | 0.0001 | 0.0138 | 0 | 0 | 16 | K | 2 | ROZPOCET | 0 | 0 | 0 | 0 | 0 | 2 | 0 | 16 | -25333708
| Online PSC |  | https://podminky.urs.cz/item/CS_URS_2023_02/735511063 | [14 empty] | Online PSC | 2
19 | K | 735511088 | Podlahové vytápění - rozdělovač mosazný s průtokoměry devítiokruhový | kus | 1 |  | 0 | CS ÚRS 2023 02 |  | snížená |  | 0 | 0.0061 | 0.0061 | 0 | 0 | 16 | K | 2 | ROZPOCET | 0 | 0 | 0 | 0 | 0 | 2 | 0 | 16 | -1365085055
| Online PSC |  | https://podminky.urs.cz/item/CS_URS_2023_02/735511088 | [14 empty] | Online PSC | 2
20 | K | 735511089 | Podlahové vytápění - rozdělovač mosazný s průtokoměry desítiokruhový | kus | 3 |  | 0 | CS ÚRS 2023 02 |  | snížená |  | 0 | 0.00563 | 0.01689 | 0 | 0 | 16 | K | 2 | ROZPOCET | 0 | 0 | 0 | 0 | 0 | 2 | 0 | 16 | 1071807365
| Online PSC |  | https://podminky.urs.cz/item/CS_URS_2023_02/735511089 | [14 empty] | Online PSC | 2
21 | K | 735511125 | Podlahové vytápění - skříň nástěnná pro rozdělovač s 9-12 okruhy | kus | 4 |  | 0 | CS ÚRS 2023 02 |  | snížená |  | 0 | 0.0141 | 0.0564 | 0 | 0 | 16 | K | 2 | ROZPOCET | 0 | 0 | 0 | 0 | 0 | 2 | 0 | 16 | 493148079
| Online PSC |  | https://podminky.urs.cz/item/CS_URS_2023_02/735511125 | [14 empty] | Online PSC | 2
22 | K | 735511138 | Podlahové vytápění - svěrné šroubení se závitem EK 3/4" pro připojení potrubí 17x2,0 mm na rozdělovač | kus | 38 |  | 0 | CS ÚRS 2023 02 |  | snížená |  | 0 | 7e-05 | 0.00266 | 0 | 0 | 16 | K | 2 | ROZPOCET | 0 | 0 | 0 | 0 | 0 | 2 | 0 | 16 | 62074674
| Online PSC |  | https://podminky.urs.cz/item/CS_URS_2023_02/735511138 | [14 empty] | Online PSC | 2
23 | K | 735511141 | Podlahové vytápění - prostorový termostat | kus | 27 |  | 0 | CS ÚRS 2023 02 |  | snížená |  | 0 | 0.0001 | 0.0027 | 0 | 0 | 16 | K | 2 | ROZPOCET | 0 | 0 | 0 | 0 | 0 | 2 | 0 | 16 | 1301065024
| Online PSC |  | https://podminky.urs.cz/item/CS_URS_2023_02/735511141 | [14 empty] | Online PSC | 2
24 | K | 735511143 | Podlahové vytápění - elektrotermická hlavice (termopohon) | kus | 35 |  | 0 | CS ÚRS 2023 02 |  | snížená |  | 0 | 0.00012 | 0.0042 | 0 | 0 | 16 | K | 2 | ROZPOCET | 0 | 0 | 0 | 0 | 0 | 2 | 0 | 16 | 474925024
| Online PSC |  | https://podminky.urs.cz/item/CS_URS_2023_02/735511143 | [14 empty] | Online PSC | 2
25 | K | 735511144 | Podlahové topení - elektronický rozvaděč pro připojení max 6 prostorových termostatů | kus | 4 |  | 0 | CS ÚRS 2023 02 |  | snížená |  | 0 | 0.0004 | 0.0016 | 0 | 0 | 16 | K | 2 | ROZPOCET | 0 | 0 | 0 | 0 | 0 | 2 | 0 | 16 | -552638850
| Online PSC |  | https://podminky.urs.cz/item/CS_URS_2023_02/735511144 | [14 empty] | Online PSC | 2
26 | K | 735511R01 | Podlahové topení - transformátor 24 V | kus | 4 |  | 0 |  |  | snížená |  | 0 | 0.0004 | 0.0016 | 0 | 0 | 16 | K | 2 | ROZPOCET | 0 | 0 | 0 | 0 | 0 | 2 | 0 | 16 | -2080714278
27 | K | 735511R02 | Podlahové vytápění - spojovací pás 0,04 ks na m2 desky | kus | 47 |  | 0 |  |  | snížená |  | 0 | 7e-05 | 0.00329 | 0 | 0 | 16 | K | 2 | ROZPOCET | 0 | 0 | 0 | 0 | 0 | 2 | 0 | 16 | -1283937368
28 | K | 735511R03 | Podlahové vytápění - ukončovací pás 0,18 ks na m2 desky | kus | 92 |  | 0 |  |  | snížená |  | 0 | 7e-05 | 0.00644 | 0 | 0 | 16 | K | 2 | ROZPOCET | 0 | 0 | 0 | 0 | 0 | 2 | 0 | 16 | -1404138631
29 | K | 735511R04 | Podlahové vytápění - upevňovací skoba | kus | 139 |  | 0 |  |  | snížená |  | 0 | 7e-05 | 0.00973 | 0 | 0 | 16 | K | 2 | ROZPOCET | 0 | 0 | 0 | 0 | 0 | 2 | 0 | 16 | 648490852
30 | M | 24552540 | plastifikátor do betonu pro podlahové topení | litr | 102 |  | 0 | CS ÚRS 2023 02 |  | snížená |  | 0 | 0.001 | 0.102 | 0 | 0 | 32 | M | 2 | ROZPOCET | 0 | 0 | 0 | 0 | 0 | 2 | 0 | 16 | 490032224
31 | K | 733391101 | Zkouška těsnosti potrubí plastové D do 32x3,0 | m | 2739 |  | 0 | CS ÚRS 2023 02 |  | snížená |  | 0 | 0 | 0 | 0 | 0 | 16 | K | 2 | ROZPOCET | 0 | 0 | 0 | 0 | 0 | 2 | 0 | 16 | 1572195783
| Online PSC |  | https://podminky.urs.cz/item/CS_URS_2023_02/733391101 | [14 empty] | Online PSC | 2
32 | K | 998735201 | Přesun hmot procentní pro otopná tělesa v objektech v do 6 m | % |  |  | 0 | CS ÚRS 2023 02 |  | snížená |  | 0 | 0 | 0 | 0 | 0 | 16 | K | 2 | ROZPOCET | 0 | 0 | 0 | 0 | 0 | 2 | 0 | 16 | -480091013
| Online PSC |  | https://podminky.urs.cz/item/CS_URS_2023_02/998735201 | [14 empty] | Online PSC | 2
| D | 751 | Vzduchotechnika |  |  |  | 0 |  |  |  |  | 0 |  | 7e-05 |  | 0 | 2 | D | 1 | ROZPOCET | [6 empty] | 0
33 | K | 751R00100 | Jednotka aktivního chlazení pro místnost FVE, samostatná a nezávislá na zbylém chlazení, chladící výkon min. 1kW, instalace včetně dvou vzduchových průduchů DN160, ovládání termostatem dle teploty v místnosti včetně kabeláže na propojení, venkovní mřížky | soubor | 1 |  | 0 |  |  | snížená |  | 0 | 7e-05 | 7e-05 | 0 | 0 | 16 | K | 2 | ROZPOCET | 0 | 0 | 0 | 0 | 0 | 2 | 0 | 16 | 913219393
| P |  | Poznámka k položce: systém bez venkovní jednotky! | [14 empty] | P | 2
34 | K | 998751201 | Přesun hmot procentní pro vzduchotechniku v objektech výšky do 12 m | % |  |  | 0 | CS ÚRS 2023 02 |  | snížená |  | 0 | 0 | 0 | 0 | 0 | 16 | K | 2 | ROZPOCET | 0 | 0 | 0 | 0 | 0 | 2 | 0 | 16 | 441644114
| Online PSC |  | https://podminky.urs.cz/item/CS_URS_2023_02/998751201 | [14 empty] | Online PSC | 2
| D | HZS | Hodinové zúčtovací sazby |  |  |  | 0 |  |  |  |  | 0 |  | 0 |  | 0 | 4 | D | 0 | ROZPOCET | [6 empty] | 0
35 | K | HZS2491 | Hodinová zúčtovací sazba dělník zednických výpomocí | hod | 100 |  | 0 | CS ÚRS 2023 02 |  | snížená |  | 0 | 0 | 0 | 0 | 0 | 512 | K | 1 | ROZPOCET | 0 | 0 | 0 | 0 | 0 | 2 | 0 | 512 | -1829934945
| Online PSC |  | https://podminky.urs.cz/item/CS_URS_2023_02/HZS2491 | [14 empty] | Online PSC | 1
| D | VRN4 | Inženýrská činnost |  |  |  | 0 |  |  |  |  | 0 |  | 0 |  | 0 | 5 | D | 1 | ROZPOCET | [6 empty] | 0
36 | K | 043114R03 | Zkoušky topné, zaregulování, uvedení do provozu | soubor | 1 |  | 0 |  |  | snížená |  | 0 | 0 | 0 | 0 | 0 | 1024 | K | 2 | ROZPOCET | 0 | 0 | 0 | 0 | 0 | 2 | 0 | 1024 | -1514064641

## D.1.4.5.1 - Silnoproud (p...
{d08065fb-79da-4bf4-b704-f4f8f1461c85}
1
| KRYCÍ LIST SOUPISU PRACÍ | [7 empty] | v --- níže se nacházejí doplnkové a pomocné údaje k sestavám --- v | [8 empty] | False
Stavba:
VÝSTAVBA CHRÁNĚNÉHO BYDLENÍ V NOVÉ PACE
Objekt:
A - HLAVNÍ NÁKLADY
Soupis:
D.1. - SO 01 - Chráněné bydlení
Úroveň 4:
D.1.4.5.1 - Silnoproud (přípojky NN areálu, hromosvod a uzemnění)
| KSO: |  |  |  |  | CC-CZ:
| Místo: |  | Na Vyšehradě 1205, 509 01 Nová Paka |  |  | Datum: | 14. 12. 2023
| Zadavatel: |  |  |  |  | IČ:
|  | Královehradecký kraj |  |  |  | DIČ:
| Uchazeč: |  |  |  |  | IČ: | Vyplň údaj
|  | Vyplň údaj |  |  |  | DIČ: | Vyplň údaj
| Projektant: |  |  |  |  | IČ:
|  | Růžička a partneři, s.r.o. |  |  |  | DIČ:
| Zpracovatel: |  |  |  |  | IČ:
|  | QSB, s.r.o. |  |  |  | DIČ:
Poznámka:
| Cena bez DPH | [5 empty] | 0
|  |  | Základ daně |  |  | Sazba daně | Výše daně
| DPH | základní | 0 |  |  | 21% | 0
|  | snížená | 0 |  |  | 15% | 0
|  | zákl. přenesená | 0 |  |  | 21% | 0
|  | sníž. přenesená | 0 |  |  | 15% | 0
|  | nulová | 0 |  |  | 0% | 0
| Cena s DPH |  |  | v | CZK |  | 0
| Projektant |  |  | Zpracovatel
| Datum a podpis: |  | Razítko | Datum a podpis: |  |  | Razítko
| Objednavatel |  |  | Uchazeč
| Datum a podpis: |  | Razítko | Datum a podpis: |  |  | Razítko
REKAPITULACE ČLENĚNÍ SOUPISU PRACÍ
Stavba:
VÝSTAVBA CHRÁNĚNÉHO BYDLENÍ V NOVÉ PACE
Objekt:
A - HLAVNÍ NÁKLADY
Soupis:
D.1. - SO 01 - Chráněné bydlení
Úroveň 4:
D.1.4.5.1 - Silnoproud (přípojky NN areálu, hromosvod a uzemnění)
Místo: |  |  | Na Vyšehradě 1205, 509 01 Nová Paka |  |  | Datum: | 14. 12. 2023
Zadavatel: |  |  | Královehradecký kraj |  |  | Projektant: | Růžička a partneři, s.r.o.
Uchazeč: |  |  | Vyplň údaj |  |  | Zpracovatel: | QSB, s.r.o.
Kód dílu - Popis | [6 empty] | Cena celkem [CZK]
Náklady ze soupisu prací | [6 empty] | 0 | [11 empty] | -1
| D.1.4.5.1 - Silnoproud (přípojky NN areálu, hromosvod a uzemnění) | [5 empty] | 0
| SIL1.1 - Osvětlení - komplet (součástí dodávky bude zdrtoj, kotvící a nosný materiál a recyklační poplatky) | [5 empty] | 0
| SIL1.2 - Komcové prvky - hranatý design bílé barvy, dle výběru architekta | [5 empty] | 0
| SIL1.3 - Žaluziový systém - komplet (součástí dodávky bude kotvící a nosný materiál a recyklační poplatky) | [5 empty] | 0
| SIL1.4 - Kabelové rozvody | [5 empty] | 0
| SIL1.5 - Přípojka NN objektů | [5 empty] | 0
| SIL1.6 - Kabelové trasy - komplet (včetně kolen, spojek, rohů a kotvívího a spojovacího materiálu) | [5 empty] | 0
| SIL1.7 - Rozvaděče - komplet (včetně průchodek, krytů, přepážek, lišt, kotvení, usazení, bočnic apod. ) | [5 empty] | 0
| SIL1.8 - Hromosvod a uzemnění - kompletní dodávka z nerez materiálu | [5 empty] | 0
| SIL1.9 - Ostatní položky | [5 empty] | 0
SOUPIS PRACÍ
Stavba:
VÝSTAVBA CHRÁNĚNÉHO BYDLENÍ V NOVÉ PACE
Objekt:
A - HLAVNÍ NÁKLADY
Soupis:
D.1. - SO 01 - Chráněné bydlení
Úroveň 4:
D.1.4.5.1 - Silnoproud (přípojky NN areálu, hromosvod a uzemnění)
Místo: |  |  | Na Vyšehradě 1205, 509 01 Nová Paka |  |  | Datum: | 14. 12. 2023
Zadavatel: |  |  | Královehradecký kraj |  |  | Projektant: | Růžička a partneři, s.r.o.
Uchazeč: |  |  | Vyplň údaj |  |  | Zpracovatel: | QSB, s.r.o.
PČ | Typ | Kód | Popis | MJ | Množství | J.cena [CZK] | Cena celkem [CZK] | Cenová soustava |  | DPH | J. Nh [h] | Nh celkem [h] | J. hmotnost [t] | Hmotnost celkem [t] | J. suť [t] | Suť Celkem [t]
Náklady soupisu celkem | [6 empty] | 0 |  |  |  |  | 0 |  | 0 |  | 0 |  | D | -1 | [7 empty] | 0
| D | D.1.4.5.1 | Silnoproud (přípojky NN areálu, hromosvod a uzemnění) |  |  |  | 0 |  |  |  |  | 0 |  | 0 |  | 0 | 1 | D | 0 | ROZPOCET | [6 empty] | 0
| D | SIL1.1 | Osvětlení - komplet (součástí dodávky bude zdrtoj, kotvící a nosný materiál a recyklační poplatky) |  |  |  | 0 |  |  |  |  | 0 |  | 0 |  | 0 | 1 | D | 1 | ROZPOCET | [6 empty] | 0
1 | K | 101.1.01 | N1 - svítidlo nouzového osvětlení, LED 3W, 200lm, autonomní zdroj 1 hod., IP40, LiFePO4 baterie, svítící při výpadku, autotest | ks | 13 |  | 0 |  |  | snížená |  | 0 | 0 | 0 | 0 | 0 | 4 | K | 2 | ROZPOCET | 0 | 0 | 0 | 0 | 0 | 2 | 0 | 4 | 2
2 | K | 101.1.02 | N1 - samolepící fotoluminiscenční piktogram s vyznačením směru úniku, fluerescenční - zelený | ks | 13 |  | 0 |  |  | snížená |  | 0 | 0 | 0 | 0 | 0 | 4 | K | 2 | ROZPOCET | 0 | 0 | 0 | 0 | 0 | 2 | 0 | 4 | 4
3 | K | 101.1.03 | S.01 - Přisazené svítidlo, LED, IP40, LED, 3000K, 3200lm, pr. 350mm, plast, dle architekta | ks | 11 |  | 0 |  |  | snížená |  | 0 | 0 | 0 | 0 | 0 | 4 | K | 2 | ROZPOCET | 0 | 0 | 0 | 0 | 0 | 2 | 0 | 4 | 6
4 | K | 101.1.05 | S.03 - Přisazené svítidlo, LED, IP20, 2700K, 2100lm, matný difuzor, pr. 420mm, plast, dle architekta | ks | 16 |  | 0 |  |  | snížená |  | 0 | 0 | 0 | 0 | 0 | 4 | K | 2 | ROZPOCET | 0 | 0 | 0 | 0 | 0 | 2 | 0 | 4 | 10
5 | K | 101.1.06 | S.02 - Podhledové svítidlo, LED, IP65, 2700K, 345lm, matný difuzor, pr. 85mm, materiál kov-plast, dle architekta | ks | 58 |  | 0 |  |  | snížená |  | 0 | 0 | 0 | 0 | 0 | 4 | K | 2 | ROZPOCET | 0 | 0 | 0 | 0 | 0 | 2 | 0 | 4 | 12
6 | K | 101.1.07 | S.06 - LED pásek kuch. linky, IP44, 3000K, zdroj 12W/m, matný difusor, kov-plast, zapuštěný, délka 5m, kompletní dodávka, dle architekta | ks | 4 |  | 0 |  |  | snížená |  | 0 | 0 | 0 | 0 | 0 | 4 | K | 2 | ROZPOCET | 0 | 0 | 0 | 0 | 0 | 2 | 0 | 4 | 14
7 | K | 101.1.09 | S.07 - Podhledové svítidlo, LED, IP65, 3000K, 345lm, pr. 85mm, materiál kov-nikl, dle architekta | ks | 12 |  | 0 |  |  | snížená |  | 0 | 0 | 0 | 0 | 0 | 4 | K | 2 | ROZPOCET | 0 | 0 | 0 | 0 | 0 | 2 | 0 | 4 | 18
8 | K | 101.1.10 | S.08 - Přisazené svítidlo, LED 12W, IP20, 3000K, 1500lm, matný difuzor, pr. 220mm, hliník-plast, dle architekta | ks | 4 |  | 0 |  |  | snížená |  | 0 | 0 | 0 | 0 | 0 | 4 | K | 2 | ROZPOCET | 0 | 0 | 0 | 0 | 0 | 2 | 0 | 4 | -1311547783
9 | K | 101.1.11 | S.09 - Nástěnné svítidlo, včetně LED žárovky E14/6W, IP44, 3000K, 400lm, pr.140mm, materiál kov-opálové sklo, dle architekta | ks | 4 |  | 0 |  |  | snížená |  | 0 | 0 | 0 | 0 | 0 | 4 | K | 2 | ROZPOCET | 0 | 0 | 0 | 0 | 0 | 2 | 0 | 4 | 1015415525
10 | K | 101.1.12 | S.04 - závěsné stropní světlo, včetně LED žárovky E27/10W, IP20, 3000K, 840lm, matný difuzor, pr.350mm, opál sklo+hliník, dle architekta | ks | 4 |  | 0 |  |  | snížená |  | 0 | 0 | 0 | 0 | 0 | 4 | K | 2 | ROZPOCET | 0 | 0 | 0 | 0 | 0 | 2 | 0 | 4 | -739921740
11 | K | 101.1.13 | S.05 - závěsné stropní světlo, včetně LED žárovky E27/10W, IP20, 3000K, 840lm, matný difuzor, pr.400mm, opál sklo+hliník, dle architekta | ks | 4 |  | 0 |  |  | snížená |  | 0 | 0 | 0 | 0 | 0 | 4 | K | 2 | ROZPOCET | 0 | 0 | 0 | 0 | 0 | 2 | 0 | 4 | 964741180
12 | K | 101.1.14 | S.06 - LED pásek kuch. linky, IP44, 3000K, zdroj 12W/m, matný difusor, kov-plast, zapuštěný, délka 2m, kompletní dodávka, dle architekta | ks | 2 |  | 0 |  |  | snížená |  | 0 | 0 | 0 | 0 | 0 | 4 | K | 2 | ROZPOCET | 0 | 0 | 0 | 0 | 0 | 2 | 0 | 4 | -400690263
| D | SIL1.2 | Komcové prvky - hranatý design bílé barvy, dle výběru architekta |  |  |  | 0 |  |  |  |  | 0 |  | 0 |  | 0 | 1 | D | 1 | ROZPOCET | [6 empty] | 0
13 | K | 101.2.01 | Spínač pohybový, PIR, 180°, IP54, 2-2000lx, 10s až 30min.dosah 12m, 230V/1000W | ks | 4 |  | 0 |  |  | snížená |  | 0 | 0 | 0 | 0 | 0 | 4 | K | 2 | ROZPOCET | 0 | 0 | 0 | 0 | 0 | 2 | 0 | 4 | 20
14 | K | 101.2.02 | Spínací tlačítko CENTRAL-STOP, řazení č. 1/0, IP68, 230V/10A, kontakty 1xNO + 1xNC, komplet včetně montážního rámečku a krabice | ks | 8 |  | 0 |  |  | snížená |  | 0 | 0 | 0 | 0 | 0 | 4 | K | 2 | ROZPOCET | 0 | 0 | 0 | 0 | 0 | 2 | 0 | 4 | 22
15 | K | 101.2.03 | Vypínač řazení č. 1, bez-šroubové svorky, komplet včetně rámečku a krytky | ks | 28 |  | 0 |  |  | snížená |  | 0 | 0 | 0 | 0 | 0 | 4 | K | 2 | ROZPOCET | 0 | 0 | 0 | 0 | 0 | 2 | 0 | 4 | 24
16 | K | 101.2.04 | Vypínač řazení č. 6, bez-šroubové svorky, komplet včetně rámečku a krytky | ks | 62 |  | 0 |  |  | snížená |  | 0 | 0 | 0 | 0 | 0 | 4 | K | 2 | ROZPOCET | 0 | 0 | 0 | 0 | 0 | 2 | 0 | 4 | 26
17 | K | 101.2.05 | Vypínač řazení č. 7, bez-šroubové svorky, komplet včetně rámečku a krytky | ks | 32 |  | 0 |  |  | snížená |  | 0 | 0 | 0 | 0 | 0 | 4 | K | 2 | ROZPOCET | 0 | 0 | 0 | 0 | 0 | 2 | 0 | 4 | 28
18 | K | 101.2.06 | Rámeček 1 - násobný, lineárlní (vodorovný) | ks | 187 |  | 0 |  |  | snížená |  | 0 | 0 | 0 | 0 | 0 | 4 | K | 2 | ROZPOCET | 0 | 0 | 0 | 0 | 0 | 2 | 0 | 4 | 30
19 | K | 101.2.07 | Rámeček 2 - násobný, lineárlní (vodorovný) | ks | 40 |  | 0 |  |  | snížená |  | 0 | 0 | 0 | 0 | 0 | 4 | K | 2 | ROZPOCET | 0 | 0 | 0 | 0 | 0 | 2 | 0 | 4 | 32
20 | K | 101.2.08 | Rámeček 3 - násobný, lineárlní (vodorovný) | ks | 13 |  | 0 |  |  | snížená |  | 0 | 0 | 0 | 0 | 0 | 4 | K | 2 | ROZPOCET | 0 | 0 | 0 | 0 | 0 | 2 | 0 | 4 | 34
21 | K | 101.2.09 | Rámeček 4 - násobný, lineárlní (vodorovný) | ks | 9 |  | 0 |  |  | snížená |  | 0 | 0 | 0 | 0 | 0 | 4 | K | 2 | ROZPOCET | 0 | 0 | 0 | 0 | 0 | 2 | 0 | 4 | 36
22 | K | 101.2.10 | Rámeček 5 - násobný, lineárlní (vodorovný) | ks | 19 |  | 0 |  |  | snížená |  | 0 | 0 | 0 | 0 | 0 | 4 | K | 2 | ROZPOCET | 0 | 0 | 0 | 0 | 0 | 2 | 0 | 4 | 38
23 | K | 101.2.11 | Kabelový vývod, 230V/16A, ukončen v instalační krabici IP44, montáž pod omítku | ks | 85 |  | 0 |  |  | snížená |  | 0 | 0 | 0 | 0 | 0 | 4 | K | 2 | ROZPOCET | 0 | 0 | 0 | 0 | 0 | 2 | 0 | 4 | 40
24 | K | 101.2.12 | Výčko na instalační krabici IP44, včetně šroubků | ks | 55 |  | 0 |  |  | snížená |  | 0 | 0 | 0 | 0 | 0 | 4 | K | 2 | ROZPOCET | 0 | 0 | 0 | 0 | 0 | 2 | 0 | 4 | 42
25 | K | 101.2.13 | Zásuvka 230V, IP20, bez-šroubové svorky, komplet včetně rámečku a krytky | ks | 244 |  | 0 |  |  | snížená |  | 0 | 0 | 0 | 0 | 0 | 4 | K | 2 | ROZPOCET | 0 | 0 | 0 | 0 | 0 | 2 | 0 | 4 | 44
26 | K | 101.2.14 | Zásuvka 230V, IP44, bez-šroubové svorky, komplet včetně rámečku a krytky | ks | 12 |  | 0 |  |  | snížená |  | 0 | 0 | 0 | 0 | 0 | 4 | K | 2 | ROZPOCET | 0 | 0 | 0 | 0 | 0 | 2 | 0 | 4 | 46
27 | K | 101.2.15 | Zásuvka 400V, IP44, CEE vestavná zásuvka, 5-pólová, 16A, šikmá 15° | ks | 1 |  | 0 |  |  | snížená |  | 0 | 0 | 0 | 0 | 0 | 4 | K | 2 | ROZPOCET | 0 | 0 | 0 | 0 | 0 | 2 | 0 | 4 | 48
28 | K | 101.2.16 | Instalační krabice, hluboká, pod omítku | ks | 414 |  | 0 |  |  | snížená |  | 0 | 0 | 0 | 0 | 0 | 4 | K | 2 | ROZPOCET | 0 | 0 | 0 | 0 | 0 | 2 | 0 | 4 | 50
29 | K | 101.2.17 | Svodič přepětí třídy III (D), 2,5kA, montáž do instalační krabice | ks | 24 |  | 0 |  |  | snížená |  | 0 | 0 | 0 | 0 | 0 | 4 | K | 2 | ROZPOCET | 0 | 0 | 0 | 0 | 0 | 2 | 0 | 4 | 52
30 | K | 101.2.18 | Kryt termostatu pro topení, analogový | ks | 24 |  | 0 |  |  | snížená |  | 0 | 0 | 0 | 0 | 0 | 4 | K | 2 | ROZPOCET | 0 | 0 | 0 | 0 | 0 | 2 | 0 | 4 | 54
31 | K | 101.2.19 | Přístroj termostatu pro topení, výkonový díl | ks | 24 |  | 0 |  |  | snížená |  | 0 | 0 | 0 | 0 | 0 | 4 | K | 2 | ROZPOCET | 0 | 0 | 0 | 0 | 0 | 2 | 0 | 4 | 56
32 | K | 101.2.20 | Sběrnice vyrovnávacího potenciálu, krátká, 7 svorek (zemnící můstek) | ks | 12 |  | 0 |  |  | snížená |  | 0 | 0 | 0 | 0 | 0 | 4 | K | 2 | ROZPOCET | 0 | 0 | 0 | 0 | 0 | 2 | 0 | 4 | 58
33 | K | 101.2.21 | Koupelnový axiální ventilátor se zpětnou klapkou, čidlem vlhkosti a doběhem, 230V, montáž do sádrokartonu | ks | 1 |  | 0 |  |  | snížená |  | 0 | 0 | 0 | 0 | 0 | 4 | K | 2 | ROZPOCET | 0 | 0 | 0 | 0 | 0 | 2 | 0 | 4 | 60
| D | SIL1.3 | Žaluziový systém - komplet (součástí dodávky bude kotvící a nosný materiál a recyklační poplatky) |  |  |  | 0 |  |  |  |  | 0 |  | 0 |  | 0 | 1 | D | 1 | ROZPOCET | [6 empty] | 0
34 | K | 101.3.01 | Spínač žaluzií řazení č. 1/0+1/0, bez-šroubové svorky, komplet včetně rámečku a krytky se symbolem | ks | 49 |  | 0 |  |  | snížená |  | 0 | 0 | 0 | 0 | 0 | 4 | K | 2 | ROZPOCET | 0 | 0 | 0 | 0 | 0 | 2 | 0 | 4 | 62
35 | K | 101.3.02 | Kabel CYKY-O 4x1,5 mm2 | m | 2470 |  | 0 |  |  | snížená |  | 0 | 0 | 0 | 0 | 0 | 4 | K | 2 | ROZPOCET | 0 | 0 | 0 | 0 | 0 | 2 | 0 | 4 | 64
36 | K | 101.3.03 | Kabel CYKY-O 3x1,5 mm2 | m | 2370 |  | 0 |  |  | snížená |  | 0 | 0 | 0 | 0 | 0 | 4 | K | 2 | ROZPOCET | 0 | 0 | 0 | 0 | 0 | 2 | 0 | 4 | 66
37 | K | 101.3.04 | Řídící jednotka ovládání motorů žaluzií, 4-výstupová, pro 4ks motorů žaluzií, výstup 4x230V/4x50W/4x20Nm, na DIN lištu, napájení 230V/10A | ks | 14 |  | 0 |  |  | snížená |  | 0 | 0 | 0 | 0 | 0 | 4 | K | 2 | ROZPOCET | 0 | 0 | 0 | 0 | 0 | 2 | 0 | 4 | 68
38 | K | 101.3.05 | Měřič síly větru, teplotní rozsah: -20°C až +50°C, IP34, 230V, rozsah větru 28 až 88km/h, přisazená montáž, včetně kabelu délky 5m | ks | 4 |  | 0 |  |  | snížená |  | 0 | 0 | 0 | 0 | 0 | 4 | K | 2 | ROZPOCET | 0 | 0 | 0 | 0 | 0 | 2 | 0 | 4 | 70
39 | K | 101.3.06 | Dálkový ovladač žaluzií, kompletní včetně baterie 3V/CR2032, frekvence 433,42Mhz | ks | 4 |  | 0 |  |  | snížená |  | 0 | 0 | 0 | 0 | 0 | 4 | K | 2 | ROZPOCET | 0 | 0 | 0 | 0 | 0 | 2 | 0 | 4 | 72
40 | K | 101.3.07 | Řídící jednotka ovládání žaluzií přeschytré telefony a tablety, 230V/2A, UTP + WiFi připojení do domácí sítě a do internetu včetně software pro chytré mobiní telefony a tablety | ks | 4 |  | 0 |  |  | snížená |  | 0 | 0 | 0 | 0 | 0 | 4 | K | 2 | ROZPOCET | 0 | 0 | 0 | 0 | 0 | 2 | 0 | 4 | -225910584
41 | K | 101.3.08 | Přijímač signálu bezdrátového ovládání pohonů žaluzií z řídící jednotky pro chytré mobilní telefony, urřeno k montáži do krabice pod ovladač žaluzií | ks | 49 |  | 0 |  |  | snížená |  | 0 | 0 | 0 | 0 | 0 | 4 | K | 2 | ROZPOCET | 0 | 0 | 0 | 0 | 0 | 2 | 0 | 4 | 1686098231
42 | K | 101.3.09 | Bezdrátová jednotka odečtu spotřeb energií (vodoměry, kalorimetry atd.), kompatibilní s protokolem wMbus, s výstupem do ethernetu a IP adresou | ks | 4 |  | 0 |  |  | snížená |  | 0 | 0 | 0 | 0 | 0 | 4 | K | 2 | ROZPOCET | 0 | 0 | 0 | 0 | 0 | 2 | 0 | 4 | -991117137
43 | K | 101.3.10 | Software pro dálkové odečty spotřeb objektů (vodoměry, kalorimetry atd.), včetně 4x licence | ks | 4 |  | 0 |  |  | snížená |  | 0 | 0 | 0 | 0 | 0 | 4 | K | 2 | ROZPOCET | 0 | 0 | 0 | 0 | 0 | 2 | 0 | 4 | -1119622418
| D | SIL1.4 | Kabelové rozvody |  |  |  | 0 |  |  |  |  | 0 |  | 0 |  | 0 | 1 | D | 1 | ROZPOCET | [6 empty] | 0
44 | K | 101.4.01 | Kabel CYKY-J 3x1,5 mm2 | m | 2748 |  | 0 |  |  | snížená |  | 0 | 0 | 0 | 0 | 0 | 4 | K | 2 | ROZPOCET | 0 | 0 | 0 | 0 | 0 | 2 | 0 | 4 | 74
45 | K | 101.4.02 | Kabel CYKY-O 3x1,5 mm2 | m | 320 |  | 0 |  |  | snížená |  | 0 | 0 | 0 | 0 | 0 | 4 | K | 2 | ROZPOCET | 0 | 0 | 0 | 0 | 0 | 2 | 0 | 4 | 76
46 | K | 101.4.03 | Kabel CYKY-J 4x1,5 mm2 | m | 1728 |  | 0 |  |  | snížená |  | 0 | 0 | 0 | 0 | 0 | 4 | K | 2 | ROZPOCET | 0 | 0 | 0 | 0 | 0 | 2 | 0 | 4 | 78
47 | K | 101.4.04 | Kabel CYKY-J 3x2,5 mm2 | m | 7960 |  | 0 |  |  | snížená |  | 0 | 0 | 0 | 0 | 0 | 4 | K | 2 | ROZPOCET | 0 | 0 | 0 | 0 | 0 | 2 | 0 | 4 | 80
48 | K | 101.4.05 | Kabel CYKY-J 5x1,5 mm2 | m | 360 |  | 0 |  |  | snížená |  | 0 | 0 | 0 | 0 | 0 | 4 | K | 2 | ROZPOCET | 0 | 0 | 0 | 0 | 0 | 2 | 0 | 4 | 82
49 | K | 101.4.06 | Kabel CYKY-J 5x2,5 mm2 | m | 320 |  | 0 |  |  | snížená |  | 0 | 0 | 0 | 0 | 0 | 4 | K | 2 | ROZPOCET | 0 | 0 | 0 | 0 | 0 | 2 | 0 | 4 | 84
50 | K | 101.4.07 | Kabel CYKY-J 5x6 mm2 | m | 120 |  | 0 |  |  | snížená |  | 0 | 0 | 0 | 0 | 0 | 4 | K | 2 | ROZPOCET | 0 | 0 | 0 | 0 | 0 | 2 | 0 | 4 | 86
51 | K | 101.4.08 | CYA 1x4 mm2 (z/ž) | m | 480 |  | 0 |  |  | snížená |  | 0 | 0 | 0 | 0 | 0 | 4 | K | 2 | ROZPOCET | 0 | 0 | 0 | 0 | 0 | 2 | 0 | 4 | 88
52 | K | 101.4.09 | CYA 1x6 mm2 (z/ž) | m | 240 |  | 0 |  |  | snížená |  | 0 | 0 | 0 | 0 | 0 | 4 | K | 2 | ROZPOCET | 0 | 0 | 0 | 0 | 0 | 2 | 0 | 4 | 90
53 | K | 101.4.10 | CYA 1x10 mm2 (z/ž) | m | 720 |  | 0 |  |  | snížená |  | 0 | 0 | 0 | 0 | 0 | 4 | K | 2 | ROZPOCET | 0 | 0 | 0 | 0 | 0 | 2 | 0 | 4 | 92
54 | K | 101.4.11 | Kabel J-Y(ST)Y 2x2x0,8mm2 pro dálkové odečty z podružných vodoměrů a kalorimetrů | m | 624 |  | 0 |  |  | snížená |  | 0 | 0 | 0 | 0 | 0 | 4 | K | 2 | ROZPOCET | 0 | 0 | 0 | 0 | 0 | 2 | 0 | 4 | -1539321725
| D | SIL1.5 | Přípojka NN objektů |  |  |  | 0 |  |  |  |  | 0 |  | 0 |  | 0 | 1 | D | 1 | ROZPOCET | [6 empty] | 0
55 | K | 101.5.01 | Kabel CYKY-J 4x25mm2, hlavní smyčkové napájení rozvaděčů areálu (ELM, RA, RB, RC, RD) | m | 134 |  | 0 |  |  | snížená |  | 0 | 0 | 0 | 0 | 0 | 4 | K | 2 | ROZPOCET | 0 | 0 | 0 | 0 | 0 | 2 | 0 | 4 | 94
56 | K | 101.5.02 | Kabel CYKY-J 4x10mm2, hlavní napájení rozvaděče tepelného čerpadla | m | 36 |  | 0 |  |  | snížená |  | 0 | 0 | 0 | 0 | 0 | 4 | K | 2 | ROZPOCET | 0 | 0 | 0 | 0 | 0 | 2 | 0 | 4 | 96
57 | K | 101.5.03 | Kabel CYKY-J 3x4 mm2, napájení čerpadla AKU nádrže | m | 50 |  | 0 |  |  | snížená |  | 0 | 0 | 0 | 0 | 0 | 4 | K | 2 | ROZPOCET | 0 | 0 | 0 | 0 | 0 | 2 | 0 | 4 | 98
58 | K | 101.5.04 | Kabel CYKY-O 3x1,5 mm2, ovládání dsignálu HDO a OR pro FVE | m | 342 |  | 0 |  |  | snížená |  | 0 | 0 | 0 | 0 | 0 | 4 | K | 2 | ROZPOCET | 0 | 0 | 0 | 0 | 0 | 2 | 0 | 4 | 100
59 | K | 101.5.05 | Kabel NHXH-O 2x1,5 FE180/E30 pro vzájemné propojení signálu Central-Stop mezi objekty A, B, C, D a ELM | m | 96 |  | 0 |  |  | snížená |  | 0 | 0 | 0 | 0 | 0 | 4 | K | 2 | ROZPOCET | 0 | 0 | 0 | 0 | 0 | 2 | 0 | 4 | 102
60 | K | 101.5.06 | CYKY-O 7x1,5mm2, ovládání hladinových čidel | m | 36 |  | 0 |  |  | snížená |  | 0 | 0 | 0 | 0 | 0 | 4 | K | 2 | ROZPOCET | 0 | 0 | 0 | 0 | 0 | 2 | 0 | 4 | 104
61 | K | 101.5.07 | Kabel CYA 1x16mm2 (z/ž), uzemnění Akumulační nádrž | m | 36 |  | 0 |  |  | snížená |  | 0 | 0 | 0 | 0 | 0 | 4 | K | 2 | ROZPOCET | 0 | 0 | 0 | 0 | 0 | 2 | 0 | 4 | 106
62 | K | 101.5.08 | Kabelová zemní chránička, korugovaná, dvouplášťová, pr. 110mm, barva červená | m | 297 |  | 0 |  |  | snížená |  | 0 | 0 | 0 | 0 | 0 | 4 | K | 2 | ROZPOCET | 0 | 0 | 0 | 0 | 0 | 2 | 0 | 4 | 108
63 | K | 101.5.09 | Hloubení kabelových nezapažených rýh, strojově, šíře 0,5m, hloubka 1,2m, tř. těžitelnosti 4 (cca. 1830kg/m3) | m | 220 |  | 0 |  |  | snížená |  | 0 | 0 | 0 | 0 | 0 | 4 | K | 2 | ROZPOCET | 0 | 0 | 0 | 0 | 0 | 2 | 0 | 4 | 110
64 | K | 101.5.10 | Zásyp kabelových rýh, včetně zhutnění a osetí travnatého porostu | m3 | 85 |  | 0 |  |  | snížená |  | 0 | 0 | 0 | 0 | 0 | 4 | K | 2 | ROZPOCET | 0 | 0 | 0 | 0 | 0 | 2 | 0 | 4 | 112
65 | K | 101.5.11 | Pískové lože do kabelových rýh, zásypový (frakce 0-8) | m3 | 22 |  | 0 |  |  | snížená |  | 0 | 0 | 0 | 0 | 0 | 4 | K | 2 | ROZPOCET | 0 | 0 | 0 | 0 | 0 | 2 | 0 | 4 | 114
66 | K | 101.5.12 | Výstražná folie elektroinstalací, červená, šíře 22cm | m | 220 |  | 0 |  |  | snížená |  | 0 | 0 | 0 | 0 | 0 | 4 | K | 2 | ROZPOCET | 0 | 0 | 0 | 0 | 0 | 2 | 0 | 4 | 116
67 | K | 101.5.13 | Betonová krycí deska kabelových loží, rozměr 500x234x45mm | ks | 440 |  | 0 |  |  | snížená |  | 0 | 0 | 0 | 0 | 0 | 4 | K | 2 | ROZPOCET | 0 | 0 | 0 | 0 | 0 | 2 | 0 | 4 | 118
| D | SIL1.6 | Kabelové trasy - komplet (včetně kolen, spojek, rohů a kotvívího a spojovacího materiálu) |  |  |  | 0 |  |  |  |  | 0 |  | 0 |  | 0 | 1 | D | 1 | ROZPOCET | [6 empty] | 0
68 | K | 101.6.01 | Drážkování pro kabel do pr. 30mm | m | 440 |  | 0 |  |  | snížená |  | 0 | 0 | 0 | 0 | 0 | 4 | K | 2 | ROZPOCET | 0 | 0 | 0 | 0 | 0 | 2 | 0 | 4 | 120
69 | K | 101.6.02 | Drážkování pro kabel do pr. 50mm | m | 880 |  | 0 |  |  | snížená |  | 0 | 0 | 0 | 0 | 0 | 4 | K | 2 | ROZPOCET | 0 | 0 | 0 | 0 | 0 | 2 | 0 | 4 | 122
70 | K | 101.6.03 | Chránička instalační, ohebná, pr. 25mm, nízká mechanická odolnost | m | 320 |  | 0 |  |  | snížená |  | 0 | 0 | 0 | 0 | 0 | 4 | K | 2 | ROZPOCET | 0 | 0 | 0 | 0 | 0 | 2 | 0 | 4 | 124
71 | K | 101.6.04 | Chránička instalační, ohebná, pr. 32mm, nízká mechanická odolnost | m | 280 |  | 0 |  |  | snížená |  | 0 | 0 | 0 | 0 | 0 | 4 | K | 2 | ROZPOCET | 0 | 0 | 0 | 0 | 0 | 2 | 0 | 4 | 126
72 | K | 101.6.05 | Chránička instalační, ohebná, pr. 50mm, nízká mechanická odolnost | m | 100 |  | 0 |  |  | snížená |  | 0 | 0 | 0 | 0 | 0 | 4 | K | 2 | ROZPOCET | 0 | 0 | 0 | 0 | 0 | 2 | 0 | 4 | 128
73 | K | 101.6.06 | Chránička instalační, ohebná, pr. 63mm, dvouplášťová, mechanická odolnost 450N | m | 180 |  | 0 |  |  | snížená |  | 0 | 0 | 0 | 0 | 0 | 4 | K | 2 | ROZPOCET | 0 | 0 | 0 | 0 | 0 | 2 | 0 | 4 | 130
74 | K | 101.6.07 | Kabelová příchytka s hřebíkem, plastová, natloukací, 10mm | ks | 1600 |  | 0 |  |  | snížená |  | 0 | 0 | 0 | 0 | 0 | 4 | K | 2 | ROZPOCET | 0 | 0 | 0 | 0 | 0 | 2 | 0 | 4 | 132
75 | K | 101.6.08 | Kabelová příchytka s vrutem a hoždínkou M6, plastová, 10mm | ks | 800 |  | 0 |  |  | snížená |  | 0 | 0 | 0 | 0 | 0 | 4 | K | 2 | ROZPOCET | 0 | 0 | 0 | 0 | 0 | 2 | 0 | 4 | 134
76 | K | 101.6.09 | průvrt prům. 30mm (horizontální rozvody) | m | 80 |  | 0 |  |  | snížená |  | 0 | 0 | 0 | 0 | 0 | 4 | K | 2 | ROZPOCET | 0 | 0 | 0 | 0 | 0 | 2 | 0 | 4 | 136
77 | K | 101.6.10 | průvrt prům. 50mm (vertikální rozvody) | m | 160 |  | 0 |  |  | snížená |  | 0 | 0 | 0 | 0 | 0 | 4 | K | 2 | ROZPOCET | 0 | 0 | 0 | 0 | 0 | 2 | 0 | 4 | 138
78 | K | 101.6.11 | protipožární ucpávka, tmel, 60x60mm + ozn. Štítek | ks | 40 |  | 0 |  |  | snížená |  | 0 | 0 | 0 | 0 | 0 | 4 | K | 2 | ROZPOCET | 0 | 0 | 0 | 0 | 0 | 2 | 0 | 4 | 140
| D | SIL1.7 | Rozvaděče - komplet (včetně průchodek, krytů, přepážek, lišt, kotvení, usazení, bočnic apod. ) |  |  |  | 0 |  |  |  |  | 0 |  | 0 |  | 0 | 1 | D | 1 | ROZPOCET | [6 empty] | 0
79 | K | 101.7.01 | SP - rozvaděč přípojkový, 3x160A (FH00) , třmenová W svorka, počet vývodů 2x po 63A/400V, přívodu do 240mm2, IP44 | ks | 1 |  | 0 |  |  | snížená |  | 0 | 0 | 0 | 0 | 0 | 4 | K | 2 | ROZPOCET | 0 | 0 | 0 | 0 | 0 | 2 | 0 | 4 | 142
80 | K | 101.7.02 | ER1 - rozvaděč elektroměrový, 3x50A, přímé měření, dvoutarif, HDO+FVE, dle výkresové části PD | ks | 1 |  | 0 |  |  | snížená |  | 0 | 0 | 0 | 0 | 0 | 4 | K | 2 | ROZPOCET | 0 | 0 | 0 | 0 | 0 | 2 | 0 | 4 | 144
81 | K | 101.7.03 | ER2 - rozvaděč elektroměrový, 3x32A, přímé měření, dvoutarif, HDO, dle výkresové části PD | ks | 1 |  | 0 |  |  | snížená |  | 0 | 0 | 0 | 0 | 0 | 4 | K | 2 | ROZPOCET | 0 | 0 | 0 | 0 | 0 | 2 | 0 | 4 | 146
82 | K | 101.7.04 | ELM - nabíjecí stanice elektromobility, wallbox 22kW/400V/32A, IP54, součástí stanice vlastní reziduální ochrana dle normy IEC 62955 pomocí proudového chrániče typu "B", vynutý (kroucený) nabíjecí kabel s konektorem "TYP 2" (IEC 62196) délky 5m, autentiza | ks | 1 |  | 0 |  |  | snížená |  | 0 | 0 | 0 | 0 | 0 | 4 | K | 2 | ROZPOCET | 0 | 0 | 0 | 0 | 0 | 2 | 0 | 4 | 148
83 | K | 101.7.05 | RA - rozvaděč objektu "A", hl. jistič 3x25A, podomítkový, podružné měření, přepěťová cohrana T1+T2 , Ik=6kA dle výkresové části PD | ks | 1 |  | 0 |  |  | snížená |  | 0 | 0 | 0 | 0 | 0 | 4 | K | 2 | ROZPOCET | 0 | 0 | 0 | 0 | 0 | 2 | 0 | 4 | 150
84 | K | 101.7.06 | RB - rozvaděč objektu "A", hl. jistič 3x25A, podomítkový, podružné měření, přepěťová cohrana T1+T2 , Ik=6kA dle výkresové části PD | ks | 1 |  | 0 |  |  | snížená |  | 0 | 0 | 0 | 0 | 0 | 4 | K | 2 | ROZPOCET | 0 | 0 | 0 | 0 | 0 | 2 | 0 | 4 | 152
85 | K | 101.7.07 | RC - rozvaděč objektu "A", hl. jistič 3x25A, podomítkový, podružné měření, přepěťová cohrana T1+T2 , Ik=6kA dle výkresové části PD | ks | 1 |  | 0 |  |  | snížená |  | 0 | 0 | 0 | 0 | 0 | 4 | K | 2 | ROZPOCET | 0 | 0 | 0 | 0 | 0 | 2 | 0 | 4 | 154
86 | K | 101.7.08 | RD - rozvaděč objektu "A", hl. jistič 3x25A, podomítkový, podružné měření, přepěťová cohrana T1+T2 , Ik=6kA dle výkresové části PD | ks | 1 |  | 0 |  |  | snížená |  | 0 | 0 | 0 | 0 | 0 | 4 | K | 2 | ROZPOCET | 0 | 0 | 0 | 0 | 0 | 2 | 0 | 4 | 156
| D | SIL1.8 | Hromosvod a uzemnění - kompletní dodávka z nerez materiálu |  |  |  | 0 |  |  |  |  | 0 |  | 0 |  | 0 | 1 | D | 1 | ROZPOCET | [6 empty] | 0
87 | K | 101.8.01 | Vodič AlMgSi Ø 8 mm, polotvrdý | m | 384 |  | 0 |  |  | snížená |  | 0 | 0 | 0 | 0 | 0 | 4 | K | 2 | ROZPOCET | 0 | 0 | 0 | 0 | 0 | 2 | 0 | 4 | 158
88 | K | 101.8.02 | Podpěra vedení pro šikmé střechy, nerez | ks | 80 |  | 0 |  |  | snížená |  | 0 | 0 | 0 | 0 | 0 | 4 | K | 2 | ROZPOCET | 0 | 0 | 0 | 0 | 0 | 2 | 0 | 4 | 160
89 | K | 101.8.03 | Podpěra vedení pro rovné střechy | ks | 160 |  | 0 |  |  | snížená |  | 0 | 0 | 0 | 0 | 0 | 4 | K | 2 | ROZPOCET | 0 | 0 | 0 | 0 | 0 | 2 | 0 | 4 | 162
90 | K | 101.8.05 | Podpěra vedení pro hřeben střechy, nerez | ks | 80 |  | 0 |  |  | snížená |  | 0 | 0 | 0 | 0 | 0 | 4 | K | 2 | ROZPOCET | 0 | 0 | 0 | 0 | 0 | 2 | 0 | 4 | 166
91 | K | 101.8.06 | Podpěra svodů, svislá, na hmoždínku se šroubem, komplet včetně kotvícího materiálu, délka 200mm, nerez | ks | 80 |  | 0 |  |  | snížená |  | 0 | 0 | 0 | 0 | 0 | 4 | K | 2 | ROZPOCET | 0 | 0 | 0 | 0 | 0 | 2 | 0 | 4 | 168
92 | K | 101.8.07 | Svorka spojovací SS, nerez | ks | 48 |  | 0 |  |  | snížená |  | 0 | 0 | 0 | 0 | 0 | 4 | K | 2 | ROZPOCET | 0 | 0 | 0 | 0 | 0 | 2 | 0 | 4 | 170
93 | K | 101.8.08 | Svorka zkušební ZS, nerez | ks | 16 |  | 0 |  |  | snížená |  | 0 | 0 | 0 | 0 | 0 | 4 | K | 2 | ROZPOCET | 0 | 0 | 0 | 0 | 0 | 2 | 0 | 4 | 172
94 | K | 101.8.09 | Svorka univerzální, nerez | ks | 28 |  | 0 |  |  | snížená |  | 0 | 0 | 0 | 0 | 0 | 4 | K | 2 | ROZPOCET | 0 | 0 | 0 | 0 | 0 | 2 | 0 | 4 | 174
95 | K | 101.8.10 | Svorka okapová, nerez | ks | 16 |  | 0 |  |  | snížená |  | 0 | 0 | 0 | 0 | 0 | 4 | K | 2 | ROZPOCET | 0 | 0 | 0 | 0 | 0 | 2 | 0 | 4 | 176
96 | K | 101.8.11 | Jímač PJ.x, AlMgSi 18/10mm, výška 1,5m | ks | 12 |  | 0 |  |  | snížená |  | 0 | 0 | 0 | 0 | 0 | 4 | K | 2 | ROZPOCET | 0 | 0 | 0 | 0 | 0 | 2 | 0 | 4 | 178
97 | K | 101.8.12 | Izoační tyč oddáleného jímače, komplet včetně držáku, vzpěry a svorky s podpěrou, délka 0,6m | ks | 8 |  | 0 |  |  | snížená |  | 0 | 0 | 0 | 0 | 0 | 4 | K | 2 | ROZPOCET | 0 | 0 | 0 | 0 | 0 | 2 | 0 | 4 | 180
98 | K | 101.8.13 | Zemnící pásek nerez FeZn, 30x4mm | m | 490 |  | 0 |  |  | snížená |  | 0 | 0 | 0 | 0 | 0 | 4 | K | 2 | ROZPOCET | 0 | 0 | 0 | 0 | 0 | 2 | 0 | 4 | 182
99 | K | 101.8.14 | Svorka spojovací, pásek-pásek, nerez | ks | 72 |  | 0 |  |  | snížená |  | 0 | 0 | 0 | 0 | 0 | 4 | K | 2 | ROZPOCET | 0 | 0 | 0 | 0 | 0 | 2 | 0 | 4 | 184
100 | K | 101.8.15 | Svorka spojovací, pásek-drát, nerez | ks | 40 |  | 0 |  |  | snížená |  | 0 | 0 | 0 | 0 | 0 | 4 | K | 2 | ROZPOCET | 0 | 0 | 0 | 0 | 0 | 2 | 0 | 4 | 186
101 | K | 101.8.16 | Drát zemnící, pr. 10mm, sloužící jako vývod zemnící soustavy, nerez | m | 60 |  | 0 |  |  | snížená |  | 0 | 0 | 0 | 0 | 0 | 4 | K | 2 | ROZPOCET | 0 | 0 | 0 | 0 | 0 | 2 | 0 | 4 | 188
102 | K | 101.8.18 | Ochranná trubka svodu, délka 1,2m, nerez | ks | 16 |  | 0 |  |  | snížená |  | 0 | 0 | 0 | 0 | 0 | 4 | K | 2 | ROZPOCET | 0 | 0 | 0 | 0 | 0 | 2 | 0 | 4 | 192
103 | K | 101.8.19 | Označovací štítky s číslem svodu, plast | ks | 16 |  | 0 |  |  | snížená |  | 0 | 0 | 0 | 0 | 0 | 4 | K | 2 | ROZPOCET | 0 | 0 | 0 | 0 | 0 | 2 | 0 | 4 | 194
104 | K | 101.8.20 | Bezhalogenová samozhášivá trubka, ohebná, pro skryté svody, pr. 40mm, 750N | m | 96 |  | 0 |  |  | snížená |  | 0 | 0 | 0 | 0 | 0 | 4 | K | 2 | ROZPOCET | 0 | 0 | 0 | 0 | 0 | 2 | 0 | 4 | 466903498
| D | SIL1.9 | Ostatní položky |  |  |  | 0 |  |  |  |  | 0 |  | 0 |  | 0 | 1 | D | 1 | ROZPOCET | [6 empty] | 0
105 | K | 101.9.01 | Demontáže, přepojení a rušení stávající elektroinstalace objektu | kpl | 1 |  | 0 |  |  | snížená |  | 0 | 0 | 0 | 0 | 0 | 4 | K | 2 | ROZPOCET | 0 | 0 | 0 | 0 | 0 | 2 | 0 | 4 | 196
106 | K | 101.9.02 | Drobný instalační materiál (sádra, stahovací pásky, atd.) | kpl | 1 |  | 0 |  |  | snížená |  | 0 | 0 | 0 | 0 | 0 | 4 | K | 2 | ROZPOCET | 0 | 0 | 0 | 0 | 0 | 2 | 0 | 4 | 198
107 | K | 101.9.03 | Lešení a plošiny | kpl | 1 |  | 0 |  |  | snížená |  | 0 | 0 | 0 | 0 | 0 | 4 | K | 2 | ROZPOCET | 0 | 0 | 0 | 0 | 0 | 2 | 0 | 4 | 200
108 | K | 101.9.04 | Výchozí revize NN | kpl | 1 |  | 0 |  |  | snížená |  | 0 | 0 | 0 | 0 | 0 | 4 | K | 2 | ROZPOCET | 0 | 0 | 0 | 0 | 0 | 2 | 0 | 4 | 202
109 | K | 101.9.05 | Komplexní zkoušky | kpl | 1 |  | 0 |  |  | snížená |  | 0 | 0 | 0 | 0 | 0 | 4 | K | 2 | ROZPOCET | 0 | 0 | 0 | 0 | 0 | 2 | 0 | 4 | 133381083
110 | K | 101.9.06 | Zakončování a označování kabelů, oka, štítky | kpl | 1 |  | 0 |  |  | snížená |  | 0 | 0 | 0 | 0 | 0 | 4 | K | 2 | ROZPOCET | 0 | 0 | 0 | 0 | 0 | 2 | 0 | 4 | 206
111 | K | 101.9.07 | Oživení a zprovoznění systému | kpl | 1 |  | 0 |  |  | snížená |  | 0 | 0 | 0 | 0 | 0 | 4 | K | 2 | ROZPOCET | 0 | 0 | 0 | 0 | 0 | 2 | 0 | 4 | 208
112 | K | 101.9.08 | Projednání záměru a realizace stavby, konzultace + násvštěvy oblastního technika PREdi a.s. (ČEZ a.s.) | kpl | 1 |  | 0 |  |  | snížená |  | 0 | 0 | 0 | 0 | 0 | 4 | K | 2 | ROZPOCET | 0 | 0 | 0 | 0 | 0 | 2 | 0 | 4 | 210
113 | K | 101.9.13 | Vazačské práce ve výškách | kpl | 1 |  | 0 |  |  | snížená |  | 0 | 0 | 0 | 0 | 0 | 4 | K | 2 | ROZPOCET | 0 | 0 | 0 | 0 | 0 | 2 | 0 | 4 | 220
114 | K | 101.9.14 | Likvidace odpadu, vč. odvozu | kpl | 1 |  | 0 |  |  | snížená |  | 0 | 0 | 0 | 0 | 0 | 4 | K | 2 | ROZPOCET | 0 | 0 | 0 | 0 | 0 | 2 | 0 | 4 | 604376671
115 | K | 101.9.15 | Zabezpečení výstražné vyznačení s ohrazením pracoviště | ks | 1 |  | 0 |  |  | snížená |  | 0 | 0 | 0 | 0 | 0 | 4 | K | 2 | ROZPOCET | 0 | 0 | 0 | 0 | 0 | 2 | 0 | 4 | 224
116 | K | 101.9.16 | Poplatek za uložení stavebního materiálu na překladišti | t | 3 |  | 0 |  |  | snížená |  | 0 | 0 | 0 | 0 | 0 | 4 | K | 2 | ROZPOCET | 0 | 0 | 0 | 0 | 0 | 2 | 0 | 4 | 226

## D.1.4.5.2 - Slaboproud (s...
{5f84f5dd-73a9-4041-8d38-2c8a610c601d}
1
| KRYCÍ LIST SOUPISU PRACÍ | [7 empty] | v --- níže se nacházejí doplnkové a pomocné údaje k sestavám --- v | [8 empty] | False
Stavba:
VÝSTAVBA CHRÁNĚNÉHO BYDLENÍ V NOVÉ PACE
Objekt:
A - HLAVNÍ NÁKLADY
Soupis:
D.1. - SO 01 - Chráněné bydlení
Úroveň 4:
D.1.4.5.2 - Slaboproud (systém strukturované kabeláže)
| KSO: |  |  |  |  | CC-CZ:
| Místo: |  | Na Vyšehradě 1205, 509 01 Nová Paka |  |  | Datum: | 14. 12. 2023
| Zadavatel: |  |  |  |  | IČ:
|  | Královehradecký kraj |  |  |  | DIČ:
| Uchazeč: |  |  |  |  | IČ: | Vyplň údaj
|  | Vyplň údaj |  |  |  | DIČ: | Vyplň údaj
| Projektant: |  |  |  |  | IČ:
|  | Růžička a partneři, s.r.o. |  |  |  | DIČ:
| Zpracovatel: |  |  |  |  | IČ:
|  | QSB, s.r.o. |  |  |  | DIČ:
Poznámka:
| Cena bez DPH | [5 empty] | 0
|  |  | Základ daně |  |  | Sazba daně | Výše daně
| DPH | základní | 0 |  |  | 21% | 0
|  | snížená | 0 |  |  | 15% | 0
|  | zákl. přenesená | 0 |  |  | 21% | 0
|  | sníž. přenesená | 0 |  |  | 15% | 0
|  | nulová | 0 |  |  | 0% | 0
| Cena s DPH |  |  | v | CZK |  | 0
| Projektant |  |  | Zpracovatel
| Datum a podpis: |  | Razítko | Datum a podpis: |  |  | Razítko
| Objednavatel |  |  | Uchazeč
| Datum a podpis: |  | Razítko | Datum a podpis: |  |  | Razítko
REKAPITULACE ČLENĚNÍ SOUPISU PRACÍ
Stavba:
VÝSTAVBA CHRÁNĚNÉHO BYDLENÍ V NOVÉ PACE
Objekt:
A - HLAVNÍ NÁKLADY
Soupis:
D.1. - SO 01 - Chráněné bydlení
Úroveň 4:
D.1.4.5.2 - Slaboproud (systém strukturované kabeláže)
Místo: |  |  | Na Vyšehradě 1205, 509 01 Nová Paka |  |  | Datum: | 14. 12. 2023
Zadavatel: |  |  | Královehradecký kraj |  |  | Projektant: | Růžička a partneři, s.r.o.
Uchazeč: |  |  | Vyplň údaj |  |  | Zpracovatel: | QSB, s.r.o.
Kód dílu - Popis | [6 empty] | Cena celkem [CZK]
Náklady ze soupisu prací | [6 empty] | 0 | [11 empty] | -1
| D.1.4.5.2 - Slaboproud (systém strukturované kabeláže) | [5 empty] | 0
| SIL2.1 - Zařízení | [5 empty] | 0
| SIL2.2 - Kabelové rozvody | [5 empty] | 0
| SIL2.3 - Kabelové trasy | [5 empty] | 0
| SIL2.4 - Ostatní | [5 empty] | 0
SOUPIS PRACÍ
Stavba:
VÝSTAVBA CHRÁNĚNÉHO BYDLENÍ V NOVÉ PACE
Objekt:
A - HLAVNÍ NÁKLADY
Soupis:
D.1. - SO 01 - Chráněné bydlení
Úroveň 4:
D.1.4.5.2 - Slaboproud (systém strukturované kabeláže)
Místo: |  |  | Na Vyšehradě 1205, 509 01 Nová Paka |  |  | Datum: | 14. 12. 2023
Zadavatel: |  |  | Královehradecký kraj |  |  | Projektant: | Růžička a partneři, s.r.o.
Uchazeč: |  |  | Vyplň údaj |  |  | Zpracovatel: | QSB, s.r.o.
PČ | Typ | Kód | Popis | MJ | Množství | J.cena [CZK] | Cena celkem [CZK] | Cenová soustava |  | DPH | J. Nh [h] | Nh celkem [h] | J. hmotnost [t] | Hmotnost celkem [t] | J. suť [t] | Suť Celkem [t]
Náklady soupisu celkem | [6 empty] | 0 |  |  |  |  | 0 |  | 0 |  | 0 |  | D | -1 | [7 empty] | 0
| D | D.1.4.5.2 | Slaboproud (systém strukturované kabeláže) |  |  |  | 0 |  |  |  |  | 0 |  | 0 |  | 0 | 1 | D | 0 | ROZPOCET | [6 empty] | 0
| D | SIL2.1 | Zařízení |  |  |  | 0 |  |  |  |  | 0 |  | 0 |  | 0 | 1 | D | 1 | ROZPOCET | [6 empty] | 0
1 | K | 102.1.01 | 19" nástěnný rozvaděč,18U,š. 600mm,hloubka 400mm, RAL 7035, Stabilní jednodílná oceloplechová konstrukce, přední skleněné dveře s tvrzeným bezpečnostním sklem (5 mm) se zámkem a 2 klíči, 2páry vertikální montážních lišt pro uchycení 19" komponentů | ks | 1 |  | 0 |  |  | snížená |  | 0 | 0 | 0 | 0 | 0 | 4 | K | 2 | ROZPOCET | 0 | 0 | 0 | 0 | 0 | 2 | 0 | 4 | 2
2 | K | 102.1.02 | 19" nástěnný rozvaděč,12U,š. 600mm,hloubka 400mm, RAL 7035, Stabilní jednodílná oceloplechová konstrukce, přední skleněné dveře s tvrzeným bezpečnostním sklem (5 mm) se zámkem a 2 klíči, 2páry vertikální montážních lišt pro uchycení 19" komponentů | ks | 3 |  | 0 |  |  | snížená |  | 0 | 0 | 0 | 0 | 0 | 4 | K | 2 | ROZPOCET | 0 | 0 | 0 | 0 | 0 | 2 | 0 | 4 | 4
3 | K | 102.1.03 | Police 19" 1U 350mm pevná, úchyt na přední a zadní lišty | ks | 1 |  | 0 |  |  | snížená |  | 0 | 0 | 0 | 0 | 0 | 4 | K | 2 | ROZPOCET | 0 | 0 | 0 | 0 | 0 | 2 | 0 | 4 | 6
4 | K | 102.1.04 | 19" vyvaz.panel,5x malé měkké plastové oko,1U,barva šedá | ks | 8 |  | 0 |  |  | snížená |  | 0 | 0 | 0 | 0 | 0 | 4 | K | 2 | ROZPOCET | 0 | 0 | 0 | 0 | 0 | 2 | 0 | 4 | 8
5 | K | 102.1.05 | Napájecí panel PDU 19", 6x 230V, přep.ochr.,filtr, 1U, 2 m | ks | 4 |  | 0 |  |  | snížená |  | 0 | 0 | 0 | 0 | 0 | 4 | K | 2 | ROZPOCET | 0 | 0 | 0 | 0 | 0 | 2 | 0 | 4 | 10
6 | K | 102.1.06 | 19" FO vana komplet, 4xLC 9/125,pigtaily,kazeta,1U,RAL 7035 | ks | 3 |  | 0 |  |  | snížená |  | 0 | 0 | 0 | 0 | 0 | 4 | K | 2 | ROZPOCET | 0 | 0 | 0 | 0 | 0 | 2 | 0 | 4 | 12
7 | K | 102.1.07 | 19" FO vana komplet, 12xLC 9/125,pigtaily,kazeta,1U,RAL 7035 | ks | 1 |  | 0 |  |  | snížená |  | 0 | 0 | 0 | 0 | 0 | 4 | K | 2 | ROZPOCET | 0 | 0 | 0 | 0 | 0 | 2 | 0 | 4 | 14
8 | K | 102.1.08 | 19"patchpanel pro 24 modulů RJ45, neosazený, 1U, RAL 7035 | ks | 4 |  | 0 |  |  | snížená |  | 0 | 0 | 0 | 0 | 0 | 4 | K | 2 | ROZPOCET | 0 | 0 | 0 | 0 | 0 | 2 | 0 | 4 | 16
9 | K | 102.1.09 | Keystone modul RJ45 nestíněný, Cat.6A, kompatibilní s patchpanelem | ks | 48 |  | 0 |  |  | snížená |  | 0 | 0 | 0 | 0 | 0 | 4 | K | 2 | ROZPOCET | 0 | 0 | 0 | 0 | 0 | 2 | 0 | 4 | 18
10 | K | 102.1.10 | Záslepka prázdného portu patchpanelu | ks | 48 |  | 0 |  |  | snížená |  | 0 | 0 | 0 | 0 | 0 | 4 | K | 2 | ROZPOCET | 0 | 0 | 0 | 0 | 0 | 2 | 0 | 4 | 20
11 | K | 102.1.11 | Lisovací konektor RJ45 kat.6A | ks | 5 |  | 0 |  |  | snížená |  | 0 | 0 | 0 | 0 | 0 | 4 | K | 2 | ROZPOCET | 0 | 0 | 0 | 0 | 0 | 2 | 0 | 4 | 22
12 | K | 102.1.12 | Krytka pro lisovací konektor RJ45 | ks | 5 |  | 0 |  |  | snížená |  | 0 | 0 | 0 | 0 | 0 | 4 | K | 2 | ROZPOCET | 0 | 0 | 0 | 0 | 0 | 2 | 0 | 4 | 24
13 | K | 102.1.13 | Kryt zásuvky komunikační s popisovým polem, s kovovým upevňovacím třmenem, pro různé zásuvky (nutno použít odpovídající nosnou masku), design dle výběru investora | ks | 26 |  | 0 |  |  | snížená |  | 0 | 0 | 0 | 0 | 0 | 4 | K | 2 | ROZPOCET | 0 | 0 | 0 | 0 | 0 | 2 | 0 | 4 | 26
14 | K | 102.1.14 | Jednonásobný rámeček - design dle výběru investora | ks | 4 |  | 0 |  |  | snížená |  | 0 | 0 | 0 | 0 | 0 | 4 | K | 2 | ROZPOCET | 0 | 0 | 0 | 0 | 0 | 2 | 0 | 4 | 28
15 | K | 102.1.15 | Maska nosná s 1 otvorem pro 1 komunikační zásuvku RJ45 | ks | 20 |  | 0 |  |  | snížená |  | 0 | 0 | 0 | 0 | 0 | 4 | K | 2 | ROZPOCET | 0 | 0 | 0 | 0 | 0 | 2 | 0 | 4 | 30
16 | K | 102.1.16 | Maska nosná s 2 otvory pro 2 komunikační zásuvky RJ45 | ks | 6 |  | 0 |  |  | snížená |  | 0 | 0 | 0 | 0 | 0 | 4 | K | 2 | ROZPOCET | 0 | 0 | 0 | 0 | 0 | 2 | 0 | 4 | 32
17 | K | 102.1.17 | Elektroinstalační krabice pod omítku pro 1 přístroj | ks | 30 |  | 0 |  |  | snížená |  | 0 | 0 | 0 | 0 | 0 | 4 | K | 2 | ROZPOCET | 0 | 0 | 0 | 0 | 0 | 2 | 0 | 4 | 34
18 | K | 102.1.18 | Spravovatelný L2 přepínač s 24 × gigabitovými porty PoE+ a 4 × gigabitovými SFP sloty. 384 W PoE budget, Rackmount, Web management, Cloud management, DHCP snooping, L2+, QoS, VLAN, Podporované PoE standardy: 802.3af, 802.3at, | ks | 1 |  | 0 |  |  | snížená |  | 0 | 0 | 0 | 0 | 0 | 4 | K | 2 | ROZPOCET | 0 | 0 | 0 | 0 | 0 | 2 | 0 | 4 | 36
19 | K | 102.1.19 | Spravovatelný L2 přepínač s 16 × gigabitovými porty PoE+ a 2 × gigabitovými SFP sloty, 150 W PoE budget, Rackmount, Web management, Cloud management, DHCP snooping, L2+, QoS, VLAN, Podporované PoE standardy: 802.3af, 802.3at, | ks | 3 |  | 0 |  |  | snížená |  | 0 | 0 | 0 | 0 | 0 | 4 | K | 2 | ROZPOCET | 0 | 0 | 0 | 0 | 0 | 2 | 0 | 4 | 38
20 | K | 102.1.20 | Transceiver 1000BASE-LX SFP, singlemode fiber, vlnová délka 1310 nm, 2x konektor duplex LC, 2-vláknový přenos, vzdálenost až 10 km. | ks | 6 |  | 0 |  |  | snížená |  | 0 | 0 | 0 | 0 | 0 | 4 | K | 2 | ROZPOCET | 0 | 0 | 0 | 0 | 0 | 2 | 0 | 4 | 40
21 | K | 102.1.21 | Přístupový bo WiFi s dvoupásmovou vestavěnou anténnou 5 GHz a 2,4 GHz, montáž na stěna/strop, přenosové rychlosti pro WLAN (Wifi) [Mb/s]: 1201 + 574, přenosové rychlosti pro HUB/Switch [Mb/s]: 1 000 , podpora OFDMA a MU-MIMO technologii, WLAN (Wifi) sta | ks | 4 |  | 0 |  |  | snížená |  | 0 | 0 | 0 | 0 | 0 | 4 | K | 2 | ROZPOCET | 0 | 0 | 0 | 0 | 0 | 2 | 0 | 4 | 42
22 | K | 102.1.22 | IP PBX ústředna, 20 uživatelů, umožňuje provést až 10 hovorů, VoIP protokol: IAX, RTP, SIP, SIPS, SRTP, Kodeky: ADPCM, G.711µ, G.711A, G.722, G.726, G.729A, GSM, iLBC, SPEEX, DHCP, DDNS, QoS, Počet portů RJ-45: 2, rackmount | ks | 1 |  | 0 |  |  | snížená |  | 0 | 0 | 0 | 0 | 0 | 4 | K | 2 | ROZPOCET | 0 | 0 | 0 | 0 | 0 | 2 | 0 | 4 | 44
23 | K | 102.1.23 | 3G modul pro směrování příchozích či odchozích hovorů / zasílání SMS přes mobilního operátora, frekvence 900/2100 MHz, 850/2100 MHz, 850/1900 MHz | ks | 1 |  | 0 |  |  | snížená |  | 0 | 0 | 0 | 0 | 0 | 4 | K | 2 | ROZPOCET | 0 | 0 | 0 | 0 | 0 | 2 | 0 | 4 | 46
24 | K | 102.1.24 | IP telefon, operační systém kompatibilníse systémem nouzového volání, vestavná technologie Bluetooth 4.0+, vestavěné Wi-Fi (802.11b / g / n), port USB 2.0 (kompatibilní s rozhraním 2.0), podpora kodeku Opus, 7 palcový (1024 x 600) displej, možnost připoje | ks | 2 |  | 0 |  |  | snížená |  | 0 | 0 | 0 | 0 | 0 | 4 | K | 2 | ROZPOCET | 0 | 0 | 0 | 0 | 0 | 2 | 0 | 4 | 48
25 | K | 102.1.25 | Základní IP telefon s přehledným grafickým displejem s podsvícením, podporuje 2 SIP účty, obsahuje 2 programovatelná tlačítka. Rozhraní: 2 x 10/100 Mbps ethernet | ks | 4 |  | 0 |  |  | snížená |  | 0 | 0 | 0 | 0 | 0 | 4 | K | 2 | ROZPOCET | 0 | 0 | 0 | 0 | 0 | 2 | 0 | 4 | 50
26 | K | 102.1.26 | Vstupní IP video intercom, 2 podsvícená tlačítka, signalizační protokol SIP 2.0 (RFC - 3261), zabudovaný mikrofon, reproduktor 2W, HD kamera rozlišení 1280×960, Noční vidění, Zdroj napájení 12 V ± 15 % / 2 A DC a/nebo PoE, Výstup relé 30 V/1 A AC/DC, výst | ks | 1 |  | 0 |  |  | snížená |  | 0 | 0 | 0 | 0 | 0 | 4 | K | 2 | ROZPOCET | 0 | 0 | 0 | 0 | 0 | 2 | 0 | 4 | 52
27 | K | 102.1.27 | Montážní podložka | ks | 1 |  | 0 |  |  | snížená |  | 0 | 0 | 0 | 0 | 0 | 4 | K | 2 | ROZPOCET | 0 | 0 | 0 | 0 | 0 | 2 | 0 | 4 | 54
28 | K | 102.1.28 | Dvoustupňová přepěťová ochrana Ethernetu v kombinaci s ochranou napájení po této lince, umístění SPD ST 1+2+3, Nejvyšší trvalé provozní napětí linkové části Uc 8,50V DC, Nejvyšší trvalé provozní napětí napájecí části Uc 58,00V DC, konektory RJ45, montáž n | ks | 1 |  | 0 |  |  | snížená |  | 0 | 0 | 0 | 0 | 0 | 4 | K | 2 | ROZPOCET | 0 | 0 | 0 | 0 | 0 | 2 | 0 | 4 | 56
29 | K | 102.1.29 | Univerzální elektrický otvírač pro venkovní použití, Konstrukce otvírače z korozi odolných materiálů, integrovaná přepěťová ochrana, symetrický konstrukční tvar, v poloze ODBLOKOVÁNO jen po dobu trvání napěťového impulzu - mimo tuto dobu jsou dveře BLOKOV | ks | 1 |  | 0 |  |  | snížená |  | 0 | 0 | 0 | 0 | 0 | 4 | K | 2 | ROZPOCET | 0 | 0 | 0 | 0 | 0 | 2 | 0 | 4 | 58
30 | K | 102.1.30 | Dioda usměrňovací, 1kV/1A | ks | 1 |  | 0 |  |  | snížená |  | 0 | 0 | 0 | 0 | 0 | 4 | K | 2 | ROZPOCET | 0 | 0 | 0 | 0 | 0 | 2 | 0 | 4 | 60
31 | K | 102.1.31 | Čelní lišta pro elektrický otvírač, nerezové provedení - typ bude upřesněn dle požadované montáže | ks | 1 |  | 0 |  |  | snížená |  | 0 | 0 | 0 | 0 | 0 | 4 | K | 2 | ROZPOCET | 0 | 0 | 0 | 0 | 0 | 2 | 0 | 4 | 62
32 | K | 102.1.32 | Plastová rozvodnice s DIN lištou, 180 x 110 x 90mm, včetně svorkovnice pro ukončení přívodní napájecí konektivity 230V | ks | 1 |  | 0 |  |  | snížená |  | 0 | 0 | 0 | 0 | 0 | 4 | K | 2 | ROZPOCET | 0 | 0 | 0 | 0 | 0 | 2 | 0 | 4 | 64
33 | K | 102.1.33 | Napájecí zdroj 12V/1A na DIN lištu | ks | 1 |  | 0 |  |  | snížená |  | 0 | 0 | 0 | 0 | 0 | 4 | K | 2 | ROZPOCET | 0 | 0 | 0 | 0 | 0 | 2 | 0 | 4 | 66
34 | K | 102.1.34 | Instalace koncových prvků systému | ks | 1 |  | 0 |  |  | snížená |  | 0 | 0 | 0 | 0 | 0 | 4 | K | 2 | ROZPOCET | 0 | 0 | 0 | 0 | 0 | 2 | 0 | 4 | 68
| D | SIL2.2 | Kabelové rozvody |  |  |  | 0 |  |  |  |  | 0 |  | 0 |  | 0 | 1 | D | 1 | ROZPOCET | [6 empty] | 0
35 | K | 102.2.01 | Kabel U/FTP Cat.6A 4x2xAWG23/1,PE venkovní plášť černý | m | 50 |  | 0 |  |  | snížená |  | 0 | 0 | 0 | 0 | 0 | 4 | K | 2 | ROZPOCET | 0 | 0 | 0 | 0 | 0 | 2 | 0 | 4 | 70
36 | K | 102.2.02 | Kabel U/UTP Cat.6A 4x2xAWG23/1 500 MHz | m | 600 |  | 0 |  |  | snížená |  | 0 | 0 | 0 | 0 | 0 | 4 | K | 2 | ROZPOCET | 0 | 0 | 0 | 0 | 0 | 2 | 0 | 4 | 72
37 | K | 102.2.03 | Metalický propojovací kabel, Cat.6A nestíněný,2xRJ-45,délka 0,5m,barva šedá | ks | 45 |  | 0 |  |  | snížená |  | 0 | 0 | 0 | 0 | 0 | 4 | K | 2 | ROZPOCET | 0 | 0 | 0 | 0 | 0 | 2 | 0 | 4 | 74
38 | K | 102.2.04 | Optický SM kabel 4vl, OS2, 9/125, G657A1, vhodný pro zafukování do mikrotrubiček | m | 200 |  | 0 |  |  | snížená |  | 0 | 0 | 0 | 0 | 0 | 4 | K | 2 | ROZPOCET | 0 | 0 | 0 | 0 | 0 | 2 | 0 | 4 | 76
39 | K | 102.2.05 | Optický propojovací kabel SM, duplexní LC/LC,délka 1m, | ks | 6 |  | 0 |  |  | snížená |  | 0 | 0 | 0 | 0 | 0 | 4 | K | 2 | ROZPOCET | 0 | 0 | 0 | 0 | 0 | 2 | 0 | 4 | 78
40 | K | 102.2.06 | Napájecí kabel 2x1,5 | m | 20 |  | 0 |  |  | snížená |  | 0 | 0 | 0 | 0 | 0 | 4 | K | 2 | ROZPOCET | 0 | 0 | 0 | 0 | 0 | 2 | 0 | 4 | 80
41 | K | 102.2.07 | Sdělovací kabel 3x4x0,4 pro uložení do země | m | 80 |  | 0 |  |  | snížená |  | 0 | 0 | 0 | 0 | 0 | 4 | K | 2 | ROZPOCET | 0 | 0 | 0 | 0 | 0 | 2 | 0 | 4 | 82
42 | K | 102.2.08 | Instalace metalických kabelových rozvodů - zatažení do chrániček, položení do kabelového žlabu v podhledu | ks | 1 |  | 0 |  |  | snížená |  | 0 | 0 | 0 | 0 | 0 | 4 | K | 2 | ROZPOCET | 0 | 0 | 0 | 0 | 0 | 2 | 0 | 4 | 84
43 | K | 102.2.09 | Instalace optických kabelových rozvodů - zafouknutí do miktorubiček | m | 150 |  | 0 |  |  | snížená |  | 0 | 0 | 0 | 0 | 0 | 4 | K | 2 | ROZPOCET | 0 | 0 | 0 | 0 | 0 | 2 | 0 | 4 | 86
| D | SIL2.3 | Kabelové trasy |  |  |  | 0 |  |  |  |  | 0 |  | 0 |  | 0 | 1 | D | 1 | ROZPOCET | [6 empty] | 0
44 | K | 102.3.01 | Elektroinstalační chránička ohebná pr. 25mm, 750N/5cm, včetně spojek, s prothaovacím drátem | m | 250 |  | 0 |  |  | snížená |  | 0 | 0 | 0 | 0 | 0 | 4 | K | 2 | ROZPOCET | 0 | 0 | 0 | 0 | 0 | 2 | 0 | 4 | 88
45 | K | 102.3.02 | Elektroinstalační chránička ohebná pr. 32mm, 750N/5cm, včetně spojek, s drátem | m | 50 |  | 0 |  |  | snížená |  | 0 | 0 | 0 | 0 | 0 | 4 | K | 2 | ROZPOCET | 0 | 0 | 0 | 0 | 0 | 2 | 0 | 4 | 90
46 | K | 102.3.03 | Elektroinstalační chránička ohebná pr. 50mm, 750N/5cm, včetně spojek, s drátem | m | 40 |  | 0 |  |  | snížená |  | 0 | 0 | 0 | 0 | 0 | 4 | K | 2 | ROZPOCET | 0 | 0 | 0 | 0 | 0 | 2 | 0 | 4 | 92
47 | K | 102.3.04 | Elektroinstalační lišta 40x40mm | m | 80 |  | 0 |  |  | snížená |  | 0 | 0 | 0 | 0 | 0 | 4 | K | 2 | ROZPOCET | 0 | 0 | 0 | 0 | 0 | 2 | 0 | 4 | 94
48 | K | 102.3.05 | Zemní ohebná dvouplášťová korugovaná chránička pr. 40/32mm, s protahovacím drátem/provázkem | m | 210 |  | 0 |  |  | snížená |  | 0 | 0 | 0 | 0 | 0 | 4 | K | 2 | ROZPOCET | 0 | 0 | 0 | 0 | 0 | 2 | 0 | 4 | 96
49 | K | 102.3.06 | Oranžová výstražná folie, mechanické vlastnosti a odolnost výstražné folie dle požadavků ČSN EN 12613 | m | 70 |  | 0 |  |  | snížená |  | 0 | 0 | 0 | 0 | 0 | 4 | K | 2 | ROZPOCET | 0 | 0 | 0 | 0 | 0 | 2 | 0 | 4 | 98
50 | K | 102.3.07 | Univerzální elektroinstalační krabice s víčkem, KU68 | ks | 10 |  | 0 |  |  | snížená |  | 0 | 0 | 0 | 0 | 0 | 4 | K | 2 | ROZPOCET | 0 | 0 | 0 | 0 | 0 | 2 | 0 | 4 | 100
51 | K | 102.3.08 | Elektroinstalační krabice s víčkem | ks | 5 |  | 0 |  |  | snížená |  | 0 | 0 | 0 | 0 | 0 | 4 | K | 2 | ROZPOCET | 0 | 0 | 0 | 0 | 0 | 2 | 0 | 4 | 102
52 | K | 102.3.09 | Drátěnný kabelový žlab 60x60, včetně spojovacích a kotevních prvků | m | 100 |  | 0 |  |  | snížená |  | 0 | 0 | 0 | 0 | 0 | 4 | K | 2 | ROZPOCET | 0 | 0 | 0 | 0 | 0 | 2 | 0 | 4 | 104
53 | K | 102.3.10 | Zodolněná mikrotrubička 10/8mm, instalace bez další ochranny | m | 180 |  | 0 |  |  | snížená |  | 0 | 0 | 0 | 0 | 0 | 4 | K | 2 | ROZPOCET | 0 | 0 | 0 | 0 | 0 | 2 | 0 | 4 | 106
54 | K | 102.3.11 | Instalace kabelových tras - drážkování pro chráničky, uložení kabelových tras pod omítku, sádrování, vykroužení/vysekání otvorů pro zápustné krabice, průrazy | ks | 1 |  | 0 |  |  | snížená |  | 0 | 0 | 0 | 0 | 0 | 4 | K | 2 | ROZPOCET | 0 | 0 | 0 | 0 | 0 | 2 | 0 | 4 | 108
| D | SIL2.4 | Ostatní |  |  |  | 0 |  |  |  |  | 0 |  | 0 |  | 0 | 1 | D | 1 | ROZPOCET | [6 empty] | 0
55 | K | 102.4.01 | Proměření metalické kabeláže dle zásad ISO 11801, EN 50173 a TIA 568, včetně vypracování měřícího protokolu | ks | 39 |  | 0 |  |  | snížená |  | 0 | 0 | 0 | 0 | 0 | 4 | K | 2 | ROZPOCET | 0 | 0 | 0 | 0 | 0 | 2 | 0 | 4 | 110
56 | K | 102.4.02 | Proměření optické kabeláže dle ČSN EN 61280-4-2, , včetně vypracování měřícího protokolu | vlákno | 12 |  | 0 |  |  | snížená |  | 0 | 0 | 0 | 0 | 0 | 4 | K | 2 | ROZPOCET | 0 | 0 | 0 | 0 | 0 | 2 | 0 | 4 | 112
57 | K | 102.4.03 | Proměření sdělovacího kabelu 3x4x0,4, včetně vypracování měřícího protokolu | ks | 1 |  | 0 |  |  | snížená |  | 0 | 0 | 0 | 0 | 0 | 4 | K | 2 | ROZPOCET | 0 | 0 | 0 | 0 | 0 | 2 | 0 | 4 | 114
58 | K | 102.4.04 | Zapojení kabeláže, nastavení a zprovoznění systému | ks | 1 |  | 0 |  |  | snížená |  | 0 | 0 | 0 | 0 | 0 | 4 | K | 2 | ROZPOCET | 0 | 0 | 0 | 0 | 0 | 2 | 0 | 4 | 116
59 | K | 102.4.05 | Výchozí revize | ks | 5 |  | 0 |  |  | snížená |  | 0 | 0 | 0 | 0 | 0 | 4 | K | 2 | ROZPOCET | 0 | 0 | 0 | 0 | 0 | 2 | 0 | 4 | 1688426079
60 | K | 102.4.06 | Protipožární utěsnění prostupů | ks | 1 |  | 0 |  |  | snížená |  | 0 | 0 | 0 | 0 | 0 | 4 | K | 2 | ROZPOCET | 0 | 0 | 0 | 0 | 0 | 2 | 0 | 4 | 120
61 | K | 102.4.08 | Likvidace odpadu vč. odvozu | ks | 1 |  | 0 |  |  | snížená |  | 0 | 0 | 0 | 0 | 0 | 4 | K | 2 | ROZPOCET | 0 | 0 | 0 | 0 | 0 | 2 | 0 | 4 | 1058243948

## D.1.4.5.3 - Slaboproud (s...
{b8c4fef5-48fc-46d7-8547-8582cf91de5d}
1
| KRYCÍ LIST SOUPISU PRACÍ | [7 empty] | v --- níže se nacházejí doplnkové a pomocné údaje k sestavám --- v | [8 empty] | False
Stavba:
VÝSTAVBA CHRÁNĚNÉHO BYDLENÍ V NOVÉ PACE
Objekt:
A - HLAVNÍ NÁKLADY
Soupis:
D.1. - SO 01 - Chráněné bydlení
Úroveň 4:
D.1.4.5.3 - Slaboproud (společná televizní anténa)
| KSO: |  |  |  |  | CC-CZ:
| Místo: |  | Na Vyšehradě 1205, 509 01 Nová Paka |  |  | Datum: | 14. 12. 2023
| Zadavatel: |  |  |  |  | IČ:
|  | Královehradecký kraj |  |  |  | DIČ:
| Uchazeč: |  |  |  |  | IČ: | Vyplň údaj
|  | Vyplň údaj |  |  |  | DIČ: | Vyplň údaj
| Projektant: |  |  |  |  | IČ:
|  | Růžička a partneři, s.r.o. |  |  |  | DIČ:
| Zpracovatel: |  |  |  |  | IČ:
|  | QSB, s.r.o. |  |  |  | DIČ:
Poznámka:
| Cena bez DPH | [5 empty] | 0
|  |  | Základ daně |  |  | Sazba daně | Výše daně
| DPH | základní | 0 |  |  | 21% | 0
|  | snížená | 0 |  |  | 15% | 0
|  | zákl. přenesená | 0 |  |  | 21% | 0
|  | sníž. přenesená | 0 |  |  | 15% | 0
|  | nulová | 0 |  |  | 0% | 0
| Cena s DPH |  |  | v | CZK |  | 0
| Projektant |  |  | Zpracovatel
| Datum a podpis: |  | Razítko | Datum a podpis: |  |  | Razítko
| Objednavatel |  |  | Uchazeč
| Datum a podpis: |  | Razítko | Datum a podpis: |  |  | Razítko
REKAPITULACE ČLENĚNÍ SOUPISU PRACÍ
Stavba:
VÝSTAVBA CHRÁNĚNÉHO BYDLENÍ V NOVÉ PACE
Objekt:
A - HLAVNÍ NÁKLADY
Soupis:
D.1. - SO 01 - Chráněné bydlení
Úroveň 4:
D.1.4.5.3 - Slaboproud (společná televizní anténa)
Místo: |  |  | Na Vyšehradě 1205, 509 01 Nová Paka |  |  | Datum: | 14. 12. 2023
Zadavatel: |  |  | Královehradecký kraj |  |  | Projektant: | Růžička a partneři, s.r.o.
Uchazeč: |  |  | Vyplň údaj |  |  | Zpracovatel: | QSB, s.r.o.
Kód dílu - Popis | [6 empty] | Cena celkem [CZK]
Náklady ze soupisu prací | [6 empty] | 0 | [11 empty] | -1
| D.1.4.5.4 - Slaboproud (společná televizní anténa) | [5 empty] | 0
| SIL3.1 - Zařízení | [5 empty] | 0
| SIL3.2 - Kabelové rozvody | [5 empty] | 0
| SIL3.3 - Kabelové trasy | [5 empty] | 0
| SIL3.4 - Ostatní | [5 empty] | 0
SOUPIS PRACÍ
Stavba:
VÝSTAVBA CHRÁNĚNÉHO BYDLENÍ V NOVÉ PACE
Objekt:
A - HLAVNÍ NÁKLADY
Soupis:
D.1. - SO 01 - Chráněné bydlení
Úroveň 4:
D.1.4.5.3 - Slaboproud (společná televizní anténa)
Místo: |  |  | Na Vyšehradě 1205, 509 01 Nová Paka |  |  | Datum: | 14. 12. 2023
Zadavatel: |  |  | Královehradecký kraj |  |  | Projektant: | Růžička a partneři, s.r.o.
Uchazeč: |  |  | Vyplň údaj |  |  | Zpracovatel: | QSB, s.r.o.
PČ | Typ | Kód | Popis | MJ | Množství | J.cena [CZK] | Cena celkem [CZK] | Cenová soustava |  | DPH | J. Nh [h] | Nh celkem [h] | J. hmotnost [t] | Hmotnost celkem [t] | J. suť [t] | Suť Celkem [t]
Náklady soupisu celkem | [6 empty] | 0 |  |  |  |  | 0 |  | 0 |  | 0 |  | D | -1 | [7 empty] | 0
| D | D.1.4.5.4 | Slaboproud (společná televizní anténa) |  |  |  | 0 |  |  |  |  | 0 |  | 0 |  | 0 | 1 | D | 0 | ROZPOCET | [6 empty] | 0
| D | SIL3.1 | Zařízení |  |  |  | 0 |  |  |  |  | 0 |  | 0 |  | 0 | 1 | D | 1 | ROZPOCET | [6 empty] | 0
1 | K | 103.1.01 | Anténa pro příjem DVB-T, anténa UHF, kanál 21-48, G=18 dBi , LTE kompatibilní, z hliníkových profilů, Zamaku, galvanizované oceli a povětrnosti odolných plastů | ks | 4 |  | 0 |  |  | snížená |  | 0 | 0 | 0 | 0 | 0 | 4 | K | 2 | ROZPOCET | 0 | 0 | 0 | 0 | 0 | 2 | 0 | 4 | 2
2 | K | 103.1.02 | LTE filtr pro venovní použití a montáž na stožár, průchozí pro nap, F-kon. | ks | 4 |  | 0 |  |  | snížená |  | 0 | 0 | 0 | 0 | 0 | 4 | K | 2 | ROZPOCET | 0 | 0 | 0 | 0 | 0 | 2 | 0 | 4 | 4
3 | K | 103.1.03 | DAB anténa, 174-240 MHz, vertikální polarizace, G=0,25 dBd, všesměrová anténa z pevných hliníkových profilů, zinkované oceli a povětrnosti odolných ASA plastů | ks | 4 |  | 0 |  |  | snížená |  | 0 | 0 | 0 | 0 | 0 | 4 | K | 2 | ROZPOCET | 0 | 0 | 0 | 0 | 0 | 2 | 0 | 4 | 6
4 | K | 103.1.04 | Anténní stožár jednodílný 3m, 60mm, žárový zinek, včetně upevňovacích a kotvících prvků a výložníků pro antény, prostupu střechou, zakrátit dle potřeby | ks | 4 |  | 0 |  |  | snížená |  | 0 | 0 | 0 | 0 | 0 | 4 | K | 2 | ROZPOCET | 0 | 0 | 0 | 0 | 0 | 2 | 0 | 4 | 8
5 | K | 103.1.05 | Upevňovací třmen na anténní stožár | ks | 8 |  | 0 |  |  | snížená |  | 0 | 0 | 0 | 0 | 0 | 4 | K | 2 | ROZPOCET | 0 | 0 | 0 | 0 | 0 | 2 | 0 | 4 | 10
6 | K | 103.1.06 | Skříň STA 400x400x140mm na povrch, lakovaná, zámek FAB. | ks | 4 |  | 0 |  |  | snížená |  | 0 | 0 | 0 | 0 | 0 | 4 | K | 2 | ROZPOCET | 0 | 0 | 0 | 0 | 0 | 2 | 0 | 4 | 12
7 | K | 103.1.07 | Napájecí zásuvka 230V/50Hz, na DIN lištu | ks | 4 |  | 0 |  |  | snížená |  | 0 | 0 | 0 | 0 | 0 | 4 | K | 2 | ROZPOCET | 0 | 0 | 0 | 0 | 0 | 2 | 0 | 4 | 14
8 | K | 103.1.08 | DIN lišta 1m | ks | 2 |  | 0 |  |  | snížená |  | 0 | 0 | 0 | 0 | 0 | 4 | K | 2 | ROZPOCET | 0 | 0 | 0 | 0 | 0 | 2 | 0 | 4 | 16
9 | K | 103.1.09 | Přepěťová ochrana k ochraně koaxiálních přijímacích vedení, televizních systémů, umístění SPD ST 1+2+3, montáž lišta DIN 35 mm, nejvyšší trvalé provozní napětí Uc=26,00 V DC, Frekvenční rozsah f=0,00 - 2300,00 MHz, Impedance Z=75 Ω | ks | 8 |  | 0 |  |  | snížená |  | 0 | 0 | 0 | 0 | 0 | 4 | K | 2 | ROZPOCET | 0 | 0 | 0 | 0 | 0 | 2 | 0 | 4 | 18
10 | K | 103.1.10 | Zesilovač pro příjem TV signálů počet vstupů/výstupů 3 / 1, vstupy BIII/DAB (174-230 MHz), UHF1 (470-694 MHz), UHF2 (470-694 MHz), zesílení 30 dB (VHF), 38 dB (UHF), napájení 195 - 265V, 50/60 Hz, konektory F | ks | 4 |  | 0 |  |  | snížená |  | 0 | 0 | 0 | 0 | 0 | 4 | K | 2 | ROZPOCET | 0 | 0 | 0 | 0 | 0 | 2 | 0 | 4 | 20
11 | K | 103.1.11 | Rozbočovač 1/4, širokopásmový, vertikálně uspořádané porty, pásmo 5-1200 MHz, vstupy/výstupy F-konektory | ks | 2 |  | 0 |  |  | snížená |  | 0 | 0 | 0 | 0 | 0 | 4 | K | 2 | ROZPOCET | 0 | 0 | 0 | 0 | 0 | 2 | 0 | 4 | 22
12 | K | 103.1.12 | Rozbočovač 1/6, širokopásmový, vertikálně uspořádané porty, pásmo 5-1200 MHz, vstupy/výstupy F-konektory | ks | 2 |  | 0 |  |  | snížená |  | 0 | 0 | 0 | 0 | 0 | 4 | K | 2 | ROZPOCET | 0 | 0 | 0 | 0 | 0 | 2 | 0 | 4 | 24
13 | K | 103.1.13 | Přístroj zásuvky anténní televizní, rozhlasové - koncové, Odbočovací útlum: 3,5 dB, Jmenovitá impedance vstupů a výstupů: 75 Ohm, Pro koaxiální kabely o průměru 3,6-6,8 mm, Vestavná hloubka: 23,5 mm | ks | 18 |  | 0 |  |  | snížená |  | 0 | 0 | 0 | 0 | 0 | 4 | K | 2 | ROZPOCET | 0 | 0 | 0 | 0 | 0 | 2 | 0 | 4 | 26
14 | K | 103.1.14 | Kryt zásuvky anténní TV+R(+SAT - vylamovací) | ks | 18 |  | 0 |  |  | snížená |  | 0 | 0 | 0 | 0 | 0 | 4 | K | 2 | ROZPOCET | 0 | 0 | 0 | 0 | 0 | 2 | 0 | 4 | 28
15 | K | 103.1.15 | Elektroinstalační krabice pod omítku pro 1 přístroj | ks | 18 |  | 0 |  |  | snížená |  | 0 | 0 | 0 | 0 | 0 | 4 | K | 2 | ROZPOCET | 0 | 0 | 0 | 0 | 0 | 2 | 0 | 4 | 30
16 | K | 103.1.16 | F-konektor lisovací, 75ohm | ks | 60 |  | 0 |  |  | snížená |  | 0 | 0 | 0 | 0 | 0 | 4 | K | 2 | ROZPOCET | 0 | 0 | 0 | 0 | 0 | 2 | 0 | 4 | 32
17 | K | 103.1.17 | Pasivní prvky pro úpravu TV signálu (náklonové členy, útlumové členy, apod.) | ks | 4 |  | 0 |  |  | snížená |  | 0 | 0 | 0 | 0 | 0 | 4 | K | 2 | ROZPOCET | 0 | 0 | 0 | 0 | 0 | 2 | 0 | 4 | 34
18 | K | 103.1.18 | Instalace koncových prvků systému | ks | 4 |  | 0 |  |  | snížená |  | 0 | 0 | 0 | 0 | 0 | 4 | K | 2 | ROZPOCET | 0 | 0 | 0 | 0 | 0 | 2 | 0 | 4 | 36
| D | SIL3.2 | Kabelové rozvody |  |  |  | 0 |  |  |  |  | 0 |  | 0 |  | 0 | 1 | D | 1 | ROZPOCET | [6 empty] | 0
19 | K | 103.2.01 | Koaxiální kabel venkovní 6,6mm, černý, PE, vnitřní vodič 1,13mm Cu, opletení Cu, 75ohm | m | 150 |  | 0 |  |  | snížená |  | 0 | 0 | 0 | 0 | 0 | 4 | K | 2 | ROZPOCET | 0 | 0 | 0 | 0 | 0 | 2 | 0 | 4 | 38
20 | K | 103.2.02 | Koaxiální kabel, CLASS A, 6,6mm, bílý, PVC, vnitř. vodič 1,13mm Cu, opletení Cu, 75ohm | m | 350 |  | 0 |  |  | snížená |  | 0 | 0 | 0 | 0 | 0 | 4 | K | 2 | ROZPOCET | 0 | 0 | 0 | 0 | 0 | 2 | 0 | 4 | 40
21 | K | 103.2.03 | Propojovací koaxiální kabel 2x F - konektor,75ohm, bílý, 0.5m | ks | 12 |  | 0 |  |  | snížená |  | 0 | 0 | 0 | 0 | 0 | 4 | K | 2 | ROZPOCET | 0 | 0 | 0 | 0 | 0 | 2 | 0 | 4 | 42
22 | K | 103.2.04 | Instalace kabelových rozvodů - zatažení do chrániček, položení do kabelového žlabu v podhledu | ks | 4 |  | 0 |  |  | snížená |  | 0 | 0 | 0 | 0 | 0 | 4 | K | 2 | ROZPOCET | 0 | 0 | 0 | 0 | 0 | 2 | 0 | 4 | 44
| D | SIL3.3 | Kabelové trasy |  |  |  | 0 |  |  |  |  | 0 |  | 0 |  | 0 | 1 | D | 1 | ROZPOCET | [6 empty] | 0
23 | K | 103.3.01 | Elektroinstalační chránička ohebná pr. 25mm, 750N/5cm, včetně spojek, s protahovacím drátem | m | 250 |  | 0 |  |  | snížená |  | 0 | 0 | 0 | 0 | 0 | 4 | K | 2 | ROZPOCET | 0 | 0 | 0 | 0 | 0 | 2 | 0 | 4 | 46
24 | K | 103.3.02 | Elektroinstalační chránička ohebná pr. 32mm, 750N/5cm, včetně spojek, s drátem | m | 50 |  | 0 |  |  | snížená |  | 0 | 0 | 0 | 0 | 0 | 4 | K | 2 | ROZPOCET | 0 | 0 | 0 | 0 | 0 | 2 | 0 | 4 | 48
25 | K | 103.3.03 | Elektroinstalační chránička ohebná pr. 50mm, 750N/5cm, včetně spojek, s drátem | m | 25 |  | 0 |  |  | snížená |  | 0 | 0 | 0 | 0 | 0 | 4 | K | 2 | ROZPOCET | 0 | 0 | 0 | 0 | 0 | 2 | 0 | 4 | 50
26 | K | 103.3.04 | Elektroinstalační lišta 40x40mm | m | 80 |  | 0 |  |  | snížená |  | 0 | 0 | 0 | 0 | 0 | 4 | K | 2 | ROZPOCET | 0 | 0 | 0 | 0 | 0 | 2 | 0 | 4 | 52
27 | K | 103.3.05 | Instalace kabelových tras - drážkování pro chráničky, uložení kabelových tras pod omítku, sádrování, vykroužení/vysekání otvorů pro zápustné krabice, průrazy | ks | 4 |  | 0 |  |  | snížená |  | 0 | 0 | 0 | 0 | 0 | 4 | K | 2 | ROZPOCET | 0 | 0 | 0 | 0 | 0 | 2 | 0 | 4 | 54
| D | SIL3.4 | Ostatní |  |  |  | 0 |  |  |  |  | 0 |  | 0 |  | 0 | 1 | D | 1 | ROZPOCET | [6 empty] | 0
28 | K | 103.4.01 | Proměření kabeláže a TV signálu | ks | 4 |  | 0 |  |  | snížená |  | 0 | 0 | 0 | 0 | 0 | 4 | K | 2 | ROZPOCET | 0 | 0 | 0 | 0 | 0 | 2 | 0 | 4 | 56
29 | K | 103.4.02 | Nastavení a zprovoznění systému | ks | 4 |  | 0 |  |  | snížená |  | 0 | 0 | 0 | 0 | 0 | 4 | K | 2 | ROZPOCET | 0 | 0 | 0 | 0 | 0 | 2 | 0 | 4 | 58
30 | K | 103.4.03 | Výchozí revize a komplexní zkoušky | ks | 4 |  | 0 |  |  | snížená |  | 0 | 0 | 0 | 0 | 0 | 4 | K | 2 | ROZPOCET | 0 | 0 | 0 | 0 | 0 | 2 | 0 | 4 | 687857857
31 | K | 103.4.04 | Protipožární utěsnění prostupů | ks | 4 |  | 0 |  |  | snížená |  | 0 | 0 | 0 | 0 | 0 | 4 | K | 2 | ROZPOCET | 0 | 0 | 0 | 0 | 0 | 2 | 0 | 4 | 62
32 | K | 103.4.06 | Likvidace odpadu vč. odvozu | ks | 1 |  | 0 |  |  | snížená |  | 0 | 0 | 0 | 0 | 0 | 4 | K | 2 | ROZPOCET | 0 | 0 | 0 | 0 | 0 | 2 | 0 | 4 | -1928330689

## D.1.4.5.4 - Slaboproud (s...
{ef6ecb20-fd29-4644-86e1-fb4cd5da0864}
1
| KRYCÍ LIST SOUPISU PRACÍ | [7 empty] | v --- níže se nacházejí doplnkové a pomocné údaje k sestavám --- v | [8 empty] | False
Stavba:
VÝSTAVBA CHRÁNĚNÉHO BYDLENÍ V NOVÉ PACE
Objekt:
A - HLAVNÍ NÁKLADY
Soupis:
D.1. - SO 01 - Chráněné bydlení
Úroveň 4:
D.1.4.5.4 - Slaboproud (systém nouzového volání)
| KSO: |  |  |  |  | CC-CZ:
| Místo: |  | Na Vyšehradě 1205, 509 01 Nová Paka |  |  | Datum: | 14. 12. 2023
| Zadavatel: |  |  |  |  | IČ:
|  | Královehradecký kraj |  |  |  | DIČ:
| Uchazeč: |  |  |  |  | IČ: | Vyplň údaj
|  | Vyplň údaj |  |  |  | DIČ: | Vyplň údaj
| Projektant: |  |  |  |  | IČ:
|  | Růžička a partneři, s.r.o. |  |  |  | DIČ:
| Zpracovatel: |  |  |  |  | IČ:
|  | QSB, s.r.o. |  |  |  | DIČ:
Poznámka:
| Cena bez DPH | [5 empty] | 0
|  |  | Základ daně |  |  | Sazba daně | Výše daně
| DPH | základní | 0 |  |  | 21% | 0
|  | snížená | 0 |  |  | 15% | 0
|  | zákl. přenesená | 0 |  |  | 21% | 0
|  | sníž. přenesená | 0 |  |  | 15% | 0
|  | nulová | 0 |  |  | 0% | 0
| Cena s DPH |  |  | v | CZK |  | 0
| Projektant |  |  | Zpracovatel
| Datum a podpis: |  | Razítko | Datum a podpis: |  |  | Razítko
| Objednavatel |  |  | Uchazeč
| Datum a podpis: |  | Razítko | Datum a podpis: |  |  | Razítko
REKAPITULACE ČLENĚNÍ SOUPISU PRACÍ
Stavba:
VÝSTAVBA CHRÁNĚNÉHO BYDLENÍ V NOVÉ PACE
Objekt:
A - HLAVNÍ NÁKLADY
Soupis:
D.1. - SO 01 - Chráněné bydlení
Úroveň 4:
D.1.4.5.4 - Slaboproud (systém nouzového volání)
Místo: |  |  | Na Vyšehradě 1205, 509 01 Nová Paka |  |  | Datum: | 14. 12. 2023
Zadavatel: |  |  | Královehradecký kraj |  |  | Projektant: | Růžička a partneři, s.r.o.
Uchazeč: |  |  | Vyplň údaj |  |  | Zpracovatel: | QSB, s.r.o.
Kód dílu - Popis | [6 empty] | Cena celkem [CZK]
Náklady ze soupisu prací | [6 empty] | 0 | [11 empty] | -1
| D.1.4.5.4 - Slaboproud (systém nouzového volání) | [5 empty] | 0
| SIL4.1 - Zařízení | [5 empty] | 0
| SIL4.2 - Ostatní | [5 empty] | 0
| SIL4.3 - Měsiční poplatky | [5 empty] | 0
SOUPIS PRACÍ
Stavba:
VÝSTAVBA CHRÁNĚNÉHO BYDLENÍ V NOVÉ PACE
Objekt:
A - HLAVNÍ NÁKLADY
Soupis:
D.1. - SO 01 - Chráněné bydlení
Úroveň 4:
D.1.4.5.4 - Slaboproud (systém nouzového volání)
Místo: |  |  | Na Vyšehradě 1205, 509 01 Nová Paka |  |  | Datum: | 14. 12. 2023
Zadavatel: |  |  | Královehradecký kraj |  |  | Projektant: | Růžička a partneři, s.r.o.
Uchazeč: |  |  | Vyplň údaj |  |  | Zpracovatel: | QSB, s.r.o.
PČ | Typ | Kód | Popis | MJ | Množství | J.cena [CZK] | Cena celkem [CZK] | Cenová soustava |  | DPH | J. Nh [h] | Nh celkem [h] | J. hmotnost [t] | Hmotnost celkem [t] | J. suť [t] | Suť Celkem [t]
Náklady soupisu celkem | [6 empty] | 0 |  |  |  |  | 0 |  | 0 |  | 0 |  | D | -1 | [7 empty] | 0
| D | D.1.4.5.4 | Slaboproud (systém nouzového volání) |  |  |  | 0 |  |  |  |  | 0 |  | 0 |  | 0 | 1 | D | 0 | ROZPOCET | [6 empty] | 0
| D | SIL4.1 | Zařízení |  |  |  | 0 |  |  |  |  | 0 |  | 0 |  | 0 | 1 | D | 1 | ROZPOCET | [6 empty] | 0
1 | K | 104.1.01 | Přijímač systému pro příjem a přenos dat z bezdrátových zařízení do aplikací systému, Komunikační kanály - sériová linka RS-TTL – úrovně TTL (3 V) neizolovaná (RxD, TxD), RF433 rádiový přijímač v pásmu 433 MHz, GSM/GPRS komunikátor (SMS/datový kanál), mo | ks | 4 |  | 0 |  |  | snížená |  | 0 | 0 | 0 | 0 | 0 | 4 | K | 2 | ROZPOCET | 0 | 0 | 0 | 0 | 0 | 2 | 0 | 4 | 2
2 | K | 104.1.02 | Záložní akumulátor 12V/7,5Ah pro přijímač | ks | 4 |  | 0 |  |  | snížená |  | 0 | 0 | 0 | 0 | 0 | 4 | K | 2 | ROZPOCET | 0 | 0 | 0 | 0 | 0 | 2 | 0 | 4 | 4
3 | K | 104.1.03 | Bezdrátové pevné tlačítko k lůžku s magentickým držákem, včetně baterie | ks | 12 |  | 0 |  |  | snížená |  | 0 | 0 | 0 | 0 | 0 | 4 | K | 2 | ROZPOCET | 0 | 0 | 0 | 0 | 0 | 2 | 0 | 4 | 6
4 | K | 104.1.04 | Bezdrátové pevné tlačítko s táhlem, včetně baterie | ks | 4 |  | 0 |  |  | snížená |  | 0 | 0 | 0 | 0 | 0 | 4 | K | 2 | ROZPOCET | 0 | 0 | 0 | 0 | 0 | 2 | 0 | 4 | 8
5 | K | 104.1.05 | Bezdrátové pevné tlačítko pro přivolání pomoci s červenou krytkou, včetně baterie | ks | 16 |  | 0 |  |  | snížená |  | 0 | 0 | 0 | 0 | 0 | 4 | K | 2 | ROZPOCET | 0 | 0 | 0 | 0 | 0 | 2 | 0 | 4 | 10
6 | K | 104.1.06 | Bezdrátové zařízení pro detekci požáru se zvukovou signalizací, splňující požadavky vyhl. 23/2008 Sb., včetně baterie | ks | 22 |  | 0 |  |  | snížená |  | 0 | 0 | 0 | 0 | 0 | 4 | K | 2 | ROZPOCET | 0 | 0 | 0 | 0 | 0 | 2 | 0 | 4 | 12
7 | K | 104.1.07 | Unikátní samolepící NFC čip pro evidenci péče | ks | 12 |  | 0 |  |  | snížená |  | 0 | 0 | 0 | 0 | 0 | 4 | K | 2 | ROZPOCET | 0 | 0 | 0 | 0 | 0 | 2 | 0 | 4 | 14
8 | K | 104.1.08 | Odolný smartphone plně kompatibilní se systémem nouzového volání, krytí IP68, včetně nastavení | ks | 2 |  | 0 |  |  | snížená |  | 0 | 0 | 0 | 0 | 0 | 4 | K | 2 | ROZPOCET | 0 | 0 | 0 | 0 | 0 | 2 | 0 | 4 | 16
9 | K | 104.1.09 | Software licencovatelný pro chod správy systému nouzového volání, kompatibilní pro PC a aplikace mobilních zařízení | ks | 4 |  | 0 |  |  | snížená |  | 0 | 0 | 0 | 0 | 0 | 4 | K | 2 | ROZPOCET | 0 | 0 | 0 | 0 | 0 | 2 | 0 | 4 | -1091362269
| D | SIL4.2 | Ostatní |  |  |  | 0 |  |  |  |  | 0 |  | 0 |  | 0 | 1 | D | 1 | ROZPOCET | [6 empty] | 0
10 | K | 104.2.01 | Proměření signálu pro umístění přijímačů v objektu | ks | 1 |  | 0 |  |  | snížená |  | 0 | 0 | 0 | 0 | 0 | 4 | K | 2 | ROZPOCET | 0 | 0 | 0 | 0 | 0 | 2 | 0 | 4 | 22
11 | K | 104.2.02 | Aktivace technologie - nastavení nového uživatele v systému a připrava webového prostředí. | ks | 1 |  | 0 |  |  | snížená |  | 0 | 0 | 0 | 0 | 0 | 4 | K | 2 | ROZPOCET | 0 | 0 | 0 | 0 | 0 | 2 | 0 | 4 | 24
12 | K | 104.2.03 | Úvodní školení správy a obsluhy - školení uživatelů, správce systému a technika | ks | 1 |  | 0 |  |  | snížená |  | 0 | 0 | 0 | 0 | 0 | 4 | K | 2 | ROZPOCET | 0 | 0 | 0 | 0 | 0 | 2 | 0 | 4 | 26
13 | K | 104.2.04 | Výchozí revize a komplexní zkoušky | ks | 1 |  | 0 |  |  | snížená |  | 0 | 0 | 0 | 0 | 0 | 4 | K | 2 | ROZPOCET | 0 | 0 | 0 | 0 | 0 | 2 | 0 | 4 | 1506206442
14 | K | 104.2.06 | Likvidace odpadu vč. odvozu | ks | 1 |  | 0 |  |  | snížená |  | 0 | 0 | 0 | 0 | 0 | 4 | K | 2 | ROZPOCET | 0 | 0 | 0 | 0 | 0 | 2 | 0 | 4 | -262087360
| D | SIL4.3 | Měsiční poplatky |  |  |  | 0 |  |  |  |  | 0 |  | 0 |  | 0 | 1 | D | 1 | ROZPOCET | [6 empty] | 0
15 | K | 104.3.01 | multiSIM - měsiční poplatek za připojení přenosové zařízení (přijímač, komunikační brána) k tehnologickému centru výrobce | ks | 4 |  | 0 |  |  | snížená |  | 0 | 0 | 0 | 0 | 0 | 4 | K | 2 | ROZPOCET | 0 | 0 | 0 | 0 | 0 | 2 | 0 | 4 | 34
16 | K | 104.3.02 | Měsiční poplatek za správu webové aplikace, včetně připojení administrátora | ks | 1 |  | 0 |  |  | snížená |  | 0 | 0 | 0 | 0 | 0 | 4 | K | 2 | ROZPOCET | 0 | 0 | 0 | 0 | 0 | 2 | 0 | 4 | 36
17 | K | 104.3.03 | Měsíční polatek za služby mobilního terminálu pro personál - SW správy aplikací, datová SIM 500Mb | ks | 2 |  | 0 |  |  | snížená |  | 0 | 0 | 0 | 0 | 0 | 4 | K | 2 | ROZPOCET | 0 | 0 | 0 | 0 | 0 | 2 | 0 | 4 | 38
18 | K | 104.3.04 | Měsíční poplatek za poskytnutí licence pro 1 uživatele (obsluhu) systému | ks | 3 |  | 0 |  |  | snížená |  | 0 | 0 | 0 | 0 | 0 | 4 | K | 2 | ROZPOCET | 0 | 0 | 0 | 0 | 0 | 2 | 0 | 4 | 40

## D.1.5.02 - Vestavný nábyt...
{ee7459fe-477d-4b00-b897-2e519c68b1c1}
2
| KRYCÍ LIST SOUPISU PRACÍ | [7 empty] | v --- níže se nacházejí doplnkové a pomocné údaje k sestavám --- v | [8 empty] | False
Stavba:
VÝSTAVBA CHRÁNĚNÉHO BYDLENÍ V NOVÉ PACE
Objekt:
A - HLAVNÍ NÁKLADY
Soupis:
D.1. - SO 01 - Chráněné bydlení
Úroveň 4:
D.1.5.02 - Vestavný nábytek (+ prvky nábytku)
| KSO: |  |  |  |  | CC-CZ:
| Místo: |  | Na Vyšehradě 1205, 509 01 Nová Paka |  |  | Datum: | 14. 12. 2023
| Zadavatel: |  |  |  |  | IČ:
|  | Královehradecký kraj |  |  |  | DIČ:
| Uchazeč: |  |  |  |  | IČ: | Vyplň údaj
|  | Vyplň údaj |  |  |  | DIČ: | Vyplň údaj
| Projektant: |  |  |  |  | IČ:
|  | Růžička a partneři, s.r.o. |  |  |  | DIČ:
| Zpracovatel: |  |  |  |  | IČ:
|  | QSB, s.r.o. |  |  |  | DIČ:
Poznámka:
Všechny položky zahrnují dodávku, montáž a zapojení vč. přesunu hmot.
| Cena bez DPH | [5 empty] | 0
|  |  | Základ daně |  |  | Sazba daně | Výše daně
| DPH | základní | 0 |  |  | 21% | 0
|  | snížená | 0 |  |  | 15% | 0
|  | zákl. přenesená | 0 |  |  | 21% | 0
|  | sníž. přenesená | 0 |  |  | 15% | 0
|  | nulová | 0 |  |  | 0% | 0
| Cena s DPH |  |  | v | CZK |  | 0
| Projektant |  |  | Zpracovatel
| Datum a podpis: |  | Razítko | Datum a podpis: |  |  | Razítko
| Objednavatel |  |  | Uchazeč
| Datum a podpis: |  | Razítko | Datum a podpis: |  |  | Razítko
REKAPITULACE ČLENĚNÍ SOUPISU PRACÍ
Stavba:
VÝSTAVBA CHRÁNĚNÉHO BYDLENÍ V NOVÉ PACE
Objekt:
A - HLAVNÍ NÁKLADY
Soupis:
D.1. - SO 01 - Chráněné bydlení
Úroveň 4:
D.1.5.02 - Vestavný nábytek (+ prvky nábytku)
Místo: |  |  | Na Vyšehradě 1205, 509 01 Nová Paka |  |  | Datum: | 14. 12. 2023
Zadavatel: |  |  | Královehradecký kraj |  |  | Projektant: | Růžička a partneři, s.r.o.
Uchazeč: |  |  | Vyplň údaj |  |  | Zpracovatel: | QSB, s.r.o.
Kód dílu - Popis | [6 empty] | Cena celkem [CZK]
Náklady ze soupisu prací | [6 empty] | 0 | [11 empty] | -1
| 02 - Vestavný nábytek (+ prvky nábytku) | [5 empty] | 0
| D1 - Nábytek | [5 empty] | 0
| D2 - Realizace | [5 empty] | 0
SOUPIS PRACÍ
Stavba:
VÝSTAVBA CHRÁNĚNÉHO BYDLENÍ V NOVÉ PACE
Objekt:
A - HLAVNÍ NÁKLADY
Soupis:
D.1. - SO 01 - Chráněné bydlení
Úroveň 4:
D.1.5.02 - Vestavný nábytek (+ prvky nábytku)
Místo: |  |  | Na Vyšehradě 1205, 509 01 Nová Paka |  |  | Datum: | 14. 12. 2023
Zadavatel: |  |  | Královehradecký kraj |  |  | Projektant: | Růžička a partneři, s.r.o.
Uchazeč: |  |  | Vyplň údaj |  |  | Zpracovatel: | QSB, s.r.o.
PČ | Typ | Kód | Popis | MJ | Množství | J.cena [CZK] | Cena celkem [CZK] | Cenová soustava |  | DPH | J. Nh [h] | Nh celkem [h] | J. hmotnost [t] | Hmotnost celkem [t] | J. suť [t] | Suť Celkem [t]
Náklady soupisu celkem | [6 empty] | 0 |  |  |  |  | 0 |  | 0 |  | 0 |  | D | -1 | [7 empty] | 0
| D | 02 | Vestavný nábytek (+ prvky nábytku) |  |  |  | 0 |  |  |  |  | 0 |  | 0 |  | 0 | 1 | D | 0 | ROZPOCET | [6 empty] | 0
| D | D1 | Nábytek |  |  |  | 0 |  |  |  |  | 0 |  | 0 |  | 0 | 1 | D | 1 | ROZPOCET | [6 empty] | 0
1 | K | V.00 |  | ks | 1 |  | 0 |  |  | základní |  | 0 | 0 | 0 | 0 | 0 | 64 | K | 2 | ROZPOCET | 0 | 0 | 0 | 0 | 0 | 1 | 0 | 64 | 69044638
| P |  | Poznámka k položce: Použité materiály obecně: - DTD šedá tl. 18 mm, ABS hrana korpusy tl. 0,8 mm, dveře tl. 2 mm - DTD dýhované tl. 19 mm, dýha dub 0,6 mm, hrana korousy tl. 0,5 mm, dveře tl. 2 mm, povrchová úprava lak - MDF + barva RAL dle jednotlivých objektů - Pracovní deska kompakt 12,5 mm šedý laminát a šedé jádro Použité kování obecně: - Miskové závěsy dveří s tlumením vrut 110° - materiál kov, počet závěsů na dvířkách do v. 100 cm 2ks, do v. 170 cm 3 ks - Úchytky ve tvaru podlouhlé U , hliník, povrchová úptrava imitace broušený nerez, rozteč 192 a 320 mm - Rektifikační kování vč. krytu na zavěšení korpusů skříní na lištu - Kování výsuvné police a pracovní plochy, spodní vedení s tlumením, materiál kov, nosnost 60 kg + synchronizace, aretace a stabilizace vedení police - Výsuvný úložný systém šatní skříně (rám výsuvu pro korpus šířky 300mm, spodní skryté vedení. Police (210*470*75mm) s ohrádkou a s nesmekovou povrchovou úpravou polic - Kování zásuvek šatní skříně, spodní vedení s tlumením, nosnost 40 kg - Posuvné kování pro dveře (AL horní vodící kolejnice pro dveře do 50 kg, horní závěsné vozíky, doraz, dolní vodící trn a AL lišta ve dveřích) - Zásuvky kuchyňské linky: kovová bočnice se skrytým spodním vedením, nosnost 30 kg, dno a záda DTD šedá. - Výsuvná spíž: výsuvný kovový rám s tlumičem, nosnost 100 kg, Police 5 ks s ohrádkou a s nesmekovou povrchovou úpravou polic - Výklopný rohový systém: boční kovová tyč pro uchycení polic s tlumičem. Ledvinková police 2 ks s ohrádkou a s nesmekovou povrchovou úpravou polic | [14 empty] | P | 2
2 | K | V.01 A,B,C | chodba objektů A,B,C -- úklidová skříň | ks | 3 |  | 0 |  |  | základní |  | 0 | 0 | 0 | 0 | 0 | 64 | K | 2 | ROZPOCET | 0 | 0 | 0 | 0 | 0 | 1 | 0 | 64 | 2
| P |  | Poznámka k položce: Rozměr 2450*2240*650 mm Sestava obsahuje: 3x krorpus DTDL světle šedá vč. polic 1x korpus MDF v RAL 11x dvířka a čela zásuvek MDF v RAL 1x podpěrná trnož korpusů vč. kovových nožek 1x výsuvný úložný systém šatní skříně 1x výsuvná police s aretací 1x výklopný panel s koši na prádlo (drátěný program) 1x výklop dveří (polohovatelná kovová klopna s uchycením na korpus a dveře) 11x úchytka Rektifikační kování Miskové závěsy dveří | [14 empty] | P | 2
3 | K | V.02 A,B,C | chodba objektů A,B,C -- úložná skříň | ks | 3 |  | 0 |  |  | základní |  | 0 | 0 | 0 | 0 | 0 | 64 | K | 2 | ROZPOCET | 0 | 0 | 0 | 0 | 0 | 1 | 0 | 64 | 4
| P |  | Poznámka k položce: Rozměr 1550*2240*650 mm Sestava obsahuje: 4x krorpus DTDL světle šedá vč. polic 6x dvířka MDF v RAL 1x podpěrná trnož korpusů (skrytá) 1x šatní tyč kulatá chrom 5x zásuvka DTDL světle šedá, úchytka tvořena sníženým čelem 6x úchytka Rektifikační kování Miskové závěsy dveří | [14 empty] | P | 2
4 | K | V.03 A,B,C | chodba objektů A,B,C -- sekundární šatní skříň | ks | 3 |  | 0 |  |  | základní |  | 0 | 0 | 0 | 0 | 0 | 64 | K | 2 | ROZPOCET | 0 | 0 | 0 | 0 | 0 | 1 | 0 | 64 | 6
| P |  | Poznámka k položce: Rozměr 2700*2240*600 mm Sestava obsahuje: 6x krorpus DTDL světle šedá vč. polic 12x dvířka MDF v RAL 1x podpěrná trnož korpusů (skrytá) 3x šatní tyč kulatá chrom 6x zásuvka DTDL světle šedá, úchytka tvořena sníženým čelem 12x úchytka Rektifikační kování Miskové závěsy dveří | [14 empty] | P | 2
5 | K | V.04 L,P | individuální ložnice klientů -- hl. šatní skříň | ks | 12 |  | 0 |  |  | základní |  | 0 | 0 | 0 | 0 | 0 | 64 | K | 2 | ROZPOCET | 0 | 0 | 0 | 0 | 0 | 1 | 0 | 64 | 8
| P |  | Poznámka k položce: Rozměr 1500*2200*600 mm Sestava obsahuje: 4x krorpus vč. polic DTD šedé lamino 6x dvířka DTD šedé lamino 2x čela zásuvek DTD šedé lamino 2x zásuvka DTD šedé lamino 4x vnitřní zásuvka DTD šedé lamino, úchytka je tvořena sníženým čelem 1x šatní tyč kulatá chrom 8x úchytka 1x zámek dvířek Miskové závěsy dveří | [14 empty] | P | 2
6 | K | V.05 L,P | individuální ložnice klientů --čelo bok postele | ks | 12 |  | 0 |  |  | základní |  | 0 | 0 | 0 | 0 | 0 | 64 | K | 2 | ROZPOCET | 0 | 0 | 0 | 0 | 0 | 1 | 0 | 64 | 10
| P |  | Poznámka k položce: Rozměr 2100*1000*1300 mm Sestava obsahuje: 1x panel bok DTD šedé lamino 1x panel čelo DTD šedé lamino 1x police DTD šedé lamino | [14 empty] | P | 2
7 | K | V.06 A,B,C | vstupní prostory -- botník v objektech A,B,C | ks | 3 |  | 0 |  |  | základní |  | 0 | 0 | 0 | 0 | 0 | 64 | K | 2 | ROZPOCET | 0 | 0 | 0 | 0 | 0 | 1 | 0 | 64 | 12
| P |  | Poznámka k položce: Rozměr 2400*2200*600 mm Sestava obsahuje: 3x korpus vč. polic MDF RAL 1x horní deska DTD dýha dub lak 1x sokl okopový plech 9x věšák na zeď | [14 empty] | P | 2
8 | K | V.06 D | vstupní prostory -- botník v objektech D | ks | 1 |  | 0 |  |  | základní |  | 0 | 0 | 0 | 0 | 0 | 64 | K | 2 | ROZPOCET | 0 | 0 | 0 | 0 | 0 | 1 | 0 | 64 | 14
| P |  | Poznámka k položce: Rozměr 1850*2600*600 mm Sestava obsahuje: 3x korpus vč. polic DTD šedá 2x korpus vč. polic MDF RAL 6x dvířka MDF RAL 2x obkladový panel MDF RAL 1x horní deska DTD dýha dub lak 1x sokl okopový plech 1x šatní tyč kulatá chrom 6x úchytka 9x věšák na zeď Rektifikační kování Miskové závěsy dveří | [14 empty] | P | 2
9 | K | V.07 A | kuchyně -- kuchyňská linka A | ks | 1 |  | 0 |  |  | základní |  | 0 | 0 | 0 | 0 | 0 | 64 | K | 2 | ROZPOCET | 0 | 0 | 0 | 0 | 0 | 1 | 0 | 64 | 16
| P |  | Poznámka k položce: Rozměr 2100+2000+1200*2200*600 mm Sestava obsahuje: 15x krorpus vč. polic DTDL šedá 3x obkladový panel horních skříněk MDF RAL 6x obkladový panel dveří a spodních skříněk MDF RAL 1x obkladový panel vysoké skříně DTD dýha dub lak 7x horní dvířka MDF RAL 19x dvířka a čela zásuvek DTD dýha dub lak 1x soklová lišta plast imitace nerez broušená 19x úchytka 2x zásuvka vnitřní výška bočnice 106 mm 4x zásuvka výška bočnice 99 mm 2x zásuvka výška bočnice 192 mm 1x zásuvka výška bočnice 224 mm 2x zásuvka výška bočnice 130 mm 1x příborník 1x výsuvná spíž 1x výklopný rohový systém 1x výsuvná pracovní plocha um. kámen 1x pracovní deska kuchyňské linky kompaktní deska šedá Rektifikační kování Miskové závěsy dveří 1x odpadkový dvojkoš (19+10L) závěsný na dveře 1x nerezový dřez vč. sifonu 1x páková baterie chrom Bez elektrospotřebičů | [14 empty] | P | 2
10 | K | V.07 B,C | kuchyně -- kuchyňská linka B,C | ks | 2 |  | 0 |  |  | základní |  | 0 | 0 | 0 | 0 | 0 | 64 | K | 2 | ROZPOCET | 0 | 0 | 0 | 0 | 0 | 1 | 0 | 64 | 18
| P |  | Poznámka k položce: Rozměr 3000+2100*2200*600 mm Sestava obsahuje: 15x krorpus vč. polic DTDL šedá 4x obkladový panel horních skříněk MDF RAL 4x obkladový panel dveří a spodních skříněk MDF RAL 7x horní dvířka MDF RAL 19x dvířka a čela zásuvek DTD dýha dub lak 1x soklová lišta plast imitace nerez broušená 19x úchytka 2x zásuvka vnitřní výška bočnice 106 mm 4x zásuvka výška bočnice 99 mm 2x zásuvka výška bočnice 192 mm 1x zásuvka výška bočnice 224 mm 2x zásuvka výška bočnice 130 mm 1x příborník 1x výsuvná spíž 1x výklopný rohový systém 1x výsuvná pracovní plocha um. kámen 1x pracovní deska kuchyňské linky kompaktní deska šedá Rektifikační kování Miskové závěsy dveří 1x odpadkový dvojkoš (19+10L) závěsný na dveře 1x nerezový dřez vč. sifonu 1x páková baterie chrom Bez elektrospotřebičů | [14 empty] | P | 2
11 | K | V.07 D | kuchyně -- kuchyňská linka D | ks | 1 |  | 0 |  |  | základní |  | 0 | 0 | 0 | 0 | 0 | 64 | K | 2 | ROZPOCET | 0 | 0 | 0 | 0 | 0 | 1 | 0 | 64 | 20
| P |  | Poznámka k položce: Rozměr 3630+3450*2200*600 mm Sestava obsahuje: 17x krorpus vč. polic DTDL šedá 1x krorpus vč. polic MDF RAL 4x obkladový panel horních skříněk MDF RAL 9x horní dvířka MDF RAL 20x dvířka a čela zásuvek DTD dýha dub lak 1x soklová lišta plast imitace nerez broušená 20x úchytka 2x zásuvka vnitřní výška bočnice 106 mm 4x zásuvka výška bočnice 99 mm 2x zásuvka výška bočnice 192 mm 1x zásuvka výška bočnice 224 mm 2x zásuvka výška bočnice 130 mm 1x příborník 1x výsuvná spíž 1x výklopný rohový systém 1x výsuvná pracovní plocha um. kámen 1x pracovní deska kuchyňské linky kompaktní deska Rektifikační kování Miskové závěsy dveří 1x odpadkový dvojkoš (19+10L) závěsný na dveře 1x nerezový dřez vč. sifonu 1x páková baterie chrom Bez elektrospotřebičů | [14 empty] | P | 2
12 | K | V.08 A,B,C,D | obývací pokoj -- televizní skříňka | ks | 4 |  | 0 |  |  | základní |  | 0 | 0 | 0 | 0 | 0 | 64 | K | 2 | ROZPOCET | 0 | 0 | 0 | 0 | 0 | 1 | 0 | 64 | 22
| P |  | Poznámka k položce: Rozměr 2400*700*400 mm Sestava obsahuje: 3x korpus vč. polic DTD šedá 6x dvířka DTD dýha dub lak 1x horní panel DTD dýha dub lak 2x boční panel DTD dýha dub lak 8x nožka masiv dub 6x úchytka Miskové závěsy dveří | [14 empty] | P | 2
13 | K | V.09 B,C | místnost asistenta -- minikuchyňka u asistenta | ks | 2 |  | 0 |  |  | základní |  | 0 | 0 | 0 | 0 | 0 | 64 | K | 2 | ROZPOCET | 0 | 0 | 0 | 0 | 0 | 1 | 0 | 64 | 24
| P |  | Poznámka k položce: Rozměr 800*2200*600 mm Sestava obsahuje: 3x krorpus vč. polic DTDL šedá 1x obkladový panel DTDL šedá 3x dvířka a čelo zásuvky DTD šedá 1x dvířka zrcadlo 3x úchytka 1x zásuvka s příborníkem 1x pracovní deska kuchyňské linky kompaktní deska šedá Rektifikační kování Miskové závěsy dveří 1x úzký nerezový dřez vč. sifonu 1x páková baterie chrom | [14 empty] | P | 2
14 | K | V.10 B,C | místnost asistenta -- hluboká úložná šatní skříň | ks | 2 |  | 0 |  |  | základní |  | 0 | 0 | 0 | 0 | 0 | 64 | K | 2 | ROZPOCET | 0 | 0 | 0 | 0 | 0 | 1 | 0 | 64 | 26
| P |  | Poznámka k položce: Rozměr 2480*2600*1000 mm Sestava obsahuje: 2x korpus vč. polic DTD šedá 4x dveře DTD šedá 2x posuvné kování pro dveře 4x miska posuvných dveří satin nikl | [14 empty] | P | 2
15 | K | V.11 B,C | chodba objektů B,C -- úložná skříň | ks | 2 |  | 0 |  |  | základní |  | 0 | 0 | 0 | 0 | 0 | 64 | K | 2 | ROZPOCET | 0 | 0 | 0 | 0 | 0 | 1 | 0 | 64 | 28
| P |  | Poznámka k položce: Rozměr 1000*2250*650 mm Sestava obsahuje: 2x krorpus DTDL světle šedá vč. polic 4x dvířka a čela zásuvek MDF v RAL 1x podpěrná trnož korpusů (skrytá) vč. kovových nožek 4x úchytka Rektifikační kování Miskové závěsy dveří | [14 empty] | P | 2
16 | K | V.12 D | obývací pokoj v objektu D -- knihovna | ks | 1 |  | 0 |  |  | základní |  | 0 | 0 | 0 | 0 | 0 | 64 | K | 2 | ROZPOCET | 0 | 0 | 0 | 0 | 0 | 1 | 0 | 64 | 30
| P |  | Poznámka k položce: Rozměr 3870*900*350 mm Sestava obsahuje: 14x krorpus vč. polic DTDL šedá 7x krorpus vč. polic DTDL šedá 14x dvířka DTD dýha lak 14x úchytka Rektifikační kování Miskové závěsy dveří | [14 empty] | P | 2
17 | K | V.13 D | chodba objektu D -- úklidová skříň | ks | 1 |  | 0 |  |  | základní |  | 0 | 0 | 0 | 0 | 0 | 64 | K | 2 | ROZPOCET | 0 | 0 | 0 | 0 | 0 | 1 | 0 | 64 | 32
| P |  | Poznámka k položce: Rozměr 1550*2240*600 mm Sestava obsahuje: 4x krorpus DTDL světle šedá vč. polic 8x dvířka a čela zásuvek MDF v RAL 1x podpěrná trnož korpusů (skrytá) 1x výsuvný úložný systém šatní skříně 1x výklopný panel s koši na prádlo (drátěný program) 1x výklop dveří (polohovatelná kovová klopna s uchycením na korpus a dveře) 8x úchytka Rektifikační kování Miskové závěsy dveří | [14 empty] | P | 2
18 | K | V.14 D | chodba objektu D -- sekundární šatní skříně | ks | 3 |  | 0 |  |  | základní |  | 0 | 0 | 0 | 0 | 0 | 64 | K | 2 | ROZPOCET | 0 | 0 | 0 | 0 | 0 | 1 | 0 | 64 | 34
| P |  | Poznámka k položce: Rozměr 750*2250*600 mm Sestava obsahuje: 2x krorpus DTDL světle šedá vč. polic 2x zásuvka DTDL světle šedá, úchytka tvořena sníženým čelem 4x dvířka MDF v RAL 1x podpěrná trnož korpusů (skrytá) 1x šatní tyč kulatá chrom 4x úchytka Rektifikační kování Miskové závěsy dveří | [14 empty] | P | 2
19 | K | V.15 D | koupelna objektu D -- prací pult | ks | 1 |  | 0 |  |  | základní |  | 0 | 0 | 0 | 0 | 0 | 64 | K | 2 | ROZPOCET | 0 | 0 | 0 | 0 | 0 | 1 | 0 | 64 | 36
| P |  | Poznámka k položce: Rozměr 1200*2000*700 mm Sestava obsahuje: 2x police 1200*200*40 mm MDF RAL 1x police 1200*700*40 mm DTD dýha dub lak 1x bok 900*700*40 mm MDF RAL Neviditelné držáky polic + lišta | [14 empty] | P | 2
20 | K | V.16 D | chodba objektu D -- úložná skříň | ks | 1 |  | 0 |  |  | základní |  | 0 | 0 | 0 | 0 | 0 | 64 | K | 2 | ROZPOCET | 0 | 0 | 0 | 0 | 0 | 1 | 0 | 64 | 38
| P |  | Poznámka k položce: Rozměr 800*2250*600 mm Sestava obsahuje: 2x krorpus DTDL světle šedá vč. polic 4x dvířka MDF v RAL 1x podpěrná trnož korpusů (skrytá) 4x úchytka Rektifikační kování Miskové závěsy dveří | [14 empty] | P | 2
21 | K | V.17 A,B,C,D | koupelny -- umyvadlová skříň s policí | ks | 4 |  | 0 |  |  | základní |  | 0 | 0 | 0 | 0 | 0 | 64 | K | 2 | ROZPOCET | 0 | 0 | 0 | 0 | 0 | 1 | 0 | 64 | 40
| P |  | Poznámka k položce: Rozměr 540*620*520 mm Sestava obsahuje: 1x krorpus vč. polic MDF RAL 2x dvířka MDF RAL 1x police 560*120*40 mm DTD dýha dub lak 2x úchytka Neviditelné držáky polic + lišta Rektifikační kování Miskové závěsy dveří Bez umyvadla, baterie a zrcadla | [14 empty] | P | 2
22 | K | V.18 B,C | asistent v objektu B,C -- uzamykatelný regál | ks | 2 |  | 0 |  |  | základní |  | 0 | 0 | 0 | 0 | 0 | 64 | K | 2 | ROZPOCET | 0 | 0 | 0 | 0 | 0 | 1 | 0 | 64 | 42
| P |  | Poznámka k položce: Rozměr 1500*2100*350 mm Sestava obsahuje: 2x krorpus vč. polic DTDL šedá 1x horní panel DTDL šedá 3x dvířka DTDL šedá 3x úchytka 3x nábytkový zámek dveří Rektifikační kování Miskové závěsy dveří | [14 empty] | P | 2
| D | D2 | Realizace |  |  |  | 0 |  |  |  |  | 0 |  | 0 |  | 0 | 1 | D | 1 | ROZPOCET | [6 empty] | 0
23 | K | Pol2 | Realizace, doprava | sada | 1 |  | 0 |  |  | základní |  | 0 | 0 | 0 | 0 | 0 | 64 | K | 2 | ROZPOCET | 0 | 0 | 0 | 0 | 0 | 1 | 0 | 64 | 44
| P |  | Poznámka k položce: doprava materiálu na místo montáže doprava osob na místo montáže nakládka a vykládka materiálu odnos a roznos materiálu na místo montáže režie spojené s montáží | [14 empty] | P | 2

## D.1.5.04 - Vestavné spotř...
{0318299e-7bf5-4015-80ad-ca5b3c4d3360}
2
| KRYCÍ LIST SOUPISU PRACÍ | [7 empty] | v --- níže se nacházejí doplnkové a pomocné údaje k sestavám --- v | [8 empty] | False
Stavba:
VÝSTAVBA CHRÁNĚNÉHO BYDLENÍ V NOVÉ PACE
Objekt:
A - HLAVNÍ NÁKLADY
Soupis:
D.1. - SO 01 - Chráněné bydlení
Úroveň 4:
D.1.5.04 - Vestavné spotřebiče
| KSO: |  |  |  |  | CC-CZ:
| Místo: |  | Na Vyšehradě 1205, 509 01 Nová Paka |  |  | Datum: | 14. 12. 2023
| Zadavatel: |  |  |  |  | IČ:
|  | Královehradecký kraj |  |  |  | DIČ:
| Uchazeč: |  |  |  |  | IČ: | Vyplň údaj
|  | Vyplň údaj |  |  |  | DIČ: | Vyplň údaj
| Projektant: |  |  |  |  | IČ:
|  | Růžička a partneři, s.r.o. |  |  |  | DIČ:
| Zpracovatel: |  |  |  |  | IČ:
|  | QSB, s.r.o. |  |  |  | DIČ:
Poznámka:
Všechny položky zahrnují dodávku, montáž a zapojení vč. přesunu hmot.
| Cena bez DPH | [5 empty] | 0
|  |  | Základ daně |  |  | Sazba daně | Výše daně
| DPH | základní | 0 |  |  | 21% | 0
|  | snížená | 0 |  |  | 15% | 0
|  | zákl. přenesená | 0 |  |  | 21% | 0
|  | sníž. přenesená | 0 |  |  | 15% | 0
|  | nulová | 0 |  |  | 0% | 0
| Cena s DPH |  |  | v | CZK |  | 0
| Projektant |  |  | Zpracovatel
| Datum a podpis: |  | Razítko | Datum a podpis: |  |  | Razítko
| Objednavatel |  |  | Uchazeč
| Datum a podpis: |  | Razítko | Datum a podpis: |  |  | Razítko
REKAPITULACE ČLENĚNÍ SOUPISU PRACÍ
Stavba:
VÝSTAVBA CHRÁNĚNÉHO BYDLENÍ V NOVÉ PACE
Objekt:
A - HLAVNÍ NÁKLADY
Soupis:
D.1. - SO 01 - Chráněné bydlení
Úroveň 4:
D.1.5.04 - Vestavné spotřebiče
Místo: |  |  | Na Vyšehradě 1205, 509 01 Nová Paka |  |  | Datum: | 14. 12. 2023
Zadavatel: |  |  | Královehradecký kraj |  |  | Projektant: | Růžička a partneři, s.r.o.
Uchazeč: |  |  | Vyplň údaj |  |  | Zpracovatel: | QSB, s.r.o.
Kód dílu - Popis | [6 empty] | Cena celkem [CZK]
Náklady ze soupisu prací | [6 empty] | 0 | [11 empty] | -1
| 04 - Vestavné spotřebiče | [5 empty] | 0
SOUPIS PRACÍ
Stavba:
VÝSTAVBA CHRÁNĚNÉHO BYDLENÍ V NOVÉ PACE
Objekt:
A - HLAVNÍ NÁKLADY
Soupis:
D.1. - SO 01 - Chráněné bydlení
Úroveň 4:
D.1.5.04 - Vestavné spotřebiče
Místo: |  |  | Na Vyšehradě 1205, 509 01 Nová Paka |  |  | Datum: | 14. 12. 2023
Zadavatel: |  |  | Královehradecký kraj |  |  | Projektant: | Růžička a partneři, s.r.o.
Uchazeč: |  |  | Vyplň údaj |  |  | Zpracovatel: | QSB, s.r.o.
PČ | Typ | Kód | Popis | MJ | Množství | J.cena [CZK] | Cena celkem [CZK] | Cenová soustava |  | DPH | J. Nh [h] | Nh celkem [h] | J. hmotnost [t] | Hmotnost celkem [t] | J. suť [t] | Suť Celkem [t]
Náklady soupisu celkem | [6 empty] | 0 |  |  |  |  | 0 |  | 0 |  | 0 |  | D | -1 | [7 empty] | 0
| D | 04 | Vestavné spotřebiče |  |  |  | 0 |  |  |  |  | 0 |  | 0 |  | 0 | 1 | D | 0 | ROZPOCET | [6 empty] | 0
1 | K | E.01 | Varná deska - vestavná | ks | 4 |  | 0 |  |  | základní |  | 0 | 0 | 0 | 0 | 0 | 64 | K | 1 | ROZPOCET | 0 | 0 | 0 | 0 | 0 | 1 | 0 | 64 | 2
| P |  | Poznámka k položce: Varná deska - vestavná, indukční, výška cca 50 mm, šířka cca 590 mm, hloubka cca 530 mm, ostatní specifikace dle samostatné části D.1.5.2.3 Tabulka vestavných spotřebičů vybrat spotřebič s jednoduchým ovládáním pro klienty Dodávka vč. montáže | [14 empty] | P | 1
2 | K | E.02 | Pečící trouba - vestavná | ks | 4 |  | 0 |  |  | základní |  | 0 | 0 | 0 | 0 | 0 | 64 | K | 1 | ROZPOCET | 0 | 0 | 0 | 0 | 0 | 1 | 0 | 64 | 4
| P |  | Poznámka k položce: Pečící trouba - vestavná, výška cca 590 mm, šířka cca 590 mm, hloubka cca 550 mm, objem cca 71 l, energetická třída min. A, ostatní specifikace dle samostatné části D.1.5.2.3 Tabulka vestavných spotřebičů vybrat spotřebič s jednoduchým ovládáním pro klienty stejná série s mikrovlnnou troubou Dodávka vč. montáže | [14 empty] | P | 1
3 | K | E.03 | Lednice s marazákem - vestavná | ks | 4 |  | 0 |  |  | základní |  | 0 | 0 | 0 | 0 | 0 | 64 | K | 1 | ROZPOCET | 0 | 0 | 0 | 0 | 0 | 1 | 0 | 64 | 6
| P |  | Poznámka k položce: Lednice s marazákem - vestavná, výška cca 1770 mm, šířka cca 540 mm, hloubka cca 550 mm, objem ledničky cca 180 l, objem mrazáku cca 85 l, energetická třída min. E, ostatní specifikace dle samostatné části D.1.5.2.3 Tabulka vestavných spotřebičů ! Panty (otevírání) dle výkresů kuchyní ! (kuchyně v objektu A a D vpravo, kuchyně v objektu B a C vlevo) vybrat spotřebič s jednoduchým ovládáním pro klienty Dodávka vč. montáže | [14 empty] | P | 1
4 | K | E.04 | Mikrovlnná trouba - vestavná | ks | 4 |  | 0 |  |  | základní |  | 0 | 0 | 0 | 0 | 0 | 64 | K | 1 | ROZPOCET | 0 | 0 | 0 | 0 | 0 | 1 | 0 | 64 | 8
| P |  | Poznámka k položce: Mikrovlnná trouba - vestavná, výška cca 380 mm, šířka cca 595 mm, hloubka cca 335 mm, vnitřní objem cca 20 l, energetická třída min. B, ostatní specifikace dle samostatné části D.1.5.2.3 Tabulka vestavných spotřebičů vybrat spotřebič s jednoduchým ovládáním pro klienty stejná série s vestavnou troubou Dodávka vč. montáže | [14 empty] | P | 1
5 | K | E.05 | Digestoř recirkulační - vestavná | ks | 4 |  | 0 |  |  | základní |  | 0 | 0 | 0 | 0 | 0 | 64 | K | 1 | ROZPOCET | 0 | 0 | 0 | 0 | 0 | 1 | 0 | 64 | 10
| P |  | Poznámka k položce: Digestoř recirkulační - vestavná, šířka cca 595 mm, hloubka cca 290 mm, hloubka po vysunutí cca 455 mm, energetická třída min. B, ostatní specifikace dle samostatné části D.1.5.2.3 Tabulka vestavných spotřebičů vybrat spotřebič s jednoduchým ovládáním pro klienty nutné recirkulační řešení - není napojení na odtah Dodávka vč. montáže | [14 empty] | P | 1
6 | K | E.06 | Myčka nádobí - vestavná | ks | 4 |  | 0 |  |  | základní |  | 0 | 0 | 0 | 0 | 0 | 64 | K | 1 | ROZPOCET | 0 | 0 | 0 | 0 | 0 | 1 | 0 | 64 | 12
| P |  | Poznámka k položce: Myčka nádobí - vestavná, výška cca 815 mm, šířka cca 600 mm, hloubka cca 550 mm, energetická třída min. C, ostatní specifikace dle samostatné části D.1.5.2.3 Tabulka vestavných spotřebičů vybrat spotřebič s jednoduchým ovládáním pro klienty Dodávka vč. montáže | [14 empty] | P | 1

## D.1.5.07 - Doplňky pevně ...
{a65c6312-a43c-4de6-a2f0-0a661096f09e}
2
| KRYCÍ LIST SOUPISU PRACÍ | [7 empty] | v --- níže se nacházejí doplnkové a pomocné údaje k sestavám --- v | [8 empty] | False
Stavba:
VÝSTAVBA CHRÁNĚNÉHO BYDLENÍ V NOVÉ PACE
Objekt:
A - HLAVNÍ NÁKLADY
Soupis:
D.1. - SO 01 - Chráněné bydlení
Úroveň 4:
D.1.5.07 - Doplňky pevně spojené se stavbou
| KSO: |  |  |  |  | CC-CZ:
| Místo: |  | Na Vyšehradě 1205, 509 01 Nová Paka |  |  | Datum: | 14. 12. 2023
| Zadavatel: |  |  |  |  | IČ:
|  | Královehradecký kraj |  |  |  | DIČ:
| Uchazeč: |  |  |  |  | IČ: | Vyplň údaj
|  | Vyplň údaj |  |  |  | DIČ: | Vyplň údaj
| Projektant: |  |  |  |  | IČ:
|  | Růžička a partneři, s.r.o. |  |  |  | DIČ:
| Zpracovatel: |  |  |  |  | IČ:
|  | QSB, s.r.o. |  |  |  | DIČ:
Poznámka:
Všechny položky zahrnují dodávku, montáž a zapojení vč. přesunu hmot.
| Cena bez DPH | [5 empty] | 0
|  |  | Základ daně |  |  | Sazba daně | Výše daně
| DPH | základní | 0 |  |  | 21% | 0
|  | snížená | 0 |  |  | 15% | 0
|  | zákl. přenesená | 0 |  |  | 21% | 0
|  | sníž. přenesená | 0 |  |  | 15% | 0
|  | nulová | 0 |  |  | 0% | 0
| Cena s DPH |  |  | v | CZK |  | 0
| Projektant |  |  | Zpracovatel
| Datum a podpis: |  | Razítko | Datum a podpis: |  |  | Razítko
| Objednavatel |  |  | Uchazeč
| Datum a podpis: |  | Razítko | Datum a podpis: |  |  | Razítko
REKAPITULACE ČLENĚNÍ SOUPISU PRACÍ
Stavba:
VÝSTAVBA CHRÁNĚNÉHO BYDLENÍ V NOVÉ PACE
Objekt:
A - HLAVNÍ NÁKLADY
Soupis:
D.1. - SO 01 - Chráněné bydlení
Úroveň 4:
D.1.5.07 - Doplňky pevně spojené se stavbou
Místo: |  |  | Na Vyšehradě 1205, 509 01 Nová Paka |  |  | Datum: | 14. 12. 2023
Zadavatel: |  |  | Královehradecký kraj |  |  | Projektant: | Růžička a partneři, s.r.o.
Uchazeč: |  |  | Vyplň údaj |  |  | Zpracovatel: | QSB, s.r.o.
Kód dílu - Popis | [6 empty] | Cena celkem [CZK]
Náklady ze soupisu prací | [6 empty] | 0 | [11 empty] | -1
| 07 - Doplňky pevně spojené se stavbou | [5 empty] | 0
SOUPIS PRACÍ
Stavba:
VÝSTAVBA CHRÁNĚNÉHO BYDLENÍ V NOVÉ PACE
Objekt:
A - HLAVNÍ NÁKLADY
Soupis:
D.1. - SO 01 - Chráněné bydlení
Úroveň 4:
D.1.5.07 - Doplňky pevně spojené se stavbou
Místo: |  |  | Na Vyšehradě 1205, 509 01 Nová Paka |  |  | Datum: | 14. 12. 2023
Zadavatel: |  |  | Královehradecký kraj |  |  | Projektant: | Růžička a partneři, s.r.o.
Uchazeč: |  |  | Vyplň údaj |  |  | Zpracovatel: | QSB, s.r.o.
PČ | Typ | Kód | Popis | MJ | Množství | J.cena [CZK] | Cena celkem [CZK] | Cenová soustava |  | DPH | J. Nh [h] | Nh celkem [h] | J. hmotnost [t] | Hmotnost celkem [t] | J. suť [t] | Suť Celkem [t]
Náklady soupisu celkem | [6 empty] | 0 |  |  |  |  | 0 |  | 0 |  | 0 |  | D | -1 | [7 empty] | 0
| D | 07 | Doplňky pevně spojené se stavbou |  |  |  | 0 |  |  |  |  | 0 |  | 0 |  | 0 | 1 | D | 0 | ROZPOCET | [6 empty] | 0
1 | K | G.01 | Držák toaletního papíru | ks | 4 |  | 0 |  |  | základní |  | 0 | 0 | 0 | 0 | 0 | 64 | K | 1 | ROZPOCET | 0 | 0 | 0 | 0 | 0 | 1 | 0 | 64 | 2
| P |  | Poznámka k položce: Držák toaletního papíru, šířka cca 140 mm, výška cca 107 mm, hloubka cca 50 mm, broušený nerez (nesmí být chromové), ostatní specifikace dle samostatné části D.1.5.7.6 Tabulka prvků - Doplňky pevně spojené se stavbou Dodávka vč. montáže | [14 empty] | P | 1
2 | K | G.02 | Toaletní wc kartáč - tubusový | ks | 8 |  | 0 |  |  | základní |  | 0 | 0 | 0 | 0 | 0 | 64 | K | 1 | ROZPOCET | 0 | 0 | 0 | 0 | 0 | 1 | 0 | 64 | 4
| P |  | Poznámka k položce: Toaletní wc kartáč - tubusový, průměr cca 100 mm x výška cca 373 mm, broušený nerez (nesmí být chromové), ostatní specifikace dle samostatné části D.1.5.7.6 Tabulka prvků - Doplňky pevně spojené se stavbou Dodávka vč. montáže | [14 empty] | P | 1
3 | K | G.03 | Háčky na ručníky - jednoduchý | ks | 8 |  | 0 |  |  | základní |  | 0 | 0 | 0 | 0 | 0 | 64 | K | 1 | ROZPOCET | 0 | 0 | 0 | 0 | 0 | 1 | 0 | 64 | 6
| P |  | Poznámka k položce: Háčky na ručníky - jednoduchý, průměr cca 54 mm, hloubka cca 52 mm, broušený nerez (nesmí být chromové), ostatní specifikace dle samostatné části D.1.5.7.6 Tabulka prvků - Doplňky pevně spojené se stavbou Dodávka vč. montáže | [14 empty] | P | 1
4 | K | G.04 | Háčky na ručníky - dvojitý, průměr cca 54 mm, hloubka cca 52 mm, broušený nerez (nesmí být chromové), ostatní specifikace dle samostatné části D.1.5.7.6 Tabulka prvků - Doplňky pevně spojené se stavbou | ks | 6 |  | 0 |  |  | základní |  | 0 | 0 | 0 | 0 | 0 | 64 | K | 1 | ROZPOCET | 0 | 0 | 0 | 0 | 0 | 1 | 0 | 64 | 8
| P |  | Poznámka k položce: Háčky na ručníky - dvojitý, průměr cca 54 mm, hloubka cca 52 mm, broušený nerez (nesmí být chromové), ostatní specifikace dle samostatné části D.1.5.7.6 Tabulka prvků - Doplňky pevně spojené se stavbou Dodávka vč. montáže | [14 empty] | P | 1
5 | K | G.05a | Sprchová tyč - rohová se stropním uchycením a přírubami pro uchycení do stěny | ks | 4 |  | 0 |  |  | základní |  | 0 | 0 | 0 | 0 | 0 | 64 | K | 1 | ROZPOCET | 0 | 0 | 0 | 0 | 0 | 1 | 0 | 64 | 10
| P |  | Poznámka k položce: Sprchová tyč - rohová se stropním uchycením a přírubami pro uchycení do stěny, Rozměr: 900 x 900 mm (v návaznosti na sprchový prostor), Průměr tyče cca 25 mm, broušený nerez (nesmí být chromové), ostatní specifikace dle samostatné části D.1.5.7.6 Tabulka prvků - Doplňky pevně spojené se stavbou Dodávka vč. montáže | [14 empty] | P | 1
6 | K | G.05b | Sprchový závěs | ks | 4 |  | 0 |  |  | základní |  | 0 | 0 | 0 | 0 | 0 | 64 | K | 1 | ROZPOCET | 0 | 0 | 0 | 0 | 0 | 1 | 0 | 64 | 12
| P |  | Poznámka k položce: Sprchový závěs, cca 1800 x 2000 mm, voděodpudivá polyesterová tkanina s látkovým vzhledem - světle šedá nebo béžová barva, ostatní specifikace dle samostatné části D.1.5.7.6 Tabulka prvků - Doplňky pevně spojené se stavbou Dodávka vč. montáže | [14 empty] | P | 1
7 | K | G.06 | Sprchová police - rohová | ks | 4 |  | 0 |  |  | základní |  | 0 | 0 | 0 | 0 | 0 | 64 | K | 1 | ROZPOCET | 0 | 0 | 0 | 0 | 0 | 1 | 0 | 64 | 14
| P |  | Poznámka k položce: Sprchová police - rohová, cca 250 x 250 mm, matné sklo/broušený nerez (nesmí být chrom), ostatní specifikace dle samostatné části D.1.5.7.6 Tabulka prvků - Doplňky pevně spojené se stavbou Dodávka vč. montáže | [14 empty] | P | 1
8 | K | G.07 | Zrcadlo - bezbariérové | ks | 4 |  | 0 |  |  | základní |  | 0 | 0 | 0 | 0 | 0 | 64 | K | 1 | ROZPOCET | 0 | 0 | 0 | 0 | 0 | 1 | 0 | 64 | 16
| P |  | Poznámka k položce: Zrcadlo - bezbariérové, Rozměry: cca 500 mm x 600 mm, Výška zrcadla s rukojetí: cca 850 mm, broušený nerez (nesmí být chromové), ostatní specifikace dle samostatné části D.1.5.7.6 Tabulka prvků - Doplňky pevně spojené se stavbou Dodávka vč. montáže | [14 empty] | P | 1
9 | K | G.08 | Koš do koupelny | ks | 4 |  | 0 |  |  | základní |  | 0 | 0 | 0 | 0 | 0 | 64 | K | 1 | ROZPOCET | 0 | 0 | 0 | 0 | 0 | 1 | 0 | 64 | 18
| P |  | Poznámka k položce: Koš do koupelny, obsah: 3-5 litrů, pedálové otvírání, broušený nerez (nesmí být chromové), ostatní specifikace dle samostatné části D.1.5.7.6 Tabulka prvků - Doplňky pevně spojené se stavbou Dodávka vč. montáže | [14 empty] | P | 1
10 | K | G.09.A | Garnýž - typ A (včetně háčků, držáků apod.) | ks | 12 |  | 0 |  |  | základní |  | 0 | 0 | 0 | 0 | 0 | 64 | K | 1 | ROZPOCET | 0 | 0 | 0 | 0 | 0 | 1 | 0 | 64 | 20
| P |  | Poznámka k položce: Garnýž - typ A (včetně háčků, držáků apod.), délka garnýže cca 2400 (šířka otvoru 1800 mm), průměr tyče cca 19 mm, zakončení bez ozdoby, broušený nerez (nesmí být chromové), ostatní specifikace dle samostatné části D.1.5.7.6 Tabulka prvků - Doplňky pevně spojené se stavbou Nutné upravit délku podle skutečné šířky otvoru - požadovaný přesah od ostění k držáku (hlavici) je 150 mm na každou stranu. Dodávka vč. montáže | [14 empty] | P | 1
11 | K | G.09.B | Garnýž - typ B (včetně háčků, držáků apod.) | ks | 8 |  | 0 |  |  | základní |  | 0 | 0 | 0 | 0 | 0 | 64 | K | 1 | ROZPOCET | 0 | 0 | 0 | 0 | 0 | 1 | 0 | 64 | 22
| P |  | Poznámka k položce: Garnýž - typ B (včetně háčků, držáků apod.), délka garnýže cca 4000 mm (šířka otvoru 3400 mm), průměr tyče cca 19 mm, zakončení bez ozdoby, broušený nerez (nesmí být chromové), ostatní specifikace dle samostatné části D.1.5.7.6 Tabulka prvků - Doplňky pevně spojené se stavbou Nutné upravit délku podle skutečné šířky otvoru - požadovaný přesah od ostění k držáku (hlavici) je 150 mm na každou stranu. Dodávka vč. montáže | [14 empty] | P | 1
12 | K | G.09.C | Garnýž - typ C (včetně háčků, držáků apod.) | ks | 2 |  | 0 |  |  | základní |  | 0 | 0 | 0 | 0 | 0 | 64 | K | 1 | ROZPOCET | 0 | 0 | 0 | 0 | 0 | 1 | 0 | 64 | 24
| P |  | Poznámka k položce: Garnýž - typ C (včetně háčků, držáků apod.), délka garnýže cca 1600 mm (šířka otvoru 1000 mm), průměr tyče cca19 mm, zakončení bez ozdoby, broušený nerez (nesmí být chromové), ostatní specifikace dle samostatné části D.1.5.7.6 Tabulka prvků - Doplňky pevně spojené se stavbou Nutné upravit délku podle skutečné šířky otvoru - požadovaný přesah od ostění k držáku (hlavici) je 150 mm na každou stranu. Dodávka vč. montáže | [14 empty] | P | 1
13 | K | G.10.A | Závěs - typ A | ks | 12 |  | 0 |  |  | základní |  | 0 | 0 | 0 | 0 | 0 | 64 | K | 1 | ROZPOCET | 0 | 0 | 0 | 0 | 0 | 1 | 0 | 64 | 26
| P |  | Poznámka k položce: Závěs - typ A, šířka závěsu 3000 mm , výška závěsu 1850 mm, krémový přírodní odstín látky - režný - polopropustný, ostatní specifikace dle samostatné části D.1.5.7.6 Tabulka prvků - Doplňky pevně spojené se stavbou Požadovaná celková šířka závěsu je mezi 1,5-2 násobkem skutečné šířky otvoru Požadovaná výška závěsu je s přesahem 10 cm od parapetu a 10 cm od nadpraží (tzn. + 20 cm oproti skutečné výšce otvoru) nutné vyvzorkovat s architektem Dodávka vč. montáže | [14 empty] | P | 1
14 | K | G.10.B | Závěs - typ B | ks | 16 |  | 0 |  |  | základní |  | 0 | 0 | 0 | 0 | 0 | 64 | K | 1 | ROZPOCET | 0 | 0 | 0 | 0 | 0 | 1 | 0 | 64 | 28
| P |  | Poznámka k položce: Závěs - typ B, šířka závěsu 3000 mm , výška závěsu 1850 mm, krémový přírodní odstín látky - režný - polopropustný, ostatní specifikace dle samostatné části D.1.5.7.6 Tabulka prvků - Doplňky pevně spojené se stavbou Požadovaná celková šířka závěsu je mezi 1,5-2 násobkem skutečné šířky otvoru Požadovaná výška závěsu je s přesahem 10 cm od parapetu a 10 cm od nadpraží (tzn. + 20 cm oproti skutečné výšce otvoru) nutné vyvzorkovat s architektem Dodávka vč. montáže | [14 empty] | P | 1
15 | K | G.10.C | Závěs - typ C | ks | 2 |  | 0 |  |  | základní |  | 0 | 0 | 0 | 0 | 0 | 64 | K | 1 | ROZPOCET | 0 | 0 | 0 | 0 | 0 | 1 | 0 | 64 | 30
| P |  | Poznámka k položce: Závěs - typ C, šířka závěsu 1750 mm , výška závěsu 1850 mm, krémový přírodní odstín látky - režný - polopropustný, ostatní specifikace dle samostatné části D.1.5.7.6 Tabulka prvků - Doplňky pevně spojené se stavbou Požadovaná celková šířka závěsu je mezi 1,5-2 násobkem skutečné šířky otvoru Požadovaná výška závěsu je s přesahem 10 cm od parapetu a 10 cm od nadpraží (tzn. + 20 cm oproti skutečné výšce otvoru) nutné vyvzorkovat s architektem Dodávka vč. montáže | [14 empty] | P | 1

## D.2.2.2.2 - Stavebně kons...
[18 empty] | {eb43491d-d107-4d11-ba7e-1ac2892a45bf} | [5 empty] | opěr_svislé | m3 | 97,956 | 2
[18 empty] | 1 | [5 empty] | opěr_vodor | m3 | 75,784 | 2
| KRYCÍ LIST SOUPISU PRACÍ | [7 empty] | v --- níže se nacházejí doplnkové a pomocné údaje k sestavám --- v | [8 empty] | False | [5 empty] | výkop_opěr | m3 | 894,404 | 2
[24 empty] | zásyp_opěr | m3 | 541,484 | 2
Stavba:
VÝSTAVBA CHRÁNĚNÉHO BYDLENÍ V NOVÉ PACE
Objekt:
A - HLAVNÍ NÁKLADY
Soupis:
D.2. - SO 02 - Areál
Úroveň 4:
D.2.2.2.2 - Stavebně konstrukční řešení
| KSO: |  |  |  |  | CC-CZ:
| Místo: |  | Na Vyšehradě 1205, 509 01 Nová Paka |  |  | Datum: | 14. 12. 2023
| Zadavatel: |  |  |  |  | IČ:
|  | Královehradecký kraj |  |  |  | DIČ:
| Uchazeč: |  |  |  |  | IČ: | Vyplň údaj
|  | Vyplň údaj |  |  |  | DIČ: | Vyplň údaj
| Projektant: |  |  |  |  | IČ:
|  | Růžička a partneři, s.r.o. |  |  |  | DIČ:
| Zpracovatel: |  |  |  |  | IČ:
|  | QSB, s.r.o. |  |  |  | DIČ:
Poznámka:
| Cena bez DPH | [5 empty] | 0
|  |  | Základ daně |  |  | Sazba daně | Výše daně
| DPH | základní | 0 |  |  | 21% | 0
|  | snížená | 0 |  |  | 15% | 0
|  | zákl. přenesená | 0 |  |  | 21% | 0
|  | sníž. přenesená | 0 |  |  | 15% | 0
|  | nulová | 0 |  |  | 0% | 0
| Cena s DPH |  |  | v | CZK |  | 0
| Projektant |  |  | Zpracovatel
| Datum a podpis: |  | Razítko | Datum a podpis: |  |  | Razítko
| Objednavatel |  |  | Uchazeč
| Datum a podpis: |  | Razítko | Datum a podpis: |  |  | Razítko
REKAPITULACE ČLENĚNÍ SOUPISU PRACÍ
Stavba:
VÝSTAVBA CHRÁNĚNÉHO BYDLENÍ V NOVÉ PACE
Objekt:
A - HLAVNÍ NÁKLADY
Soupis:
D.2. - SO 02 - Areál
Úroveň 4:
D.2.2.2.2 - Stavebně konstrukční řešení
Místo: |  |  | Na Vyšehradě 1205, 509 01 Nová Paka |  |  | Datum: | 14. 12. 2023
Zadavatel: |  |  | Královehradecký kraj |  |  | Projektant: | Růžička a partneři, s.r.o.
Uchazeč: |  |  | Vyplň údaj |  |  | Zpracovatel: | QSB, s.r.o.
Kód dílu - Popis | [6 empty] | Cena celkem [CZK]
Náklady ze soupisu prací | [6 empty] | 0 | [11 empty] | -1
| HSV - Práce a dodávky HSV | [5 empty] | 0
| 1 - Zemní práce | [5 empty] | 0
| 2 - Zakládání | [5 empty] | 0
| 3 - Svislé a kompletní konstrukce | [5 empty] | 0
| 9 - Ostatní konstrukce a práce, bourání | [5 empty] | 0
| 998 - Přesun hmot | [5 empty] | 0
SOUPIS PRACÍ
Stavba:
VÝSTAVBA CHRÁNĚNÉHO BYDLENÍ V NOVÉ PACE
Objekt:
A - HLAVNÍ NÁKLADY
Soupis:
D.2. - SO 02 - Areál
Úroveň 4:
D.2.2.2.2 - Stavebně konstrukční řešení
Místo: |  |  | Na Vyšehradě 1205, 509 01 Nová Paka |  |  | Datum: | 14. 12. 2023
Zadavatel: |  |  | Královehradecký kraj |  |  | Projektant: | Růžička a partneři, s.r.o.
Uchazeč: |  |  | Vyplň údaj |  |  | Zpracovatel: | QSB, s.r.o.
PČ | Typ | Kód | Popis | MJ | Množství | J.cena [CZK] | Cena celkem [CZK] | Cenová soustava |  | DPH | J. Nh [h] | Nh celkem [h] | J. hmotnost [t] | Hmotnost celkem [t] | J. suť [t] | Suť Celkem [t]
Náklady soupisu celkem | [6 empty] | 0 |  |  |  |  | 0 |  | 97.4034 |  | 0 |  | D | -1 | [14 empty] | 0
| D | HSV | Práce a dodávky HSV |  |  |  | 0 |  |  |  |  | 0 |  | 97.4034 |  | 0 | 1 | D | 0 |  |  |  | ROZPOCET | [10 empty] | 0
| D | 1 | Zemní práce |  |  |  | 0 |  |  |  |  | 0 |  | 0 |  | 0 | 1 | D | 1 |  |  |  | ROZPOCET | [10 empty] | 0
1 | K | 131251105 | Hloubení jam nezapažených v hornině třídy těžitelnosti I skupiny 3 objemu do 1000 m3 strojně | m3 | 894.404 |  | 0 | CS ÚRS 2023 02 |  | snížená |  | 0 | 0 | 0 | 0 | 0 | 4 | K | 2 |  |  |  | ROZPOCET |  |  |  |  | 0 | 0 | 0 | 0 | 0 | 2 | 0 | 4 | -164795761
| Online PSC |  | https://podminky.urs.cz/item/CS_URS_2023_02/131251105 | [14 empty] | Online PSC | 2
| VV |  | "PT=437,400" | [14 empty] | VV | 2 | 1 | True | 0 | ROZPOCET
| VV |  | "opěrná stěna Typ E a E2" | [14 empty] | VV | 2 | 1 | True | 0 | ROZPOCET
| VV |  | "do -435,200" (23,52)*2,2 |  | 51.744 | [12 empty] | VV | 2 | 2 | True | 0 | ROZPOCET
| VV |  | "do -435,500" (58,67-23,52)*1,9 |  | 66.785 | [12 empty] | VV | 2 | 2 | True | 0 | ROZPOCET
| VV |  | "do -436,200" (8,9)*1,2 |  | 10.68 | [12 empty] | VV | 2 | 2 | True | 0 | ROZPOCET
| VV |  | "do -436,500" (5)*0,9 |  | 4.5 | [12 empty] | VV | 2 | 2 | True | 0 | ROZPOCET
| VV |  | "svahované do -435,500" (5,94+8,34)*1,9/2 |  | 13.566 | [12 empty] | VV | 2 | 2 | True | 0 | ROZPOCET
| VV |  | "PT=437,200" | [14 empty] | VV | 2 | 1 | True | 0 | ROZPOCET
| VV |  | "opěrná stěna Typ B" | [14 empty] | VV | 2 | 1 | True | 0 | ROZPOCET
| VV |  | "do -432,700" (2,28)*4,5 |  | 10.26 | [12 empty] | VV | 2 | 2 | True | 0 | ROZPOCET
| VV |  | "do -433,000" (1,77)*4,2+(12,89)*4,2 |  | 61.572 | [12 empty] | VV | 2 | 2 | True | 0 | ROZPOCET
| VV |  | "do -433,300" (13,26)*3,9 |  | 51.714 | [12 empty] | VV | 2 | 2 | True | 0 | ROZPOCET
| VV |  | "do -433,400 - nižší" (4,55)*1 |  | 4.55 | [12 empty] | VV | 2 | 2 | True | 0 | ROZPOCET
| VV |  | "do -433,700" (3,32)*3,5 |  | 11.62 | [12 empty] | VV | 2 | 2 | True | 0 | ROZPOCET
| VV |  | "do -433,700 - nižší" (6,22)*1 |  | 6.22 | [12 empty] | VV | 2 | 2 | True | 0 | ROZPOCET
| VV |  | "do -434,000" (0,47)*3,2 |  | 1.504 | [12 empty] | VV | 2 | 2 | True | 0 | ROZPOCET
| VV |  | "do -434,300" (3,58)*2,9 |  | 10.382 | [12 empty] | VV | 2 | 2 | True | 0 | ROZPOCET
| VV |  | "do -434,700 - nižší" (1,76)*1 |  | 1.76 | [12 empty] | VV | 2 | 2 | True | 0 | ROZPOCET
| VV |  | "do -435,000" (2,07)*2,2 |  | 4.554 | [12 empty] | VV | 2 | 2 | True | 0 | ROZPOCET
| VV |  | "svahované před OS - 433,300" (4,32)*3,9 |  | 16.848 | [12 empty] | VV | 2 | 2 | True | 0 | ROZPOCET
| VV |  | "svahované před OS - 434,700" (4,55)*2,5 |  | 11.375 | [12 empty] | VV | 2 | 2 | True | 0 | ROZPOCET
| VV |  | "vlevo od Typ B - voda" | [14 empty] | VV | 2 | 1 | True | 0 | ROZPOCET
| VV |  | "PT=435,000" | [14 empty] | VV | 2 | 1 | True | 0 | ROZPOCET
| VV |  | "do 431,400" (2,79)*3,6 |  | 10.044 | [12 empty] | VV | 2 | 2 | True | 0 | ROZPOCET
| VV |  | "do 431,700" (11,61)*3,3 |  | 38.313 | [12 empty] | VV | 2 | 2 | True | 0 | ROZPOCET
| VV |  | "do 432,100" (4,32)*2,9 |  | 12.528 | [12 empty] | VV | 2 | 2 | True | 0 | ROZPOCET
| VV |  | "do 432,100 - nižší" (4,32)*1 |  | 4.32 | [12 empty] | VV | 2 | 2 | True | 0 | ROZPOCET
| VV |  | "do 432,500" (2,44)*2,5 |  | 6.1 | [12 empty] | VV | 2 | 2 | True | 0 | ROZPOCET
| VV |  | "svahované před OS - 433,800" (6,01)*1,2 |  | 7.212 | [12 empty] | VV | 2 | 2 | True | 0 | ROZPOCET
| VV |  | "svahované před OS - 434,000" (1,12)*1 |  | 1.12 | [12 empty] | VV | 2 | 2 | True | 0 | ROZPOCET
| VV |  | "svahované před OS - 434,300" (4,87)*0,7 |  | 3.409 | [12 empty] | VV | 2 | 2 | True | 0 | ROZPOCET
| VV |  | "svahované před OS - 434,500" (3,3)*0,5 |  | 1.65 | [12 empty] | VV | 2 | 2 | True | 0 | ROZPOCET
| VV |  | "svahované před OS - 434,800" (5,43)*0,2 |  | 1.086 | [12 empty] | VV | 2 | 2 | True | 0 | ROZPOCET
| VV |  | "svahované před OS - 436,000" (1,54)*0 |  | 0 | [12 empty] | VV | 2 | 2 | True | 0 | ROZPOCET
| VV |  | "svahované před OS - 437,200" (2,26)*0 |  | 0 | [12 empty] | VV | 2 | 2 | True | 0 | ROZPOCET
| VV |  | "PT=437,200" | [14 empty] | VV | 2 | 1 | True | 0 | ROZPOCET
| VV |  | "opěrná stěna Typ B - voda" | [14 empty] | VV | 2 | 1 | True | 0 | ROZPOCET
| VV |  | "do 431,500" (3,01)*5,7 |  | 17.157 | [12 empty] | VV | 2 | 2 | True | 0 | ROZPOCET
| VV |  | "do 431,900" (3,03)*5,3 |  | 16.059 | [12 empty] | VV | 2 | 2 | True | 0 | ROZPOCET
| VV |  | "do 432,100" (20,99)*5,1 |  | 107.049 | [12 empty] | VV | 2 | 2 | True | 0 | ROZPOCET
| VV |  | "do 432,400" (1,65)*4,8 |  | 7.92 | [12 empty] | VV | 2 | 2 | True | 0 | ROZPOCET
| VV |  | "do 432,500" (6,66)*4,7 |  | 31.302 | [12 empty] | VV | 2 | 2 | True | 0 | ROZPOCET
| VV |  | "do 432,500 - nižší" (6)*1 |  | 6 | [12 empty] | VV | 2 | 2 | True | 0 | ROZPOCET
| VV |  | "do 432,900" (6,07)*4,3 |  | 26.101 | [12 empty] | VV | 2 | 2 | True | 0 | ROZPOCET
| VV |  | "do 432,900 - nižší" (6)*1 |  | 6 | [12 empty] | VV | 2 | 2 | True | 0 | ROZPOCET
| VV |  | "do 433,000" (11,56)*4,2 |  | 48.552 | [12 empty] | VV | 2 | 2 | True | 0 | ROZPOCET
| VV |  | "do 433,400" (3,3)*3,8 |  | 12.54 | [12 empty] | VV | 2 | 2 | True | 0 | ROZPOCET
| VV |  | "do 433,400 - nižší" (3,3)*1 |  | 3.3 | [12 empty] | VV | 2 | 2 | True | 0 | ROZPOCET
| VV |  | "PT=434,200" | [14 empty] | VV | 2 | 1 | True | 0 | ROZPOCET
| VV |  | "opěrná stěna Typ A" | [14 empty] | VV | 2 | 1 | True | 0 | ROZPOCET
| VV |  | "do -431,200" (20,33)*3 |  | 60.99 | [12 empty] | VV | 2 | 2 | True | 0 | ROZPOCET
| VV |  | "do -431,600 - nižší" (6,2)*1 |  | 6.2 | [12 empty] | VV | 2 | 2 | True | 0 | ROZPOCET
| VV |  | "PT=432,800" | [14 empty] | VV | 2 | 1 | True | 0 | ROZPOCET
| VV |  | "svahované před OS" (3,6+4,05+4,32)*1 |  | 11.97 | [12 empty] | VV | 2 | 2 | True | 0 | ROZPOCET
| VV |  | "PT=434,200" | [14 empty] | VV | 2 | 1 | True | 0 | ROZPOCET
| VV |  | "opěrná stěna Typ C" | [14 empty] | VV | 2 | 1 | True | 0 | ROZPOCET
| VV |  | "do 432,000" (3,08)*2,2 |  | 6.776 | [12 empty] | VV | 2 | 2 | True | 0 | ROZPOCET
| VV |  | "do 432,300" (1,23)*1,9 |  | 2.337 | [12 empty] | VV | 2 | 2 | True | 0 | ROZPOCET
| VV |  | "do 432,300 - nižší" (1,23)*1 |  | 1.23 | [12 empty] | VV | 2 | 2 | True | 0 | ROZPOCET
| VV |  | "do 432,800" (2,78)*1,4 |  | 3.892 | [12 empty] | VV | 2 | 2 | True | 0 | ROZPOCET
| VV |  | "do 433,100" (1,11)*1,1 |  | 1.221 | [12 empty] | VV | 2 | 2 | True | 0 | ROZPOCET
| VV |  | "do 433,300 - nižší" (1,11)*1 |  | 1.11 | [12 empty] | VV | 2 | 2 | True | 0 | ROZPOCET
| VV |  | "svahované před OS" (1,27+1,64) |  | 2.91 | [12 empty] | VV | 2 | 2 | True | 0 | ROZPOCET
| VV |  | "PT=434,700" | [14 empty] | VV | 2 | 1 | True | 0 | ROZPOCET
| VV |  | "opěrná stěna Typ D" | [14 empty] | VV | 2 | 1 | True | 0 | ROZPOCET
| VV |  | "do 433,400" (6,89)*1,3 |  | 8.957 | [12 empty] | VV | 2 | 2 | True | 0 | ROZPOCET
| VV |  | "do 433,700" (2,17)*1 |  | 2.17 | [12 empty] | VV | 2 | 2 | True | 0 | ROZPOCET
| VV |  | "do 433,800" (4,86)*0,9 |  | 4.374 | [12 empty] | VV | 2 | 2 | True | 0 | ROZPOCET
| VV |  | "do 433,700 - nižší" (4,19)*1 |  | 4.19 | [12 empty] | VV | 2 | 2 | True | 0 | ROZPOCET
| VV |  | "do 434,100" (2,07)*0,6 |  | 1.242 | [12 empty] | VV | 2 | 2 | True | 0 | ROZPOCET
| VV |  | "do 434,100 - nižší" (2,04)*1 |  | 2.04 | [12 empty] | VV | 2 | 2 | True | 0 | ROZPOCET
| VV |  | "svahované před OS" (1,27) |  | 1.27 | [12 empty] | VV | 2 | 2 | True | 0 | ROZPOCET
| VV |  | "PT=434,200" | [14 empty] | VV | 2 | 1 | True | 0 | ROZPOCET
| VV |  | "svahované - odtěžit na okolní úrovně - u Typu D a C" (14,24*1,4) |  | 19.936 | [12 empty] | VV | 2 | 2 | True | 0 | ROZPOCET
| VV |  | "u Typu A a B - do 431,950" 10,38*2,25 |  | 23.355 | [12 empty] | VV | 2 | 2 | True | 0 | ROZPOCET
| VV |  | "svahované - u Typu B" (0,75*2,5+0,31*2+3,53*2,1+3,44*0,5+2,71*0,8+1,97*0,1)/2 |  | 6.997 | [12 empty] | VV | 2 | 2 | True | 0 | ROZPOCET
| VV |  | "svahované - u Typu B - voda" (0,17*2,1+7,93*2,35+3,95*2,2)/2 |  | 13.841 | [12 empty] | VV | 2 | 2 | True | 0 | ROZPOCET
| VV | výkop_opěr | Mezisoučet |  | 894.404 | [12 empty] | VV | 2 | 3 | True | 0 | ROZPOCET
| VV |  | Součet |  | 894.404 | [12 empty] | VV | 2 | 4 | True | 1 | ROZPOCET
2 | K | 162251101 | Vodorovné přemístění do 20 m výkopku/sypaniny z horniny třídy těžitelnosti I skupiny 1 až 3 | m3 | 1082.968 |  | 0 | CS ÚRS 2023 02 |  | snížená |  | 0 | 0 | 0 | 0 | 0 | 4 | K | 2 |  |  |  | ROZPOCET |  |  |  |  | 0 | 0 | 0 | 0 | 0 | 2 | 0 | 4 | -69748527
| Online PSC |  | https://podminky.urs.cz/item/CS_URS_2023_02/162251101 | [14 empty] | Online PSC | 2
| VV |  | zásyp_opěr*2 |  | 1082.968 | [12 empty] | VV | 2 | 2 | True | 0 | ROZPOCET
| VV |  | Součet |  | 1082.968 | [12 empty] | VV | 2 | 4 | True | 1 | ROZPOCET
3 | K | 162751117 | Vodorovné přemístění přes 9 000 do 10000 m výkopku/sypaniny z horniny třídy těžitelnosti I skupiny 1 až 3 | m3 | 352.92 |  | 0 | CS ÚRS 2023 02 |  | snížená |  | 0 | 0 | 0 | 0 | 0 | 4 | K | 2 |  |  |  | ROZPOCET |  |  |  |  | 0 | 0 | 0 | 0 | 0 | 2 | 0 | 4 | 1524050356
| Online PSC |  | https://podminky.urs.cz/item/CS_URS_2023_02/162751117 | [14 empty] | Online PSC | 2
| VV |  | výkop_opěr |  | 894.404 | [12 empty] | VV | 2 | 2 | True | 0 | ROZPOCET
| VV |  | -zásyp_opěr |  | -541.484 | [12 empty] | VV | 2 | 2 | True | 0 | ROZPOCET
| VV |  | Součet |  | 352.92 | [12 empty] | VV | 2 | 4 | True | 1 | ROZPOCET
4 | K | 162751119 | Příplatek k vodorovnému přemístění výkopku/sypaniny z horniny třídy těžitelnosti I skupiny 1 až 3 ZKD 1000 m přes 10000 m | m3 | 3882.12 |  | 0 | CS ÚRS 2023 02 |  | snížená |  | 0 | 0 | 0 | 0 | 0 | 4 | K | 2 |  |  |  | ROZPOCET |  |  |  |  | 0 | 0 | 0 | 0 | 0 | 2 | 0 | 4 | -1944091708
| Online PSC |  | https://podminky.urs.cz/item/CS_URS_2023_02/162751119 | [14 empty] | Online PSC | 2
| VV |  | výkop_opěr |  | 894.404 | [12 empty] | VV | 2 | 2 | True | 0 | ROZPOCET
| VV |  | -zásyp_opěr |  | -541.484 | [12 empty] | VV | 2 | 2 | True | 0 | ROZPOCET
| VV |  | Součet |  | 352.92 | [12 empty] | VV | 2 | 4 | True | 1 | ROZPOCET
| VV |  | 352,92*11 'Přepočtené koeficientem množství |  | 3882.12 | [12 empty] | VV | 2 | 2 | False | 1 | ROZPOCET
5 | K | 167151101 | Nakládání výkopku z hornin třídy těžitelnosti I skupiny 1 až 3 do 100 m3 | m3 | 541.484 |  | 0 | CS ÚRS 2023 02 |  | snížená |  | 0 | 0 | 0 | 0 | 0 | 4 | K | 2 |  |  |  | ROZPOCET |  |  |  |  | 0 | 0 | 0 | 0 | 0 | 2 | 0 | 4 | 171237271
| Online PSC |  | https://podminky.urs.cz/item/CS_URS_2023_02/167151101 | [14 empty] | Online PSC | 2
| VV |  | zásyp_opěr |  | 541.484 | [12 empty] | VV | 2 | 2 | True | 0 | ROZPOCET
| VV |  | Součet |  | 541.484 | [12 empty] | VV | 2 | 4 | True | 1 | ROZPOCET
6 | K | 171201231 | Poplatek za uložení zeminy a kamení na recyklační skládce (skládkovné) kód odpadu 17 05 04 | t | 635.256 |  | 0 | CS ÚRS 2023 02 |  | snížená |  | 0 | 0 | 0 | 0 | 0 | 4 | K | 2 |  |  |  | ROZPOCET |  |  |  |  | 0 | 0 | 0 | 0 | 0 | 2 | 0 | 4 | 1159288365
| Online PSC |  | https://podminky.urs.cz/item/CS_URS_2023_02/171201231 | [14 empty] | Online PSC | 2
| VV |  | výkop_opěr |  | 894.404 | [12 empty] | VV | 2 | 2 | True | 0 | ROZPOCET
| VV |  | -zásyp_opěr |  | -541.484 | [12 empty] | VV | 2 | 2 | True | 0 | ROZPOCET
| VV |  | Součet |  | 352.92 | [12 empty] | VV | 2 | 4 | True | 1 | ROZPOCET
| VV |  | 352,92*1,8 'Přepočtené koeficientem množství |  | 635.256 | [12 empty] | VV | 2 | 2 | False | 1 | ROZPOCET
7 | K | 175151201 | Obsypání objektu nad přilehlým původním terénem sypaninou bez prohození, uloženou do 3 m strojně | m3 | 541.484 |  | 0 | CS ÚRS 2023 02 |  | snížená |  | 0 | 0 | 0 | 0 | 0 | 4 | K | 2 |  |  |  | ROZPOCET |  |  |  |  | 0 | 0 | 0 | 0 | 0 | 2 | 0 | 4 | 1800747621
| Online PSC |  | https://podminky.urs.cz/item/CS_URS_2023_02/175151201 | [14 empty] | Online PSC | 2
| VV |  | "zásyp pro opěrné stěny" | [14 empty] | VV | 2 | 1 | True | 0 | ROZPOCET
| VV |  | výkop_opěr |  | 894.404 | [12 empty] | VV | 2 | 2 | True | 0 | ROZPOCET
| VV |  | -opěr_svislé |  | -97.956 | [12 empty] | VV | 2 | 2 | True | 0 | ROZPOCET
| VV |  | "+ horní část opěrky" (1,55+5+3,9)*0,1+(3,9)*0,5+(3,9+20,5+5,2+5,2+18,15+2,6+2,6+4)*0,1+(2,5+9,05+4,55)*0,1 |  | 10.82 | [12 empty] | VV | 2 | 2 | True | 0 | ROZPOCET
| VV |  | -opěr_vodor |  | -75.784 | [12 empty] | VV | 2 | 2 | True | 0 | ROZPOCET
| VV |  | "odhad nezas. části lícové strany" -190 |  | -190 | [12 empty] | VV | 2 | 2 | True | 0 | ROZPOCET
| VV | zásyp_opěr | Mezisoučet |  | 541.484 | [12 empty] | VV | 2 | 3 | True | 0 | ROZPOCET
| VV |  | Součet |  | 541.484 | [12 empty] | VV | 2 | 4 | True | 1 | ROZPOCET
| D | 2 | Zakládání |  |  |  | 0 |  |  |  |  | 0 |  | 70.5158 |  | 0 | 1 | D | 1 |  |  |  | ROZPOCET | [10 empty] | 0
8 | K | 212752102.R | Trativody bez lože z drenážních trubek plastových flexibilních D 150 mm, vč. lože a geotextilie | m | 111.68 |  | 0 |  |  | snížená |  | 0 | 0.27378 | 30.5758 | 0 | 0 | 4 | K | 2 |  |  |  | ROZPOCET |  |  |  |  | 0 | 0 | 0 | 0 | 0 | 2 | 0 | 4 | 1680268427
| VV |  | "Typ A" 9,34 |  | 9.34 | [12 empty] | VV | 2 | 2 | True | 0 | ROZPOCET
| VV |  | "Typ B" 7,2+7,58+11,12 |  | 25.9 | [12 empty] | VV | 2 | 2 | True | 0 | ROZPOCET
| VV |  | "Typ B2" (10+10,03)*2 |  | 40.06 | [12 empty] | VV | 2 | 2 | True | 0 | ROZPOCET
| VV |  | "Typ C" 1,95+1,95 |  | 3.9 | [12 empty] | VV | 2 | 2 | True | 0 | ROZPOCET
| VV |  | "Typ D" 5,88+3,89 |  | 9.77 | [12 empty] | VV | 2 | 2 | True | 0 | ROZPOCET
| VV |  | "Typ E" 19,66 |  | 19.66 | [12 empty] | VV | 2 | 2 | True | 0 | ROZPOCET
| VV |  | "Typ E2" 3,05 |  | 3.05 | [12 empty] | VV | 2 | 2 | True | 0 | ROZPOCET
| VV |  | Součet |  | 111.68 | [12 empty] | VV | 2 | 4 | True | 1 | ROZPOCET
9 | M | 28613112 | trubka vodovodní PE100 RC PN 16 SDR11 50x4,6mm | m | 19.2 |  | 0 | CS ÚRS 2023 02 |  | snížená |  | 0 | 0.00067 | 0.012864 | 0 | 0 | 8 | M | 2 |  |  |  | ROZPOCET |  |  |  |  | 0 | 0 | 0 | 0 | 0 | 2 | 0 | 4 | -283671194
| VV |  | "výtoková trubka drenáže - PVC trubka průměr 50mm" 48*0,4 |  | 19.2 | [12 empty] | VV | 2 | 2 | True | 0 | ROZPOCET
| VV |  | Součet |  | 19.2 | [12 empty] | VV | 2 | 4 | True | 1 | ROZPOCET
10 | K | 273321211 | Základové desky ze ŽB bez zvýšených nároků na prostředí tř. C 12/15 | m3 | 16.061 |  | 0 | CS ÚRS 2023 02 |  | snížená |  | 0 | 2.301 | 36.9567 | 0 | 0 | 4 | K | 2 |  |  |  | ROZPOCET |  |  |  |  | 0 | 0 | 0 | 0 | 0 | 2 | 0 | 4 | -673721897
| Online PSC |  | https://podminky.urs.cz/item/CS_URS_2023_02/273321211 | [14 empty] | Online PSC | 2
| VV |  | "podkladní beton tl. 100 mm - pod opěrné stěny" | [14 empty] | VV | 2 | 1 | True | 0 | ROZPOCET
| VV |  | "Typ A" (20,32)*0,1 |  | 2.032 | [12 empty] | VV | 2 | 2 | True | 0 | ROZPOCET
| VV |  | "Typ B" (3,57+13,26+24,36+21,1+21+12,24)*0,1 |  | 9.553 | [12 empty] | VV | 2 | 2 | True | 0 | ROZPOCET
| VV |  | "Typ C" (2,93+2,93)*0,1 |  | 0.586 | [12 empty] | VV | 2 | 2 | True | 0 | ROZPOCET
| VV |  | "Typ D" (6,83+4,85)*0,1 |  | 1.168 | [12 empty] | VV | 2 | 2 | True | 0 | ROZPOCET
| VV |  | "Typ E" (23,49)*0,1 |  | 2.349 | [12 empty] | VV | 2 | 2 | True | 0 | ROZPOCET
| VV |  | "Typ E2" (3,73)*0,1 |  | 0.373 | [12 empty] | VV | 2 | 2 | True | 0 | ROZPOCET
| VV |  | Mezisoučet |  | 16.061 | [12 empty] | VV | 2 | 3 | True | 0 | ROZPOCET
| VV |  | Součet |  | 16.061 | [12 empty] | VV | 2 | 4 | True | 1 | ROZPOCET
11 | K | 279351200.R | Příplatek k bednění za provedení pohledové plochy bednění z prken, obtisk matrice řeziva do betonu - specifikace dle architekta | m2 | 135.514 |  | 0 |  |  | snížená |  | 0 | 0.02192 | 2.9705 | 0 | 0 | 4 | K | 2 |  |  |  | ROZPOCET |  |  |  |  | 0 | 0 | 0 | 0 | 0 | 2 | 0 | 4 | 2067526433
| VV |  | "odhad 50%" | [14 empty] | VV | 2 | 1 | True | 0 | ROZPOCET
| VV |  | "svislá část opěrných stěn" | [14 empty] | VV | 2 | 1 | True | 0 | ROZPOCET
| VV |  | "Typ A" (5,7+3,32)*3,5 |  | 31.57 | [12 empty] | VV | 2 | 2 | True | 0 | ROZPOCET
| VV |  | "Typ B" (7,2)*3,1+(7,58)*3+(3,07)*2,7+(2,58)*3,2+(2,23)*3,7+(1,75)*3,7+(2,25)*2,7 |  | 82.406 | [12 empty] | VV | 2 | 2 | True | 0 | ROZPOCET
| VV |  | "Typ B2" (2,7*7,6+3,1*2,4+2,7*2,8+3,1*5,2+3,5*2+3*5,8) |  | 76.04 | [12 empty] | VV | 2 | 2 | True | 0 | ROZPOCET
| VV |  | "Typ C" (2,9*0,3+3,3*1,75+2,5*1,85+1,9*0,3) |  | 11.84 | [12 empty] | VV | 2 | 2 | True | 0 | ROZPOCET
| VV |  | "Typ D" (2,35*3,9+2,35*1,9+1,95*4,34) |  | 22.093 | [12 empty] | VV | 2 | 2 | True | 0 | ROZPOCET
| VV |  | "Typ E" (9,3)*2,08+(4,6)*2,08+(3,6)*1,85+(2,73)*2,08 |  | 41.25 | [12 empty] | VV | 2 | 2 | True | 0 | ROZPOCET
| VV |  | "Typ E2" (3,15)*1,85 |  | 5.828 | [12 empty] | VV | 2 | 2 | True | 0 | ROZPOCET
| VV |  | Mezisoučet |  | 271.027 | [12 empty] | VV | 2 | 3 | True | 0 | ROZPOCET
| VV |  | Součet |  | 271.027 | [12 empty] | VV | 2 | 4 | True | 1 | ROZPOCET
| VV |  | 271,027*0,5 'Přepočtené koeficientem množství |  | 135.514 | [12 empty] | VV | 2 | 2 | False | 1 | ROZPOCET
| D | 3 | Svislé a kompletní konstrukce |  |  |  | 0 |  |  |  |  | 0 |  | 26.4904 |  | 0 | 1 | D | 1 |  |  |  | ROZPOCET | [10 empty] | 0
12 | K | 327324127 | Opěrné zdi a valy ze ŽB odolného proti agresivnímu prostředí tř. C 25/30 | m3 | 75.784 |  | 0 | CS ÚRS 2023 02 |  | snížená |  | 0 | 0 | 0 | 0 | 0 | 4 | K | 2 |  |  |  | ROZPOCET |  |  |  |  | 0 | 0 | 0 | 0 | 0 | 2 | 0 | 4 | -344217782
| Online PSC |  | https://podminky.urs.cz/item/CS_URS_2023_02/327324127 | [14 empty] | Online PSC | 2
| VV |  | "vodorovná část opěrných stěn" | [14 empty] | VV | 2 | 1 | True | 0 | ROZPOCET
| VV |  | "Typ A" (20,33)*0,4 |  | 8.132 | [12 empty] | VV | 2 | 2 | True | 0 | ROZPOCET
| VV |  | "Typ B" (15,15)*0,4+(15,16)*0,4+(16,15)*0,4+(4,14)*0,4 |  | 20.24 | [12 empty] | VV | 2 | 2 | True | 0 | ROZPOCET
| VV |  | (7,2+7,58+5,9+1,94)*0,3*0,3+(7,58+5,9+1,94)*0,3*0,3 |  | 3.424 | [12 empty] | VV | 2 | 2 | True | 0 | ROZPOCET
| VV |  | "Typ B2" (24,6+24,85+13,92)*0,4 |  | 25.348 | [12 empty] | VV | 2 | 2 | True | 0 | ROZPOCET
| VV |  | (9,7+10,09+5,8)*0,6*0,3 |  | 4.606 | [12 empty] | VV | 2 | 2 | True | 0 | ROZPOCET
| VV |  | "Typ C" (3,68+3,38)*0,3 |  | 2.118 | [12 empty] | VV | 2 | 2 | True | 0 | ROZPOCET
| VV |  | "Typ D" (7,28+5,23)*0,3 |  | 3.753 | [12 empty] | VV | 2 | 2 | True | 0 | ROZPOCET
| VV |  | "Typ E" (23,49)*0,3 |  | 7.047 | [12 empty] | VV | 2 | 2 | True | 0 | ROZPOCET
| VV |  | "Typ E2" (3,72)*0,3 |  | 1.116 | [12 empty] | VV | 2 | 2 | True | 0 | ROZPOCET
| VV | opěr_vodor | Mezisoučet |  | 75.784 | [12 empty] | VV | 2 | 3 | True | 0 | ROZPOCET
| VV |  | Součet |  | 75.784 | [12 empty] | VV | 2 | 4 | True | 1 | ROZPOCET
13 | K | 327324128 | Opěrné zdi a valy ze ŽB odolného proti agresivnímu prostředí tř. C 30/37 | m3 | 97.956 |  | 0 | CS ÚRS 2023 02 |  | snížená |  | 0 | 0 | 0 | 0 | 0 | 4 | K | 2 |  |  |  | ROZPOCET |  |  |  |  | 0 | 0 | 0 | 0 | 0 | 2 | 0 | 4 | 2099304449
| Online PSC |  | https://podminky.urs.cz/item/CS_URS_2023_02/327324128 | [14 empty] | Online PSC | 2
| VV |  | "svislá část opěrných stěn" | [14 empty] | VV | 2 | 1 | True | 0 | ROZPOCET
| VV |  | "Typ A" (5,7+3,32)*3,5*0,4 |  | 12.628 | [12 empty] | VV | 2 | 2 | True | 0 | ROZPOCET
| VV |  | "Typ B" (7,2)*3,1*0,4+(7,58)*3*0,4+(3,07)*2,7*0,4+(2,58)*3,2*0,4+(2,23)*3,7*0,4+(1,75)*3,7*0,4+(2,25)*2,7*0,4 |  | 32.962 | [12 empty] | VV | 2 | 2 | True | 0 | ROZPOCET
| VV |  | "Typ B2" (2,7*7,6+3,1*2,4+2,7*2,8+3,1*5,2+3,5*2+3*5,8)*0,4 |  | 30.416 | [12 empty] | VV | 2 | 2 | True | 0 | ROZPOCET
| VV |  | "Typ C" (2,9*0,3+3,3*1,75+2,5*1,85+1,9*0,3)*0,3 |  | 3.552 | [12 empty] | VV | 2 | 2 | True | 0 | ROZPOCET
| VV |  | "Typ D" (2,35*3,9+2,35*1,9+1,95*4,34)*0,3 |  | 6.628 | [12 empty] | VV | 2 | 2 | True | 0 | ROZPOCET
| VV |  | "Typ E" (9,3)*2,08*0,25+(4,6)*2,08*0,25+(3,6)*1,85*0,25+(2,73)*2,08*0,25 |  | 10.313 | [12 empty] | VV | 2 | 2 | True | 0 | ROZPOCET
| VV |  | "Typ E2" (3,15)*1,85*0,25 |  | 1.457 | [12 empty] | VV | 2 | 2 | True | 0 | ROZPOCET
| VV | opěr_svislé | Mezisoučet |  | 97.956 | [12 empty] | VV | 2 | 3 | True | 0 | ROZPOCET
| VV |  | Součet |  | 97.956 | [12 empty] | VV | 2 | 4 | True | 1 | ROZPOCET
14 | K | 327351211 | Bednění opěrných zdí a valů svislých i skloněných zřízení | m2 | 595.586 |  | 0 | CS ÚRS 2023 02 |  | snížená |  | 0 | 0.00335 | 1.9952 | 0 | 0 | 4 | K | 2 |  |  |  | ROZPOCET |  |  |  |  | 0 | 0 | 0 | 0 | 0 | 2 | 0 | 4 | 1359708836
| Online PSC |  | https://podminky.urs.cz/item/CS_URS_2023_02/327351211 | [14 empty] | Online PSC | 2
| VV |  | "opěrná zeď" | [14 empty] | VV | 2 | 1 | True | 0 | ROZPOCET
| VV |  | "Typ A - zeď" (5,7+3,32)*3,5*2 |  | 63.14 | [12 empty] | VV | 2 | 2 | True | 0 | ROZPOCET
| VV |  | (7,2+7,58+5,9+1,94)*2*0,3+(7,58+5,9+1,94)*2*0,3 |  | 22.824 | [12 empty] | VV | 2 | 2 | True | 0 | ROZPOCET
| VV |  | "Typ B - zeď" (7,2)*3,1*2+(7,58)*3*2+(3,07)*2,7*2+(2,58)*3,2*2+(2,23)*3,7*2+(1,75)*3,7*2+(2,25)*2,7*2 |  | 164.812 | [12 empty] | VV | 2 | 2 | True | 0 | ROZPOCET
| VV |  | "Typ B2 - zeď" (2,7*7,6+3,1*2,4+2,7*2,8+3,1*5,2+3,5*2+3*5,8)*2 |  | 152.08 | [12 empty] | VV | 2 | 2 | True | 0 | ROZPOCET
| VV |  | (9,7+10,09+5,8)*0,6*2 |  | 30.708 | [12 empty] | VV | 2 | 2 | True | 0 | ROZPOCET
| VV |  | "Typ C - zeď" (2,9*0,3+3,3*1,75+2,5*1,85+1,9*0,3)*2 |  | 23.68 | [12 empty] | VV | 2 | 2 | True | 0 | ROZPOCET
| VV |  | "Typ D - zeď" (2,35*3,9+2,35*1,9+1,95*4,34)*2 |  | 44.186 | [12 empty] | VV | 2 | 2 | True | 0 | ROZPOCET
| VV |  | "Typ E - zeď" (9,3)*2,08*2+(4,6)*2,08*2+(3,6)*1,85*2+(2,73)*2,08*2 |  | 82.501 | [12 empty] | VV | 2 | 2 | True | 0 | ROZPOCET
| VV |  | "Typ E2 - zeď" (3,15)*1,85*2 |  | 11.655 | [12 empty] | VV | 2 | 2 | True | 0 | ROZPOCET
| VV |  | Mezisoučet |  | 595.586 | [12 empty] | VV | 2 | 3 | True | 0 | ROZPOCET
| VV |  | Součet |  | 595.586 | [12 empty] | VV | 2 | 4 | True | 1 | ROZPOCET
15 | K | 327351221 | Bednění opěrných zdí a valů svislých i skloněných odstranění | m2 | 595.586 |  | 0 | CS ÚRS 2023 02 |  | snížená |  | 0 | 0 | 0 | 0 | 0 | 4 | K | 2 |  |  |  | ROZPOCET |  |  |  |  | 0 | 0 | 0 | 0 | 0 | 2 | 0 | 4 | -218313701
| Online PSC |  | https://podminky.urs.cz/item/CS_URS_2023_02/327351221 | [14 empty] | Online PSC | 2
16 | K | 327361006 | Výztuž opěrných zdí a valů D 12 mm z betonářské oceli 10 505 | t | 23.472 |  | 0 | CS ÚRS 2023 02 |  | snížená |  | 0 | 1.0436 | 24.4951 | 0 | 0 | 4 | K | 2 |  |  |  | ROZPOCET |  |  |  |  | 0 | 0 | 0 | 0 | 0 | 2 | 0 | 4 | -1278270920
| Online PSC |  | https://podminky.urs.cz/item/CS_URS_2023_02/327361006 | [14 empty] | Online PSC | 2
| VV |  | "dle výkazu výztuže (D.2.2.2.100, opěrné stěny - výkres výztuže)" 23472,16/1000 |  | 23.472 | [12 empty] | VV | 2 | 2 | True | 0 | ROZPOCET
| VV |  | Součet |  | 23.472 | [12 empty] | VV | 2 | 4 | True | 1 | ROZPOCET
| D | 9 | Ostatní konstrukce a práce, bourání |  |  |  | 0 |  |  |  |  | 0 |  | 0.39726 |  | 0 | 1 | D | 1 |  |  |  | ROZPOCET | [10 empty] | 0
17 | K | 953333127 | PVC těsnící pás do pracovních spar betonových kcí vnitřní š 500 mm | m | 97.13 |  | 0 | CS ÚRS 2023 02 |  | snížená |  | 0 | 0.00409 | 0.39726 | 0 | 0 | 4 | K | 2 |  |  |  | ROZPOCET |  |  |  |  | 0 | 0 | 0 | 0 | 0 | 2 | 0 | 4 | 358158405
| Online PSC |  | https://podminky.urs.cz/item/CS_URS_2023_02/953333127 | [14 empty] | Online PSC | 2
| VV |  | 74,42+3,05+19,66 |  | 97.13 | [12 empty] | VV | 2 | 2 | True | 0 | ROZPOCET
| VV |  | Součet |  | 97.13 | [12 empty] | VV | 2 | 4 | True | 1 | ROZPOCET
| D | 998 | Přesun hmot |  |  |  | 0 |  |  |  |  | 0 |  | 0 |  | 0 | 1 | D | 1 |  |  |  | ROZPOCET | [10 empty] | 0
18 | K | 998153131 | Přesun hmot pro samostatné zdi a valy zděné z cihel, kamene, tvárnic nebo monolitické v do 12 m | t | 97.403 |  | 0 | CS ÚRS 2023 02 |  | snížená |  | 0 | 0 | 0 | 0 | 0 | 4 | K | 2 |  |  |  | ROZPOCET |  |  |  |  | 0 | 0 | 0 | 0 | 0 | 2 | 0 | 4 | 409987659
| Online PSC |  | https://podminky.urs.cz/item/CS_URS_2023_02/998153131 | [14 empty] | Online PSC | 2

## D.3.1 - Zdroj tepla a chl...
{4b2aee76-3393-4411-84a5-c25216749e49}
1
| KRYCÍ LIST SOUPISU PRACÍ | [7 empty] | v --- níže se nacházejí doplnkové a pomocné údaje k sestavám --- v | [8 empty] | False
Stavba:
VÝSTAVBA CHRÁNĚNÉHO BYDLENÍ V NOVÉ PACE
Objekt:
A - HLAVNÍ NÁKLADY
Soupis:
D.3. - IO 01 - Zdroj tepla a chladu
Úroveň 3:
D.3.1 - Zdroj tepla a chladu
| KSO: |  |  |  |  | CC-CZ:
| Místo: |  | Na Vyšehradě 1205, 509 01 Nová Paka |  |  | Datum: | 14. 12. 2023
| Zadavatel: |  |  |  |  | IČ:
|  | Královehradecký kraj |  |  |  | DIČ:
| Uchazeč: |  |  |  |  | IČ: | Vyplň údaj
|  | Vyplň údaj |  |  |  | DIČ: | Vyplň údaj
| Projektant: |  |  |  |  | IČ:
|  | Růžička a partneři, s.r.o. |  |  |  | DIČ:
| Zpracovatel: |  |  |  |  | IČ:
|  | QSB, s.r.o. |  |  |  | DIČ:
Poznámka:
| Cena bez DPH | [5 empty] | 0
|  |  | Základ daně |  |  | Sazba daně | Výše daně
| DPH | základní | 0 |  |  | 21% | 0
|  | snížená | 0 |  |  | 15% | 0
|  | zákl. přenesená | 0 |  |  | 21% | 0
|  | sníž. přenesená | 0 |  |  | 15% | 0
|  | nulová | 0 |  |  | 0% | 0
| Cena s DPH |  |  | v | CZK |  | 0
| Projektant |  |  | Zpracovatel
| Datum a podpis: |  | Razítko | Datum a podpis: |  |  | Razítko
| Objednavatel |  |  | Uchazeč
| Datum a podpis: |  | Razítko | Datum a podpis: |  |  | Razítko
REKAPITULACE ČLENĚNÍ SOUPISU PRACÍ
Stavba:
VÝSTAVBA CHRÁNĚNÉHO BYDLENÍ V NOVÉ PACE
Objekt:
A - HLAVNÍ NÁKLADY
Soupis:
D.3. - IO 01 - Zdroj tepla a chladu
Úroveň 3:
D.3.1 - Zdroj tepla a chladu
Místo: |  |  | Na Vyšehradě 1205, 509 01 Nová Paka |  |  | Datum: | 14. 12. 2023
Zadavatel: |  |  | Královehradecký kraj |  |  | Projektant: | Růžička a partneři, s.r.o.
Uchazeč: |  |  | Vyplň údaj |  |  | Zpracovatel: | QSB, s.r.o.
Kód dílu - Popis | [6 empty] | Cena celkem [CZK]
Náklady ze soupisu prací | [6 empty] | 0 | [11 empty] | -1
| PSV - Práce a dodávky PSV | [5 empty] | 0
| 713 - Izolace tepelné | [5 empty] | 0
| 732 - Ústřední vytápění - strojovny | [5 empty] | 0
| 733 - Ústřední vytápění - rozvodné potrubí | [5 empty] | 0
| 734 - Ústřední vytápění - armatury | [5 empty] | 0
| HZS - Hodinové zúčtovací sazby | [5 empty] | 0
| VRN4 - Inženýrská činnost | [5 empty] | 0
SOUPIS PRACÍ
Stavba:
VÝSTAVBA CHRÁNĚNÉHO BYDLENÍ V NOVÉ PACE
Objekt:
A - HLAVNÍ NÁKLADY
Soupis:
D.3. - IO 01 - Zdroj tepla a chladu
Úroveň 3:
D.3.1 - Zdroj tepla a chladu
Místo: |  |  | Na Vyšehradě 1205, 509 01 Nová Paka |  |  | Datum: | 14. 12. 2023
Zadavatel: |  |  | Královehradecký kraj |  |  | Projektant: | Růžička a partneři, s.r.o.
Uchazeč: |  |  | Vyplň údaj |  |  | Zpracovatel: | QSB, s.r.o.
PČ | Typ | Kód | Popis | MJ | Množství | J.cena [CZK] | Cena celkem [CZK] | Cenová soustava |  | DPH | J. Nh [h] | Nh celkem [h] | J. hmotnost [t] | Hmotnost celkem [t] | J. suť [t] | Suť Celkem [t]
Náklady soupisu celkem | [6 empty] | 0 |  |  |  |  | 0 |  | 0.22795 |  | 0 |  | D | -1 | [7 empty] | 0
| D | PSV | Práce a dodávky PSV |  |  |  | 0 |  |  |  |  | 0 |  | 0.22795 |  | 0 | 2 | D | 0 | ROZPOCET | [6 empty] | 0
| D | 713 | Izolace tepelné |  |  |  | 0 |  |  |  |  | 0 |  | 0.016 |  | 0 | 2 | D | 1 | ROZPOCET | [6 empty] | 0
1 | K | 713463211 | Montáž izolace tepelné potrubí potrubními pouzdry s Al fólií staženými Al páskou 1x D do 50 mm | m | 50 |  | 0 | CS ÚRS 2023 02 |  | snížená |  | 0 | 0.00019 | 0.0095 | 0 | 0 | 16 | K | 2 | ROZPOCET | 0 | 0 | 0 | 0 | 0 | 2 | 0 | 16 | -1851330639
| Online PSC |  | https://podminky.urs.cz/item/CS_URS_2023_02/713463211 | [14 empty] | Online PSC | 2
2 | M | 28655583 | trubice tepelně izolační pro chlazení/klimatizaci/vzduchotechniku 48/13mm | m | 50 |  | 0 | CS ÚRS 2023 02 |  | snížená |  | 0 | 0.00013 | 0.0065 | 0 | 0 | 32 | M | 2 | ROZPOCET | 0 | 0 | 0 | 0 | 0 | 2 | 0 | 16 | -1920254855
3 | K | 998713201 | Přesun hmot procentní pro izolace tepelné v objektech v do 6 m | % |  |  | 0 | CS ÚRS 2023 02 |  | snížená |  | 0 | 0 | 0 | 0 | 0 | 16 | K | 2 | ROZPOCET | 0 | 0 | 0 | 0 | 0 | 2 | 0 | 16 | -580681086
| Online PSC |  | https://podminky.urs.cz/item/CS_URS_2023_02/998713201 | [14 empty] | Online PSC | 2
| D | 732 | Ústřední vytápění - strojovny |  |  |  | 0 |  |  |  |  | 0 |  | 0 |  | 0 | 2 | D | 1 | ROZPOCET | [6 empty] | 0
4 | K | 732R00001 | Tepelné čerpadlo země - voda - 0/35 25,6 kW, včetně elektrokotle 6 kW | kus | 1 |  | 0 |  |  | snížená |  | 0 | 0 | 0 | 0 | 0 | 16 | K | 2 | ROZPOCET | 0 | 0 | 0 | 0 | 0 | 2 | 0 | 16 | 139640717
| P |  | Poznámka k položce: pozice 1 | [14 empty] | P | 2
5 | K | 732R00002 | Vyrovnávací nádoba 300l (DN660, v =1773) včetně izolace | kus | 1 |  | 0 |  |  | snížená |  | 0 | 0 | 0 | 0 | 0 | 16 | K | 2 | ROZPOCET | 0 | 0 | 0 | 0 | 0 | 2 | 0 | 16 | -1471037380
| P |  | Poznámka k položce: pozice 2 | [14 empty] | P | 2
6 | K | 732R00003 | Tlakový zásobník teplé vody 900l | kus | 1 |  | 0 |  |  | snížená |  | 0 | 0 | 0 | 0 | 0 | 16 | K | 2 | ROZPOCET | 0 | 0 | 0 | 0 | 0 | 2 | 0 | 16 | 1226851813
| P |  | Poznámka k položce: pozice 3 | [14 empty] | P | 2
7 | K | 732R00004 | Deskový pájený výměník ohřev teplé vody 25,6 kw | kus | 1 |  | 0 |  |  | snížená |  | 0 | 0 | 0 | 0 | 0 | 16 | K | 2 | ROZPOCET | 0 | 0 | 0 | 0 | 0 | 2 | 0 | 16 | -546817145
| P |  | Poznámka k položce: pozice 4 | [14 empty] | P | 2
8 | K | 732R00006 | Rozdělovač a sběrač topného systému 2*4 vývody 1" | kus | 2 |  | 0 |  |  | snížená |  | 0 | 0 | 0 | 0 | 0 | 16 | K | 2 | ROZPOCET | 0 | 0 | 0 | 0 | 0 | 2 | 0 | 16 | 902877638
| P |  | Poznámka k položce: pozice 6 | [14 empty] | P | 2
9 | K | 732R00007 | Rozdělovač teplé vody 4*1", rozdělovač cirkulace 4-3/4" | kus | 2 |  | 0 |  |  | snížená |  | 0 | 0 | 0 | 0 | 0 | 16 | K | 2 | ROZPOCET | 0 | 0 | 0 | 0 | 0 | 2 | 0 | 16 | -1125984980
| P |  | Poznámka k položce: pozice 7 | [14 empty] | P | 2
10 | K | 732R00008 | Oběhové čerpadlo primární strany nerez, 4,12m3/h, h=2,37m | kus | 1 |  | 0 |  |  | snížená |  | 0 | 0 | 0 | 0 | 0 | 16 | K | 2 | ROZPOCET | 0 | 0 | 0 | 0 | 0 | 2 | 0 | 16 | 2116520549
| P |  | Poznámka k položce: pozice 8 | [14 empty] | P | 2
11 | K | 732R00009 | Čerpadlo do vyrovnávací nádrže 4,45 m3/h, h=5,2 m | kus | 1 |  | 0 |  |  | snížená |  | 0 | 0 | 0 | 0 | 0 | 16 | K | 2 | ROZPOCET | 0 | 0 | 0 | 0 | 0 | 2 | 0 | 16 | 1554468828
| P |  | Poznámka k položce: pozice 9 | [14 empty] | P | 2
12 | K | 732R00010 | Nabíjecí čerpadlo TV 4,45 m3/h , h=3,5m, bronz | kus | 1 |  | 0 |  |  | snížená |  | 0 | 0 | 0 | 0 | 0 | 16 | K | 2 | ROZPOCET | 0 | 0 | 0 | 0 | 0 | 2 | 0 | 16 | -1433514814
| P |  | Poznámka k položce: pozice 10 | [14 empty] | P | 2
13 | K | 732R00011 | Čerpadlo topení, elektronocky řízené 4,59m3/h, h=5,5m | kus | 1 |  | 0 |  |  | snížená |  | 0 | 0 | 0 | 0 | 0 | 16 | K | 2 | ROZPOCET | 0 | 0 | 0 | 0 | 0 | 2 | 0 | 16 | 2073254383
| P |  | Poznámka k položce: pozice 11 | [14 empty] | P | 2
14 | K | 732R00012 | Cirkulační čerpadlo teplé vody 1,5m3/h, h=4m, bronz | kus | 1 |  | 0 |  |  | snížená |  | 0 | 0 | 0 | 0 | 0 | 16 | K | 2 | ROZPOCET | 0 | 0 | 0 | 0 | 0 | 2 | 0 | 16 | -1934470244
| P |  | Poznámka k položce: pozice 12 | [14 empty] | P | 2
15 | K | 732R00013 | Kalorimetr 6 m3/h, Δt =5-7°C, tmax =65°C | kus | 4 |  | 0 |  |  | snížená |  | 0 | 0 | 0 | 0 | 0 | 16 | K | 2 | ROZPOCET | 0 | 0 | 0 | 0 | 0 | 2 | 0 | 16 | -25242717
| P |  | Poznámka k položce: pozice 13 | [14 empty] | P | 2
16 | K | 732R00014 | Průtokoměr max průtok 1,42 m3/h, tmax=65°C | kus | 4 |  | 0 |  |  | snížená |  | 0 | 0 | 0 | 0 | 0 | 16 | K | 2 | ROZPOCET | 0 | 0 | 0 | 0 | 0 | 2 | 0 | 16 | -1616596120
| P |  | Poznámka k položce: pozice 14 | [14 empty] | P | 2
17 | K | 732R00015 | Tlaková expanzní nádoba 12 ltr., s membránou, pro uzavřené topné a chladicí soustavy, nevyměnitelná membrána, pro koncentraci mrazuvzdorného prostředku nejméně 25 až 50 %, max. dovol. provozní tlak 10 bar | kus | 1 |  | 0 |  |  | snížená |  | 0 | 0 | 0 | 0 | 0 | 16 | K | 2 | ROZPOCET | 0 | 0 | 0 | 0 | 0 | 2 | 0 | 16 | -1977509866
| P |  | Poznámka k položce: pozice 15 | [14 empty] | P | 2
18 | K | 732R00016 | Tlaková expanzní nádoba 25 ltr., s membránou, pro uzavřené topné a chladicí soustavy, nevyměnitelná membrána, pro koncentraci mrazuvzdorného prostředku nejméně 25 až 50 %, max. dovol. provozní tlak 10 bar | kus | 1 |  | 0 |  |  | snížená |  | 0 | 0 | 0 | 0 | 0 | 16 | K | 2 | ROZPOCET | 0 | 0 | 0 | 0 | 0 | 2 | 0 | 16 | -218103351
| P |  | Poznámka k položce: pozice 16 | [14 empty] | P | 2
19 | K | 732R00017 | Tlaková expanzní nádoba průtočná 60 ltr. s membránou, pro systémy ohřevu, dodávek a zvyšování tlaku pitné vody, vyměnitelná membrána ve formě vaku, max. dovol. provozní tlak 10 bar | kus | 1 |  | 0 |  |  | snížená |  | 0 | 0 | 0 | 0 | 0 | 16 | K | 2 | ROZPOCET | 0 | 0 | 0 | 0 | 0 | 2 | 0 | 16 | -1980395656
| P |  | Poznámka k položce: pozice 17 | [14 empty] | P | 2
20 | K | 732R00100 | Nemrznoucí kapalina - etylenglykol | kg | 120 |  | 0 |  |  | snížená |  | 0 | 0 | 0 | 0 | 0 | 16 | K | 2 | ROZPOCET | 0 | 0 | 0 | 0 | 0 | 2 | 0 | 16 | 618531220
21 | K | 998732201 | Přesun hmot procentní pro strojovny v objektech v do 6 m | % |  |  | 0 | CS ÚRS 2023 02 |  | snížená |  | 0 | 0 | 0 | 0 | 0 | 16 | K | 2 | ROZPOCET | 0 | 0 | 0 | 0 | 0 | 2 | 0 | 16 | -479748711
| Online PSC |  | https://podminky.urs.cz/item/CS_URS_2023_02/998732201 | [14 empty] | Online PSC | 2
| D | 733 | Ústřední vytápění - rozvodné potrubí |  |  |  | 0 |  |  |  |  | 0 |  | 0.10509 |  | 0 | 2 | D | 1 | ROZPOCET | [6 empty] | 0
22 | K | 733223204 | Potrubí měděné tvrdé spojované tvrdým pájením D 22x1 mm | m | 20 |  | 0 | CS ÚRS 2023 02 |  | snížená |  | 0 | 0.00075 | 0.015 | 0 | 0 | 16 | K | 2 | ROZPOCET | 0 | 0 | 0 | 0 | 0 | 2 | 0 | 16 | -1199604779
| Online PSC |  | https://podminky.urs.cz/item/CS_URS_2023_02/733223204 | [14 empty] | Online PSC | 2
23 | K | 733223205 | Potrubí měděné tvrdé spojované tvrdým pájením D 28x1,5 mm | m | 10 |  | 0 | CS ÚRS 2023 02 |  | snížená |  | 0 | 0.00129 | 0.0129 | 0 | 0 | 16 | K | 2 | ROZPOCET | 0 | 0 | 0 | 0 | 0 | 2 | 0 | 16 | 1739109938
| Online PSC |  | https://podminky.urs.cz/item/CS_URS_2023_02/733223205 | [14 empty] | Online PSC | 2
24 | K | 733223206 | Potrubí měděné tvrdé spojované tvrdým pájením D 35x1,5 mm | m | 39 |  | 0 | CS ÚRS 2023 02 |  | snížená |  | 0 | 0.00161 | 0.06279 | 0 | 0 | 16 | K | 2 | ROZPOCET | 0 | 0 | 0 | 0 | 0 | 2 | 0 | 16 | 662750672
| Online PSC |  | https://podminky.urs.cz/item/CS_URS_2023_02/733223206 | [14 empty] | Online PSC | 2
25 | K | 733291101 | Zkouška těsnosti potrubí měděné D do 35x1,5 | m | 69 |  | 0 | CS ÚRS 2023 02 |  | snížená |  | 0 | 0 | 0 | 0 | 0 | 16 | K | 2 | ROZPOCET | 0 | 0 | 0 | 0 | 0 | 2 | 0 | 16 | -124297189
| Online PSC |  | https://podminky.urs.cz/item/CS_URS_2023_02/733291101 | [14 empty] | Online PSC | 2
26 | K | 733323104 | Potrubí plastové z PE 100 SDR 11 spojované elektrotvarovkami D 32/3,0 | m | 40 |  | 0 | CS ÚRS 2023 02 |  | snížená |  | 0 | 0.00036 | 0.0144 | 0 | 0 | 16 | K | 2 | ROZPOCET | 0 | 0 | 0 | 0 | 0 | 2 | 0 | 16 | 1669875020
| Online PSC |  | https://podminky.urs.cz/item/CS_URS_2023_02/733323104 | [14 empty] | Online PSC | 2
27 | K | 733391101 | Zkouška těsnosti potrubí plastové D do 32x3,0 | m | 40 |  | 0 | CS ÚRS 2023 02 |  | snížená |  | 0 | 0 | 0 | 0 | 0 | 16 | K | 2 | ROZPOCET | 0 | 0 | 0 | 0 | 0 | 2 | 0 | 16 | -60941415
| Online PSC |  | https://podminky.urs.cz/item/CS_URS_2023_02/733391101 | [14 empty] | Online PSC | 2
28 | K | 998733201 | Přesun hmot procentní pro rozvody potrubí v objektech v do 6 m | % |  |  | 0 | CS ÚRS 2023 02 |  | snížená |  | 0 | 0 | 0 | 0 | 0 | 16 | K | 2 | ROZPOCET | 0 | 0 | 0 | 0 | 0 | 2 | 0 | 16 | 1252329267
| Online PSC |  | https://podminky.urs.cz/item/CS_URS_2023_02/998733201 | [14 empty] | Online PSC | 2
| D | 734 | Ústřední vytápění - armatury |  |  |  | 0 |  |  |  |  | 0 |  | 0.10686 |  | 0 | 2 | D | 1 | ROZPOCET | [6 empty] | 0
29 | K | 734211113 | Ventil závitový odvzdušňovací G 3/8 PN 10 do 120°C | kus | 5 |  | 0 | CS ÚRS 2023 02 |  | snížená |  | 0 | 6e-05 | 0.0003 | 0 | 0 | 16 | K | 2 | ROZPOCET | 0 | 0 | 0 | 0 | 0 | 2 | 0 | 16 | -566573519
| Online PSC |  | https://podminky.urs.cz/item/CS_URS_2023_02/734211113 | [14 empty] | Online PSC | 2
30 | K | 733131106 | Kompenzátor pro ocelové potrubí pryžový G 6/4 PN 16 do 100°C závitový | kus | 4 |  | 0 | CS ÚRS 2023 02 |  | snížená |  | 0 | 0.00293 | 0.01172 | 0 | 0 | 16 | K | 2 | ROZPOCET | 0 | 0 | 0 | 0 | 0 | 2 | 0 | 16 | 589196630
| Online PSC |  | https://podminky.urs.cz/item/CS_URS_2023_02/733131106 | [14 empty] | Online PSC | 2
31 | K | 734220R12 | Smyčkový vyvažovací a uzavírací ventil, úsekový/ stoupačkový, s vypouštěním, včetně měřících koncovek, G 1 PN 16 | kus | 4 |  | 0 |  |  | snížená |  | 0 | 0.00052 | 0.00208 | 0 | 0 | 16 | K | 2 | ROZPOCET | 0 | 0 | 0 | 0 | 0 | 2 | 0 | 16 | 1046941488
32 | K | 734242415 | Ventil závitový zpětný přímý G 5/4 PN 16 do 110°C | kus | 1 |  | 0 | CS ÚRS 2023 02 |  | snížená |  | 0 | 0.00084 | 0.00084 | 0 | 0 | 16 | K | 2 | ROZPOCET | 0 | 0 | 0 | 0 | 0 | 2 | 0 | 16 | -195817974
| Online PSC |  | https://podminky.urs.cz/item/CS_URS_2023_02/734242415 | [14 empty] | Online PSC | 2
33 | K | 734251213 | Ventil závitový pojistný rohový G 1 provozní tlak od 2,5 do 6 barů | kus | 3 |  | 0 | CS ÚRS 2023 02 |  | snížená |  | 0 | 0.00073 | 0.00219 | 0 | 0 | 16 | K | 2 | ROZPOCET | 0 | 0 | 0 | 0 | 0 | 2 | 0 | 16 | -1260393586
| Online PSC |  | https://podminky.urs.cz/item/CS_URS_2023_02/734251213 | [14 empty] | Online PSC | 2
34 | K | 734291123 | Kohout plnící a vypouštěcí G 1/2 PN 10 do 90°C závitový | kus | 5 |  | 0 | CS ÚRS 2023 02 |  | snížená |  | 0 | 0.00022 | 0.0011 | 0 | 0 | 16 | K | 2 | ROZPOCET | 0 | 0 | 0 | 0 | 0 | 2 | 0 | 16 | -1080008931
| Online PSC |  | https://podminky.urs.cz/item/CS_URS_2023_02/734291123 | [14 empty] | Online PSC | 2
35 | K | 734291246 | Filtr závitový přímý G 1 1/2 PN 16 do 130°C s vnitřními závity | kus | 2 |  | 0 | CS ÚRS 2023 01 |  | snížená |  | 0 | 0.00114 | 0.00228 | 0 | 0 | 16 | K | 2 | ROZPOCET | 0 | 0 | 0 | 0 | 0 | 2 | 0 | 16 | -2029089231
| Online PSC |  | https://podminky.urs.cz/item/CS_URS_2023_01/734291246 | [14 empty] | Online PSC | 2
36 | K | 734292714 | Kohout kulový přímý G 3/4 PN 42 do 185°C vnitřní závit | kus | 8 |  | 0 | CS ÚRS 2023 02 |  | snížená |  | 0 | 0.00034 | 0.00272 | 0 | 0 | 16 | K | 2 | ROZPOCET | 0 | 0 | 0 | 0 | 0 | 2 | 0 | 16 | 1132347693
| Online PSC |  | https://podminky.urs.cz/item/CS_URS_2023_02/734292714 | [14 empty] | Online PSC | 2
37 | K | 734292715 | Kohout kulový přímý G 1 PN 42 do 185°C vnitřní závit | kus | 16 |  | 0 | CS ÚRS 2023 02 |  | snížená |  | 0 | 0.0005 | 0.008 | 0 | 0 | 16 | K | 2 | ROZPOCET | 0 | 0 | 0 | 0 | 0 | 2 | 0 | 16 | -1723436178
| Online PSC |  | https://podminky.urs.cz/item/CS_URS_2023_02/734292715 | [14 empty] | Online PSC | 2
38 | K | 734292716 | Kohout kulový přímý G 1 1/4 PN 42 do 185°C vnitřní závit | kus | 8 |  | 0 | CS ÚRS 2023 02 |  | snížená |  | 0 | 0.0007 | 0.0056 | 0 | 0 | 16 | K | 2 | ROZPOCET | 0 | 0 | 0 | 0 | 0 | 2 | 0 | 16 | 911567824
| Online PSC |  | https://podminky.urs.cz/item/CS_URS_2023_02/734292716 | [14 empty] | Online PSC | 2
39 | K | 734292717 | Kohout kulový přímý G 1 1/2 PN 42 do 185°C vnitřní závit | kus | 14 |  | 0 | CS ÚRS 2023 02 |  | snížená |  | 0 | 0.00107 | 0.01498 | 0 | 0 | 16 | K | 2 | ROZPOCET | 0 | 0 | 0 | 0 | 0 | 2 | 0 | 16 | -1396405362
| Online PSC |  | https://podminky.urs.cz/item/CS_URS_2023_02/734292717 | [14 empty] | Online PSC | 2
40 | K | 734292R05 | Kohout kulový přímý s fitrem G 1 1/2 PN 42 do 185°C | kus | 2 |  | 0 |  |  | snížená |  | 0 | 0.00182 | 0.00364 | 0 | 0 | 16 | K | 2 | ROZPOCET | 0 | 0 | 0 | 0 | 0 | 2 | 0 | 16 | -1248655394
41 | K | 734295024 | Směšovací ventil otopných a chladicích systémů závitový třícestný G 6/4" se servomotorem | kus | 3 |  | 0 | CS ÚRS 2023 02 |  | snížená |  | 0 | 0.00377 | 0.01131 | 0 | 0 | 16 | K | 2 | ROZPOCET | 0 | 0 | 0 | 0 | 0 | 2 | 0 | 16 | -1330386522
| Online PSC |  | https://podminky.urs.cz/item/CS_URS_2023_02/734295024 | [14 empty] | Online PSC | 2
42 | K | 734411127 | Teploměr technický s pevným stonkem a jímkou zadní připojení průměr 100 mm délky 100 mm | kus | 28 |  | 0 | CS ÚRS 2023 02 |  | snížená |  | 0 | 0.00056 | 0.01568 | 0 | 0 | 16 | K | 2 | ROZPOCET | 0 | 0 | 0 | 0 | 0 | 2 | 0 | 16 | -1249355206
| Online PSC |  | https://podminky.urs.cz/item/CS_URS_2023_02/734411127 | [14 empty] | Online PSC | 2
43 | K | 734421R02 | Tlakoměr s pevným stonkem a zkušebním kohoutem tlak 0-6 bar průměr 63 mm zadní připojení | kus | 11 |  | 0 |  |  | snížená |  | 0 | 0.00147 | 0.01617 | 0 | 0 | 16 | K | 2 | ROZPOCET | 0 | 0 | 0 | 0 | 0 | 2 | 0 | 16 | -572366409
44 | K | 734424101 | Kondenzační smyčka k přivaření zahnutá PN 250 do 300°C | kus | 11 |  | 0 | CS ÚRS 2023 02 |  | snížená |  | 0 | 0.00075 | 0.00825 | 0 | 0 | 16 | K | 2 | ROZPOCET | 0 | 0 | 0 | 0 | 0 | 2 | 0 | 16 | -1621783929
| Online PSC |  | https://podminky.urs.cz/item/CS_URS_2023_02/734424101 | [14 empty] | Online PSC | 2
45 | K | 998734201 | Přesun hmot procentní pro armatury v objektech v do 6 m | % |  |  | 0 | CS ÚRS 2023 02 |  | snížená |  | 0 | 0 | 0 | 0 | 0 | 16 | K | 2 | ROZPOCET | 0 | 0 | 0 | 0 | 0 | 2 | 0 | 16 | -1773165866
| Online PSC |  | https://podminky.urs.cz/item/CS_URS_2023_02/998734201 | [14 empty] | Online PSC | 2
| D | HZS | Hodinové zúčtovací sazby |  |  |  | 0 |  |  |  |  | 0 |  | 0 |  | 0 | 4 | D | 0 | ROZPOCET | [6 empty] | 0
46 | K | HZS2491 | Hodinová zúčtovací sazba dělník zednických výpomocí | hod | 40 |  | 0 | CS ÚRS 2023 02 |  | snížená |  | 0 | 0 | 0 | 0 | 0 | 512 | K | 1 | ROZPOCET | 0 | 0 | 0 | 0 | 0 | 2 | 0 | 512 | -478553953
| Online PSC |  | https://podminky.urs.cz/item/CS_URS_2023_02/HZS2491 | [14 empty] | Online PSC | 1
| D | VRN4 | Inženýrská činnost |  |  |  | 0 |  |  |  |  | 0 |  | 0 |  | 0 | 5 | D | 1 | ROZPOCET | [6 empty] | 0
47 | K | 043114R03 | Zkoušky topné, zaregulování, uvedení do provozu | soubor | 1 |  | 0 |  |  | snížená |  | 0 | 0 | 0 | 0 | 0 | 1024 | K | 2 | ROZPOCET | 0 | 0 | 0 | 0 | 0 | 2 | 0 | 1024 | 1331257891

## D.3.2. - Primární okruh t...
{56594829-5912-480e-8d57-0b5fde4611db}
1
| KRYCÍ LIST SOUPISU PRACÍ | [7 empty] | v --- níže se nacházejí doplnkové a pomocné údaje k sestavám --- v | [8 empty] | False
Stavba:
VÝSTAVBA CHRÁNĚNÉHO BYDLENÍ V NOVÉ PACE
Objekt:
A - HLAVNÍ NÁKLADY
Soupis:
D.3. - IO 01 - Zdroj tepla a chladu
Úroveň 3:
D.3.2. - Primární okruh tepelného čerpadla
| KSO: |  |  |  |  | CC-CZ:
| Místo: |  | Na Vyšehradě 1205, 509 01 Nová Paka |  |  | Datum: | 14. 12. 2023
| Zadavatel: |  |  |  |  | IČ:
|  | Královehradecký kraj |  |  |  | DIČ:
| Uchazeč: |  |  |  |  | IČ: | Vyplň údaj
|  | Vyplň údaj |  |  |  | DIČ: | Vyplň údaj
| Projektant: |  |  |  |  | IČ:
|  | Růžička a partneři, s.r.o. |  |  |  | DIČ:
| Zpracovatel: |  |  |  |  | IČ:
|  | QSB, s.r.o. |  |  |  | DIČ:
Poznámka:
| Cena bez DPH | [5 empty] | 0
|  |  | Základ daně |  |  | Sazba daně | Výše daně
| DPH | základní | 0 |  |  | 21% | 0
|  | snížená | 0 |  |  | 15% | 0
|  | zákl. přenesená | 0 |  |  | 21% | 0
|  | sníž. přenesená | 0 |  |  | 15% | 0
|  | nulová | 0 |  |  | 0% | 0
| Cena s DPH |  |  | v | CZK |  | 0
| Projektant |  |  | Zpracovatel
| Datum a podpis: |  | Razítko | Datum a podpis: |  |  | Razítko
| Objednavatel |  |  | Uchazeč
| Datum a podpis: |  | Razítko | Datum a podpis: |  |  | Razítko
REKAPITULACE ČLENĚNÍ SOUPISU PRACÍ
Stavba:
VÝSTAVBA CHRÁNĚNÉHO BYDLENÍ V NOVÉ PACE
Objekt:
A - HLAVNÍ NÁKLADY
Soupis:
D.3. - IO 01 - Zdroj tepla a chladu
Úroveň 3:
D.3.2. - Primární okruh tepelného čerpadla
Místo: |  |  | Na Vyšehradě 1205, 509 01 Nová Paka |  |  | Datum: | 14. 12. 2023
Zadavatel: |  |  | Královehradecký kraj |  |  | Projektant: | Růžička a partneři, s.r.o.
Uchazeč: |  |  | Vyplň údaj |  |  | Zpracovatel: | QSB, s.r.o.
Kód dílu - Popis | [6 empty] | Cena celkem [CZK]
Náklady ze soupisu prací | [6 empty] | 0 | [11 empty] | -1
| D.3.2. - Primární okruh tepelného čerpadla | [5 empty] | 0
| PO.1 - Organizace stavby a provozní náklady | [5 empty] | 0
| PO.2 - Vrtné práce včetně vystrojení | [5 empty] | 0
| PO.3 - Materiál na propojení a sdružení vrtů | [5 empty] | 0
| PO.4 - Realizace propojení vrtů a plnění | [5 empty] | 0
SOUPIS PRACÍ
Stavba:
VÝSTAVBA CHRÁNĚNÉHO BYDLENÍ V NOVÉ PACE
Objekt:
A - HLAVNÍ NÁKLADY
Soupis:
D.3. - IO 01 - Zdroj tepla a chladu
Úroveň 3:
D.3.2. - Primární okruh tepelného čerpadla
Místo: |  |  | Na Vyšehradě 1205, 509 01 Nová Paka |  |  | Datum: | 14. 12. 2023
Zadavatel: |  |  | Královehradecký kraj |  |  | Projektant: | Růžička a partneři, s.r.o.
Uchazeč: |  |  | Vyplň údaj |  |  | Zpracovatel: | QSB, s.r.o.
PČ | Typ | Kód | Popis | MJ | Množství | J.cena [CZK] | Cena celkem [CZK] | Cenová soustava |  | DPH | J. Nh [h] | Nh celkem [h] | J. hmotnost [t] | Hmotnost celkem [t] | J. suť [t] | Suť Celkem [t]
Náklady soupisu celkem | [6 empty] | 0 |  |  |  |  | 0 |  | 0 |  | 0 |  | D | -1 | [7 empty] | 0
| D | D.3.2. | Primární okruh tepelného čerpadla |  |  |  | 0 |  |  |  |  | 0 |  | 0 |  | 0 | 1 | D | 0 | ROZPOCET | [6 empty] | 0
| D | PO.1 | Organizace stavby a provozní náklady |  |  |  | 0 |  |  |  |  | 0 |  | 0 |  | 0 | 1 | D | 1 | ROZPOCET | [6 empty] | 0
1 | K | PO.1.02 | Ohlášení činnosti prováděné hornickým způsobem podle § 10 písm. odst. 1) vyhl. č. 104/1988 Sb., v obsahu uvedeném v §11 vyhl. č. 104/1988 Sb., provedené nejméně 8 dní před zahájením prací na místně příslušný Obvodní báňský úřad. | kpl | 1 |  | 0 |  |  | snížená |  | 0 | 0 | 0 | 0 | 0 | 4 | K | 2 | ROZPOCET | 0 | 0 | 0 | 0 | 0 | 2 | 0 | 4 | 4
2 | K | PO.1.04 | Doprava vrtné soupravy a příslušné technologie | kpl | 1 |  | 0 |  |  | snížená |  | 0 | 0 | 0 | 0 | 0 | 4 | K | 2 | ROZPOCET | 0 | 0 | 0 | 0 | 0 | 2 | 0 | 4 | 8
3 | K | PO.1.09 | Dozor hydrogeologa včetně dopravních nákladů | kpl | 1 |  | 0 |  |  | snížená |  | 0 | 0 | 0 | 0 | 0 | 4 | K | 2 | ROZPOCET | 0 | 0 | 0 | 0 | 0 | 2 | 0 | 4 | 18
4 | K | PO.1.10 | Kontejnery pro odvoz vrtného materiálu + následná likvidace (množství odpadů cca 5-7 m3/vrt) | kpl | 4 |  | 0 |  |  | snížená |  | 0 | 0 | 0 | 0 | 0 | 4 | K | 2 | ROZPOCET | 0 | 0 | 0 | 0 | 0 | 2 | 0 | 4 | 20
| D | PO.2 | Vrtné práce včetně vystrojení |  |  |  | 0 |  |  |  |  | 0 |  | 0 |  | 0 | 1 | D | 1 | ROZPOCET | [6 empty] | 0
5 | K | PO.2.01 | Vrtné práce 4x 120 m | m | 480 |  | 0 |  |  | snížená |  | 0 | 0 | 0 | 0 | 0 | 4 | K | 2 | ROZPOCET | 0 | 0 | 0 | 0 | 0 | 2 | 0 | 4 | 24
| P |  | Poznámka k položce: - vrtání rotačně příklepovou technologií se vzduchovým výplachem - úvodní průměr vrtu 150-160 mm (0 - ? m) = pažení v nezpevněných horninách - konečný průměr vrtu 120-130 mm (? - 120 m) - tlaková zkouška + zkouška průtočnosti před zapuštěním a po zapuštění geotermální sondy do vrtu dle německé normy VDI4640 - zapuštění geotermální sondy do vrtu - uzavření jednotlivých PE výstupů pomocí víček a zajištění ochrany vrtu před poškozením (např. KG potrubí DN150 á 1 m) | [14 empty] | P | 2
6 | K | PO.2.02 | Vystrojení vrtů dvou-okruhovou geotermální sondou | ks | 4 |  | 0 |  |  | snížená |  | 0 | 0 | 0 | 0 | 0 | 4 | K | 2 | ROZPOCET | 0 | 0 | 0 | 0 | 0 | 2 | 0 | 4 | 26
| P |  | Poznámka k položce: - vystrojení geotermální sondou 4x d32x 2,9 mm á120 m (SDR11, PN16) - potrubí vyrobeno dle normy PAS 1075 typ I - délková signatura potrubí po každém metru - dvojité navinutí potrubí pro snazší zabudování - pro vyšší bezpečnost musí být hlava sondy vyrobena z jednoho kusu s minimální tlakovou odolností 22 barů (PN22) - vratné U-koleno na patě sondy musí splňovat podmínky normy VDI4640 (průtok a tlaková ztráta U-kolena) | [14 empty] | P | 2
7 | K | PO.2.03 | Kovový adaptér pro ochranu hlavy sondy d32/40 | ks | 4 |  | 0 |  |  | snížená |  | 0 | 0 | 0 | 0 | 0 | 4 | K | 2 | ROZPOCET | 0 | 0 | 0 | 0 | 0 | 2 | 0 | 4 | 28
8 | K | PO.2.04 | Injektážní potrubí PE100 d25x 2,3 mm á120 m (* v případě realizace bez závaděcích tyčí = náhrada kovového adaptéru) | ks | 4 |  | 0 |  |  | snížená |  | 0 | 0 | 0 | 0 | 0 | 4 | K | 2 | ROZPOCET | 0 | 0 | 0 | 0 | 0 | 2 | 0 | 4 | 30
9 | K | PO.2.05 | Závaží pro geotermální sondy - 10 kg (* v případě realizace bez závaděcích tyčí = náhrada kovového adaptéru) | ks | 4 |  | 0 |  |  | snížená |  | 0 | 0 | 0 | 0 | 0 | 4 | K | 2 | ROZPOCET | 0 | 0 | 0 | 0 | 0 | 2 | 0 | 4 | 32
10 | K | PO.2.06 | Tlaková injektáž od počvy k ústí vrtu - hotová směs | t | 5 |  | 0 |  |  | snížená |  | 0 | 0 | 0 | 0 | 0 | 4 | K | 2 | ROZPOCET | 0 | 0 | 0 | 0 | 0 | 2 | 0 | 4 | 34
| P |  | Poznámka k položce: - počítáno pro průměrný vrtný průměr 130 mm - injektáž odděluje jednotlivé zvodně, zvyšuje přenos tepla/chladu mezi sondou a okolní horninou - tepelná vodivost směsi min. 2,0 W/ m*K - hmotnost suspenze 1 580 kg/m3 - poměr ředění směsi pro 1,0 m3 = 1020 kg směsi + 653 l vody - injektážní materiál pro geotermální sondy podle VDI 4640 - celkový potřebný objem injektážní směsi je závislý na poměru ředění směsi a na realizaci vrtných prací (upřesní dodavatel) | [14 empty] | P | 2
| D | PO.3 | Materiál na propojení a sdružení vrtů |  |  |  | 0 |  |  |  |  | 0 |  | 0 |  | 0 | 1 | D | 1 | ROZPOCET | [6 empty] | 0
11 | K | PO.3.01 | Redukce počtu větví 32-32-40 přímá - 1x Y-kus 32-32-40 - 2x elektrospojka SDR11, PN16 d32 - 1x elektrospojka SDR11, PN16 d40 | ks | 8 |  | 0 |  |  | snížená |  | 0 | 0 | 0 | 0 | 0 | 4 | K | 2 | ROZPOCET | 0 | 0 | 0 | 0 | 0 | 2 | 0 | 4 | 36
12 | K | PO.3.02 | Potrubí PE-RC d40x 3,7 mm (SDR11, PN16) - potrubí vyrobeno dle normy PAS 1075 typ II | m | 270 |  | 0 |  |  | snížená |  | 0 | 0 | 0 | 0 | 0 | 4 | K | 2 | ROZPOCET | 0 | 0 | 0 | 0 | 0 | 2 | 0 | 4 | 38
13 | K | PO.3.03 | Kaučuková izolace d42x 13 mm - (tepelná vodivost 0°C λ=0,036 W/(m*K), (faktor difuzního odporu min. 8.000 μ) | m | 278 |  | 0 |  |  | snížená |  | 0 | 0 | 0 | 0 | 0 | 4 | K | 2 | ROZPOCET | 0 | 0 | 0 | 0 | 0 | 2 | 0 | 4 | 40
14 | K | PO.3.04 | Kaučuková izolace d54x 13 mm (izolování elektrotvarovek) - (tepelná vodivost 0°C λ=0,036 W/(m*K), (faktor difuzního odporu min. 8.000 μ) | m | 4 |  | 0 |  |  | snížená |  | 0 | 0 | 0 | 0 | 0 | 4 | K | 2 | ROZPOCET | 0 | 0 | 0 | 0 | 0 | 2 | 0 | 4 | 42
15 | K | PO.3.05 | Chránička d110 (vnitřní Ø 94 mm) | m | 270 |  | 0 |  |  | snížená |  | 0 | 0 | 0 | 0 | 0 | 4 | K | 2 | ROZPOCET | 0 | 0 | 0 | 0 | 0 | 2 | 0 | 4 | 44
16 | K | PO.3.06 | Těsnící hmota (vodotěsná min. do 0,5 baru) | ks | 4 |  | 0 |  |  | snížená |  | 0 | 0 | 0 | 0 | 0 | 4 | K | 2 | ROZPOCET | 0 | 0 | 0 | 0 | 0 | 2 | 0 | 4 | 46
17 | K | PO.3.07 | ALU Folie - návin 50m2 | ks | 1 |  | 0 |  |  | snížená |  | 0 | 0 | 0 | 0 | 0 | 4 | K | 2 | ROZPOCET | 0 | 0 | 0 | 0 | 0 | 2 | 0 | 4 | 48
18 | K | PO.3.08 | Elektrospojka d40 (SDR11, PN16) | ks | 4 |  | 0 |  |  | snížená |  | 0 | 0 | 0 | 0 | 0 | 4 | K | 2 | ROZPOCET | 0 | 0 | 0 | 0 | 0 | 2 | 0 | 4 | 50
19 | K | PO.3.09 | Elektrokoleno 45° d40 (SDR11, PN16) | ks | 4 |  | 0 |  |  | snížená |  | 0 | 0 | 0 | 0 | 0 | 4 | K | 2 | ROZPOCET | 0 | 0 | 0 | 0 | 0 | 2 | 0 | 4 | 52
20 | K | PO.3.10 | Elektrokoleno 90° d40 (SDR11, PN16) | ks | 8 |  | 0 |  |  | snížená |  | 0 | 0 | 0 | 0 | 0 | 4 | K | 2 | ROZPOCET | 0 | 0 | 0 | 0 | 0 | 2 | 0 | 4 | 54
21 | K | PO.3.11 | Prostupová deska a Rozdělovač/sběrač | ks | 1 |  | 0 |  |  | snížená |  | 0 | 0 | 0 | 0 | 0 | 4 | K | 2 | ROZPOCET | 0 | 0 | 0 | 0 | 0 | 2 | 0 | 4 | 56
| P |  | Poznámka k položce: Prostupová deska - tlakové utěsnění prostupu základy pro 4 okruhy - systémová deska s výstupy d40 (tam + zpět) = 1) deska roznášecí; 2) deska pro napojení hydroizolace - určená k zabudování do základové desky před zabetonováním - určená pro instalaci do "černé vany" - přesah potrubí vnější = 850 mm - přesah potrubí vnitřní (po převlečnou matici) = rozdělovač 600 mm, sběrač 750 mm - výstupy na straně objektu obsahují převlečné matice - podstavec pro zabudování desky Rozdělovač/sběrač - tělo rozdělovače/sběrače d75 - rozdělovač/sběrač obsahuje 1" kulové kohouty pro napuštění/odvzdušnění - 4x výstup rozdělovače d40 obsahují průtokové kulové kohouty - 4x výstup sběrače d40 obsahují průtokové regulátory 5-42 l/min. - výstup na páteř d63 - rozteč výstupů 120 mm - nosná KCE rozdělovače/sběrače | [14 empty] | P | 2
22 | K | PO.3.12 | Elektrospojka d63 (SDR11, PN16) | ks | 2 |  | 0 |  |  | snížená |  | 0 | 0 | 0 | 0 | 0 | 4 | K | 2 | ROZPOCET | 0 | 0 | 0 | 0 | 0 | 2 | 0 | 4 | 58
23 | K | PO.3.13 | Vložka k přechodce d63-2" vnější závit | ks | 2 |  | 0 |  |  | snížená |  | 0 | 0 | 0 | 0 | 0 | 4 | K | 2 | ROZPOCET | 0 | 0 | 0 | 0 | 0 | 2 | 0 | 4 | 60
24 | K | PO.3.14 | Izolační materiál pro zaizolování rozdělovače/sběrače a vstupů/výstupů prostupové desky na vnitřní straně | kpl | 1 |  | 0 |  |  | snížená |  | 0 | 0 | 0 | 0 | 0 | 4 | K | 2 | ROZPOCET | 0 | 0 | 0 | 0 | 0 | 2 | 0 | 4 | 62
| P |  | Poznámka k položce: - rozdělovače/sběrač + vstupy/výstupy prostupové desky na vnitřní straně izolovány kaučukovou izolací o min. tl. 19 mm (tepelná vodivost při 0°C - λ = 0,034 W/(m*K)), (faktor difuzního odporu min. 10.000 μ) | [14 empty] | P | 2
25 | K | PO.3.15 | Ostatní příslušenství - štětec, pásky, lepidlo… | kpl | 1 |  | 0 |  |  | snížená |  | 0 | 0 | 0 | 0 | 0 | 4 | K | 2 | ROZPOCET | 0 | 0 | 0 | 0 | 0 | 2 | 0 | 4 | 64
26 | K | PO.3.16 | Teplonosná kapalina - koncentrát | l | 375 |  | 0 |  |  | snížená |  | 0 | 0 | 0 | 0 | 0 | 4 | K | 2 | ROZPOCET | 0 | 0 | 0 | 0 | 0 | 2 | 0 | 4 | 66
| P |  | Poznámka k položce: - směs na bázi monoetylenglykolu (MEG) - obsahuje inhibitory koroze - po naředění s vodou = nezámrznost kapaliny -15°C (ředění 1:2,5) - objem je počítán po vložky k přechodce na rozdělovači/sběrači | [14 empty] | P | 2
| D | PO.4 | Realizace propojení vrtů a plnění |  |  |  | 0 |  |  |  |  | 0 |  | 0 |  | 0 | 1 | D | 1 | ROZPOCET | [6 empty] | 0
27 | K | PO.4.01 | Výkopové práce (včetně přesunu hmot) pro propojení vrtů, vč. Lože+obsyp výkopů, vč. Zásyp výkopů, vč. Likvidace přebytečného výkopku | m | 270 |  | 0 |  |  | snížená |  | 0 | 0 | 0 | 0 | 0 | 4 | K | 2 | ROZPOCET | 0 | 0 | 0 | 0 | 0 | 2 | 0 | 4 | 68
| P |  | Poznámka k položce: Výkopové práce (včetně přesunu hmot) pro propojení vrtů - šířka 0,9-1,0 m - pod objektem = v hloubce 0,8 m pod spodním lícem podkladního betonu základové desky - mimo objekt = v hloubce cca 1,3-1,4 m pod finální úrovní terénu - předpokládaná těžitelnost tř.III Lože+obsyp výkopů - hutněný písek frakce 0/4 mm … nutno hutnit po vrstvách - šířka 0,9-1,0 m - lože výkopu 0,1 m a obsyp 0,21 m Zásyp výkopů - hutnitelný zásyp do frakce 63 mm (případně lze využít i horninovou drť z vrtů) … nutno hutnit po vrstvách Likvidace přebytečného výkopku | [14 empty] | P | 2
28 | K | PO.4.02 | Propojení d40 - pokládka, svařování potrubí | kpl | 1 |  | 0 |  |  | snížená |  | 0 | 0 | 0 | 0 | 0 | 4 | K | 2 | ROZPOCET | 0 | 0 | 0 | 0 | 0 | 2 | 0 | 4 | 70
29 | K | PO.4.03 | Propojení d40 - izolování, vložení do chráničky a utěsnění těsnící hmotou | kpl | 1 |  | 0 |  |  | snížená |  | 0 | 0 | 0 | 0 | 0 | 4 | K | 2 | ROZPOCET | 0 | 0 | 0 | 0 | 0 | 2 | 0 | 4 | 72
30 | K | PO.4.04 | Propojení d40 - izolování a obalení ALU folií | kpl | 1 |  | 0 |  |  | snížená |  | 0 | 0 | 0 | 0 | 0 | 4 | K | 2 | ROZPOCET | 0 | 0 | 0 | 0 | 0 | 2 | 0 | 4 | 74
31 | K | PO.4.05 | Montáž prostupové desky | kpl | 1 |  | 0 |  |  | snížená |  | 0 | 0 | 0 | 0 | 0 | 4 | K | 2 | ROZPOCET | 0 | 0 | 0 | 0 | 0 | 2 | 0 | 4 | 76
32 | K | PO.4.06 | Montáž rozdělovače/sběrače | kpl | 1 |  | 0 |  |  | snížená |  | 0 | 0 | 0 | 0 | 0 | 4 | K | 2 | ROZPOCET | 0 | 0 | 0 | 0 | 0 | 2 | 0 | 4 | 78
33 | K | PO.4.07 | Montáž vložek k přechodce | kpl | 1 |  | 0 |  |  | snížená |  | 0 | 0 | 0 | 0 | 0 | 4 | K | 2 | ROZPOCET | 0 | 0 | 0 | 0 | 0 | 2 | 0 | 4 | 80
34 | K | PO.4.08 | Izolování rozdělovače/sběrače a výstupů prostupové desky na vnitřní straně | kpl | 1 |  | 0 |  |  | snížená |  | 0 | 0 | 0 | 0 | 0 | 4 | K | 2 | ROZPOCET | 0 | 0 | 0 | 0 | 0 | 2 | 0 | 4 | 82
35 | K | PO.4.09 | Tlaková zkouška celého systému (3 fáze) | kpl | 1 |  | 0 |  |  | snížená |  | 0 | 0 | 0 | 0 | 0 | 4 | K | 2 | ROZPOCET | 0 | 0 | 0 | 0 | 0 | 2 | 0 | 4 | 84
36 | K | PO.4.10 | Proplach, plnění a částečné odvzdušnění primárního okruhu teplonosnou kapalinou (po vložky k přechodce na rozdělovači/sběrači) | kpl | 1 |  | 0 |  |  | snížená |  | 0 | 0 | 0 | 0 | 0 | 4 | K | 2 | ROZPOCET | 0 | 0 | 0 | 0 | 0 | 2 | 0 | 4 | 86
37 | K | PO.4.11 | Regulace průtoků pro jednotlivé vrty | ks | 4 |  | 0 |  |  | snížená |  | 0 | 0 | 0 | 0 | 0 | 4 | K | 2 | ROZPOCET | 0 | 0 | 0 | 0 | 0 | 2 | 0 | 4 | 88

## D.4. - IO.02 - FVE
{d6e09836-6a4e-4415-a753-ff75a61713e6}
1
| KRYCÍ LIST SOUPISU PRACÍ | [7 empty] | v --- níže se nacházejí doplnkové a pomocné údaje k sestavám --- v | [8 empty] | False
Stavba:
VÝSTAVBA CHRÁNĚNÉHO BYDLENÍ V NOVÉ PACE
Objekt:
A - HLAVNÍ NÁKLADY
Soupis:
D.4. - IO.02 - FVE
| KSO: |  |  |  |  | CC-CZ:
| Místo: |  | Na Vyšehradě 1205, 509 01 Nová Paka |  |  | Datum: | 14. 12. 2023
| Zadavatel: |  |  |  |  | IČ:
|  | Královehradecký kraj |  |  |  | DIČ:
| Uchazeč: |  |  |  |  | IČ: | Vyplň údaj
|  | Vyplň údaj |  |  |  | DIČ: | Vyplň údaj
| Projektant: |  |  |  |  | IČ:
|  | Růžička a partneři, s.r.o. |  |  |  | DIČ:
| Zpracovatel: |  |  |  |  | IČ:
|  | QSB, s.r.o. |  |  |  | DIČ:
Poznámka:
| Cena bez DPH | [5 empty] | 0
|  |  | Základ daně |  |  | Sazba daně | Výše daně
| DPH | základní | 0 |  |  | 21% | 0
|  | snížená | 0 |  |  | 15% | 0
|  | zákl. přenesená | 0 |  |  | 21% | 0
|  | sníž. přenesená | 0 |  |  | 15% | 0
|  | nulová | 0 |  |  | 0% | 0
| Cena s DPH |  |  | v | CZK |  | 0
| Projektant |  |  | Zpracovatel
| Datum a podpis: |  | Razítko | Datum a podpis: |  |  | Razítko
| Objednavatel |  |  | Uchazeč
| Datum a podpis: |  | Razítko | Datum a podpis: |  |  | Razítko
REKAPITULACE ČLENĚNÍ SOUPISU PRACÍ
Stavba:
VÝSTAVBA CHRÁNĚNÉHO BYDLENÍ V NOVÉ PACE
Objekt:
A - HLAVNÍ NÁKLADY
Soupis:
D.4. - IO.02 - FVE
Místo: |  |  | Na Vyšehradě 1205, 509 01 Nová Paka |  |  | Datum: | 14. 12. 2023
Zadavatel: |  |  | Královehradecký kraj |  |  | Projektant: | Růžička a partneři, s.r.o.
Uchazeč: |  |  | Vyplň údaj |  |  | Zpracovatel: | QSB, s.r.o.
Kód dílu - Popis | [6 empty] | Cena celkem [CZK]
Náklady ze soupisu prací | [6 empty] | 0 | [11 empty] | -1
| D.4. - IO 02 - FVE | [5 empty] | 0
| FVE1.1 - KOMPONENTY MIKROZDROJE | [5 empty] | 0
| FVE1.2 - FOTOVOLTAICÉ PANELY | [5 empty] | 0
| FVE1.3 - INSTALAČNÍ A ÚLOŽNÝ MATERIÁL | [5 empty] | 0
| FVE1.4 - KABELOVÉ ROZVODY | [5 empty] | 0
| FVE1.5 - KABELOVÉ TRASY - komplet včetně kolen, rohů a kotvívího a spojovacího materiálu | [5 empty] | 0
| FVE1.6 - ROZVADĚČE - komplet, včetně krytů, přepážek, lišt, kotvení, bočnic, zapojení apod. | [5 empty] | 0
| FVE1.7 - Ostatní položky | [5 empty] | 0
SOUPIS PRACÍ
Stavba:
VÝSTAVBA CHRÁNĚNÉHO BYDLENÍ V NOVÉ PACE
Objekt:
A - HLAVNÍ NÁKLADY
Soupis:
D.4. - IO.02 - FVE
Místo: |  |  | Na Vyšehradě 1205, 509 01 Nová Paka |  |  | Datum: | 14. 12. 2023
Zadavatel: |  |  | Královehradecký kraj |  |  | Projektant: | Růžička a partneři, s.r.o.
Uchazeč: |  |  | Vyplň údaj |  |  | Zpracovatel: | QSB, s.r.o.
PČ | Typ | Kód | Popis | MJ | Množství | J.cena [CZK] | Cena celkem [CZK] | Cenová soustava |  | DPH | J. Nh [h] | Nh celkem [h] | J. hmotnost [t] | Hmotnost celkem [t] | J. suť [t] | Suť Celkem [t]
Náklady soupisu celkem | [6 empty] | 0 |  |  |  |  | 0 |  | 0 |  | 0 |  | D | -1 | [7 empty] | 0
| D | D.4. | IO 02 - FVE |  |  |  | 0 |  |  |  |  | 0 |  | 0 |  | 0 | 1 | D | 0 | ROZPOCET | [6 empty] | 0
| D | FVE1.1 | KOMPONENTY MIKROZDROJE |  |  |  | 0 |  |  |  |  | 0 |  | 0 |  | 0 | 1 | D | 1 | ROZPOCET | [6 empty] | 0
1 | K | 041.1.01 | Asymetrický 3f hybridní střídač do 12kW | ks | 1 |  | 0 |  |  | snížená |  | 0 | 0 | 0 | 0 | 0 | 4 | K | 2 | ROZPOCET | 0 | 0 | 0 | 0 | 0 | 2 | 0 | 4 | 2
2 | K | 041.1.02 | Bateriový řídící systém pro nabíjení akumulátorů, s LCD displejem | ks | 1 |  | 0 |  |  | snížená |  | 0 | 0 | 0 | 0 | 0 | 4 | K | 2 | ROZPOCET | 0 | 0 | 0 | 0 | 0 | 2 | 0 | 4 | 4
3 | K | 041.1.03 | Bateriový modul LiFePO4, 3,84kWh, 76,8V | ks | 3 |  | 0 |  |  | snížená |  | 0 | 0 | 0 | 0 | 0 | 4 | K | 2 | ROZPOCET | 0 | 0 | 0 | 0 | 0 | 2 | 0 | 4 | 6
| D | FVE1.2 | FOTOVOLTAICÉ PANELY |  |  |  | 0 |  |  |  |  | 0 |  | 0 |  | 0 | 1 | D | 1 | ROZPOCET | [6 empty] | 0
4 | K | 041.2.01 | Fovoltaický panel, monokrystalický half-cut, hliníkový rám výšky 35mm, výkon 330Wp, IP67, 1700x1000mm | ks | 36 |  | 0 |  |  | snížená |  | 0 | 0 | 0 | 0 | 0 | 4 | K | 2 | ROZPOCET | 0 | 0 | 0 | 0 | 0 | 2 | 0 | 4 | 8
| D | FVE1.3 | INSTALAČNÍ A ÚLOŽNÝ MATERIÁL |  |  |  | 0 |  |  |  |  | 0 |  | 0 |  | 0 | 1 | D | 1 | ROZPOCET | [6 empty] | 0
5 | K | 041.3.01 | ALU profil - 40x40 pro šestihranný šroub, délka 207cm | ks | 51 |  | 0 |  |  | snížená |  | 0 | 0 | 0 | 0 | 0 | 4 | K | 2 | ROZPOCET | 0 | 0 | 0 | 0 | 0 | 2 | 0 | 4 | 10
6 | K | 041.3.02 | Svorka profilu 40x40 | ks | 48 |  | 0 |  |  | snížená |  | 0 | 0 | 0 | 0 | 0 | 4 | K | 2 | ROZPOCET | 0 | 0 | 0 | 0 | 0 | 2 | 0 | 4 | 12
7 | K | 041.3.03 | Šroub M10x20mm, nerez | ks | 96 |  | 0 |  |  | snížená |  | 0 | 0 | 0 | 0 | 0 | 4 | K | 2 | ROZPOCET | 0 | 0 | 0 | 0 | 0 | 2 | 0 | 4 | 14
8 | K | 041.3.04 | Matice M10, přírubová, nerez | ks | 96 |  | 0 |  |  | snížená |  | 0 | 0 | 0 | 0 | 0 | 4 | K | 2 | ROZPOCET | 0 | 0 | 0 | 0 | 0 | 2 | 0 | 4 | 16
9 | K | 041.3.05 | Podložka M10, nerez | ks | 96 |  | 0 |  |  | snížená |  | 0 | 0 | 0 | 0 | 0 | 4 | K | 2 | ROZPOCET | 0 | 0 | 0 | 0 | 0 | 2 | 0 | 4 | 18
10 | K | 041.3.06 | Svorka středová, Al | ks | 66 |  | 0 |  |  | snížená |  | 0 | 0 | 0 | 0 | 0 | 4 | K | 2 | ROZPOCET | 0 | 0 | 0 | 0 | 0 | 2 | 0 | 4 | 20
11 | K | 041.3.07 | Svorka boční, Al | ks | 29 |  | 0 |  |  | snížená |  | 0 | 0 | 0 | 0 | 0 | 4 | K | 2 | ROZPOCET | 0 | 0 | 0 | 0 | 0 | 2 | 0 | 4 | 22
12 | K | 041.3.08 | Imbus M8x30, nerez | ks | 120 |  | 0 |  |  | snížená |  | 0 | 0 | 0 | 0 | 0 | 4 | K | 2 | ROZPOCET | 0 | 0 | 0 | 0 | 0 | 2 | 0 | 4 | 24
13 | K | 041.3.09 | Posuvná drážka do profilu 40x40, M8, s pružinkou a kuličkou | ks | 101 |  | 0 |  |  | snížená |  | 0 | 0 | 0 | 0 | 0 | 4 | K | 2 | ROZPOCET | 0 | 0 | 0 | 0 | 0 | 2 | 0 | 4 | 26
14 | K | 041.3.10 | Uzemňovací deska, kontaktní, ke vzájemnému galvanickému propojení panelů mezi sebou | ks | 120 |  | 0 |  |  | snížená |  | 0 | 0 | 0 | 0 | 0 | 4 | K | 2 | ROZPOCET | 0 | 0 | 0 | 0 | 0 | 2 | 0 | 4 | 28
15 | K | 041.3.11 | Ddržák, variabilní, pro uchycení ALU profilu ke konstrukci střechy, nerez | ks | 154 |  | 0 |  |  | snížená |  | 0 | 0 | 0 | 0 | 0 | 4 | K | 2 | ROZPOCET | 0 | 0 | 0 | 0 | 0 | 2 | 0 | 4 | 30
16 | K | 041.3.12 | Šroub M8x25mm, nerez | ks | 141 |  | 0 |  |  | snížená |  | 0 | 0 | 0 | 0 | 0 | 4 | K | 2 | ROZPOCET | 0 | 0 | 0 | 0 | 0 | 2 | 0 | 4 | 32
17 | K | 041.3.13 | Matice M8, přírubová, nerez | ks | 141 |  | 0 |  |  | snížená |  | 0 | 0 | 0 | 0 | 0 | 4 | K | 2 | ROZPOCET | 0 | 0 | 0 | 0 | 0 | 2 | 0 | 4 | 34
18 | K | 041.3.14 | Montážní adaptér, plochý, nerez | ks | 32 |  | 0 |  |  | snížená |  | 0 | 0 | 0 | 0 | 0 | 4 | K | 2 | ROZPOCET | 0 | 0 | 0 | 0 | 0 | 2 | 0 | 4 | 36
| D | FVE1.4 | KABELOVÉ ROZVODY |  |  |  | 0 |  |  |  |  | 0 |  | 0 |  | 0 | 1 | D | 1 | ROZPOCET | [6 empty] | 0
19 | K | 041.4.01 | CYKY-O 3x1,5mm2 | m | 120 |  | 0 |  |  | snížená |  | 0 | 0 | 0 | 0 | 0 | 4 | K | 2 | ROZPOCET | 0 | 0 | 0 | 0 | 0 | 2 | 0 | 4 | 38
20 | K | 041.4.02 | CYKY-J 5x6mm2 | m | 16 |  | 0 |  |  | snížená |  | 0 | 0 | 0 | 0 | 0 | 4 | K | 2 | ROZPOCET | 0 | 0 | 0 | 0 | 0 | 2 | 0 | 4 | 40
21 | K | 041.4.03 | H07RN-F 5x6mm2 | m | 12 |  | 0 |  |  | snížená |  | 0 | 0 | 0 | 0 | 0 | 4 | K | 2 | ROZPOCET | 0 | 0 | 0 | 0 | 0 | 2 | 0 | 4 | 42
22 | K | 041.4.04 | FTP cat. 6e | m | 18 |  | 0 |  |  | snížená |  | 0 | 0 | 0 | 0 | 0 | 4 | K | 2 | ROZPOCET | 0 | 0 | 0 | 0 | 0 | 2 | 0 | 4 | 44
23 | K | 041.4.05 | H1Z2Z2-K 1x6mm2 | m | 160 |  | 0 |  |  | snížená |  | 0 | 0 | 0 | 0 | 0 | 4 | K | 2 | ROZPOCET | 0 | 0 | 0 | 0 | 0 | 2 | 0 | 4 | 46
24 | K | 041.4.06 | CYA 1x10mm2 (z/ž) | m | 80 |  | 0 |  |  | snížená |  | 0 | 0 | 0 | 0 | 0 | 4 | K | 2 | ROZPOCET | 0 | 0 | 0 | 0 | 0 | 2 | 0 | 4 | 48
25 | K | 041.4.07 | Ekvipotencionální svorkovnice, s krytem | ks | 2 |  | 0 |  |  | snížená |  | 0 | 0 | 0 | 0 | 0 | 4 | K | 2 | ROZPOCET | 0 | 0 | 0 | 0 | 0 | 2 | 0 | 4 | 50
26 | K | 041.4.08 | Konektor MC4, samec | ks | 16 |  | 0 |  |  | snížená |  | 0 | 0 | 0 | 0 | 0 | 4 | K | 2 | ROZPOCET | 0 | 0 | 0 | 0 | 0 | 2 | 0 | 4 | 52
27 | K | 041.4.09 | Konektor MC4, samice | ks | 16 |  | 0 |  |  | snížená |  | 0 | 0 | 0 | 0 | 0 | 4 | K | 2 | ROZPOCET | 0 | 0 | 0 | 0 | 0 | 2 | 0 | 4 | 54
| D | FVE1.5 | KABELOVÉ TRASY - komplet včetně kolen, rohů a kotvívího a spojovacího materiálu |  |  |  | 0 |  |  |  |  | 0 |  | 0 |  | 0 | 1 | D | 1 | ROZPOCET | [6 empty] | 0
28 | K | 041.5.01 | Instalační trubka hrdlovaná, komplet, včetně kolen, spojek a příchytek, pr. 50mm, samozhášivá, bezhalogenová, pevnost 320N | m | 24 |  | 0 |  |  | snížená |  | 0 | 0 | 0 | 0 | 0 | 4 | K | 2 | ROZPOCET | 0 | 0 | 0 | 0 | 0 | 2 | 0 | 4 | 56
29 | K | 041.5.02 | Protipožární ucpávka, tmel, pro otvory 50x50mm + ozn. Štítek | ks | 8 |  | 0 |  |  | snížená |  | 0 | 0 | 0 | 0 | 0 | 4 | K | 2 | ROZPOCET | 0 | 0 | 0 | 0 | 0 | 2 | 0 | 4 | 58
30 | K | 041.5.03 | Instalační chránička, včetně spojek a příchytek, pr. 32mm, samozhášivá, bezhalogenová, UV stabilní, pevnost 320N | m | 76 |  | 0 |  |  | snížená |  | 0 | 0 | 0 | 0 | 0 | 4 | K | 2 | ROZPOCET | 0 | 0 | 0 | 0 | 0 | 2 | 0 | 4 | 60
31 | K | 041.5.04 | Instalační lišta 110x65mm, komplet, včetně kolen, spojek, rohů, koncovek a příchytek, samozhášivá, bezhalogenová | m | 6 |  | 0 |  |  | snížená |  | 0 | 0 | 0 | 0 | 0 | 4 | K | 2 | ROZPOCET | 0 | 0 | 0 | 0 | 0 | 2 | 0 | 4 | 62
| D | FVE1.6 | ROZVADĚČE - komplet, včetně krytů, přepážek, lišt, kotvení, bočnic, zapojení apod. |  |  |  | 0 |  |  |  |  | 0 |  | 0 |  | 0 | 1 | D | 1 | ROZPOCET | [6 empty] | 0
32 | K | 041.6.01 | R-AC, rozvaděč AC části elektroinstalací systému FVE, komplet, dle výkresu č. 10 | ks | 1 |  | 0 |  |  | snížená |  | 0 | 0 | 0 | 0 | 0 | 4 | K | 2 | ROZPOCET | 0 | 0 | 0 | 0 | 0 | 2 | 0 | 4 | 64
33 | K | 041.6.02 | R-DC, rozvaděč DC části elektroinstalací systému FVE, komplet, dle výkresu č. 09 | ks | 1 |  | 0 |  |  | snížená |  | 0 | 0 | 0 | 0 | 0 | 4 | K | 2 | ROZPOCET | 0 | 0 | 0 | 0 | 0 | 2 | 0 | 4 | 66
34 | K | 041.6.03 | R-BYPASS, typová zásuvková rozvodnice na omítku, IP44, včetně jištění, 1x zásuvka 400V/16A/5P, 2x zásuvka 230V/16A/3P | ks | 1 |  | 0 |  |  | snížená |  | 0 | 0 | 0 | 0 | 0 | 4 | K | 2 | ROZPOCET | 0 | 0 | 0 | 0 | 0 | 2 | 0 | 4 | 68
| D | FVE1.7 | Ostatní položky |  |  |  | 0 |  |  |  |  | 0 |  | 0 |  | 0 | 1 | D | 1 | ROZPOCET | [6 empty] | 0
35 | K | 041.7.01 | Drobný spojovací a instalační materiál (stahovací pásky, atd.) | ks | 1 |  | 0 |  |  | snížená |  | 0 | 0 | 0 | 0 | 0 | 4 | K | 2 | ROZPOCET | 0 | 0 | 0 | 0 | 0 | 2 | 0 | 4 | 70
36 | K | 041.7.02 | Výchozí revize NN | ks | 1 |  | 0 |  |  | snížená |  | 0 | 0 | 0 | 0 | 0 | 4 | K | 2 | ROZPOCET | 0 | 0 | 0 | 0 | 0 | 2 | 0 | 4 | 72
37 | K | 041.7.03 | Komplexní zkoušky | ks | 1 |  | 0 |  |  | snížená |  | 0 | 0 | 0 | 0 | 0 | 4 | K | 2 | ROZPOCET | 0 | 0 | 0 | 0 | 0 | 2 | 0 | 4 | 74
38 | K | 041.7.04 | Zakončování a označování kabelů, oka, štítky atd. | ks | 1 |  | 0 |  |  | snížená |  | 0 | 0 | 0 | 0 | 0 | 4 | K | 2 | ROZPOCET | 0 | 0 | 0 | 0 | 0 | 2 | 0 | 4 | 76
39 | K | 041.7.05 | Oživení a zprovoznění systému | ks | 1 |  | 0 |  |  | snížená |  | 0 | 0 | 0 | 0 | 0 | 4 | K | 2 | ROZPOCET | 0 | 0 | 0 | 0 | 0 | 2 | 0 | 4 | 78
40 | K | 041.7.11 | Vazačské práce ve výškách | ks | 1 |  | 0 |  |  | snížená |  | 0 | 0 | 0 | 0 | 0 | 4 | K | 2 | ROZPOCET | 0 | 0 | 0 | 0 | 0 | 2 | 0 | 4 | 90
41 | K | 041.7.12 | Lešení | ks | 1 |  | 0 |  |  | snížená |  | 0 | 0 | 0 | 0 | 0 | 4 | K | 2 | ROZPOCET | 0 | 0 | 0 | 0 | 0 | 2 | 0 | 4 | 92
42 | K | 041.7.13 | Vysokozvižná plošina | ks | 1 |  | 0 |  |  | snížená |  | 0 | 0 | 0 | 0 | 0 | 4 | K | 2 | ROZPOCET | 0 | 0 | 0 | 0 | 0 | 2 | 0 | 4 | 94

## D.5. - IO 03 - Kanalizačn...
[18 empty] | {1db90a4c-2463-4efb-8d94-14fdb075bdf5} | [5 empty] | f1 | 1,9 | 2
[18 empty] | 1 | [5 empty] | f10 | 19,9 | 2
| KRYCÍ LIST SOUPISU PRACÍ | [7 empty] | v --- níže se nacházejí doplnkové a pomocné údaje k sestavám --- v | [8 empty] | False | [5 empty] | f101 | 29,7 | 2
[24 empty] | f11 | 15,8 | 2
| Stavba: | [22 empty] | f110 | 32,7 | 2
|  | VÝSTAVBA CHRÁNĚNÉHO BYDLENÍ V NOVÉ PACE | [21 empty] | f2 | 1,1 | 2
| Objekt: | [22 empty] | f3 | 0,7 | 2
|  | A - HLAVNÍ NÁKLADY | [21 empty] | f4 | 4 | 2
| Soupis: | [22 empty] | f516 | 18,6 | 2
|  | D.5. - IO 03 - Kanalizační přípojka | [21 empty] | f8 | 28 | 2
[24 empty] | f9 | 7,7 | 2
| KSO: |  |  |  |  | CC-CZ:
| Místo: |  | Na Vyšehradě 1205, 509 01 Nová Paka |  |  | Datum: | 14. 12. 2023
| Zadavatel: |  |  |  |  | IČ:
|  | Královehradecký kraj |  |  |  | DIČ:
| Uchazeč: |  |  |  |  | IČ: | Vyplň údaj
|  | Vyplň údaj |  |  |  | DIČ: | Vyplň údaj
| Projektant: |  |  |  |  | IČ:
|  | Růžička a partneři, s.r.o. |  |  |  | DIČ:
| Zpracovatel: |  |  |  |  | IČ:
|  | QSB, s.r.o. |  |  |  | DIČ:
Poznámka:
| Cena bez DPH | [5 empty] | 0
|  |  | Základ daně |  |  | Sazba daně | Výše daně
| DPH | základní | 0 |  |  | 21% | 0
|  | snížená | 0 |  |  | 15% | 0
|  | zákl. přenesená | 0 |  |  | 21% | 0
|  | sníž. přenesená | 0 |  |  | 15% | 0
|  | nulová | 0 |  |  | 0% | 0
| Cena s DPH |  |  | v | CZK |  | 0
| Projektant |  |  | Zpracovatel
| Datum a podpis: |  | Razítko | Datum a podpis: |  |  | Razítko
| Objednavatel |  |  | Uchazeč
| Datum a podpis: |  | Razítko | Datum a podpis: |  |  | Razítko
REKAPITULACE ČLENĚNÍ SOUPISU PRACÍ
Stavba:
VÝSTAVBA CHRÁNĚNÉHO BYDLENÍ V NOVÉ PACE
Objekt:
A - HLAVNÍ NÁKLADY
Soupis:
D.5. - IO 03 - Kanalizační přípojka
Místo: |  |  | Na Vyšehradě 1205, 509 01 Nová Paka |  |  | Datum: | 14. 12. 2023
Zadavatel: |  |  | Královehradecký kraj |  |  | Projektant: | Růžička a partneři, s.r.o.
Uchazeč: |  |  | Vyplň údaj |  |  | Zpracovatel: | QSB, s.r.o.
Kód dílu - Popis | [6 empty] | Cena celkem [CZK]
Náklady ze soupisu prací | [6 empty] | 0 | [11 empty] | -1
| HSV - Práce a dodávky HSV | [5 empty] | 0
| 1 - Zemní práce | [5 empty] | 0
| 4 - Vodorovné konstrukce | [5 empty] | 0
| 5 - Komunikace pozemní | [5 empty] | 0
| 8 - Trubní vedení | [5 empty] | 0
| 9 - Ostatní konstrukce a práce, bourání | [5 empty] | 0
| 997 - Přesun sutě | [5 empty] | 0
| 998 - Přesun hmot | [5 empty] | 0
| VRN4 - Inženýrská činnost | [5 empty] | 0
SOUPIS PRACÍ
Stavba:
VÝSTAVBA CHRÁNĚNÉHO BYDLENÍ V NOVÉ PACE
Objekt:
A - HLAVNÍ NÁKLADY
Soupis:
D.5. - IO 03 - Kanalizační přípojka
Místo: |  |  | Na Vyšehradě 1205, 509 01 Nová Paka |  |  | Datum: | 14. 12. 2023
Zadavatel: |  |  | Královehradecký kraj |  |  | Projektant: | Růžička a partneři, s.r.o.
Uchazeč: |  |  | Vyplň údaj |  |  | Zpracovatel: | QSB, s.r.o.
PČ | Typ | Kód | Popis | MJ | Množství | J.cena [CZK] | Cena celkem [CZK] | Cenová soustava |  | DPH | J. Nh [h] | Nh celkem [h] | J. hmotnost [t] | Hmotnost celkem [t] | J. suť [t] | Suť Celkem [t]
Náklady soupisu celkem | [6 empty] | 0 |  |  |  |  | 0 |  | 6.1998 |  | 14.1369 |  | D | -1 | [13 empty] | 0
| D | HSV | Práce a dodávky HSV |  |  |  | 0 |  |  |  |  | 0 |  | 6.1998 |  | 14.1369 | 1 | D | 0 |  |  |  | ROZPOCET | [9 empty] | 0
| D | 1 | Zemní práce |  |  |  | 0 |  |  |  |  | 0 |  | 0.048135 |  | 13.95 | 1 | D | 1 |  |  |  | ROZPOCET | [9 empty] | 0
1 | K | 113107522 | Odstranění podkladu z kameniva drceného tl přes 100 do 200 mm při překopech strojně pl přes 15 m2 | m2 | 18.6 |  | 0 | CS ÚRS 2023 02 |  | snížená |  | 0 | 0 | 0 | 0.29 | 5.394 | 4 | K | 2 |  |  |  | ROZPOCET |  |  |  | 0 | 0 | 0 | 0 | 0 | 2 | 0 | 4 | -1406214753
| Online PSC |  | https://podminky.urs.cz/item/CS_URS_2023_02/113107522 | [14 empty] | Online PSC | 2
| VV | f516 | 18,6 |  | 18.6 | [12 empty] | VV | 2 | 2 | True | 1 | ROZPOCET
2 | K | 113107530 | Odstranění podkladu z betonu prostého tl do 100 mm při překopech strojně pl přes 15 m2 | m2 | 18.6 |  | 0 | CS ÚRS 2023 02 |  | snížená |  | 0 | 0 | 0 | 0.24 | 4.464 | 4 | K | 2 |  |  |  | ROZPOCET |  |  |  | 0 | 0 | 0 | 0 | 0 | 2 | 0 | 4 | 44605954
| Online PSC |  | https://podminky.urs.cz/item/CS_URS_2023_02/113107530 | [14 empty] | Online PSC | 2
| VV |  | f516 |  | 18.6 | [12 empty] | VV | 2 | 2 | True | 1 | ROZPOCET
3 | K | 113107542 | Odstranění podkladu živičných tl přes 50 do 100 mm při překopech strojně pl přes 15 m2 | m2 | 18.6 |  | 0 | CS ÚRS 2023 02 |  | snížená |  | 0 | 0 | 0 | 0.22 | 4.092 | 4 | K | 2 |  |  |  | ROZPOCET |  |  |  | 0 | 0 | 0 | 0 | 0 | 2 | 0 | 4 | 1222408965
| Online PSC |  | https://podminky.urs.cz/item/CS_URS_2023_02/113107542 | [14 empty] | Online PSC | 2
| VV |  | f516 |  | 18.6 | [12 empty] | VV | 2 | 2 | True | 1 | ROZPOCET
4 | K | 131251201 | Hloubení jam zapažených v hornině třídy těžitelnosti I skupiny 3 objem do 20 m3 strojně | m3 | 19.9 |  | 0 | CS ÚRS 2023 02 |  | snížená |  | 0 | 0 | 0 | 0 | 0 | 4 | K | 2 |  |  |  | ROZPOCET |  |  |  | 0 | 0 | 0 | 0 | 0 | 2 | 0 | 4 | 694560878
| Online PSC |  | https://podminky.urs.cz/item/CS_URS_2023_02/131251201 | [14 empty] | Online PSC | 2
| VV | f10 | 19,9 |  | 19.9 | [12 empty] | VV | 2 | 2 | True | 1 | ROZPOCET
5 | K | 132254201 | Hloubení zapažených rýh š do 2000 mm v hornině třídy těžitelnosti I skupiny 3 objem do 20 m3 | m3 | 15.8 |  | 0 | CS ÚRS 2023 02 |  | snížená |  | 0 | 0 | 0 | 0 | 0 | 4 | K | 2 |  |  |  | ROZPOCET |  |  |  | 0 | 0 | 0 | 0 | 0 | 2 | 0 | 4 | -2049307541
| Online PSC |  | https://podminky.urs.cz/item/CS_URS_2023_02/132254201 | [14 empty] | Online PSC | 2
| VV | f11 | 15,8 |  | 15.8 | [12 empty] | VV | 2 | 2 | True | 1 | ROZPOCET
6 | K | 151101102 | Zřízení příložného pažení a rozepření stěn rýh hl přes 2 do 4 m | m2 | 29.7 |  | 0 | CS ÚRS 2023 02 |  | snížená |  | 0 | 0.00085 | 0.025245 | 0 | 0 | 4 | K | 2 |  |  |  | ROZPOCET |  |  |  | 0 | 0 | 0 | 0 | 0 | 2 | 0 | 4 | 1512679192
| Online PSC |  | https://podminky.urs.cz/item/CS_URS_2023_02/151101102 | [14 empty] | Online PSC | 2
| VV | f101 | 29,7 |  | 29.7 | [12 empty] | VV | 2 | 2 | True | 1 | ROZPOCET
7 | K | 151101112 | Odstranění příložného pažení a rozepření stěn rýh hl přes 2 do 4 m | m2 | 29.7 |  | 0 | CS ÚRS 2023 02 |  | snížená |  | 0 | 0 | 0 | 0 | 0 | 4 | K | 2 |  |  |  | ROZPOCET |  |  |  | 0 | 0 | 0 | 0 | 0 | 2 | 0 | 4 | -2014613623
| Online PSC |  | https://podminky.urs.cz/item/CS_URS_2023_02/151101112 | [14 empty] | Online PSC | 2
| VV |  | f101 |  | 29.7 | [12 empty] | VV | 2 | 2 | True | 1 | ROZPOCET
8 | K | 151101201 | Zřízení příložného pažení stěn výkopu hl do 4 m | m2 | 32.7 |  | 0 | CS ÚRS 2023 02 |  | snížená |  | 0 | 0.0007 | 0.02289 | 0 | 0 | 4 | K | 2 |  |  |  | ROZPOCET |  |  |  | 0 | 0 | 0 | 0 | 0 | 2 | 0 | 4 | 1645484066
| Online PSC |  | https://podminky.urs.cz/item/CS_URS_2023_02/151101201 | [14 empty] | Online PSC | 2
| VV | f110 | 32,7 |  | 32.7 | [12 empty] | VV | 2 | 2 | True | 1 | ROZPOCET
9 | K | 151101211 | Odstranění příložného pažení stěn hl do 4 m | m2 | 32.7 |  | 0 | CS ÚRS 2023 02 |  | snížená |  | 0 | 0 | 0 | 0 | 0 | 4 | K | 2 |  |  |  | ROZPOCET |  |  |  | 0 | 0 | 0 | 0 | 0 | 2 | 0 | 4 | -1368169560
| Online PSC |  | https://podminky.urs.cz/item/CS_URS_2023_02/151101211 | [14 empty] | Online PSC | 2
| VV |  | f110 |  | 32.7 | [12 empty] | VV | 2 | 2 | True | 1 | ROZPOCET
10 | K | 162351103 | Vodorovné přemístění přes 50 do 500 m výkopku/sypaniny z horniny třídy těžitelnosti I skupiny 1 až 3 | m3 | 56 |  | 0 | CS ÚRS 2023 02 |  | snížená |  | 0 | 0 | 0 | 0 | 0 | 4 | K | 2 |  |  |  | ROZPOCET |  |  |  | 0 | 0 | 0 | 0 | 0 | 2 | 0 | 4 | -454699543
| Online PSC |  | https://podminky.urs.cz/item/CS_URS_2023_02/162351103 | [14 empty] | Online PSC | 2
| VV |  | zemina ponechaná na zásyp | [14 empty] | VV | 2 | 1 | True | 0 | ROZPOCET
| VV |  | f8 |  | 28 | [12 empty] | VV | 2 | 2 | True | 0 | ROZPOCET
| VV |  | zemina zpět na zásyp | [14 empty] | VV | 2 | 1 | True | 0 | ROZPOCET
| VV |  | f8 |  | 28 | [12 empty] | VV | 2 | 2 | True | 0 | ROZPOCET
| VV |  | Součet |  | 56 | [12 empty] | VV | 2 | 4 | True | 1 | ROZPOCET
11 | K | 162751117 | Vodorovné přemístění přes 9 000 do 10000 m výkopku/sypaniny z horniny třídy těžitelnosti I skupiny 1 až 3 | m3 | 7.7 |  | 0 | CS ÚRS 2023 02 |  | snížená |  | 0 | 0 | 0 | 0 | 0 | 4 | K | 2 |  |  |  | ROZPOCET |  |  |  | 0 | 0 | 0 | 0 | 0 | 2 | 0 | 4 | 401382867
| Online PSC |  | https://podminky.urs.cz/item/CS_URS_2023_02/162751117 | [14 empty] | Online PSC | 2
| VV |  | odvoz na skládku | [14 empty] | VV | 2 | 1 | True | 0 | ROZPOCET
| VV | f9 | f10+f11-f8 |  | 7.7 | [12 empty] | VV | 2 | 2 | True | 1 | ROZPOCET
40 | K | 162751119 | Příplatek k vodorovnému přemístění výkopku/sypaniny z horniny třídy těžitelnosti I skupiny 1 až 3 ZKD 1000 m přes 10000 m | m3 | 77 |  | 0 | CS ÚRS 2023 02 |  | snížená |  | 0 | 0 | 0 | 0 | 0 | 4 | K | 2 |  |  |  | ROZPOCET |  |  |  | 0 | 0 | 0 | 0 | 0 | 2 | 0 | 4 | 1225529223
| Online PSC |  | https://podminky.urs.cz/item/CS_URS_2023_02/162751119 | [14 empty] | Online PSC | 2
| VV |  | odvoz na skládku | [14 empty] | VV | 2 | 1 | True | 0 | ROZPOCET
| VV |  | f10+f11-f8 |  | 7.7 | [12 empty] | VV | 2 | 2 | True | 1 | ROZPOCET
| VV |  | 7,7*10 'Přepočtené koeficientem množství |  | 77 | [12 empty] | VV | 2 | 2 | False | 1 | ROZPOCET
12 | K | 167151101 | Nakládání výkopku z hornin třídy těžitelnosti I skupiny 1 až 3 do 100 m3 | m3 | 35.7 |  | 0 | CS ÚRS 2023 02 |  | snížená |  | 0 | 0 | 0 | 0 | 0 | 4 | K | 2 |  |  |  | ROZPOCET |  |  |  | 0 | 0 | 0 | 0 | 0 | 2 | 0 | 4 | 588671171
| Online PSC |  | https://podminky.urs.cz/item/CS_URS_2023_02/167151101 | [14 empty] | Online PSC | 2
| VV |  | zemina zpět na zásyp | [14 empty] | VV | 2 | 1 | True | 0 | ROZPOCET
| VV |  | f8 |  | 28 | [12 empty] | VV | 2 | 2 | True | 0 | ROZPOCET
| VV |  | zemina odvezená na skládku | [14 empty] | VV | 2 | 1 | True | 0 | ROZPOCET
| VV |  | f9 |  | 7.7 | [12 empty] | VV | 2 | 2 | True | 0 | ROZPOCET
| VV |  | Součet |  | 35.7 | [12 empty] | VV | 2 | 4 | True | 1 | ROZPOCET
13 | K | 171201231 | Poplatek za uložení zeminy a kamení na recyklační skládce (skládkovné) kód odpadu 17 05 04 | t | 15.4 |  | 0 | CS ÚRS 2023 02 |  | snížená |  | 0 | 0 | 0 | 0 | 0 | 4 | K | 2 |  |  |  | ROZPOCET |  |  |  | 0 | 0 | 0 | 0 | 0 | 2 | 0 | 4 | 1154919993
| Online PSC |  | https://podminky.urs.cz/item/CS_URS_2023_02/171201231 | [14 empty] | Online PSC | 2
| VV |  | f9 |  | 7.7 | [12 empty] | VV | 2 | 2 | True | 1 | ROZPOCET
| VV |  | 7,7*2 'Přepočtené koeficientem množství |  | 15.4 | [12 empty] | VV | 2 | 2 | False | 1 | ROZPOCET
14 | K | 171251201 | Uložení sypaniny na skládky nebo meziskládky | m3 | 7.7 |  | 0 | CS ÚRS 2023 02 |  | snížená |  | 0 | 0 | 0 | 0 | 0 | 4 | K | 2 |  |  |  | ROZPOCET |  |  |  | 0 | 0 | 0 | 0 | 0 | 2 | 0 | 4 | 250991187
| Online PSC |  | https://podminky.urs.cz/item/CS_URS_2023_02/171251201 | [14 empty] | Online PSC | 2
| VV |  | f9 |  | 7.7 | [12 empty] | VV | 2 | 2 | True | 1 | ROZPOCET
15 | K | 174151101 | Zásyp jam, šachet rýh nebo kolem objektů sypaninou se zhutněním | m3 | 28 |  | 0 | CS ÚRS 2023 02 |  | snížená |  | 0 | 0 | 0 | 0 | 0 | 4 | K | 2 |  |  |  | ROZPOCET |  |  |  | 0 | 0 | 0 | 0 | 0 | 2 | 0 | 4 | 1984276759
| Online PSC |  | https://podminky.urs.cz/item/CS_URS_2023_02/174151101 | [14 empty] | Online PSC | 2
| VV | f8 | f10+f11-f1-f2-f3-f4 |  | 28 | [12 empty] | VV | 2 | 2 | True | 1 | ROZPOCET
16 | K | 175151101 | Obsypání potrubí strojně sypaninou bez prohození, uloženou do 3 m | m3 | 1.1 |  | 0 | CS ÚRS 2023 02 |  | snížená |  | 0 | 0 | 0 | 0 | 0 | 4 | K | 2 |  |  |  | ROZPOCET |  |  |  | 0 | 0 | 0 | 0 | 0 | 2 | 0 | 4 | 745381855
| Online PSC |  | https://podminky.urs.cz/item/CS_URS_2023_02/175151101 | [14 empty] | Online PSC | 2
| VV | f2 | 1,1 |  | 1.1 | [12 empty] | VV | 2 | 2 | True | 1 | ROZPOCET
17 | M | 58337302 | štěrkopísek frakce 0/16 | t | 2.2 |  | 0 | CS ÚRS 2023 02 |  | snížená |  | 0 | 0 | 0 | 0 | 0 | 8 | M | 2 |  |  |  | ROZPOCET |  |  |  | 0 | 0 | 0 | 0 | 0 | 2 | 0 | 4 | -954847123
| VV |  | f2 |  | 1.1 | [12 empty] | VV | 2 | 2 | True | 1 | ROZPOCET
| VV |  | 1,1*2 'Přepočtené koeficientem množství |  | 2.2 | [12 empty] | VV | 2 | 2 | False | 1 | ROZPOCET
| D | 4 | Vodorovné konstrukce |  |  |  | 0 |  |  |  |  | 0 |  | 0 |  | 0 | 1 | D | 1 |  |  |  | ROZPOCET | [9 empty] | 0
18 | K | 451573111 | Lože pod potrubí otevřený výkop ze štěrkopísku | m3 | 1.9 |  | 0 | CS ÚRS 2023 02 |  | snížená |  | 0 | 0 | 0 | 0 | 0 | 4 | K | 2 |  |  |  | ROZPOCET |  |  |  | 0 | 0 | 0 | 0 | 0 | 2 | 0 | 4 | 885510402
| Online PSC |  | https://podminky.urs.cz/item/CS_URS_2023_02/451573111 | [14 empty] | Online PSC | 2
| VV | f1 | 0,9+1 |  | 1.9 | [12 empty] | VV | 2 | 2 | True | 1 | ROZPOCET
19 | K | 452311131 | Podkladní desky z betonu prostého bez zvýšených nároků na prostředí tř. C 12/15 otevřený výkop | m3 | 0.7 |  | 0 | CS ÚRS 2023 02 |  | snížená |  | 0 | 0 | 0 | 0 | 0 | 4 | K | 2 |  |  |  | ROZPOCET |  |  |  | 0 | 0 | 0 | 0 | 0 | 2 | 0 | 4 | 1632703012
| Online PSC |  | https://podminky.urs.cz/item/CS_URS_2023_02/452311131 | [14 empty] | Online PSC | 2
| VV | f3 | 0,7 |  | 0.7 | [12 empty] | VV | 2 | 2 | True | 1 | ROZPOCET
20 | K | 899623141 | Obetonování potrubí nebo zdiva stok betonem prostým tř. C 12/15 v otevřeném výkopu | m3 | 4 |  | 0 | CS ÚRS 2023 02 |  | snížená |  | 0 | 0 | 0 | 0 | 0 | 4 | K | 2 |  |  |  | ROZPOCET |  |  |  | 0 | 0 | 0 | 0 | 0 | 2 | 0 | 4 | -1372433976
| Online PSC |  | https://podminky.urs.cz/item/CS_URS_2023_02/899623141 | [14 empty] | Online PSC | 2
| VV | f4 | 4,0 |  | 4 | [12 empty] | VV | 2 | 2 | True | 1 | ROZPOCET
| D | 5 | Komunikace pozemní |  |  |  | 0 |  |  |  |  | 0 |  | 4.8911 |  | 0 | 1 | D | 1 |  |  |  | ROZPOCET | [9 empty] | 0
21 | K | 564760001 | Podklad z kameniva hrubého drceného vel. 8-16 mm plochy do 100 m2 tl 200 mm | m2 | 18.6 |  | 0 | CS ÚRS 2023 02 |  | snížená |  | 0 | 0 | 0 | 0 | 0 | 4 | K | 2 |  |  |  | ROZPOCET |  |  |  | 0 | 0 | 0 | 0 | 0 | 2 | 0 | 4 | 340570377
| Online PSC |  | https://podminky.urs.cz/item/CS_URS_2023_02/564760001 | [14 empty] | Online PSC | 2
| VV |  | f516 |  | 18.6 | [12 empty] | VV | 2 | 2 | True | 1 | ROZPOCET
22 | K | 564831011 | Podklad ze štěrkodrtě ŠD plochy do 100 m2 tl 100 mm | m2 | 18.6 |  | 0 | CS ÚRS 2023 02 |  | snížená |  | 0 | 0 | 0 | 0 | 0 | 4 | K | 2 |  |  |  | ROZPOCET |  |  |  | 0 | 0 | 0 | 0 | 0 | 2 | 0 | 4 | -1782728110
| Online PSC |  | https://podminky.urs.cz/item/CS_URS_2023_02/564831011 | [14 empty] | Online PSC | 2
| VV |  | f516 |  | 18.6 | [12 empty] | VV | 2 | 2 | True | 1 | ROZPOCET
23 | K | 565135111 | Asfaltový beton vrstva podkladní ACP 16 (obalované kamenivo OKS) tl 50 mm š do 3 m | m2 | 18.6 |  | 0 | CS ÚRS 2023 02 |  | snížená |  | 0 | 0.13188 | 2.453 | 0 | 0 | 4 | K | 2 |  |  |  | ROZPOCET |  |  |  | 0 | 0 | 0 | 0 | 0 | 2 | 0 | 4 | 1526602
| Online PSC |  | https://podminky.urs.cz/item/CS_URS_2023_02/565135111 | [14 empty] | Online PSC | 2
| VV |  | f516 |  | 18.6 | [12 empty] | VV | 2 | 2 | True | 1 | ROZPOCET
24 | K | 573211112 | Postřik živičný spojovací z asfaltu v množství 0,70 kg/m2 | m2 | 37.2 |  | 0 | CS ÚRS 2023 02 |  | snížená |  | 0 | 0.00071 | 0.026412 | 0 | 0 | 4 | K | 2 |  |  |  | ROZPOCET |  |  |  | 0 | 0 | 0 | 0 | 0 | 2 | 0 | 4 | -13504403
| Online PSC |  | https://podminky.urs.cz/item/CS_URS_2023_02/573211112 | [14 empty] | Online PSC | 2
| VV |  | f516 |  | 18.6 | [12 empty] | VV | 2 | 2 | True | 1 | ROZPOCET
| VV |  | 18,6*2 'Přepočtené koeficientem množství |  | 37.2 | [12 empty] | VV | 2 | 2 | False | 1 | ROZPOCET
25 | K | 577145111 | Asfaltový beton vrstva obrusná ACO 16 (ABH) tl 50 mm š do 3 m z nemodifikovaného asfaltu | m2 | 18.6 |  | 0 | CS ÚRS 2023 02 |  | snížená |  | 0 | 0.12966 | 2.4117 | 0 | 0 | 4 | K | 2 |  |  |  | ROZPOCET |  |  |  | 0 | 0 | 0 | 0 | 0 | 2 | 0 | 4 | 386126858
| Online PSC |  | https://podminky.urs.cz/item/CS_URS_2023_02/577145111 | [14 empty] | Online PSC | 2
| VV |  | f516 |  | 18.6 | [12 empty] | VV | 2 | 2 | True | 1 | ROZPOCET
| D | 8 | Trubní vedení |  |  |  | 0 |  |  |  |  | 0 |  | 1.2593 |  | 0.1869 | 1 | D | 1 |  |  |  | ROZPOCET | [9 empty] | 0
26 | K | 721110806 | Demontáž potrubí kameninové DN přes 100 do 200 | m | 7 |  | 0 | CS ÚRS 2023 02 |  | snížená |  | 0 | 0 | 0 | 0.0267 | 0.1869 | 4 | K | 2 |  |  |  | ROZPOCET |  |  |  | 0 | 0 | 0 | 0 | 0 | 2 | 0 | 4 | -1035757534
| Online PSC |  | https://podminky.urs.cz/item/CS_URS_2023_02/721110806 | [14 empty] | Online PSC | 2
27 | K | 831352121 | Montáž potrubí z trub kameninových hrdlových s integrovaným těsněním výkop sklon do 20 % DN 200 | m | 7 |  | 0 | CS ÚRS 2023 02 |  | snížená |  | 0 | 4e-05 | 0.00028 | 0 | 0 | 4 | K | 2 |  |  |  | ROZPOCET |  |  |  | 0 | 0 | 0 | 0 | 0 | 2 | 0 | 4 | 1050866262
| Online PSC |  | https://podminky.urs.cz/item/CS_URS_2023_02/831352121 | [14 empty] | Online PSC | 2
28 | M | 59710633 | trouba kameninová glazovaná DN 200 dl 1,00m spojovací systém F | m | 7 |  | 0 | CS ÚRS 2023 02 |  | snížená |  | 0 | 0.037 | 0.259 | 0 | 0 | 8 | M | 2 |  |  |  | ROZPOCET |  |  |  | 0 | 0 | 0 | 0 | 0 | 2 | 0 | 4 | -1469727580
29 | K | 894221R01 | Šachty kanalizační betonová DN 1000, litinový poklop DN 625, únosnost D400, hloubka 1,5-2,0 m | kus | 1 |  | 0 |  |  | snížená |  | 0 | 0.5 | 0.5 | 0 | 0 | 4 | K | 2 |  |  |  | ROZPOCET |  |  |  | 0 | 0 | 0 | 0 | 0 | 2 | 0 | 4 | -58162021
30 | K | 894221R02 | Šachty kanalizační betonová DN 1000, litinový poklop DN 625, únosnost D400, hloubka 2,0-2,5 m | kus | 1 |  | 0 |  |  | snížená |  | 0 | 0.5 | 0.5 | 0 | 0 | 4 | K | 2 |  |  |  | ROZPOCET |  |  |  | 0 | 0 | 0 | 0 | 0 | 2 | 0 | 4 | -1935926175
| D | 9 | Ostatní konstrukce a práce, bourání |  |  |  | 0 |  |  |  |  | 0 |  | 0.00132 |  | 0 | 1 | D | 1 |  |  |  | ROZPOCET | [9 empty] | 0
31 | K | 919121112 | Těsnění spár zálivkou za studena pro komůrky š 10 mm hl 25 mm s těsnicím profilem | m | 12 |  | 0 | CS ÚRS 2023 02 |  | snížená |  | 0 | 0.00011 | 0.00132 | 0 | 0 | 4 | K | 2 |  |  |  | ROZPOCET |  |  |  | 0 | 0 | 0 | 0 | 0 | 2 | 0 | 4 | 1188281986
| Online PSC |  | https://podminky.urs.cz/item/CS_URS_2023_02/919121112 | [14 empty] | Online PSC | 2
32 | K | 919735112 | Řezání stávajícího živičného krytu hl přes 50 do 100 mm | m | 12 |  | 0 | CS ÚRS 2023 02 |  | snížená |  | 0 | 0 | 0 | 0 | 0 | 4 | K | 2 |  |  |  | ROZPOCET |  |  |  | 0 | 0 | 0 | 0 | 0 | 2 | 0 | 4 | 1445641635
| Online PSC |  | https://podminky.urs.cz/item/CS_URS_2023_02/919735112 | [14 empty] | Online PSC | 2
| D | 997 | Přesun sutě |  |  |  | 0 |  |  |  |  | 0 |  | 0 |  | 0 | 1 | D | 1 |  |  |  | ROZPOCET | [9 empty] | 0
33 | K | 997221571 | Vodorovná doprava vybouraných hmot do 1 km | t | 14.137 |  | 0 | CS ÚRS 2023 02 |  | snížená |  | 0 | 0 | 0 | 0 | 0 | 4 | K | 2 |  |  |  | ROZPOCET |  |  |  | 0 | 0 | 0 | 0 | 0 | 2 | 0 | 4 | 2103127741
| Online PSC |  | https://podminky.urs.cz/item/CS_URS_2023_02/997221571 | [14 empty] | Online PSC | 2
34 | K | 997221579 | Příplatek ZKD 1 km u vodorovné dopravy vybouraných hmot | t | 268.603 |  | 0 | CS ÚRS 2023 02 |  | snížená |  | 0 | 0 | 0 | 0 | 0 | 4 | K | 2 |  |  |  | ROZPOCET |  |  |  | 0 | 0 | 0 | 0 | 0 | 2 | 0 | 4 | 523629441
| Online PSC |  | https://podminky.urs.cz/item/CS_URS_2023_02/997221579 | [14 empty] | Online PSC | 2
| VV |  | 14,137*19 'Přepočtené koeficientem množství |  | 268.603 | [12 empty] | VV | 2 | 2 | False | 1 | ROZPOCET
35 | K | 997221611 | Nakládání suti na dopravní prostředky pro vodorovnou dopravu | t | 14.137 |  | 0 | CS ÚRS 2023 02 |  | snížená |  | 0 | 0 | 0 | 0 | 0 | 4 | K | 2 |  |  |  | ROZPOCET |  |  |  | 0 | 0 | 0 | 0 | 0 | 2 | 0 | 4 | -807047119
| Online PSC |  | https://podminky.urs.cz/item/CS_URS_2023_02/997221611 | [14 empty] | Online PSC | 2
36 | K | 997221645 | Poplatek za uložení na skládce (skládkovné) odpadu asfaltového bez dehtu kód odpadu 17 03 02 | t | 14.137 |  | 0 | CS ÚRS 2023 02 |  | snížená |  | 0 | 0 | 0 | 0 | 0 | 4 | K | 2 |  |  |  | ROZPOCET |  |  |  | 0 | 0 | 0 | 0 | 0 | 2 | 0 | 4 | 97910591
| Online PSC |  | https://podminky.urs.cz/item/CS_URS_2023_02/997221645 | [14 empty] | Online PSC | 2
| D | 998 | Přesun hmot |  |  |  | 0 |  |  |  |  | 0 |  | 0 |  | 0 | 1 | D | 1 |  |  |  | ROZPOCET | [9 empty] | 0
37 | K | 998225111 | Přesun hmot pro pozemní komunikace s krytem z kamene, monolitickým betonovým nebo živičným | t | 4.891 |  | 0 | CS ÚRS 2023 02 |  | snížená |  | 0 | 0 | 0 | 0 | 0 | 4 | K | 2 |  |  |  | ROZPOCET |  |  |  | 0 | 0 | 0 | 0 | 0 | 2 | 0 | 4 | 565124859
| Online PSC |  | https://podminky.urs.cz/item/CS_URS_2023_02/998225111 | [14 empty] | Online PSC | 2
38 | K | 998275101 | Přesun hmot pro trubní vedení z trub kameninových otevřený výkop | t | 1.259 |  | 0 | CS ÚRS 2023 02 |  | snížená |  | 0 | 0 | 0 | 0 | 0 | 4 | K | 2 |  |  |  | ROZPOCET |  |  |  | 0 | 0 | 0 | 0 | 0 | 2 | 0 | 4 | -67284746
| Online PSC |  | https://podminky.urs.cz/item/CS_URS_2023_02/998275101 | [14 empty] | Online PSC | 2
| D | VRN4 | Inženýrská činnost |  |  |  | 0 |  |  |  |  | 0 |  | 0 |  | 0 | 5 | D | 1 |  |  |  | ROZPOCET | [9 empty] | 0
39 | K | 043114R02 | Zkoušky těsnosti kanalizačního potrubí | soubor | 1 |  | 0 |  |  | snížená |  | 0 | 0 | 0 | 0 | 0 | 1024 | K | 2 |  |  |  | ROZPOCET |  |  |  | 0 | 0 | 0 | 0 | 0 | 2 | 0 | 1024 | -591029216

## D.6. - IO 04 - Vodovodní ...
[18 empty] | {3b013579-dfb4-4a88-9985-9b3a5c56faec} | [5 empty] | f1 | 0,7 | 2
[18 empty] | 1 | [5 empty] | f10 | 13,7 | 2
| KRYCÍ LIST SOUPISU PRACÍ | [7 empty] | v --- níže se nacházejí doplnkové a pomocné údaje k sestavám --- v | [8 empty] | False | [5 empty] | f110 | 18,8 | 2
[24 empty] | f515 | 6,6 | 2
| Stavba: | [22 empty] | f8 | 11,304 | 2
|  | VÝSTAVBA CHRÁNĚNÉHO BYDLENÍ V NOVÉ PACE | [21 empty] | f9 | 2,396 | 2
Objekt:
A - HLAVNÍ NÁKLADY
Soupis:
D.6. - IO 04 - Vodovodní přípojka
| KSO: |  |  |  |  | CC-CZ:
| Místo: |  | Na Vyšehradě 1205, 509 01 Nová Paka |  |  | Datum: | 14. 12. 2023
| Zadavatel: |  |  |  |  | IČ:
|  | Královehradecký kraj |  |  |  | DIČ:
| Uchazeč: |  |  |  |  | IČ: | Vyplň údaj
|  | Vyplň údaj |  |  |  | DIČ: | Vyplň údaj
| Projektant: |  |  |  |  | IČ:
|  | Růžička a partneři, s.r.o. |  |  |  | DIČ:
| Zpracovatel: |  |  |  |  | IČ:
|  | QSB, s.r.o. |  |  |  | DIČ:
Poznámka:
| Cena bez DPH | [5 empty] | 0
|  |  | Základ daně |  |  | Sazba daně | Výše daně
| DPH | základní | 0 |  |  | 21% | 0
|  | snížená | 0 |  |  | 15% | 0
|  | zákl. přenesená | 0 |  |  | 21% | 0
|  | sníž. přenesená | 0 |  |  | 15% | 0
|  | nulová | 0 |  |  | 0% | 0
| Cena s DPH |  |  | v | CZK |  | 0
| Projektant |  |  | Zpracovatel
| Datum a podpis: |  | Razítko | Datum a podpis: |  |  | Razítko
| Objednavatel |  |  | Uchazeč
| Datum a podpis: |  | Razítko | Datum a podpis: |  |  | Razítko
REKAPITULACE ČLENĚNÍ SOUPISU PRACÍ
Stavba:
VÝSTAVBA CHRÁNĚNÉHO BYDLENÍ V NOVÉ PACE
Objekt:
A - HLAVNÍ NÁKLADY
Soupis:
D.6. - IO 04 - Vodovodní přípojka
Místo: |  |  | Na Vyšehradě 1205, 509 01 Nová Paka |  |  | Datum: | 14. 12. 2023
Zadavatel: |  |  | Královehradecký kraj |  |  | Projektant: | Růžička a partneři, s.r.o.
Uchazeč: |  |  | Vyplň údaj |  |  | Zpracovatel: | QSB, s.r.o.
Kód dílu - Popis | [6 empty] | Cena celkem [CZK]
Náklady ze soupisu prací | [6 empty] | 0 | [11 empty] | -1
| HSV - Práce a dodávky HSV | [5 empty] | 0
| 1 - Zemní práce | [5 empty] | 0
| 4 - Vodorovné konstrukce | [5 empty] | 0
| 8 - Trubní vedení | [5 empty] | 0
| 9 - Ostatní konstrukce a práce, bourání | [5 empty] | 0
| 997 - Přesun sutě | [5 empty] | 0
| 998 - Přesun hmot | [5 empty] | 0
| VRN4 - Inženýrská činnost | [5 empty] | 0
SOUPIS PRACÍ
Stavba:
VÝSTAVBA CHRÁNĚNÉHO BYDLENÍ V NOVÉ PACE
Objekt:
A - HLAVNÍ NÁKLADY
Soupis:
D.6. - IO 04 - Vodovodní přípojka
Místo: |  |  | Na Vyšehradě 1205, 509 01 Nová Paka |  |  | Datum: | 14. 12. 2023
Zadavatel: |  |  | Královehradecký kraj |  |  | Projektant: | Růžička a partneři, s.r.o.
Uchazeč: |  |  | Vyplň údaj |  |  | Zpracovatel: | QSB, s.r.o.
PČ | Typ | Kód | Popis | MJ | Množství | J.cena [CZK] | Cena celkem [CZK] | Cenová soustava |  | DPH | J. Nh [h] | Nh celkem [h] | J. hmotnost [t] | Hmotnost celkem [t] | J. suť [t] | Suť Celkem [t]
Náklady soupisu celkem | [6 empty] | 0 |  |  |  |  | 0 |  | 0.82962 |  | 4.9506 |  | D | -1 | [13 empty] | 0
| D | HSV | Práce a dodávky HSV |  |  |  | 0 |  |  |  |  | 0 |  | 0.82962 |  | 4.9506 | 1 | D | 0 |  |  |  | ROZPOCET | [9 empty] | 0
| D | 1 | Zemní práce |  |  |  | 0 |  |  |  |  | 0 |  | 0.01316 |  | 4.95 | 1 | D | 1 |  |  |  | ROZPOCET | [9 empty] | 0
1 | K | 113107422 | Odstranění podkladu z kameniva drceného tl přes 100 do 200 mm při překopech strojně pl do 15 m2 | m2 | 6.6 |  | 0 | CS ÚRS 2023 02 |  | snížená |  | 0 | 0 | 0 | 0.29 | 1.914 | 4 | K | 2 |  |  |  | ROZPOCET |  |  |  | 0 | 0 | 0 | 0 | 0 | 2 | 0 | 4 | -702946453
| Online PSC |  | https://podminky.urs.cz/item/CS_URS_2023_02/113107422 | [14 empty] | Online PSC | 2
| VV | f515 | 6,6 |  | 6.6 | [12 empty] | VV | 2 | 2 | True | 1 | ROZPOCET
2 | K | 113107430 | Odstranění podkladu z betonu prostého tl do 100 mm při překopech strojně pl do 15 m2 | m2 | 6.6 |  | 0 | CS ÚRS 2023 02 |  | snížená |  | 0 | 0 | 0 | 0.24 | 1.584 | 4 | K | 2 |  |  |  | ROZPOCET |  |  |  | 0 | 0 | 0 | 0 | 0 | 2 | 0 | 4 | -1187013800
| Online PSC |  | https://podminky.urs.cz/item/CS_URS_2023_02/113107430 | [14 empty] | Online PSC | 2
| VV |  | f515 |  | 6.6 | [12 empty] | VV | 2 | 2 | True | 1 | ROZPOCET
3 | K | 113107442 | Odstranění podkladu živičných tl přes 50 do 100 mm při překopech strojně pl do 15 m2 | m2 | 6.6 |  | 0 | CS ÚRS 2023 02 |  | snížená |  | 0 | 0 | 0 | 0.22 | 1.452 | 4 | K | 2 |  |  |  | ROZPOCET |  |  |  | 0 | 0 | 0 | 0 | 0 | 2 | 0 | 4 | 894542591
| Online PSC |  | https://podminky.urs.cz/item/CS_URS_2023_02/113107442 | [14 empty] | Online PSC | 2
| VV |  | f515 |  | 6.6 | [12 empty] | VV | 2 | 2 | True | 1 | ROZPOCET
4 | K | 131251201 | Hloubení jam zapažených v hornině třídy těžitelnosti I skupiny 3 objem do 20 m3 strojně | m3 | 13.7 |  | 0 | CS ÚRS 2023 02 |  | snížená |  | 0 | 0 | 0 | 0 | 0 | 4 | K | 2 |  |  |  | ROZPOCET |  |  |  | 0 | 0 | 0 | 0 | 0 | 2 | 0 | 4 | -2122656286
| Online PSC |  | https://podminky.urs.cz/item/CS_URS_2023_02/131251201 | [14 empty] | Online PSC | 2
| VV | f10 | 13,7 |  | 13.7 | [12 empty] | VV | 2 | 2 | True | 1 | ROZPOCET
5 | K | 151101201 | Zřízení příložného pažení stěn výkopu hl do 4 m | m2 | 18.8 |  | 0 | CS ÚRS 2023 02 |  | snížená |  | 0 | 0.0007 | 0.01316 | 0 | 0 | 4 | K | 2 |  |  |  | ROZPOCET |  |  |  | 0 | 0 | 0 | 0 | 0 | 2 | 0 | 4 | -1736899590
| Online PSC |  | https://podminky.urs.cz/item/CS_URS_2023_02/151101201 | [14 empty] | Online PSC | 2
| VV | f110 | 18,8 |  | 18.8 | [12 empty] | VV | 2 | 2 | True | 1 | ROZPOCET
6 | K | 151101211 | Odstranění příložného pažení stěn hl do 4 m | m2 | 18.8 |  | 0 | CS ÚRS 2023 02 |  | snížená |  | 0 | 0 | 0 | 0 | 0 | 4 | K | 2 |  |  |  | ROZPOCET |  |  |  | 0 | 0 | 0 | 0 | 0 | 2 | 0 | 4 | -975859835
| Online PSC |  | https://podminky.urs.cz/item/CS_URS_2023_02/151101211 | [14 empty] | Online PSC | 2
| VV |  | f110 |  | 18.8 | [12 empty] | VV | 2 | 2 | True | 1 | ROZPOCET
7 | K | 162351103 | Vodorovné přemístění přes 50 do 500 m výkopku/sypaniny z horniny třídy těžitelnosti I skupiny 1 až 3 | m3 | 22.608 |  | 0 | CS ÚRS 2023 02 |  | snížená |  | 0 | 0 | 0 | 0 | 0 | 4 | K | 2 |  |  |  | ROZPOCET |  |  |  | 0 | 0 | 0 | 0 | 0 | 2 | 0 | 4 | 745922352
| Online PSC |  | https://podminky.urs.cz/item/CS_URS_2023_02/162351103 | [14 empty] | Online PSC | 2
| VV |  | zemina ponechaná na zásyp | [14 empty] | VV | 2 | 1 | True | 0 | ROZPOCET
| VV |  | f8 |  | 11.304 | [12 empty] | VV | 2 | 2 | True | 0 | ROZPOCET
| VV |  | zemina zpět na zásyp | [14 empty] | VV | 2 | 1 | True | 0 | ROZPOCET
| VV |  | f8 |  | 11.304 | [12 empty] | VV | 2 | 2 | True | 0 | ROZPOCET
| VV |  | Součet |  | 22.608 | [12 empty] | VV | 2 | 4 | True | 1 | ROZPOCET
8 | K | 162751117 | Vodorovné přemístění přes 9 000 do 10000 m výkopku/sypaniny z horniny třídy těžitelnosti I skupiny 1 až 3 | m3 | 2.396 |  | 0 | CS ÚRS 2023 02 |  | snížená |  | 0 | 0 | 0 | 0 | 0 | 4 | K | 2 |  |  |  | ROZPOCET |  |  |  | 0 | 0 | 0 | 0 | 0 | 2 | 0 | 4 | -2071282159
| Online PSC |  | https://podminky.urs.cz/item/CS_URS_2023_02/162751117 | [14 empty] | Online PSC | 2
| VV |  | odvoz na skládku | [14 empty] | VV | 2 | 1 | True | 0 | ROZPOCET
| VV | f9 | f10-f8 |  | 2.396 | [12 empty] | VV | 2 | 2 | True | 1 | ROZPOCET
33 | K | 162751119 | Příplatek k vodorovnému přemístění výkopku/sypaniny z horniny třídy těžitelnosti I skupiny 1 až 3 ZKD 1000 m přes 10000 m | m3 | 23.96 |  | 0 | CS ÚRS 2023 02 |  | snížená |  | 0 | 0 | 0 | 0 | 0 | 4 | K | 2 |  |  |  | ROZPOCET |  |  |  | 0 | 0 | 0 | 0 | 0 | 2 | 0 | 4 | -1888637346
| Online PSC |  | https://podminky.urs.cz/item/CS_URS_2023_02/162751119 | [14 empty] | Online PSC | 2
| VV |  | odvoz na skládku | [14 empty] | VV | 2 | 1 | True | 0 | ROZPOCET
| VV |  | f10-f8 |  | 2.396 | [12 empty] | VV | 2 | 2 | True | 1 | ROZPOCET
| VV |  | 2,396*10 'Přepočtené koeficientem množství |  | 23.96 | [12 empty] | VV | 2 | 2 | False | 1 | ROZPOCET
9 | K | 167151101 | Nakládání výkopku z hornin třídy těžitelnosti I skupiny 1 až 3 do 100 m3 | m3 | 13.7 |  | 0 | CS ÚRS 2023 02 |  | snížená |  | 0 | 0 | 0 | 0 | 0 | 4 | K | 2 |  |  |  | ROZPOCET |  |  |  | 0 | 0 | 0 | 0 | 0 | 2 | 0 | 4 | 798678076
| Online PSC |  | https://podminky.urs.cz/item/CS_URS_2023_02/167151101 | [14 empty] | Online PSC | 2
| VV |  | zemina zpět na zásyp | [14 empty] | VV | 2 | 1 | True | 0 | ROZPOCET
| VV |  | f8 |  | 11.304 | [12 empty] | VV | 2 | 2 | True | 0 | ROZPOCET
| VV |  | zemina odvezená na skládku | [14 empty] | VV | 2 | 1 | True | 0 | ROZPOCET
| VV |  | f9 |  | 2.396 | [12 empty] | VV | 2 | 2 | True | 0 | ROZPOCET
| VV |  | Součet |  | 13.7 | [12 empty] | VV | 2 | 4 | True | 1 | ROZPOCET
10 | K | 171201231 | Poplatek za uložení zeminy a kamení na recyklační skládce (skládkovné) kód odpadu 17 05 04 | t | 4.792 |  | 0 | CS ÚRS 2023 02 |  | snížená |  | 0 | 0 | 0 | 0 | 0 | 4 | K | 2 |  |  |  | ROZPOCET |  |  |  | 0 | 0 | 0 | 0 | 0 | 2 | 0 | 4 | 925483310
| Online PSC |  | https://podminky.urs.cz/item/CS_URS_2023_02/171201231 | [14 empty] | Online PSC | 2
| VV |  | f9 |  | 2.396 | [12 empty] | VV | 2 | 2 | True | 1 | ROZPOCET
| VV |  | 2,396*2 'Přepočtené koeficientem množství |  | 4.792 | [12 empty] | VV | 2 | 2 | False | 1 | ROZPOCET
11 | K | 171251201 | Uložení sypaniny na skládky nebo meziskládky | m3 | 2.396 |  | 0 | CS ÚRS 2023 02 |  | snížená |  | 0 | 0 | 0 | 0 | 0 | 4 | K | 2 |  |  |  | ROZPOCET |  |  |  | 0 | 0 | 0 | 0 | 0 | 2 | 0 | 4 | -49986922
| Online PSC |  | https://podminky.urs.cz/item/CS_URS_2023_02/171251201 | [14 empty] | Online PSC | 2
| VV |  | f9 |  | 2.396 | [12 empty] | VV | 2 | 2 | True | 1 | ROZPOCET
12 | K | 174151101 | Zásyp jam, šachet rýh nebo kolem objektů sypaninou se zhutněním | m3 | 11.304 |  | 0 | CS ÚRS 2023 02 |  | snížená |  | 0 | 0 | 0 | 0 | 0 | 4 | K | 2 |  |  |  | ROZPOCET |  |  |  | 0 | 0 | 0 | 0 | 0 | 2 | 0 | 4 | 1428631339
| Online PSC |  | https://podminky.urs.cz/item/CS_URS_2023_02/174151101 | [14 empty] | Online PSC | 2
| VV | f8 | f10-f1-3,14*0,6*0,6*1,5 |  | 11.304 | [12 empty] | VV | 2 | 2 | True | 1 | ROZPOCET
| D | 4 | Vodorovné konstrukce |  |  |  | 0 |  |  |  |  | 0 |  | 0 |  | 0 | 1 | D | 1 |  |  |  | ROZPOCET | [9 empty] | 0
13 | K | 451573111 | Lože pod potrubí otevřený výkop ze štěrkopísku | m3 | 0.7 |  | 0 | CS ÚRS 2023 02 |  | snížená |  | 0 | 0 | 0 | 0 | 0 | 4 | K | 2 |  |  |  | ROZPOCET |  |  |  | 0 | 0 | 0 | 0 | 0 | 2 | 0 | 4 | -1912373231
| Online PSC |  | https://podminky.urs.cz/item/CS_URS_2023_02/451573111 | [14 empty] | Online PSC | 2
| VV | f1 | 0,7 |  | 0.7 | [12 empty] | VV | 2 | 2 | True | 1 | ROZPOCET
| D | 8 | Trubní vedení |  |  |  | 0 |  |  |  |  | 0 |  | 0.81602 |  | 0.00058 | 1 | D | 1 |  |  |  | ROZPOCET | [9 empty] | 0
14 | K | 722170804 | Demontáž rozvodů vody z plastů D přes 25 do 50 | m | 2 |  | 0 | CS ÚRS 2023 02 |  | snížená |  | 0 | 0 | 0 | 0.00029 | 0.00058 | 4 | K | 2 |  |  |  | ROZPOCET |  |  |  | 0 | 0 | 0 | 0 | 0 | 2 | 0 | 4 | -797996122
| Online PSC |  | https://podminky.urs.cz/item/CS_URS_2023_02/722170804 | [14 empty] | Online PSC | 2
15 | K | 871161211 | Montáž potrubí z PE100 SDR 11 otevřený výkop svařovaných elektrotvarovkou D 32 x 3,0 mm | m | 2 |  | 0 | CS ÚRS 2023 02 |  | snížená |  | 0 | 0 | 0 | 0 | 0 | 4 | K | 2 |  |  |  | ROZPOCET |  |  |  | 0 | 0 | 0 | 0 | 0 | 2 | 0 | 4 | -926342969
| Online PSC |  | https://podminky.urs.cz/item/CS_URS_2023_02/871161211 | [14 empty] | Online PSC | 2
16 | M | 28613110 | trubka vodovodní PE100 RC PN 16 SDR11 32x3,0mm | m | 2 |  | 0 | CS ÚRS 2023 02 |  | snížená |  | 0 | 0.00027 | 0.00054 | 0 | 0 | 8 | M | 2 |  |  |  | ROZPOCET |  |  |  | 0 | 0 | 0 | 0 | 0 | 2 | 0 | 4 | 1065734007
17 | K | 893811R63 | Osazení vodoměrné šachty kruhové z PP samonosné pro běžné zatížení D do 1,5 m hl přes 1,4 do 1,6 m | kus | 1 |  | 0 |  |  | snížená |  | 0 | 0.43786 | 0.43786 | 0 | 0 | 4 | K | 2 |  |  |  | ROZPOCET |  |  |  | 0 | 0 | 0 | 0 | 0 | 2 | 0 | 4 | -1287904432
18 | M | 56230R94 | šachta plastová vodoměrná samonosná kruhová 1,5/1,5m | kus | 1 |  | 0 |  |  | snížená |  | 0 | 0.084 | 0.084 | 0 | 0 | 8 | M | 2 |  |  |  | ROZPOCET |  |  |  | 0 | 0 | 0 | 0 | 0 | 2 | 0 | 4 | -1485358134
19 | K | 899104112 | Osazení poklopů litinových, ocelových nebo železobetonových včetně rámů pro třídu zatížení D400, E600 | kus | 1 |  | 0 | CS ÚRS 2023 02 |  | snížená |  | 0 | 0.09 | 0.09 | 0 | 0 | 4 | K | 2 |  |  |  | ROZPOCET |  |  |  | 0 | 0 | 0 | 0 | 0 | 2 | 0 | 4 | -1859553546
| Online PSC |  | https://podminky.urs.cz/item/CS_URS_2023_02/899104112 | [14 empty] | Online PSC | 2
20 | M | 28661935 | poklop šachtový litinový DN 600 pro třídu zatížení D400 | kus | 1 |  | 0 | CS ÚRS 2023 02 |  | snížená |  | 0 | 0.196 | 0.196 | 0 | 0 | 8 | M | 2 |  |  |  | ROZPOCET |  |  |  | 0 | 0 | 0 | 0 | 0 | 2 | 0 | 4 | 79831921
21 | K | 899722113 | Krytí potrubí z plastů výstražnou fólií z PVC 34cm | m | 2 |  | 0 | CS ÚRS 2023 02 |  | snížená |  | 0 | 9e-05 | 0.00018 | 0 | 0 | 4 | K | 2 |  |  |  | ROZPOCET |  |  |  | 0 | 0 | 0 | 0 | 0 | 2 | 0 | 4 | -1375437838
| Online PSC |  | https://podminky.urs.cz/item/CS_URS_2023_02/899722113 | [14 empty] | Online PSC | 2
22 | K | 722270102 | Sestava vodoměrová závitová G 1" | soubor | 2 |  | 0 | CS ÚRS 2023 02 |  | snížená |  | 0 | 0.002 | 0.004 | 0 | 0 | 4 | K | 2 |  |  |  | ROZPOCET |  |  |  | 0 | 0 | 0 | 0 | 0 | 2 | 0 | 4 | -662731633
| Online PSC |  | https://podminky.urs.cz/item/CS_URS_2023_02/722270102 | [14 empty] | Online PSC | 2
23 | K | 722262226 | Vodoměr závitový jednovtokový suchoběžný dálkový odečet do 40°C G 1/2"x 110 R100 Qn 1,6 m3/h horizont | kus | 1 |  | 0 | CS ÚRS 2023 02 |  | snížená |  | 0 | 0.00155 | 0.00155 | 0 | 0 | 4 | K | 2 |  |  |  | ROZPOCET |  |  |  | 0 | 0 | 0 | 0 | 0 | 2 | 0 | 4 | 362294930
| Online PSC |  | https://podminky.urs.cz/item/CS_URS_2023_02/722262226 | [14 empty] | Online PSC | 2
24 | K | 722262227 | Vodoměr závitový jednovtokový suchoběžný dálkový odečet do 40°C G 3/4"x 130 R100 Qn 2,5 m3/h horizont | kus | 1 |  | 0 | CS ÚRS 2023 02 |  | snížená |  | 0 | 0.00189 | 0.00189 | 0 | 0 | 4 | K | 2 |  |  |  | ROZPOCET |  |  |  | 0 | 0 | 0 | 0 | 0 | 2 | 0 | 4 | -463413646
| Online PSC |  | https://podminky.urs.cz/item/CS_URS_2023_02/722262227 | [14 empty] | Online PSC | 2
| D | 9 | Ostatní konstrukce a práce, bourání |  |  |  | 0 |  |  |  |  | 0 |  | 0.00044 |  | 0 | 1 | D | 1 |  |  |  | ROZPOCET | [9 empty] | 0
25 | K | 919121112 | Těsnění spár zálivkou za studena pro komůrky š 10 mm hl 25 mm s těsnicím profilem | m | 4 |  | 0 | CS ÚRS 2023 02 |  | snížená |  | 0 | 0.00011 | 0.00044 | 0 | 0 | 4 | K | 2 |  |  |  | ROZPOCET |  |  |  | 0 | 0 | 0 | 0 | 0 | 2 | 0 | 4 | -1153298204
| Online PSC |  | https://podminky.urs.cz/item/CS_URS_2023_02/919121112 | [14 empty] | Online PSC | 2
26 | K | 919735112 | Řezání stávajícího živičného krytu hl přes 50 do 100 mm | m | 4 |  | 0 | CS ÚRS 2023 02 |  | snížená |  | 0 | 0 | 0 | 0 | 0 | 4 | K | 2 |  |  |  | ROZPOCET |  |  |  | 0 | 0 | 0 | 0 | 0 | 2 | 0 | 4 | 601144960
| Online PSC |  | https://podminky.urs.cz/item/CS_URS_2023_02/919735112 | [14 empty] | Online PSC | 2
| D | 997 | Přesun sutě |  |  |  | 0 |  |  |  |  | 0 |  | 0 |  | 0 | 1 | D | 1 |  |  |  | ROZPOCET | [9 empty] | 0
27 | K | 997221571 | Vodorovná doprava vybouraných hmot do 1 km | t | 4.951 |  | 0 | CS ÚRS 2023 02 |  | snížená |  | 0 | 0 | 0 | 0 | 0 | 4 | K | 2 |  |  |  | ROZPOCET |  |  |  | 0 | 0 | 0 | 0 | 0 | 2 | 0 | 4 | -1733829742
| Online PSC |  | https://podminky.urs.cz/item/CS_URS_2023_02/997221571 | [14 empty] | Online PSC | 2
28 | K | 997221579 | Příplatek ZKD 1 km u vodorovné dopravy vybouraných hmot | t | 94.069 |  | 0 | CS ÚRS 2023 02 |  | snížená |  | 0 | 0 | 0 | 0 | 0 | 4 | K | 2 |  |  |  | ROZPOCET |  |  |  | 0 | 0 | 0 | 0 | 0 | 2 | 0 | 4 | 180287137
| Online PSC |  | https://podminky.urs.cz/item/CS_URS_2023_02/997221579 | [14 empty] | Online PSC | 2
| VV |  | 4,951*19 'Přepočtené koeficientem množství |  | 94.069 | [12 empty] | VV | 2 | 2 | False | 1 | ROZPOCET
29 | K | 997221611 | Nakládání suti na dopravní prostředky pro vodorovnou dopravu | t | 4.951 |  | 0 | CS ÚRS 2023 02 |  | snížená |  | 0 | 0 | 0 | 0 | 0 | 4 | K | 2 |  |  |  | ROZPOCET |  |  |  | 0 | 0 | 0 | 0 | 0 | 2 | 0 | 4 | -846005751
| Online PSC |  | https://podminky.urs.cz/item/CS_URS_2023_02/997221611 | [14 empty] | Online PSC | 2
30 | K | 997221645 | Poplatek za uložení na skládce (skládkovné) odpadu asfaltového bez dehtu kód odpadu 17 03 02 | t | 4.951 |  | 0 | CS ÚRS 2023 02 |  | snížená |  | 0 | 0 | 0 | 0 | 0 | 4 | K | 2 |  |  |  | ROZPOCET |  |  |  | 0 | 0 | 0 | 0 | 0 | 2 | 0 | 4 | 3581174
| Online PSC |  | https://podminky.urs.cz/item/CS_URS_2023_02/997221645 | [14 empty] | Online PSC | 2
| D | 998 | Přesun hmot |  |  |  | 0 |  |  |  |  | 0 |  | 0 |  | 0 | 1 | D | 1 |  |  |  | ROZPOCET | [9 empty] | 0
31 | K | 998276101 | Přesun hmot pro trubní vedení z trub z plastických hmot otevřený výkop | t | 0.816 |  | 0 | CS ÚRS 2023 02 |  | snížená |  | 0 | 0 | 0 | 0 | 0 | 4 | K | 2 |  |  |  | ROZPOCET |  |  |  | 0 | 0 | 0 | 0 | 0 | 2 | 0 | 4 | -1001426108
| Online PSC |  | https://podminky.urs.cz/item/CS_URS_2023_02/998276101 | [14 empty] | Online PSC | 2
| D | VRN4 | Inženýrská činnost |  |  |  | 0 |  |  |  |  | 0 |  | 0 |  | 0 | 5 | D | 1 |  |  |  | ROZPOCET | [9 empty] | 0
32 | K | 043114R01 | Zkoušky tlakové, proplach a desinfekce vodovodního potrubí | soubor | 1 |  | 0 |  |  | snížená |  | 0 | 0 | 0 | 0 | 0 | 1024 | K | 2 |  |  |  | ROZPOCET |  |  |  | 0 | 0 | 0 | 0 | 0 | 2 | 0 | 1024 | 2080957655

## ODS - Odstranění studny
{21319e1e-e7f0-401f-87c0-0f57d8c5cf78}
1
| KRYCÍ LIST SOUPISU PRACÍ | [7 empty] | v --- níže se nacházejí doplnkové a pomocné údaje k sestavám --- v | [8 empty] | False
Stavba:
VÝSTAVBA CHRÁNĚNÉHO BYDLENÍ V NOVÉ PACE
Objekt:
A - HLAVNÍ NÁKLADY
Soupis:
ODS - Odstranění studny
| KSO: |  |  |  |  | CC-CZ:
| Místo: |  | Na Vyšehradě 1205, 509 01 Nová Paka |  |  | Datum: | 14. 12. 2023
| Zadavatel: |  |  |  |  | IČ:
|  | Královehradecký kraj |  |  |  | DIČ:
| Uchazeč: |  |  |  |  | IČ: | Vyplň údaj
|  | Vyplň údaj |  |  |  | DIČ: | Vyplň údaj
| Projektant: |  |  |  |  | IČ:
|  | Růžička a partneři, s.r.o. |  |  |  | DIČ:
| Zpracovatel: |  |  |  |  | IČ:
|  | QSB, s.r.o. |  |  |  | DIČ:
Poznámka:
| Cena bez DPH | [5 empty] | 0
|  |  | Základ daně |  |  | Sazba daně | Výše daně
| DPH | základní | 0 |  |  | 21% | 0
|  | snížená | 0 |  |  | 15% | 0
|  | zákl. přenesená | 0 |  |  | 21% | 0
|  | sníž. přenesená | 0 |  |  | 15% | 0
|  | nulová | 0 |  |  | 0% | 0
| Cena s DPH |  |  | v | CZK |  | 0
| Projektant |  |  | Zpracovatel
| Datum a podpis: |  | Razítko | Datum a podpis: |  |  | Razítko
| Objednavatel |  |  | Uchazeč
| Datum a podpis: |  | Razítko | Datum a podpis: |  |  | Razítko
REKAPITULACE ČLENĚNÍ SOUPISU PRACÍ
Stavba:
VÝSTAVBA CHRÁNĚNÉHO BYDLENÍ V NOVÉ PACE
Objekt:
A - HLAVNÍ NÁKLADY
Soupis:
ODS - Odstranění studny
Místo: |  |  | Na Vyšehradě 1205, 509 01 Nová Paka |  |  | Datum: | 14. 12. 2023
Zadavatel: |  |  | Královehradecký kraj |  |  | Projektant: | Růžička a partneři, s.r.o.
Uchazeč: |  |  | Vyplň údaj |  |  | Zpracovatel: | QSB, s.r.o.
Kód dílu - Popis | [6 empty] | Cena celkem [CZK]
Náklady ze soupisu prací | [6 empty] | 0 | [11 empty] | -1
| HSV - Práce a dodávky HSV | [5 empty] | 0
| 1 - Zemní práce | [5 empty] | 0
| 8 - Trubní vedení | [5 empty] | 0
| 997 - Přesun sutě | [5 empty] | 0
SOUPIS PRACÍ
Stavba:
VÝSTAVBA CHRÁNĚNÉHO BYDLENÍ V NOVÉ PACE
Objekt:
A - HLAVNÍ NÁKLADY
Soupis:
ODS - Odstranění studny
Místo: |  |  | Na Vyšehradě 1205, 509 01 Nová Paka |  |  | Datum: | 14. 12. 2023
Zadavatel: |  |  | Královehradecký kraj |  |  | Projektant: | Růžička a partneři, s.r.o.
Uchazeč: |  |  | Vyplň údaj |  |  | Zpracovatel: | QSB, s.r.o.
PČ | Typ | Kód | Popis | MJ | Množství | J.cena [CZK] | Cena celkem [CZK] | Cenová soustava |  | DPH | J. Nh [h] | Nh celkem [h] | J. hmotnost [t] | Hmotnost celkem [t] | J. suť [t] | Suť Celkem [t]
Náklady soupisu celkem | [6 empty] | 0 |  |  |  |  | 0 |  | 55.231 |  | 0.414 |  | D | -1 | [10 empty] | 0
| D | HSV | Práce a dodávky HSV |  |  |  | 0 |  |  |  |  | 0 |  | 55.231 |  | 0.414 | 1 | D | 0 |  |  |  | ROZPOCET | [6 empty] | 0
| D | 1 | Zemní práce |  |  |  | 0 |  |  |  |  | 0 |  | 55.231 |  | 0 | 1 | D | 1 |  |  |  | ROZPOCET | [6 empty] | 0
1 | K | 174151102 | Zásyp v prostoru s omezeným pohybem stroje sypaninou se zhutněním | m3 | 21.376 |  | 0 | CS ÚRS 2023 02 |  | snížená |  | 0 | 0 | 0 | 0 | 0 | 4 | K | 2 |  |  |  | ROZPOCET | 0 | 0 | 0 | 0 | 0 | 2 | 0 | 4 | 1810352103
| Online PSC |  | https://podminky.urs.cz/item/CS_URS_2023_02/174151102 | [14 empty] | Online PSC | 2
| VV |  | "zásyp štěrk" 10*PI*0,6*0,6 |  | 11.31 | [12 empty] | VV | 2 | 2 | True | 0 | ROZPOCET
| VV |  | "zásyp zemina" 8,9*PI*0,6*0,6 |  | 10.066 | [12 empty] | VV | 2 | 2 | True | 0 | ROZPOCET
| VV |  | Součet |  | 21.376 | [12 empty] | VV | 2 | 4 | True | 1 | ROZPOCET
2 | M | 58337344.R | štěrkopísek frakce 4/32 | t | 22.619 |  | 0 |  |  | snížená |  | 0 | 1 | 22.619 | 0 | 0 | 8 | M | 2 |  |  |  | ROZPOCET | 0 | 0 | 0 | 0 | 0 | 2 | 0 | 4 | -1034200707
| VV |  | "zásyp štěrk" 10*PI*0,6*0,6*2 |  | 22.619 | [12 empty] | VV | 2 | 2 | True | 0 | ROZPOCET
| VV |  | Součet |  | 22.619 | [12 empty] | VV | 2 | 4 | True | 1 | ROZPOCET
3 | M | 10364100.R | zemina pro terénní úpravy - tříděná nepropustná | t | 32.612 |  | 0 |  |  | snížená |  | 0 | 1 | 32.612 | 0 | 0 | 8 | M | 2 |  |  |  | ROZPOCET | 0 | 0 | 0 | 0 | 0 | 2 | 0 | 4 | -508256436
| VV |  | "zásyp zemina" 8,9*PI*0,6*0,6*1,8 |  | 18.118 | [12 empty] | VV | 2 | 2 | True | 0 | ROZPOCET
| VV |  | Součet |  | 18.118 | [12 empty] | VV | 2 | 4 | True | 1 | ROZPOCET
| VV |  | 18,118*1,8 'Přepočtené koeficientem množství |  | 32.612 | [12 empty] | VV | 2 | 2 | False | 1 | ROZPOCET
| D | 8 | Trubní vedení |  |  |  | 0 |  |  |  |  | 0 |  | 0 |  | 0.414 | 1 | D | 1 |  |  |  | ROZPOCET | [6 empty] | 0
4 | K | 890451851 | Bourání šachet z prefabrikovaných skruží strojně obestavěného prostoru přes 3 do 5 m3 | m3 | 1.15 |  | 0 | CS ÚRS 2023 02 |  | snížená |  | 0 | 0 | 0 | 0.36 | 0.414 | 4 | K | 2 |  |  |  | ROZPOCET | 0 | 0 | 0 | 0 | 0 | 2 | 0 | 4 | -1737050400
| Online PSC |  | https://podminky.urs.cz/item/CS_URS_2023_02/890451851 | [14 empty] | Online PSC | 2
| VV |  | "poklop" PI*0,6*0,6*0,1 |  | 0.113 | [12 empty] | VV | 2 | 2 | True | 0 | ROZPOCET
| VV |  | "skruž" PI*(0,6*0,6-0,5*0,5)*3,0 |  | 1.037 | [12 empty] | VV | 2 | 2 | True | 0 | ROZPOCET
| VV |  | Součet |  | 1.15 | [12 empty] | VV | 2 | 4 | True | 1 | ROZPOCET
5 | K | 892233900.R | Odčerpání a vyčištění studny | kpl | 1 |  | 0 |  |  | snížená |  | 0 | 0 | 0 | 0 | 0 | 4 | K | 2 |  |  |  | ROZPOCET | 0 | 0 | 0 | 0 | 0 | 2 | 0 | 4 | 2051162207
| D | 997 | Přesun sutě |  |  |  | 0 |  |  |  |  | 0 |  | 0 |  | 0 | 1 | D | 1 |  |  |  | ROZPOCET | [6 empty] | 0
6 | K | 997013501 | Odvoz suti a vybouraných hmot na skládku nebo meziskládku do 1 km se složením | t | 0.414 |  | 0 | CS ÚRS 2023 02 |  | snížená |  | 0 | 0 | 0 | 0 | 0 | 4 | K | 2 |  |  |  | ROZPOCET | 0 | 0 | 0 | 0 | 0 | 2 | 0 | 4 | -1451169875
| Online PSC |  | https://podminky.urs.cz/item/CS_URS_2023_02/997013501 | [14 empty] | Online PSC | 2
7 | K | 997013509 | Příplatek k odvozu suti a vybouraných hmot na skládku ZKD 1 km přes 1 km | t | 8.28 |  | 0 | CS ÚRS 2023 02 |  | snížená |  | 0 | 0 | 0 | 0 | 0 | 4 | K | 2 |  |  |  | ROZPOCET | 0 | 0 | 0 | 0 | 0 | 2 | 0 | 4 | 320569229
| Online PSC |  | https://podminky.urs.cz/item/CS_URS_2023_02/997013509 | [14 empty] | Online PSC | 2
| VV |  | 0,414*20 'Přepočtené koeficientem množství |  | 8.28 | [12 empty] | VV | 2 | 2 | False | 1 | ROZPOCET
8 | K | 997013602 | Poplatek za uložení na skládce (skládkovné) stavebního odpadu železobetonového kód odpadu 17 01 01 | t | 0.414 |  | 0 | CS ÚRS 2023 02 |  | snížená |  | 0 | 0 | 0 | 0 | 0 | 4 | K | 2 |  |  |  | ROZPOCET | 0 | 0 | 0 | 0 | 0 | 2 | 0 | 4 | 27315076
| Online PSC |  | https://podminky.urs.cz/item/CS_URS_2023_02/997013602 | [14 empty] | Online PSC | 2
9 | K | 997221611 | Nakládání suti na dopravní prostředky pro vodorovnou dopravu | t | 0.414 |  | 0 | CS ÚRS 2023 02 |  | snížená |  | 0 | 0 | 0 | 0 | 0 | 4 | K | 2 |  |  |  | ROZPOCET | 0 | 0 | 0 | 0 | 0 | 2 | 0 | 4 | 667943521
| Online PSC |  | https://podminky.urs.cz/item/CS_URS_2023_02/997221611 | [14 empty] | Online PSC | 2

## VRN - Vedlejší rozpočtové...
{3f419c3e-e4b3-4ad7-a0c0-82f96bc926da}
1
| KRYCÍ LIST SOUPISU PRACÍ | [7 empty] | v --- níže se nacházejí doplnkové a pomocné údaje k sestavám --- v | [8 empty] | False
Stavba:
VÝSTAVBA CHRÁNĚNÉHO BYDLENÍ V NOVÉ PACE
Objekt:
A - HLAVNÍ NÁKLADY
Soupis:
VRN - Vedlejší rozpočtové náklady
| KSO: |  |  |  |  | CC-CZ:
| Místo: |  | Na Vyšehradě 1205, 509 01 Nová Paka |  |  | Datum: | 14. 12. 2023
| Zadavatel: |  |  |  |  | IČ:
|  | Královehradecký kraj |  |  |  | DIČ:
| Uchazeč: |  |  |  |  | IČ: | Vyplň údaj
|  | Vyplň údaj |  |  |  | DIČ: | Vyplň údaj
| Projektant: |  |  |  |  | IČ:
|  | Růžička a partneři, s.r.o. |  |  |  | DIČ:
| Zpracovatel: |  |  |  |  | IČ:
|  | QSB, s.r.o. |  |  |  | DIČ:
Poznámka:
| Cena bez DPH | [5 empty] | 0
|  |  | Základ daně |  |  | Sazba daně | Výše daně
| DPH | základní | 0 |  |  | 21% | 0
|  | snížená | 0 |  |  | 15% | 0
|  | zákl. přenesená | 0 |  |  | 21% | 0
|  | sníž. přenesená | 0 |  |  | 15% | 0
|  | nulová | 0 |  |  | 0% | 0
| Cena s DPH |  |  | v | CZK |  | 0
| Projektant |  |  | Zpracovatel
| Datum a podpis: |  | Razítko | Datum a podpis: |  |  | Razítko
| Objednavatel |  |  | Uchazeč
| Datum a podpis: |  | Razítko | Datum a podpis: |  |  | Razítko
REKAPITULACE ČLENĚNÍ SOUPISU PRACÍ
Stavba:
VÝSTAVBA CHRÁNĚNÉHO BYDLENÍ V NOVÉ PACE
Objekt:
A - HLAVNÍ NÁKLADY
Soupis:
VRN - Vedlejší rozpočtové náklady
Místo: |  |  | Na Vyšehradě 1205, 509 01 Nová Paka |  |  | Datum: | 14. 12. 2023
Zadavatel: |  |  | Královehradecký kraj |  |  | Projektant: | Růžička a partneři, s.r.o.
Uchazeč: |  |  | Vyplň údaj |  |  | Zpracovatel: | QSB, s.r.o.
Kód dílu - Popis | [6 empty] | Cena celkem [CZK]
Náklady ze soupisu prací | [6 empty] | 0 | [11 empty] | -1
| VRN - Vedlejší rozpočtové náklady | [5 empty] | 0
SOUPIS PRACÍ
Stavba:
VÝSTAVBA CHRÁNĚNÉHO BYDLENÍ V NOVÉ PACE
Objekt:
A - HLAVNÍ NÁKLADY
Soupis:
VRN - Vedlejší rozpočtové náklady
Místo: |  |  | Na Vyšehradě 1205, 509 01 Nová Paka |  |  | Datum: | 14. 12. 2023
Zadavatel: |  |  | Královehradecký kraj |  |  | Projektant: | Růžička a partneři, s.r.o.
Uchazeč: |  |  | Vyplň údaj |  |  | Zpracovatel: | QSB, s.r.o.
PČ | Typ | Kód | Popis | MJ | Množství | J.cena [CZK] | Cena celkem [CZK] | Cenová soustava |  | DPH | J. Nh [h] | Nh celkem [h] | J. hmotnost [t] | Hmotnost celkem [t] | J. suť [t] | Suť Celkem [t]
Náklady soupisu celkem | [6 empty] | 0 |  |  |  |  | 0 |  | 0 |  | 0 |  | D | -1 | [7 empty] | 0
| D | VRN | Vedlejší rozpočtové náklady |  |  |  | 0 |  |  |  |  | 0 |  | 0 |  | 0 | 5 | D | 0 | ROZPOCET | [6 empty] | 0
1 | K | 011224000 | Ochrana přilehlé vzrostlé zeleně - viz.dendrologický průzkum | kpl | 1 |  | 0 | CS ÚRS 2023 02 |  | snížená |  | 0 | 0 | 0 | 0 | 0 | 1024 | K | 1 | ROZPOCET | 0 | 0 | 0 | 0 | 0 | 2 | 0 | 1024 | 609997532
| Online PSC |  | https://podminky.urs.cz/item/CS_URS_2023_02/011224000 | [14 empty] | Online PSC | 1
2 | K | 011403100 | Zařízení staveniště pro likvidaci NO (stavební buňky, sklady, filtry, značení,...) - zřízení, provoz a odstranění | kpl | 1 |  | 0 |  |  | snížená |  | 0 | 0 | 0 | 0 | 0 | 1024 | K | 1 | ROZPOCET | 0 | 0 | 0 | 0 | 0 | 2 | 0 | 1024 | -1874973763
3 | K | 011103001 | Geotechnik | kpl | 1 |  | 0 |  |  | snížená |  | 0 | 0 | 0 | 0 | 0 | 1024 | K | 1 | ROZPOCET | 0 | 0 | 0 | 0 | 0 | 2 | 0 | 1024 | -85690400
4 | K | 011454000 | Pasportizace okolních objektů a komunikací a měření (monitoring), vč. dvou studní - před, v průběhu a po provádění demolice a nové stavby | kpl | 1 |  | 0 | CS ÚRS 2023 02 |  | snížená |  | 0 | 0 | 0 | 0 | 0 | 1024 | K | 1 | ROZPOCET | 0 | 0 | 0 | 0 | 0 | 2 | 0 | 1024 | -15539215
| Online PSC |  | https://podminky.urs.cz/item/CS_URS_2023_02/011454000 | [14 empty] | Online PSC | 1
| P |  | Poznámka k položce: V rámci přípravných prací bude proveden pasport přilehlé části komunikace Na Vyšehradě a celé ul. Smetanova a dále sousedních RD v blízkosti stavebního záměru, tj. RD na parc.č. 4260 a 595, k.ú. Nová Paka. Případně další stavby dle skutečností v době provádění stavebního záměru (v území probíhá další výstavba). Dále bude proveden pasport všech sousedních pozemků vymezených předpokládanou plochou zařízení staveniště. | [14 empty] | P | 1
5 | K | 011124000 | Měření radonu na pozemku | kpl | 1 |  | 0 | CS ÚRS 2023 02 |  | snížená |  | 0 | 0 | 0 | 0 | 0 | 1024 | K | 1 | ROZPOCET | 0 | 0 | 0 | 0 | 0 | 2 | 0 | 1024 | -1266879146
| Online PSC |  | https://podminky.urs.cz/item/CS_URS_2023_02/011124000 | [14 empty] | Online PSC | 1
6 | K | 012203000 | Geologický a geotechnický dohled vč. posudků a zpráv a průzkumů | kpl | 1 |  | 0 | CS ÚRS 2023 01 |  | snížená |  | 0 | 0 | 0 | 0 | 0 | 1024 | K | 1 | ROZPOCET | 0 | 0 | 0 | 0 | 0 | 2 | 0 | 1024 | -202431966
| Online PSC |  | https://podminky.urs.cz/item/CS_URS_2023_01/012203000 | [14 empty] | Online PSC | 1
7 | K | 012303000 | Geodetické vytyčení stáv. sítí, navrhované stavby a inženýrských sítí | kpl | 1 |  | 0 | CS ÚRS 2023 01 |  | snížená |  | 0 | 0 | 0 | 0 | 0 | 1024 | K | 1 | ROZPOCET | 0 | 0 | 0 | 0 | 0 | 2 | 0 | 1024 | -1704797850
| Online PSC |  | https://podminky.urs.cz/item/CS_URS_2023_01/012303000 | [14 empty] | Online PSC | 1
8 | K | 013254000 | Dokumentace skutečného provedení stavby - kolaudační v tištěné (6 paré) a digitální podobě vč. protokolů, prohlášení o shodě a dokladové části (návody k obsluze a údržbě, předávací protokoly, stavební deník) | kpl | 1 |  | 0 | CS ÚRS 2023 01 |  | snížená |  | 0 | 0 | 0 | 0 | 0 | 1024 | K | 1 | ROZPOCET | 0 | 0 | 0 | 0 | 0 | 2 | 0 | 1024 | 2085295334
| Online PSC |  | https://podminky.urs.cz/item/CS_URS_2023_01/013254000 | [14 empty] | Online PSC | 1
9 | K | 013294000 | Dílenská a výrobní dokumentace vč. projednání a tisku | kpl | 1 |  | 0 | CS ÚRS 2023 01 |  | snížená |  | 0 | 0 | 0 | 0 | 0 | 1024 | K | 1 | ROZPOCET | 0 | 0 | 0 | 0 | 0 | 2 | 0 | 1024 | 173905661
| Online PSC |  | https://podminky.urs.cz/item/CS_URS_2023_01/013294000 | [14 empty] | Online PSC | 1
| P |  | Poznámka k položce: Dokumentace pro provádění stavby - výrobní a dílenská dokumentace, jejich projednání s AD a TDI, odsouhlasení a tisk v min. počtu 6 paré a digitální podobě na CD v otevřeném a uzavřeném formátu dle ZD. | [14 empty] | P | 1
10 | K | 030001000 | Zařízení staveniště | kpl | 1 |  | 0 | CS ÚRS 2023 01 |  | snížená |  | 0 | 0 | 0 | 0 | 0 | 1024 | K | 1 | ROZPOCET | 0 | 0 | 0 | 0 | 0 | 2 | 0 | 1024 | 1666631861
| Online PSC |  | https://podminky.urs.cz/item/CS_URS_2023_01/030001000 | [14 empty] | Online PSC | 1
| P |  | Poznámka k položce: Zařízení staveniště vč. provozu, údržby, zrušení a jeho odvozu. Zahrnuje náklady na: pořízení, dovoz, montáž, údržbu, demontáž a odvoz veškerých mobilních stavebních buněk (kancelář, šatny, příruční sklad, umývárna) a k tomu odpovídajících mobilních WC, energie pro ZS vč. připojení, veškerá opatření pro dodržení BOZP, zřízení a odstranění dočasného napojení na inženýrské sítě, ekologickou likvidaci odpadů, zřízení a odstranění provizorní plochy pro malou mechanizaci, zabezpečenou před případným únikem ropných látek, zřízení a odstranění případných dočasných nájezdových ploch. Ostatní ZS - viz ZOV a dle uvážení zhotovitele. | [14 empty] | P | 1
11 | K | 030002000 | Zřízení a provoz staveništních komunikací vč. zajištění odvodnění, dopravního značení, odstranění a likvidace | kpl | 1 |  | 0 |  |  | snížená |  | 0 | 0 | 0 | 0 | 0 | 1024 | K | 1 | ROZPOCET | 0 | 0 | 0 | 0 | 0 | 2 | 0 | 1024 | -1252878181
12 | K | 030004000 | Zřízení, provoz a odstranění staveništního osvětlení vč. nákladů na energie | kpl | 1 |  | 0 |  |  | snížená |  | 0 | 0 | 0 | 0 | 0 | 1024 | K | 1 | ROZPOCET | 0 | 0 | 0 | 0 | 0 | 2 | 0 | 1024 | -235201448
13 | K | 030005000 | Dočasná obchůzná trasa na veřejném pozemku se zúžením komunikace | kpl | 1 |  | 0 |  |  | snížená |  | 0 | 0 | 0 | 0 | 0 | 1024 | K | 1 | ROZPOCET | 0 | 0 | 0 | 0 | 0 | 2 | 0 | 1024 | -2074159290
14 | K | 034002000 | Zabezpečení staveniště - ostraha | kpl | 1 |  | 0 | CS ÚRS 2023 02 |  | snížená |  | 0 | 0 | 0 | 0 | 0 | 1024 | K | 1 | ROZPOCET | 0 | 0 | 0 | 0 | 0 | 2 | 0 | 1024 | 696016581
| Online PSC |  | https://podminky.urs.cz/item/CS_URS_2023_02/034002000 | [14 empty] | Online PSC | 1
15 | K | 034103000 | Oplocení staveniště vč. vjezdových brana vstupních branek - zřízení, provoz, odstranění | m | 182 |  | 0 | CS ÚRS 2023 02 |  | snížená |  | 0 | 0 | 0 | 0 | 0 | 1024 | K | 1 | ROZPOCET | 0 | 0 | 0 | 0 | 0 | 2 | 0 | 1024 | -1422420473
| Online PSC |  | https://podminky.urs.cz/item/CS_URS_2023_02/034103000 | [14 empty] | Online PSC | 1
16 | K | 034711000 | Průběžné denní čištění komunikací | měs | 2 |  | 0 |  |  | snížená |  | 0 | 0 | 0 | 0 | 0 | 1024 | K | 1 | ROZPOCET | 0 | 0 | 0 | 0 | 0 | 2 | 0 | 1024 | 1534608293
17 | K | 035002000 | Zřízení, provoz a odstranění krátkodobých a dlouhodobých záborů zařízení staveniště vč. DZ, DIO, DIR a projednání | soubor | 1 |  | 0 | CS ÚRS 2023 02 |  | snížená |  | 0 | 0 | 0 | 0 | 0 | 1024 | K | 1 | ROZPOCET | 0 | 0 | 0 | 0 | 0 | 2 | 0 | 1024 | -1886741815
| Online PSC |  | https://podminky.urs.cz/item/CS_URS_2023_02/035002000 | [14 empty] | Online PSC | 1
18 | K | 042503000 | Plán BOZP a PO na staveništi | kpl | 1 |  | 0 | CS ÚRS 2023 02 |  | snížená |  | 0 | 0 | 0 | 0 | 0 | 1024 | K | 1 | ROZPOCET | 0 | 0 | 0 | 0 | 0 | 2 | 0 | 1024 | 1194201634
| Online PSC |  | https://podminky.urs.cz/item/CS_URS_2023_02/042503000 | [14 empty] | Online PSC | 1
19 | K | 045002000 | Kompletační a koordinační činnost | kpl | 1 |  | 0 | CS ÚRS 2023 02 |  | snížená |  | 0 | 0 | 0 | 0 | 0 | 1024 | K | 1 | ROZPOCET | 0 | 0 | 0 | 0 | 0 | 2 | 0 | 1024 | 579688388
| Online PSC |  | https://podminky.urs.cz/item/CS_URS_2023_02/045002000 | [14 empty] | Online PSC | 1
20 | K | 045004000 | Vzorkování materiálů a konstrukcí dle PD | kpl | 1 |  | 0 |  |  | snížená |  | 0 | 0 | 0 | 0 | 0 | 1024 | K | 1 | ROZPOCET | 0 | 0 | 0 | 0 | 0 | 2 | 0 | 1024 | 1515847495
21 | K | 045006000 | Náklady na měření, revize, hutnící zkoušky, atesty, provozní, funkční, komplexní a předkomplexní zkoušky, zkušební provoz a zaškolení obsluhy | kpl | 1 |  | 0 |  |  | snížená |  | 0 | 0 | 0 | 0 | 0 | 1024 | K | 1 | ROZPOCET | 0 | 0 | 0 | 0 | 0 | 2 | 0 | 1024 | -323915247

## D.2.1. - Dopravní řešení
{add3acd0-8273-425c-a759-96078c372bca}
1
| KRYCÍ LIST SOUPISU PRACÍ | [7 empty] | v --- níže se nacházejí doplnkové a pomocné údaje k sestavám --- v | [8 empty] | False
Stavba:
VÝSTAVBA CHRÁNĚNÉHO BYDLENÍ V NOVÉ PACE
Objekt:
B - VEDLEJŠÍ NÁKLADY
Soupis:
D.2. - SO 02 - Areál
Úroveň 3:
D.2.1. - Dopravní řešení
| KSO: |  |  |  |  | CC-CZ:
| Místo: |  | Na Vyšehradě 1205, 509 01 Nová Paka |  |  | Datum: | 14. 12. 2023
| Zadavatel: |  |  |  |  | IČ:
|  | Královehradecký kraj |  |  |  | DIČ:
| Uchazeč: |  |  |  |  | IČ: | Vyplň údaj
|  | Vyplň údaj |  |  |  | DIČ: | Vyplň údaj
| Projektant: |  |  |  |  | IČ:
|  | Růžička a partneři, s.r.o. |  |  |  | DIČ:
| Zpracovatel: |  |  |  |  | IČ:
|  | QSB, s.r.o. |  |  |  | DIČ:
Poznámka:
| Cena bez DPH | [5 empty] | 0
|  |  | Základ daně |  |  | Sazba daně | Výše daně
| DPH | základní | 0 |  |  | 21% | 0
|  | snížená | 0 |  |  | 15% | 0
|  | zákl. přenesená | 0 |  |  | 21% | 0
|  | sníž. přenesená | 0 |  |  | 15% | 0
|  | nulová | 0 |  |  | 0% | 0
| Cena s DPH |  |  | v | CZK |  | 0
| Projektant |  |  | Zpracovatel
| Datum a podpis: |  | Razítko | Datum a podpis: |  |  | Razítko
| Objednavatel |  |  | Uchazeč
| Datum a podpis: |  | Razítko | Datum a podpis: |  |  | Razítko
REKAPITULACE ČLENĚNÍ SOUPISU PRACÍ
Stavba:
VÝSTAVBA CHRÁNĚNÉHO BYDLENÍ V NOVÉ PACE
Objekt:
B - VEDLEJŠÍ NÁKLADY
Soupis:
D.2. - SO 02 - Areál
Úroveň 3:
D.2.1. - Dopravní řešení
Místo: |  |  | Na Vyšehradě 1205, 509 01 Nová Paka |  |  | Datum: | 14. 12. 2023
Zadavatel: |  |  | Královehradecký kraj |  |  | Projektant: | Růžička a partneři, s.r.o.
Uchazeč: |  |  | Vyplň údaj |  |  | Zpracovatel: | QSB, s.r.o.
Kód dílu - Popis | [6 empty] | Cena celkem [CZK]
Náklady ze soupisu prací | [6 empty] | 0 | [11 empty] | -1
| D.2.1. - Dopravní řešení | [5 empty] | 0
| 0 - Všeobecné konstrukce | [5 empty] | 0
| 1 - Zemní práce | [5 empty] | 0
| 2 - Základy | [5 empty] | 0
| 5 - Komunikace | [5 empty] | 0
| 8 - Potrubí | [5 empty] | 0
| 90 - Ostatní práce | [5 empty] | 0
SOUPIS PRACÍ
Stavba:
VÝSTAVBA CHRÁNĚNÉHO BYDLENÍ V NOVÉ PACE
Objekt:
B - VEDLEJŠÍ NÁKLADY
Soupis:
D.2. - SO 02 - Areál
Úroveň 3:
D.2.1. - Dopravní řešení
Místo: |  |  | Na Vyšehradě 1205, 509 01 Nová Paka |  |  | Datum: | 14. 12. 2023
Zadavatel: |  |  | Královehradecký kraj |  |  | Projektant: | Růžička a partneři, s.r.o.
Uchazeč: |  |  | Vyplň údaj |  |  | Zpracovatel: | QSB, s.r.o.
PČ | Typ | Kód | Popis | MJ | Množství | J.cena [CZK] | Cena celkem [CZK] | Cenová soustava |  | DPH | J. Nh [h] | Nh celkem [h] | J. hmotnost [t] | Hmotnost celkem [t] | J. suť [t] | Suť Celkem [t]
Náklady soupisu celkem | [6 empty] | 0 |  |  |  |  | 0 |  | 0 |  | 0 |  | D | -1 | [7 empty] | 0
| D | D.2.1. | Dopravní řešení |  |  |  | 0 |  |  |  |  | 0 |  | 0 |  | 0 | 1 | D | 0 | ROZPOCET | [6 empty] | 0
| D | 0 | Všeobecné konstrukce |  |  |  | 0 |  |  |  |  | 0 |  | 0 |  | 0 | 1 | D | 1 | ROZPOCET | [6 empty] | 0
1 | K | 015111.1.26 | POPLATKY ZA LIKVIDACI ODPADŮ NEKONTAMINOVANÝCH - 17 05 04 VYTĚŽENÉ ZEMINY A HORNINY - I. TŘÍDA TĚŽITELNOSTI | T | 43.32 |  | 0 |  |  | snížená |  | 0 | 0 | 0 | 0 | 0 | 4 | K | 2 | ROZPOCET | 0 | 0 | 0 | 0 | 0 | 2 | 0 | 4 | 2
| P |  | Poznámka k položce: poplatek za skládku podkladu <=> Výpočet: =(22,8)*1,9 | [14 empty] | P | 2
2 | K | 015111.2.30 | POPLATKY ZA LIKVIDACI ODPADŮ NEKONTAMINOVANÝCH - 17 05 04 VYTĚŽENÉ ZEMINY A HORNINY - I. TŘÍDA TĚŽITELNOSTI | T | 247.2 |  | 0 |  |  | snížená |  | 0 | 0 | 0 | 0 | 0 | 4 | K | 2 | ROZPOCET | 0 | 0 | 0 | 0 | 0 | 2 | 0 | 4 | 4
| P |  | Poznámka k položce: poplatek za skládku zeminy, odkop + drenáž <=> Výpočet: =(128)*1,9+4 | [14 empty] | P | 2
3 | K | 015130.23 | POPLATKY ZA LIKVIDACI ODPADŮ NEKONTAMINOVANÝCH - 17 03 02 VYBOURANÝ ASFALTOVÝ BETON BEZ DEHTU | T | 14.592 |  | 0 |  |  | snížená |  | 0 | 0 | 0 | 0 | 0 | 4 | K | 2 | ROZPOCET | 0 | 0 | 0 | 0 | 0 | 2 | 0 | 4 | 6
| P |  | Poznámka k položce: včetně kontroly dehtu, test vodního výluhu na benzo(a)pyrenu <=> Výpočet: =(6,08)*2,4 | [14 empty] | P | 2
4 | K | 015140.15 | POPLATKY ZA LIKVIDACI ODPADŮ NEKONTAMINOVANÝCH - 17 01 01 BETON Z DEMOLIC OBJEKTŮ, ZÁKLADŮ TV | T | 18.216 |  | 0 |  |  | snížená |  | 0 | 0 | 0 | 0 | 0 | 4 | K | 2 | ROZPOCET | 0 | 0 | 0 | 0 | 0 | 2 | 0 | 4 | 8
| P |  | Poznámka k položce: obruby + vpustě + dlažba <=> Výpočet: =24*86/1000+ 2*300/1000 + 6,48*2,4 | [14 empty] | P | 2
5 | K | 02510.6 | ZKOUŠENÍ MATERIÁLŮ ZKUŠEBNOU ZHOTOVITELE | KS | 1 |  | 0 |  |  | snížená |  | 0 | 0 | 0 | 0 | 0 | 4 | K | 2 | ROZPOCET | 0 | 0 | 0 | 0 | 0 | 2 | 0 | 4 | 10
| P |  | Poznámka k položce: kontroly míry zhutnění modulem přetvárnosti na hotové vrstvě nestmelitelných materiálů se provádí zatěžovací zkouška Modul přetvárnosti zemní pláně se kontroluje zatěžovacími zkouškami <=> Výpočet: 1 | [14 empty] | P | 2
6 | K | 02911.1.1 | OSTATNÍ POŽADAVKY - GEODETICKÉ ZAMĚŘENÍ | KS | 1 |  | 0 |  |  | snížená |  | 0 | 0 | 0 | 0 | 0 | 4 | K | 2 | ROZPOCET | 0 | 0 | 0 | 0 | 0 | 2 | 0 | 4 | 12
| P |  | Poznámka k položce: vytyčení stavby, prostor staveniště včetně označení <=> Výpočet: 1 | [14 empty] | P | 2
7 | K | 02911.2.3 | OSTATNÍ POŽADAVKY - GEODETICKÉ ZAMĚŘENÍ | KS | 1 |  | 0 |  |  | snížená |  | 0 | 0 | 0 | 0 | 0 | 4 | K | 2 | ROZPOCET | 0 | 0 | 0 | 0 | 0 | 2 | 0 | 4 | 14
| P |  | Poznámka k položce: vytyčení inženýrských sítí, včetně označení, kontrola vytýčení inženýrských sítí ve staveništi <=> Výpočet: 1 | [14 empty] | P | 2
8 | K | 02943.2 | OSTATNÍ POŽADAVKY - VYPRACOVÁNÍ RDS | KS | 1 |  | 0 |  |  | snížená |  | 0 | 0 | 0 | 0 | 0 | 4 | K | 2 | ROZPOCET | 0 | 0 | 0 | 0 | 0 | 2 | 0 | 4 | 16
| P |  | Poznámka k položce: zahrnuje do upřesňující průzkumy, výrobní výkresy BOZP stavby <=> Výpočet: 1 | [14 empty] | P | 2
9 | K | 02944.4 | OSTAT POŽADAVKY - DOKUMENTACE SKUTEČ PROVEDENÍ V DIGIT FORMĚ | KS | 1 |  | 0 |  |  | snížená |  | 0 | 0 | 0 | 0 | 0 | 4 | K | 2 | ROZPOCET | 0 | 0 | 0 | 0 | 0 | 2 | 0 | 4 | 18
| P |  | Poznámka k položce: kompletní DSPS včetně geometrického plánu, zanesení do KN, <=> Výpočet: 1 | [14 empty] | P | 2
10 | K | 03130.5 | ZAŘÍZENÍ STAVENIŠTĚ - SKLADY A DÍLNY | KS | 1 |  | 0 |  |  | snížená |  | 0 | 0 | 0 | 0 | 0 | 4 | K | 2 | ROZPOCET | 0 | 0 | 0 | 0 | 0 | 2 | 0 | 4 | 20
| P |  | Poznámka k položce: veškeré práce a náklady ke zřízení, provozu a likvidace staveniště včetně zajištění, označení a splnění podmínek správců a orgánů dotčené oblasti včetně zajištění dočasné skládky materiálů ke zpětnému využití <=> Výpočet: 1 | [14 empty] | P | 2
| D | 1 | Zemní práce |  |  |  | 0 |  |  |  |  | 0 |  | 0 |  | 0 | 1 | D | 1 | ROZPOCET | [6 empty] | 0
11 | K | 11332A.1.24 | ODSTRANĚNÍ PODKLADŮ ZPEVNĚNÝCH PLOCH Z KAMENIVA NESTMELENÉHO - BEZ DOPRAVY | M3 | 22.8 |  | 0 |  |  | snížená |  | 0 | 0 | 0 | 0 | 0 | 4 | K | 2 | ROZPOCET | 0 | 0 | 0 | 0 | 0 | 2 | 0 | 4 | 22
| P |  | Poznámka k položce: Odstranění podkladních vrstev pod (asf+dlažba) <=> Výpočet: =22*0,3+108*0,15 | [14 empty] | P | 2
12 | K | 11332B.1.1.25 | ODSTRANĚNÍ PODKLADŮ ZPEVNĚNÝCH PLOCH Z KAMENIVA NESTMELENÉHO - DOPRAVA | TKM | 1299.6 |  | 0 |  |  | snížená |  | 0 | 0 | 0 | 0 | 0 | 4 | K | 2 | ROZPOCET | 0 | 0 | 0 | 0 | 0 | 2 | 0 | 4 | 24
| P |  | Poznámka k položce: 30 km <=> Výpočet: =(22,8)*1,9*30 | [14 empty] | P | 2
13 | K | 11348A.12 | ODSTRANĚNÍ KRYTU ZPEVNĚNÝCH PLOCH Z DLAŽDIC VČETNĚ PODKLADU - BEZ DOPRAVY | M3 | 6.48 |  | 0 |  |  | snížená |  | 0 | 0 | 0 | 0 | 0 | 4 | K | 2 | ROZPOCET | 0 | 0 | 0 | 0 | 0 | 2 | 0 | 4 | 26
| P |  | Poznámka k položce: stávající dlážděné plochy <=> Výpočet: =108*0,06 | [14 empty] | P | 2
14 | K | 11348B.13 | ODSTRANĚNÍ KRYTU ZPEVNĚNÝCH PLOCH Z DLAŽDIC VČETNĚ PODKLADU - DOPRAVA | TKM | 484.56 |  | 0 |  |  | snížená |  | 0 | 0 | 0 | 0 | 0 | 4 | K | 2 | ROZPOCET | 0 | 0 | 0 | 0 | 0 | 2 | 0 | 4 | 28
| P |  | Poznámka k položce: 30 km, dlažděné plochy +stáv. UV <=> Výpočet: =(6,48*2,4 + 2*300/1000)*30 | [14 empty] | P | 2
15 | K | 11352A.8 | ODSTRANĚNÍ CHODNÍKOVÝCH A SILNIČNÍCH OBRUBNÍKŮ BETONOVÝCH - BEZ DOPRAVY | M | 24 |  | 0 |  |  | snížená |  | 0 | 0 | 0 | 0 | 0 | 4 | K | 2 | ROZPOCET | 0 | 0 | 0 | 0 | 0 | 2 | 0 | 4 | 30
| P |  | Poznámka k položce: Odstranění stávajících obrub obnova stáv. obruby v případě porušení obnovy krytu ČERPÁNÍ PO DOHODĚ S INVESTOREM A SKUTEČNÉ VÝMĚRY <=> Výpočet: 24 | [14 empty] | P | 2
16 | K | 11352B.9 | ODSTRANĚNÍ CHODNÍKOVÝCH A SILNIČNÍCH OBRUBNÍKŮ BETONOVÝCH - DOPRAVA | TKM | 61.92 |  | 0 |  |  | snížená |  | 0 | 0 | 0 | 0 | 0 | 4 | K | 2 | ROZPOCET | 0 | 0 | 0 | 0 | 0 | 2 | 0 | 4 | 32
| P |  | Poznámka k položce: 30 km obruby obnova stáv. obruby v případě porušení obnovy krytu ČERPÁNÍ PO DOHODĚ S INVESTOREM A SKUTEČNÉ VÝMĚRY <=> Výpočet: =(24*86/1000)*30 | [14 empty] | P | 2
17 | K | 11353A.10 | ODSTRANĚNÍ CHODNÍKOVÝCH KAMENNÝCH OBRUBNÍKŮ - BEZ DOPRAVY | M | 44 |  | 0 |  |  | snížená |  | 0 | 0 | 0 | 0 | 0 | 4 | K | 2 | ROZPOCET | 0 | 0 | 0 | 0 | 0 | 2 | 0 | 4 | 34
| P |  | Poznámka k položce: Odstranění stávajících obrub <=> Výpočet: 44 | [14 empty] | P | 2
18 | K | 11353B.11 | ODSTRANĚNÍ CHODNÍKOVÝCH KAMENNÝCH OBRUBNÍKŮ - DOPRAVA | TKM | 41.14 |  | 0 |  |  | snížená |  | 0 | 0 | 0 | 0 | 0 | 4 | K | 2 | ROZPOCET | 0 | 0 | 0 | 0 | 0 | 2 | 0 | 4 | 36
| P |  | Poznámka k položce: 5 km obruby, odvoz na skládku investora pro další využití <=> Výpočet: =(44*187/1000)*5 | [14 empty] | P | 2
19 | K | 11372A.21 | FRÉZOVÁNÍ ZPEVNĚNÝCH PLOCH ASFALTOVÝCH - BEZ DOPRAVY | M3 | 6.08 |  | 0 |  |  | snížená |  | 0 | 0 | 0 | 0 | 0 | 4 | K | 2 | ROZPOCET | 0 | 0 | 0 | 0 | 0 | 2 | 0 | 4 | 38
| P |  | Poznámka k položce: stávající asfaltové plochy, tl. 100 kontrolní lab. zkouška na PAU <=> Výpočet: =22*0,1+97*0,04 | [14 empty] | P | 2
20 | K | 11372B.22 | FRÉZOVÁNÍ ZPEVNĚNÝCH PLOCH ASFALTOVÝCH - DOPRAVA | TKM | 437.76 |  | 0 |  |  | snížená |  | 0 | 0 | 0 | 0 | 0 | 4 | K | 2 | ROZPOCET | 0 | 0 | 0 | 0 | 0 | 2 | 0 | 4 | 40
| P |  | Poznámka k položce: 30 km, <=> Výpočet: =(6,08)*2,4*30 | [14 empty] | P | 2
21 | K | 12373.28 | ODKOP PRO SPOD STAVBU SILNIC A ŽELEZNIC TŘ. I | M3 | 128 |  | 0 |  |  | snížená |  | 0 | 0 | 0 | 0 | 0 | 4 | K | 2 | ROZPOCET | 0 | 0 | 0 | 0 | 0 | 2 | 0 | 4 | 42
| P |  | Poznámka k položce: odkop spodní stavba dig.výpočet <=> Výpočet: =16*8 | [14 empty] | P | 2
22 | K | 12373B.1.1.29 | ODKOP PRO SPOD STAVBU SILNIC A ŽELEZNIC TŘ. I - DOPRAVA | M3KM | 3840 |  | 0 |  |  | snížená |  | 0 | 0 | 0 | 0 | 0 | 4 | K | 2 | ROZPOCET | 0 | 0 | 0 | 0 | 0 | 2 | 0 | 4 | 44
| P |  | Poznámka k položce: odvoz 30km <=> Výpočet: =(128)*30 | [14 empty] | P | 2
23 | K | 12573A.78 | VYKOPÁVKY ZE ZEMNÍKŮ A SKLÁDEK TŘ. I - BEZ DOPRAVY | M3 | 3 |  | 0 |  |  | snížená |  | 0 | 0 | 0 | 0 | 0 | 4 | K | 2 | ROZPOCET | 0 | 0 | 0 | 0 | 0 | 2 | 0 | 4 | 46
| P |  | Poznámka k položce: <=> Výpočet: =20*0,15 | [14 empty] | P | 2
24 | K | 12573B.79 | VYKOPÁVKY ZE ZEMNÍKŮ A SKLÁDEK TŘ. I - DOPRAVA | M3KM | 90 |  | 0 |  |  | snížená |  | 0 | 0 | 0 | 0 | 0 | 4 | K | 2 | ROZPOCET | 0 | 0 | 0 | 0 | 0 | 2 | 0 | 4 | 48
| P |  | Poznámka k položce: 30km <=> Výpočet: =3*30 | [14 empty] | P | 2
25 | K | 13273A.34 | HLOUBENÍ RÝH ŠÍŘ DO 2M PAŽ I NEPAŽ TŘ. I - BEZ DOPRAVY | M3 | 4 |  | 0 |  |  | snížená |  | 0 | 0 | 0 | 0 | 0 | 4 | K | 2 | ROZPOCET | 0 | 0 | 0 | 0 | 0 | 2 | 0 | 4 | 50
| P |  | Poznámka k položce: drenáž 0,4x0,4 <=> Výpočet: =25*0,4*0,4 | [14 empty] | P | 2
26 | K | 13273B.35 | HLOUBENÍ RÝH ŠÍŘ DO 2M PAŽ I NEPAŽ TŘ. I - DOPRAVA | M3KM | 120 |  | 0 |  |  | snížená |  | 0 | 0 | 0 | 0 | 0 | 4 | K | 2 | ROZPOCET | 0 | 0 | 0 | 0 | 0 | 2 | 0 | 4 | 52
| P |  | Poznámka k položce: 30 km <=> Výpočet: =4*30 | [14 empty] | P | 2
27 | K | 17180.27 | ULOŽENÍ SYPANINY DO NÁSYPŮ Z NAKUPOVANÝCH MATERIÁLŮ | M3 | 23.6 |  | 0 |  |  | snížená |  | 0 | 0 | 0 | 0 | 0 | 4 | K | 2 | ROZPOCET | 0 | 0 | 0 | 0 | 0 | 2 | 0 | 4 | 54
| P |  | Poznámka k položce: zemní násyp dig.výpočet <=> Výpočet: =2,95*8 | [14 empty] | P | 2
28 | K | 17481.36 | ZÁSYP JAM A RÝH Z NAKUPOVANÝCH MATERIÁLŮ | M3 | 3.498 |  | 0 |  |  | snížená |  | 0 | 0 | 0 | 0 | 0 | 4 | K | 2 | ROZPOCET | 0 | 0 | 0 | 0 | 0 | 2 | 0 | 4 | 56
| P |  | Poznámka k položce: drenáž <=> Výpočet: =4-(3,14*(0,16*0,16)/4*25) | [14 empty] | P | 2
29 | K | 18110.1.70 | ÚPRAVA PLÁNĚ SE ZHUTNĚNÍM V HORNINĚ TŘ. I | M2 | 339 |  | 0 |  |  | snížená |  | 0 | 0 | 0 | 0 | 0 | 4 | K | 2 | ROZPOCET | 0 | 0 | 0 | 0 | 0 | 2 | 0 | 4 | 58
| P |  | Poznámka k položce: sklon 3% <=> Výpočet: 339 | [14 empty] | P | 2
30 | K | 18232.80 | ROZPROSTŘENÍ ORNICE V ROVINĚ V TL DO 0,15M | M2 | 20 |  | 0 |  |  | snížená |  | 0 | 0 | 0 | 0 | 0 | 4 | K | 2 | ROZPOCET | 0 | 0 | 0 | 0 | 0 | 2 | 0 | 4 | 60
| P |  | Poznámka k položce: <=> Výpočet: 20 | [14 empty] | P | 2
31 | K | 18241.81 | ZALOŽENÍ TRÁVNÍKU RUČNÍM VÝSEVEM | M2 | 20 |  | 0 |  |  | snížená |  | 0 | 0 | 0 | 0 | 0 | 4 | K | 2 | ROZPOCET | 0 | 0 | 0 | 0 | 0 | 2 | 0 | 4 | 62
| P |  | Poznámka k položce: 3x zálévání <=> Výpočet: 20 | [14 empty] | P | 2
| D | 2 | Základy |  |  |  | 0 |  |  |  |  | 0 |  | 0 |  | 0 | 1 | D | 1 | ROZPOCET | [6 empty] | 0
32 | K | 21197.1.32 | OPLÁŠTĚNÍ ODVODŇOVACÍCH ŽEBER Z GEOTEXTILIE | M2 | 40 |  | 0 |  |  | snížená |  | 0 | 0 | 0 | 0 | 0 | 4 | K | 2 | ROZPOCET | 0 | 0 | 0 | 0 | 0 | 2 | 0 | 4 | 64
| P |  | Poznámka k položce: drenáž <=> Výpočet: =25*4*0,4 | [14 empty] | P | 2
33 | K | 212645.31 | TRATIVODY KOMPL Z TRUB Z PLAST HM DN DO 200MM, RÝHA TŘ I | M | 25 |  | 0 |  |  | snížená |  | 0 | 0 | 0 | 0 | 0 | 4 | K | 2 | ROZPOCET | 0 | 0 | 0 | 0 | 0 | 2 | 0 | 4 | 66
| P |  | Poznámka k položce: Obsyp z kameniva fr. 8/32 HDK Drenážní trubka DN 160, perforována 2/3 Separační geotextilie 150 g/m2, odolnost proti propíchnutí 2 kN Vyrovnání dna místní zeminou 0,4x 0,4m <=> Výpočet: 25 | [14 empty] | P | 2
34 | K | 21461B.1.33 | SEPARAČNÍ GEOTEXTILIE DO 200G/M2 | M2 | 40 |  | 0 |  |  | snížená |  | 0 | 0 | 0 | 0 | 0 | 4 | K | 2 | ROZPOCET | 0 | 0 | 0 | 0 | 0 | 2 | 0 | 4 | 68
| P |  | Poznámka k položce: drenáž <=> Výpočet: 40 | [14 empty] | P | 2
35 | K | 215663.5.1.71 | ÚPRAVA PODLOŽÍ HYDRAULICKÝMI POJIVY DO 2% HL DO 0,5M | M2 | 339 |  | 0 |  |  | snížená |  | 0 | 0 | 0 | 0 | 0 | 4 | K | 2 | ROZPOCET | 0 | 0 | 0 | 0 | 0 | 2 | 0 | 4 | 70
| P |  | Poznámka k položce: V případě nevhodného podloží je nutné provést stabilizaci podloží vápněním a to v rozmezí 2 – 4 % v tl. 0,5 m a nebo po konzultaci s geologem ČERPÁNÍ PO DOHODĚ S INVESTOREM <=> Výpočet: =339 | [14 empty] | P | 2
36 | K | 215669.5.1.72 | ÚPRAVA PODLOŽÍ HYDRAULICKÝMI POJIVY HL DO 0,5M - PŘÍPLATEK ZA DALŠÍCH 0,5% | M2 | 1356 |  | 0 |  |  | snížená |  | 0 | 0 | 0 | 0 | 0 | 4 | K | 2 | ROZPOCET | 0 | 0 | 0 | 0 | 0 | 2 | 0 | 4 | 72
| P |  | Poznámka k položce: V případě nevhodného podloží je nutné provést stabilizaci podloží vápněním a to v rozmezí 2 – 4 % v tl. 0,5 m a nebo po konzultaci s geologem ČERPÁNÍ PO DOHODĚ S INVESTOREM <=> Výpočet: =4*339 | [14 empty] | P | 2
37 | K | 28997E.1.69 | OPLÁŠTĚNÍ (ZPEVNĚNÍ) Z GEOTEXTILIE DO 500G/M2 | M2 | 339 |  | 0 |  |  | snížená |  | 0 | 0 | 0 | 0 | 0 | 4 | K | 2 | ROZPOCET | 0 | 0 | 0 | 0 | 0 | 2 | 0 | 4 | 74
| P |  | Poznámka k položce: Tkaná geotextilie, sečná tuhost max. 2% <=> Výpočet: 339 | [14 empty] | P | 2
| D | 5 | Komunikace |  |  |  | 0 |  |  |  |  | 0 |  | 0 |  | 0 | 1 | D | 1 | ROZPOCET | [6 empty] | 0
38 | K | 56333.98.20 | VOZOVKOVÉ VRSTVY ZE ŠTĚRKODRTI TL. DO 150MM | M2 | 47.75 |  | 0 |  |  | snížená |  | 0 | 0 | 0 | 0 | 0 | 4 | K | 2 | ROZPOCET | 0 | 0 | 0 | 0 | 0 | 2 | 0 | 4 | 76
| P |  | Poznámka k položce: ŠDB, -Štěrkodrť, ČSN 73 6126-1, 150 mm, pod obruby a 1a2řádek <=> Výpočet: =95,5*0,5 | [14 empty] | P | 2
39 | K | 56333.4.2.41 | VOZOVKOVÉ VRSTVY ZE ŠTĚRKODRTI TL. DO 150MM | M2 | 72.4 |  | 0 |  |  | snížená |  | 0 | 0 | 0 | 0 | 0 | 4 | K | 2 | ROZPOCET | 0 | 0 | 0 | 0 | 0 | 2 | 0 | 4 | 78
| P |  | Poznámka k položce: ŠDA, -Štěrkodrť, ČSN 73 6126-1, 150 mm, Skladba 4 - Konstrukce parkovacích stání – kamenná dlažba <=> Výpočet: 72,4 | [14 empty] | P | 2
40 | K | 56333.4.3.42 | VOZOVKOVÉ VRSTVY ZE ŠTĚRKODRTI TL. DO 150MM | M2 | 72.4 |  | 0 |  |  | snížená |  | 0 | 0 | 0 | 0 | 0 | 4 | K | 2 | ROZPOCET | 0 | 0 | 0 | 0 | 0 | 2 | 0 | 4 | 80
| P |  | Poznámka k položce: ŠDB, -Štěrkodrť, ČSN 73 6126-1, 150 mm, Skladba 4 - Konstrukce parkovacích stání – kamenná dlažba <=> Výpočet: 72,4 | [14 empty] | P | 2
41 | K | 56333.3.2.46 | VOZOVKOVÉ VRSTVY ZE ŠTĚRKODRTI TL. DO 150MM | M2 | 15.2 |  | 0 |  |  | snížená |  | 0 | 0 | 0 | 0 | 0 | 4 | K | 2 | ROZPOCET | 0 | 0 | 0 | 0 | 0 | 2 | 0 | 4 | 82
| P |  | Poznámka k položce: ŠDB, -Štěrkodrť, ČSN 73 6126-1, 150 mm, Konstrukce chodníku Skladba 3 – Konstrukce veřejného chodníku <=> Výpočet: 15,2 | [14 empty] | P | 2
42 | K | 56333.2.3.50 | VOZOVKOVÉ VRSTVY ZE ŠTĚRKODRTI TL. DO 150MM | M2 | 20.2 |  | 0 |  |  | snížená |  | 0 | 0 | 0 | 0 | 0 | 4 | K | 2 | ROZPOCET | 0 | 0 | 0 | 0 | 0 | 2 | 0 | 4 | 84
| P |  | Poznámka k položce: ŠDB, -Štěrkodrť, ČSN 73 6126-1, 150 mm, Skladba 2 – Konstrukce sjezdů <=> Výpočet: 20,2 | [14 empty] | P | 2
43 | K | 56333.5.2.53 | VOZOVKOVÉ VRSTVY ZE ŠTĚRKODRTI TL. DO 150MM | M2 | 56 |  | 0 |  |  | snížená |  | 0 | 0 | 0 | 0 | 0 | 4 | K | 2 | ROZPOCET | 0 | 0 | 0 | 0 | 0 | 2 | 0 | 4 | 86
| P |  | Poznámka k položce: ŠDA, -Štěrkodrť, ČSN 73 6126-1, 150 mm, Skladba 5 – Konstrukce chodníku v areálu – kamenná dlažba <=> Výpočet: 56 | [14 empty] | P | 2
44 | K | 56333.6.2.56 | VOZOVKOVÉ VRSTVY ZE ŠTĚRKODRTI TL. DO 150MM | M2 | 137 |  | 0 |  |  | snížená |  | 0 | 0 | 0 | 0 | 0 | 4 | K | 2 | ROZPOCET | 0 | 0 | 0 | 0 | 0 | 2 | 0 | 4 | 88
| P |  | Poznámka k položce: ŠDA, -Štěrkodrť, ČSN 73 6126-1, 150 mm, Skladba 6 – Konstrukce chodníku v areálu – cementobetonový povrch: <=> Výpočet: 137 | [14 empty] | P | 2
45 | K | 56333.1.6.66 | VOZOVKOVÉ VRSTVY ZE ŠTĚRKODRTI TL. DO 150MM | M2 | 22 |  | 0 |  |  | snížená |  | 0 | 0 | 0 | 0 | 0 | 4 | K | 2 | ROZPOCET | 0 | 0 | 0 | 0 | 0 | 2 | 0 | 4 | 90
| P |  | Poznámka k položce: ŠDA, -Štěrkodrť, ČSN 73 6126-1, 150 mm, Skladba 1 – Konstrukce vozovky komunikace podél upravované kamenné obruby <=> Výpočet: 22 | [14 empty] | P | 2
46 | K | 56333.1.7.67 | VOZOVKOVÉ VRSTVY ZE ŠTĚRKODRTI TL. DO 150MM | M2 | 26.4 |  | 0 |  |  | snížená |  | 0 | 0 | 0 | 0 | 0 | 4 | K | 2 | ROZPOCET | 0 | 0 | 0 | 0 | 0 | 2 | 0 | 4 | 92
| P |  | Poznámka k položce: ŠDA, -Štěrkodrť, ČSN 73 6126-1, 150 mm, Skladba 1 – Konstrukce vozovky komunikace podél upravované kamenné obruby <=> Výpočet: =22*1,2 | [14 empty] | P | 2
47 | K | 56333.5.2.1.86 | VOZOVKOVÉ VRSTVY ZE ŠTĚRKODRTI TL. DO 150MM | M2 | 17.4 |  | 0 |  |  | snížená |  | 0 | 0 | 0 | 0 | 0 | 4 | K | 2 | ROZPOCET | 0 | 0 | 0 | 0 | 0 | 2 | 0 | 4 | 94
| P |  | Poznámka k položce: ŠDA, -Štěrkodrť, ČSN 73 6126-1, 150 mm, Skladba 5 – Konstrukce chodníku v areálu – kamenná dlažba se spárou 30 mm <=> Výpočet: 17,4 | [14 empty] | P | 2
48 | K | 56334.2.2.49 | VOZOVKOVÉ VRSTVY ZE ŠTĚRKODRTI TL. DO 200MM | M2 | 20.2 |  | 0 |  |  | snížená |  | 0 | 0 | 0 | 0 | 0 | 4 | K | 2 | ROZPOCET | 0 | 0 | 0 | 0 | 0 | 2 | 0 | 4 | 96
| P |  | Poznámka k položce: Štěrkodrť fr. 0/63,ŠD A,180 mm,ČSN 73 6126-1 Skladba 2 – Konstrukce sjezdů <=> Výpočet: 20,2 | [14 empty] | P | 2
49 | K | 572123.1.5.65 | INFILTRAČNÍ POSTŘIK Z EMULZE DO 1,0KG/M2 | M2 | 22 |  | 0 |  |  | snížená |  | 0 | 0 | 0 | 0 | 0 | 4 | K | 2 | ROZPOCET | 0 | 0 | 0 | 0 | 0 | 2 | 0 | 4 | 98
| P |  | Poznámka k položce: PI-E, - Infiltrační postřik emulzní 1 kg/m2 ČSN, 73 6129 ochranná vápenná suspenze Skladba 1 – Konstrukce vozovky komunikace podél upravované kamenné obruby <=> Výpočet: 22 | [14 empty] | P | 2
50 | K | 572213.1.2.62 | SPOJOVACÍ POSTŘIK Z EMULZE DO 0,5KG/M2 | M2 | 44 |  | 0 |  |  | snížená |  | 0 | 0 | 0 | 0 | 0 | 4 | K | 2 | ROZPOCET | 0 | 0 | 0 | 0 | 0 | 2 | 0 | 4 | 100
| P |  | Poznámka k položce: PS-E, - Spojovací postřik emulzní 0,3 kg/m2, ČSN 73 6129, 2x vrstva Skladba 1 – Konstrukce vozovky komunikace podél upravované kamenné obruby <=> Výpočet: =2*22 | [14 empty] | P | 2
51 | K | 572213.99.1.59 | SPOJOVACÍ POSTŘIK Z EMULZE DO 0,5KG/M2 | M2 | 97 |  | 0 |  |  | snížená |  | 0 | 0 | 0 | 0 | 0 | 4 | K | 2 | ROZPOCET | 0 | 0 | 0 | 0 | 0 | 2 | 0 | 4 | 102
| P |  | Poznámka k položce: PS-E, - Spojovací postřik emulzní 0,3 kg/m2, ČSN 73 6129, Obnova Konstrukce MK <=> Výpočet: 97 | [14 empty] | P | 2
52 | K | 574A33.1.1.61 | ASFALTOVÝ BETON PRO OBRUSNÉ VRSTVY ACO 11 TL. 40MM | M2 | 22 |  | 0 |  |  | snížená |  | 0 | 0 | 0 | 0 | 0 | 4 | K | 2 | ROZPOCET | 0 | 0 | 0 | 0 | 0 | 2 | 0 | 4 | 104
| P |  | Poznámka k položce: ACO 11, - Asfaltový beton pro obrusné vrstvy ČSN EN 13108-1:2008, 40 mm Skladba 1 – Konstrukce vozovky komunikace podél upravované kamenné obruby <=> Výpočet: 22 | [14 empty] | P | 2
53 | K | 574A33.99.1.58 | ASFALTOVÝ BETON PRO OBRUSNÉ VRSTVY ACO 11 TL. 40MM | M2 | 97 |  | 0 |  |  | snížená |  | 0 | 0 | 0 | 0 | 0 | 4 | K | 2 | ROZPOCET | 0 | 0 | 0 | 0 | 0 | 2 | 0 | 4 | 106
| P |  | Poznámka k položce: ACO 11 (50/70), 40 mm, ČSN EN 13108 Obnova Konstrukce MK <=> Výpočet: 97 | [14 empty] | P | 2
54 | K | 574C56.1.3.63 | ASFALTOVÝ BETON PRO LOŽNÍ VRSTVY ACL 16+, 16S TL. 60MM | M2 | 22 |  | 0 |  |  | snížená |  | 0 | 0 | 0 | 0 | 0 | 4 | K | 2 | ROZPOCET | 0 | 0 | 0 | 0 | 0 | 2 | 0 | 4 | 108
| P |  | Poznámka k položce: ACL 16+, - Asfaltový beton pro ložné vrstvy ČSN EN 13108-1, 60 mm Skladba 1 – Konstrukce vozovky komunikace podél upravované kamenné obruby <=> Výpočet: 22 | [14 empty] | P | 2
55 | K | 574E07.1.4.64 | ASFALTOVÝ BETON PRO PODKLADNÍ VRSTVY ACP 22+, 22S | M3 | 1.1 |  | 0 |  |  | snížená |  | 0 | 0 | 0 | 0 | 0 | 4 | K | 2 | ROZPOCET | 0 | 0 | 0 | 0 | 0 | 2 | 0 | 4 | 110
| P |  | Poznámka k položce: ACP 22+, -Asfaltový beton pro podkladní vrstvy ČSN EN 13108-1, 50 mm Skladba 1 – Konstrukce vozovky komunikace podél upravované kamenné obruby <=> Výpočet: =22*0,05 | [14 empty] | P | 2
56 | K | 581325.6.1.55 | CEMENTOBET KRYT JEDNOVRSTVÝ VYZTUŽENÝ TŘ IV TL DO 100MM | M2 | 137 |  | 0 |  |  | snížená |  | 0 | 0 | 0 | 0 | 0 | 4 | K | 2 | ROZPOCET | 0 | 0 | 0 | 0 | 0 | 2 | 0 | 4 | 112
| P |  | Poznámka k položce: CB II, Cementobeton, ČSN 73 6123-1, 100 mm metličková úprava, protiskluzný povrch – povrch odolný proti mrazu a posypové soli Skladba 6 – Konstrukce chodníku v areálu – cementobetonový povrch: <=> Výpočet: 137 | [14 empty] | P | 2
57 | K | 58221.5.1.52 | DLÁŽDĚNÉ KRYTY Z DROBNÝCH KOSTEK DO LOŽE Z KAMENIVA | M2 | 56 |  | 0 |  |  | snížená |  | 0 | 0 | 0 | 0 | 0 | 4 | K | 2 | ROZPOCET | 0 | 0 | 0 | 0 | 0 | 2 | 0 | 4 | 114
| P |  | Poznámka k položce: DL,Žulová dlažba (kostka 10/10), ČSN 73 6131, 100 mm barva kostky šedo-béžová, štípaná, kladení do vějíře, min. spára L, Ložní vrstva dlažby (f 4/8), 50 mm Skladba 5 – Konstrukce chodníku v areálu – kamenná dlažba <=> Výpočet: 56 | [14 empty] | P | 2
58 | K | 58221.4.1.40 | DLÁŽDĚNÉ KRYTY Z DROBNÝCH KOSTEK DO LOŽE Z KAMENIVA | M2 | 72.4 |  | 0 |  |  | snížená |  | 0 | 0 | 0 | 0 | 0 | 4 | K | 2 | ROZPOCET | 0 | 0 | 0 | 0 | 0 | 2 | 0 | 4 | 116
| P |  | Poznámka k položce: DL,Žulová dlažba (kostka 10/10), ČSN 73 6131, 100 mm barva kostky šedo-béžová, štípaná, kladení do vějíře, min. spára L, Ložní vrstva dlažby (f 4/8), 50 mm Skladba 4 - Konstrukce parkovacích stání – kamenná dlažba <=> Výpočet: 72,4 | [14 empty] | P | 2
59 | K | 58221.5.1.1.85 | DLÁŽDĚNÉ KRYTY Z DROBNÝCH KOSTEK DO LOŽE Z KAMENIVA | M2 | 17.4 |  | 0 |  |  | snížená |  | 0 | 0 | 0 | 0 | 0 | 4 | K | 2 | ROZPOCET | 0 | 0 | 0 | 0 | 0 | 2 | 0 | 4 | 118
| P |  | Poznámka k položce: DL,Žulová dlažba (kostka 10/10), ČSN 73 6131, 100 mm barva kostky šedo-béžová, štípaná, kladení do vějíře, se spárou 30 mm L, Ložní vrstva dlažby (f 4/8), 50 mm Skladba 5 – Konstrukce chodníku v areálu – kamenná dlažba se spárou 30 mm <=> Výpočet: 17,4 | [14 empty] | P | 2
60 | K | 582311.3.1.45 | DLÁŽDĚNÉ KRYTY Z MOZAIK KOSTEK JEDNOBAREVNÝCH DO LOŽE Z KAMENIVA | M2 | 15.2 |  | 0 |  |  | snížená |  | 0 | 0 | 0 | 0 | 0 | 4 | K | 2 | ROZPOCET | 0 | 0 | 0 | 0 | 0 | 2 | 0 | 4 | 120
| P |  | Poznámka k položce: DL, Žulová dlažba, ČSN 73 6131, 60 mm barva přírodní L, Ložní vrstva dlažby, 40 mm Skladba 3 – Konstrukce veřejného chodníku <=> Výpočet: 15,2 | [14 empty] | P | 2
61 | K | 582312.4,4.43 | DLÁŽDĚNÉ KRYTY Z MOZAIK KOSTEK VÍCEBAREVNÝCH DO LOŽE Z KAMENIVA | M2 | 3.54 |  | 0 |  |  | snížená |  | 0 | 0 | 0 | 0 | 0 | 4 | K | 2 | ROZPOCET | 0 | 0 | 0 | 0 | 0 | 2 | 0 | 4 | 122
| P |  | Poznámka k položce: DL,Žulová dlažba (kostka 10/10), ČSN 73 6131, 100 mm barva kostky bílá VDZ Skladba 4 - Konstrukce parkovacích stání – kamenná dlažba <=> Výpočet: =35,4*0,1 | [14 empty] | P | 2
62 | K | 58261B.2.1.48 | KRYTY Z BETON DLAŽDIC SE ZÁMKEM BAREV RELIÉF TL 80MM DO LOŽE Z KAM | M2 | 20.2 |  | 0 |  |  | snížená |  | 0 | 0 | 0 | 0 | 0 | 4 | K | 2 | ROZPOCET | 0 | 0 | 0 | 0 | 0 | 2 | 0 | 4 | 124
| P |  | Poznámka k položce: DL-Zámková dlažba, ČSN 73 6131, 80 mm, červená L-Ložní vrstva dlažby (f 4/8), ČSN 736124-7, 40 mm, Skladba 2 – Konstrukce sjezdů <=> Výpočet: 20,2 | [14 empty] | P | 2
63 | K | 58261B.R1.37 | KRYTY Z BETON DLAŽDIC SE ZÁMKEM BAREV RELIÉF TL 80MM DO LOŽE Z KAM | M2 | 8.7 |  | 0 |  |  | snížená |  | 0 | 0 | 0 | 0 | 0 | 4 | K | 2 | ROZPOCET | 0 | 0 | 0 | 0 | 0 | 2 | 0 | 4 | 126
| P |  | Poznámka k položce: reliéfní dlažba s půlkulatými výběžky, šířky 400 mm, barvy červené, <=> Výpočet: 8,7 | [14 empty] | P | 2
64 | K | 58261B.R2.38 | KRYTY Z BETON DLAŽDIC SE ZÁMKEM BAREV RELIÉF TL 80MM DO LOŽE Z KAM | M2 | 8.7 |  | 0 |  |  | snížená |  | 0 | 0 | 0 | 0 | 0 | 4 | K | 2 | ROZPOCET | 0 | 0 | 0 | 0 | 0 | 2 | 0 | 4 | 128
| P |  | Poznámka k položce: umělá vodící linie šířky 400 mm <=> Výpočet: 8,7 | [14 empty] | P | 2
65 | K | 58920.77 | VÝPLŇ SPAR MODIFIKOVANÝM ASFALTEM | M | 36 |  | 0 |  |  | snížená |  | 0 | 0 | 0 | 0 | 0 | 4 | K | 2 | ROZPOCET | 0 | 0 | 0 | 0 | 0 | 2 | 0 | 4 | 130
| P |  | Poznámka k položce: úprava styčné spáry obrusné vrstvy, drážka vyčištěna a zalita trvale pružnou asfaltovou zálivkou z modfik. asfaltu a utěsněna, <=> Výpočet: 36 | [14 empty] | P | 2
| D | 8 | Potrubí |  |  |  | 0 |  |  |  |  | 0 |  | 0 |  | 0 | 1 | D | 1 | ROZPOCET | [6 empty] | 0
66 | K | 89921.83 | VÝŠKOVÁ ÚPRAVA POKLOPŮ | KUS | 1 |  | 0 |  |  | snížená |  | 0 | 0 | 0 | 0 | 0 | 4 | K | 2 | ROZPOCET | 0 | 0 | 0 | 0 | 0 | 2 | 0 | 4 | 132
| P |  | Poznámka k položce: <=> Výpočet: 1 | [14 empty] | P | 2
67 | K | 89921.R.84 | VÝŠKOVÁ ÚPRAVA VPUSTI | KUS | 1 |  | 0 |  |  | snížená |  | 0 | 0 | 0 | 0 | 0 | 4 | K | 2 | ROZPOCET | 0 | 0 | 0 | 0 | 0 | 2 | 0 | 4 | 134
| P |  | Poznámka k položce: výšková úprava uliční vpustě <=> Výpočet: 1 | [14 empty] | P | 2
68 | K | 89923.82 | VÝŠKOVÁ ÚPRAVA KRYCÍCH HRNCŮ | KUS | 1 |  | 0 |  |  | snížená |  | 0 | 0 | 0 | 0 | 0 | 4 | K | 2 | ROZPOCET | 0 | 0 | 0 | 0 | 0 | 2 | 0 | 4 | 136
| P |  | Poznámka k položce: <=> Výpočet: 1 | [14 empty] | P | 2
| D | 90 | Ostatní práce |  |  |  | 0 |  |  |  |  | 0 |  | 0 |  | 0 | 1 | D | 1 | ROZPOCET | [6 empty] | 0
69 | K | 914121.74 | DOPRAVNÍ ZNAČKY ZÁKLADNÍ VELIKOSTI OCELOVÉ FÓLIE TŘ 1 - DODÁVKA A MONTÁŽ | KUS | 1 |  | 0 |  |  | snížená |  | 0 | 0 | 0 | 0 | 0 | 4 | K | 2 | ROZPOCET | 0 | 0 | 0 | 0 | 0 | 2 | 0 | 4 | 138
| P |  | Poznámka k položce: <=> Výpočet: 1 | [14 empty] | P | 2
70 | K | 914129.7 | DOPRAV ZNAČKY ZÁKLAD VEL OCEL FÓLIE TŘ 1 - NÁJEMNÉ | KSDEN | 2700 |  | 0 |  |  | snížená |  | 0 | 0 | 0 | 0 | 0 | 4 | K | 2 | ROZPOCET | 0 | 0 | 0 | 0 | 0 | 2 | 0 | 4 | 140
| P |  | Poznámka k položce: označení pracovních míst, 30 ks, 90 dní Přechodné dopravní značení vč. návrhu a projednání s dotčenými orgány, dodávky dopravních značek a světelného signalizačního zařízení, provoz a údržba po dobu realizace <=> Výpočet: = 30 *90 | [14 empty] | P | 2
71 | K | 91551.73 | VODOROVNÉ DOPRAVNÍ ZNAČENÍ - PŘEDEM PŘIPRAVENÉ SYMBOLY | KUS | 1 |  | 0 |  |  | snížená |  | 0 | 0 | 0 | 0 | 0 | 4 | K | 2 | ROZPOCET | 0 | 0 | 0 | 0 | 0 | 2 | 0 | 4 | 142
| P |  | Poznámka k položce: Vyhrazená parkovací stání pro OSP -V10f <=> Výpočet: 1 | [14 empty] | P | 2
72 | K | 917224.1.16 | SILNIČNÍ A CHODNÍKOVÉ OBRUBY Z BETONOVÝCH OBRUBNÍKŮ ŠÍŘ 150MM | M | 23 |  | 0 |  |  | snížená |  | 0 | 0 | 0 | 0 | 0 | 4 | K | 2 | ROZPOCET | 0 | 0 | 0 | 0 | 0 | 2 | 0 | 4 | 144
| P |  | Poznámka k položce: Beton. silniční obruba 150/250, betonové lože C20/25nXF3 s boční opěrkou v min. tl. 150 mm, obnova stáv. obruby v případě porušení obnovy krytu ČERPÁNÍ PO DOHODĚ S INVESTOREM A SKUTEČNÉ VÝMĚRY <=> Výpočet: =23 | [14 empty] | P | 2
73 | K | 917425.17 | CHODNÍKOVÉ OBRUBY Z KAMENNÝCH OBRUBNÍKŮ ŠÍŘ 200MM | M | 22 |  | 0 |  |  | snížená |  | 0 | 0 | 0 | 0 | 0 | 4 | K | 2 | ROZPOCET | 0 | 0 | 0 | 0 | 0 | 2 | 0 | 4 | 146
| P |  | Poznámka k položce: kamenná obruba OP2, betonové lože C20/25nXF3 s boční opěrkou v min. tl. 150 mm, <=> Výpočet: 22 | [14 empty] | P | 2
74 | K | 91772.R1.18 | OBRUBA Z DLAŽEBNÍCH KOSTEK DROBNÝCH | M | 24 |  | 0 |  |  | snížená |  | 0 | 0 | 0 | 0 | 0 | 4 | K | 2 | ROZPOCET | 0 | 0 | 0 | 0 | 0 | 2 | 0 | 4 | 148
| P |  | Poznámka k položce: Linka z 1xkamenné kostky 100/100, betonové lože C20/25nXF3 s boční opěrkou v min. tl. 150 mm, <=> Výpočet: 24 | [14 empty] | P | 2
75 | K | 91772.R2.19 | OBRUBA Z DLAŽEBNÍCH KOSTEK DROBNÝCH | M | 26.5 |  | 0 |  |  | snížená |  | 0 | 0 | 0 | 0 | 0 | 4 | K | 2 | ROZPOCET | 0 | 0 | 0 | 0 | 0 | 2 | 0 | 4 | 150
| P |  | Poznámka k položce: Linka z 2xkamenné kostky 100/100, betonové lože C20/25nXF3 s boční opěrkou v min. tl. 150 mm, <=> Výpočet: 26,5 | [14 empty] | P | 2
76 | K | 919111.75 | ŘEZÁNÍ ASFALTOVÉHO KRYTU VOZOVEK TL DO 50MM | M | 36 |  | 0 |  |  | snížená |  | 0 | 0 | 0 | 0 | 0 | 4 | K | 2 | ROZPOCET | 0 | 0 | 0 | 0 | 0 | 2 | 0 | 4 | 152
| P |  | Poznámka k položce: <=> Výpočet: =24+12 | [14 empty] | P | 2
77 | K | 919112.76 | ŘEZÁNÍ ASFALTOVÉHO KRYTU VOZOVEK TL DO 100MM | M | 30 |  | 0 |  |  | snížená |  | 0 | 0 | 0 | 0 | 0 | 4 | K | 2 | ROZPOCET | 0 | 0 | 0 | 0 | 0 | 2 | 0 | 4 | 154
| P |  | Poznámka k položce: pro bourání <=> Výpočet: 30 | [14 empty] | P | 2

## D.2.2.1. - Architektonick...
{a358c37a-bfd2-41ad-a0f6-988247f788bb}
1
| KRYCÍ LIST SOUPISU PRACÍ | [7 empty] | v --- níže se nacházejí doplnkové a pomocné údaje k sestavám --- v | [8 empty] | False
Stavba:
VÝSTAVBA CHRÁNĚNÉHO BYDLENÍ V NOVÉ PACE
Objekt:
B - VEDLEJŠÍ NÁKLADY
Soupis:
D.2. - SO 02 - Areál
Úroveň 4:
D.2.2.1. - Architektonicko-stavební řešení
| KSO: |  |  |  |  | CC-CZ:
| Místo: |  | Na Vyšehradě 1205, 509 01 Nová Paka |  |  | Datum: | 14. 12. 2023
| Zadavatel: |  |  |  |  | IČ:
|  | Královehradecký kraj |  |  |  | DIČ:
| Uchazeč: |  |  |  |  | IČ: | Vyplň údaj
|  | Vyplň údaj |  |  |  | DIČ: | Vyplň údaj
| Projektant: |  |  |  |  | IČ:
|  | Růžička a partneři, s.r.o. |  |  |  | DIČ:
| Zpracovatel: |  |  |  |  | IČ:
|  | QSB, s.r.o. |  |  |  | DIČ:
Poznámka:
| Cena bez DPH | [5 empty] | 0
|  |  | Základ daně |  |  | Sazba daně | Výše daně
| DPH | základní | 0 |  |  | 21% | 0
|  | snížená | 0 |  |  | 15% | 0
|  | zákl. přenesená | 0 |  |  | 21% | 0
|  | sníž. přenesená | 0 |  |  | 15% | 0
|  | nulová | 0 |  |  | 0% | 0
| Cena s DPH |  |  | v | CZK |  | 0
| Projektant |  |  | Zpracovatel
| Datum a podpis: |  | Razítko | Datum a podpis: |  |  | Razítko
| Objednavatel |  |  | Uchazeč
| Datum a podpis: |  | Razítko | Datum a podpis: |  |  | Razítko
REKAPITULACE ČLENĚNÍ SOUPISU PRACÍ
Stavba:
VÝSTAVBA CHRÁNĚNÉHO BYDLENÍ V NOVÉ PACE
Objekt:
B - VEDLEJŠÍ NÁKLADY
Soupis:
D.2. - SO 02 - Areál
Úroveň 4:
D.2.2.1. - Architektonicko-stavební řešení
Místo: |  |  | Na Vyšehradě 1205, 509 01 Nová Paka |  |  | Datum: | 14. 12. 2023
Zadavatel: |  |  | Královehradecký kraj |  |  | Projektant: | Růžička a partneři, s.r.o.
Uchazeč: |  |  | Vyplň údaj |  |  | Zpracovatel: | QSB, s.r.o.
Kód dílu - Popis | [6 empty] | Cena celkem [CZK]
Náklady ze soupisu prací | [6 empty] | 0 | [11 empty] | -1
| HSV - Práce a dodávky HSV | [5 empty] | 0
| 3 - Svislé a kompletní konstrukce | [5 empty] | 0
| 9 - Ostatní konstrukce a práce, bourání | [5 empty] | 0
| 998 - Přesun hmot | [5 empty] | 0
SOUPIS PRACÍ
Stavba:
VÝSTAVBA CHRÁNĚNÉHO BYDLENÍ V NOVÉ PACE
Objekt:
B - VEDLEJŠÍ NÁKLADY
Soupis:
D.2. - SO 02 - Areál
Úroveň 4:
D.2.2.1. - Architektonicko-stavební řešení
Místo: |  |  | Na Vyšehradě 1205, 509 01 Nová Paka |  |  | Datum: | 14. 12. 2023
Zadavatel: |  |  | Královehradecký kraj |  |  | Projektant: | Růžička a partneři, s.r.o.
Uchazeč: |  |  | Vyplň údaj |  |  | Zpracovatel: | QSB, s.r.o.
PČ | Typ | Kód | Popis | MJ | Množství | J.cena [CZK] | Cena celkem [CZK] | Cenová soustava |  | DPH | J. Nh [h] | Nh celkem [h] | J. hmotnost [t] | Hmotnost celkem [t] | J. suť [t] | Suť Celkem [t]
Náklady soupisu celkem | [6 empty] | 0 |  |  |  |  | 0 |  | 30.755 |  | 37.04 |  | D | -1 | [10 empty] | 0
| D | HSV | Práce a dodávky HSV |  |  |  | 0 |  |  |  |  | 0 |  | 30.755 |  | 37.04 | 1 | D | 0 |  |  |  | ROZPOCET | [6 empty] | 0
| D | 3 | Svislé a kompletní konstrukce |  |  |  | 0 |  |  |  |  | 0 |  | 30.755 |  | 37.04 | 1 | D | 1 |  |  |  | ROZPOCET | [6 empty] | 0
1 | K | 348000Z21 | D+M atypický vstupní plot v. 1,2 m se vstupní 2k brankou vč. kování a zámku, ocelová svařovaná a následně pozinkovaná konstrukce, výšky cca 1,35m. Veškeré podrobnosti a dimenze viz schéma Z/2.1 a další podrobnosti v konstrukční části PD. | kg | 220.3 |  | 0 |  |  | snížená |  | 0 | 0 | 0 | 0 | 0 | 4 | K | 2 |  |  |  | ROZPOCET | 0 | 0 | 0 | 0 | 0 | 2 | 0 | 4 | 560129246
| P |  | Poznámka k položce: Veškeré prvky budou dodány včetně vzájemného prokotvení (provaření a sešroubování) a zakotvení celého systému do připravené základového pasu. Dodávka včetně kotevních a spojovacích prvků, všechny rozměry je nutno před zadáním do výroby přeměřit na stavbě dle skutečné stavební připravenosti. Veškeré komponenty vyvzorkovat a nechat schválit stavebníkem/TDI/projektantem. Zpracovat a předložit kompletní dílenskou dokumentaci pro schválení stavebníkem/TDI/projektantem. Statický výpočet a další podrobnosti viz konstrukční část PD. | [14 empty] | P | 2
| VV |  | "odhad kg" | [14 empty] | VV | 2 | 1 | True | 0 | ROZPOCET
| VV |  | "Z/2.1" 220,3 |  | 220.3 | [12 empty] | VV | 2 | 2 | True | 0 | ROZPOCET
| VV |  | Součet |  | 220.3 | [12 empty] | VV | 2 | 4 | True | 1 | ROZPOCET
2 | K | 348000Z22 | D+M atypická vstupní 2k branka v. 1,2 m, ocelová svařovaná a následně pozinkovaná konstrukce. Veškeré podrobnosti a dimenze viz schéma Z/2.2 a další podrobnosti v konstrukční části PD. Veškeré dimenze prvků jsou převzaty z konstrukční části PD. | kg | 51.8 |  | 0 |  |  | snížená |  | 0 | 0 | 0 | 0 | 0 | 4 | K | 2 |  |  |  | ROZPOCET | 0 | 0 | 0 | 0 | 0 | 2 | 0 | 4 | 1852644590
| P |  | Poznámka k položce: Veškeré prvky budou dodány včetně vzájemného prokotvení (provaření a sešroubování) a zakotvení celého systému do připravené konstrukce oplocení. Dodávka včetně kotevních a spojovacích prvků, všechny rozměry je nutno před zadáním do výroby přeměřit na stavbě dle skutečné stavební připravenosti. Veškeré komponenty vyvzorkovat a nechat schválit stavebníkem/TDI/projektantem. Zpracovat a předložit kompletní dílenskou dokumentaci pro schválení stavebníkem/TDI/projektantem. Statický výpočet a další podrobnosti viz konstrukční část PD. | [14 empty] | P | 2
| VV |  | "odhad kg" | [14 empty] | VV | 2 | 1 | True | 0 | ROZPOCET
| VV |  | "Z/2.2" 51,8 |  | 51.8 | [12 empty] | VV | 2 | 2 | True | 0 | ROZPOCET
| VV |  | Součet |  | 51.8 | [12 empty] | VV | 2 | 4 | True | 1 | ROZPOCET
3 | K | 348000Z23 | D+M oplocení v. 1,43 m, ocelová pozinkovaná konstrukce ze zavíčkovaných sloupků s kotevním plechem a kotvením do žlb podezdívky plotu, plotové dílce vč. kotvení ke sloupkům. Veškeré podrobnosti a dimenze viz schéma Z/2.3 a další podrobnosti v konstrukční | m | 41 |  | 0 |  |  | snížená |  | 0 | 0.48 | 19.68 | 0 | 0 | 4 | K | 2 |  |  |  | ROZPOCET | 0 | 0 | 0 | 0 | 0 | 2 | 0 | 4 | -1547922804
| P |  | Poznámka k položce: Veškeré prvky budou dodány včetně vzájemného prokotvení (provaření a sešroubování) a zakotvení celého systému do připravené konstrukce oplocení. Dodávka včetně kotevních a spojovacích prvků, všechny rozměry je nutno před zadáním do výroby přeměřit na stavbě dle skutečné stavební připravenosti. Veškeré komponenty vyvzorkovat a nechat schválit stavebníkem/TDI/projektantem. Zpracovat a předložit kompletní dílenskou dokumentaci pro schválení stavebníkem/TDI/projektantem. | [14 empty] | P | 2
| VV |  | "Z/2.3" 41 |  | 41 | [12 empty] | VV | 2 | 2 | True | 0 | ROZPOCET
| VV |  | Součet |  | 41 | [12 empty] | VV | 2 | 4 | True | 1 | ROZPOCET
4 | K | 348000Z24 | D+M oplocení v. 1,43 m na opěrných stěnách, ocelová pozinkovaná konstrukce ze zavíčkovaných sloupků s kotevním plechem, plotové dílce vč. kotvení ke sloupkům. Veškeré podrobnosti a dimenze viz schéma Z/2.4 a další podrobnosti v konstrukční části PD. | m | 63 |  | 0 |  |  | snížená |  | 0 | 0 | 0 | 0.48 | 30.24 | 4 | K | 2 |  |  |  | ROZPOCET | 0 | 0 | 0 | 0 | 0 | 2 | 0 | 4 | 563623497
| P |  | Poznámka k položce: Veškeré prvky budou dodány včetně vzájemného prokotvení (provaření a sešroubování) a zakotvení celého systému do připravené žlb podezdívky oplocení, resp. do žlb stěn. Dodávka včetně kotevních a spojovacích prvků, všechny rozměry je nutno před zadáním do výroby přeměřit na stavbě dle skutečné stavební připravenosti. Veškeré komponenty vyvzorkovat a nechat schválit stavebníkem/TDI/projektantem. Zpracovat a předložit kompletní dílenskou dokumentaci pro schválení stavebníkem/TDI/projektantem. Statický výpočet a další podrobnosti viz konstrukční část PD. Nutno realizovat dle ČSN 74 3305 jako zábradlí, resp. dimenzovat jako plot s funkcí zábradlí. | [14 empty] | P | 2
| VV |  | "Z/2.4" 63 |  | 63 | [12 empty] | VV | 2 | 2 | True | 0 | ROZPOCET
| VV |  | Součet |  | 63 | [12 empty] | VV | 2 | 4 | True | 1 | ROZPOCET
5 | K | 348000Z25 | D+M vnější zábradlí v. 0,9 m na opěrné stěně, ocelová pozinkovaná konstrukce, výplň doplněna o nerez síťovinu kotvenou nerez lanem. Veškeré podrobnosti a dimenze viz schéma Z/2.5 a další podrobnosti v konstrukční části PD. | m | 17 |  | 0 |  |  | snížená |  | 0 | 0 | 0 | 0.4 | 6.8 | 4 | K | 2 |  |  |  | ROZPOCET | 0 | 0 | 0 | 0 | 0 | 2 | 0 | 4 | -220043594
| P |  | Poznámka k položce: Veškeré dimenze prvků jsou převzaty z konstrukční části PD. Veškeré prvky budou dodány včetně vzájemného prokotvení (provaření a sešroubování) a zakotvení celého systému do připravené žlb opěrné stěny. Dodávka včetně kotevních a spojovacích prvků, všechny rozměry je nutno před zadáním do výroby přeměřit na stavbě dle skutečné stavební připravenosti. Veškeré komponenty vyvzorkovat a nechat schválit stavebníkem/TDI/projektantem. Zpracovat a předložit kompletní dílenskou dokumentaci pro schválení stavebníkem/TDI/projektantem. Statický výpočet a další podrobnosti viz konstrukční část PD. Nutno realizovat dle ČSN 74 3305 jako zábradlí. | [14 empty] | P | 2
| VV |  | "Z/2.5" 17 |  | 17 | [12 empty] | VV | 2 | 2 | True | 0 | ROZPOCET
| VV |  | Součet |  | 17 | [12 empty] | VV | 2 | 4 | True | 1 | ROZPOCET
6 | K | 348000Z26 | D+M atypické provedení stojanu na kolo v. 1,0 m, ocelová svařená konstrukce s pozinkovou úpravou povrchu a následným zakotvením do připravených betonových patek, sloupky a příčle L 60/60/6, kotevní plechy 180/180/10, Z/2.6 | ks | 2 |  | 0 |  |  | snížená |  | 0 | 0.01 | 0.02 | 0 | 0 | 4 | K | 2 |  |  |  | ROZPOCET | 0 | 0 | 0 | 0 | 0 | 2 | 0 | 4 | -1721952470
| P |  | Poznámka k položce: Veškeré prvky budou dodány včetně vzájemného prokotvení (provaření a sešroubování) a zakotvení celého systému do připravené základové patky. Dodávka včetně kotevních a spojovacích prvků, všechny rozměry je nutno před zadáním do výroby přeměřit na stavbě dle skutečné stavební připravenosti. Veškeré komponenty vyvzorkovat a nechat schválit stavebníkem/TDI/projektantem. Zpracovat a předložit kompletní dílenskou dokumentaci pro schválení stavebníkem/TDI/projektantem. Statický výpočet a další podrobnosti viz konstrukční část PD. | [14 empty] | P | 2
| VV |  | "Z/2.6" 2 |  | 2 | [12 empty] | VV | 2 | 2 | True | 0 | ROZPOCET
| VV |  | Součet |  | 2 | [12 empty] | VV | 2 | 4 | True | 1 | ROZPOCET
7 | K | 348278052 | Plotová zídka tl 140 mm z cihel vápenopískových nebarvených dl 290 mm P 30 na MC vč spárování | m2 | 40.15 |  | 0 | CS ÚRS 2023 02 |  | snížená |  | 0 | 0.25605 | 10.2804 | 0 | 0 | 4 | K | 2 |  |  |  | ROZPOCET | 0 | 0 | 0 | 0 | 0 | 2 | 0 | 4 | 521791406
| Online PSC |  | https://podminky.urs.cz/item/CS_URS_2023_02/348278052 | [14 empty] | Online PSC | 2
| VV |  | "zídka se zděným oplocením formou vápennopískových cihel" | [14 empty] | VV | 2 | 1 | True | 0 | ROZPOCET
| VV |  | 4,5*0,83+1,5*0,53+2,7*0,98+3*0,68+1,2*1,13+4,2*0,83 |  | 14.058 | [12 empty] | VV | 2 | 2 | True | 0 | ROZPOCET
| VV |  | 3,6*0,83+2,7*0,53+0,9*1,1+3,6*0,75 |  | 8.109 | [12 empty] | VV | 2 | 2 | True | 0 | ROZPOCET
| VV |  | 1,8*0,98+1,8*0,9 |  | 3.384 | [12 empty] | VV | 2 | 2 | True | 0 | ROZPOCET
| VV |  | 10,4*0,98+3,9*1,13 |  | 14.599 | [12 empty] | VV | 2 | 2 | True | 0 | ROZPOCET
| VV |  | Součet |  | 40.15 | [12 empty] | VV | 2 | 4 | True | 1 | ROZPOCET
8 | M | 54878140 | sada stěnových spon včetně vrutů a hmoždinek pro vápenopískové zdivo | sada | 20 |  | 0 | CS ÚRS 2023 02 |  | snížená |  | 0 | 3e-05 | 0.0006 | 0 | 0 | 8 | M | 2 |  |  |  | ROZPOCET | 0 | 0 | 0 | 0 | 0 | 2 | 0 | 4 | 1650178875
9 | K | 348278403.R | Zdění koruny oplocení z vápenopískových cihel dl. 290 mm P 30 na výšku na MC vč. spárování | m | 45.8 |  | 0 |  |  | snížená |  | 0 | 0.0169 | 0.77402 | 0 | 0 | 4 | K | 2 |  |  |  | ROZPOCET | 0 | 0 | 0 | 0 | 0 | 2 | 0 | 4 | 700955649
| VV |  | "zídka se zděným oplocením formou vápennopískových cihel" | [14 empty] | VV | 2 | 1 | True | 0 | ROZPOCET
| VV |  | 4,5+1,5+2,7+3+1,2+4,2 |  | 17.1 | [12 empty] | VV | 2 | 2 | True | 0 | ROZPOCET
| VV |  | 3,6+2,7+0,9+3,6 |  | 10.8 | [12 empty] | VV | 2 | 2 | True | 0 | ROZPOCET
| VV |  | 1,8+1,8 |  | 3.6 | [12 empty] | VV | 2 | 2 | True | 0 | ROZPOCET
| VV |  | 10,4+3,9 |  | 14.3 | [12 empty] | VV | 2 | 2 | True | 0 | ROZPOCET
| VV |  | Součet |  | 45.8 | [12 empty] | VV | 2 | 4 | True | 1 | ROZPOCET
| D | 9 | Ostatní konstrukce a práce, bourání |  |  |  | 0 |  |  |  |  | 0 |  | 2e-05 |  | 0 | 1 | D | 1 |  |  |  | ROZPOCET | [6 empty] | 0
10 | K | 95300OV21a | D+M typového přístřešku pro popelnice s výklopným a kotevním mechanismem 2 x 120 l, rozměru 1350/740/1140 (d/š/v) mm, ocelová pozinkovaná konstrukce s výklopným mechanizmem vč. mechanizmu pro ukotvení popelnice | ks | 1 |  | 0 |  |  | snížená |  | 0 | 1e-05 | 1e-05 | 0 | 0 | 4 | K | 2 |  |  |  | ROZPOCET | 0 | 0 | 0 | 0 | 0 | 2 | 0 | 4 | 879461048
| P |  | Poznámka k položce: Dodávka včetně kotevních a spojovacích prvků, všechny rozměry je nutno před zadáním do výroby přeměřit na stavbě dle skutečné stavební připravenosti. | [14 empty] | P | 2
11 | K | 95300OV21b | D+M typového přístřešku pro popelnice s výklopným a kotevním mechanismem 4 x 240 l, rozměru 2870/900/1290 (d/š/v) mm, ocelová pozinkovaná konstrukce s výklopným mechanizmem vč. mechanizmu pro ukotvení popelnice | ks | 1 |  | 0 |  |  | snížená |  | 0 | 1e-05 | 1e-05 | 0 | 0 | 4 | K | 2 |  |  |  | ROZPOCET | 0 | 0 | 0 | 0 | 0 | 2 | 0 | 4 | -246006570
| P |  | Poznámka k položce: Dodávka včetně kotevních a spojovacích prvků, všechny rozměry je nutno před zadáním do výroby přeměřit na stavbě dle skutečné stavební připravenosti. | [14 empty] | P | 2
| D | 998 | Přesun hmot |  |  |  | 0 |  |  |  |  | 0 |  | 0 |  | 0 | 1 | D | 1 |  |  |  | ROZPOCET | [6 empty] | 0
12 | K | 998153131 | Přesun hmot pro samostatné zdi a valy zděné z cihel, kamene, tvárnic nebo monolitické v do 12 m | t | 30.755 |  | 0 | CS ÚRS 2023 02 |  | snížená |  | 0 | 0 | 0 | 0 | 0 | 4 | K | 2 |  |  |  | ROZPOCET | 0 | 0 | 0 | 0 | 0 | 2 | 0 | 4 | 444112693
| Online PSC |  | https://podminky.urs.cz/item/CS_URS_2023_02/998153131 | [14 empty] | Online PSC | 2

## D.2.2.2. - Stavebně konst...
[18 empty] | {59d9dc92-398d-4031-bddc-9ac9fb62406e} | [5 empty] | výkop_příst | m3 | 52,188 | 2
[18 empty] | 1 | [5 empty] | výkop_Z26 | m3 | 0,485 | 2
| KRYCÍ LIST SOUPISU PRACÍ | [7 empty] | v --- níže se nacházejí doplnkové a pomocné údaje k sestavám --- v | [8 empty] | False | [5 empty] | výkop_zídky | m3 | 58,346 | 2
[24 empty] | zásyp_příst | m3 | 41,455 | 2
| Stavba: | [22 empty] | zásyp_Z26 | m3 | 0,165 | 2
VÝSTAVBA CHRÁNĚNÉHO BYDLENÍ V NOVÉ PACE
Objekt:
B - VEDLEJŠÍ NÁKLADY
Soupis:
D.2. - SO 02 - Areál
Úroveň 4:
D.2.2.2. - Stavebně konstrukční řešení
| KSO: |  |  |  |  | CC-CZ:
| Místo: |  | Na Vyšehradě 1205, 509 01 Nová Paka |  |  | Datum: | 14. 12. 2023
| Zadavatel: |  |  |  |  | IČ:
|  | Královehradecký kraj |  |  |  | DIČ:
| Uchazeč: |  |  |  |  | IČ: | Vyplň údaj
|  | Vyplň údaj |  |  |  | DIČ: | Vyplň údaj
| Projektant: |  |  |  |  | IČ:
|  | Růžička a partneři, s.r.o. |  |  |  | DIČ:
| Zpracovatel: |  |  |  |  | IČ:
|  | QSB, s.r.o. |  |  |  | DIČ:
Poznámka:
| Cena bez DPH | [5 empty] | 0
|  |  | Základ daně |  |  | Sazba daně | Výše daně
| DPH | základní | 0 |  |  | 21% | 0
|  | snížená | 0 |  |  | 15% | 0
|  | zákl. přenesená | 0 |  |  | 21% | 0
|  | sníž. přenesená | 0 |  |  | 15% | 0
|  | nulová | 0 |  |  | 0% | 0
| Cena s DPH |  |  | v | CZK |  | 0
| Projektant |  |  | Zpracovatel
| Datum a podpis: |  | Razítko | Datum a podpis: |  |  | Razítko
| Objednavatel |  |  | Uchazeč
| Datum a podpis: |  | Razítko | Datum a podpis: |  |  | Razítko
REKAPITULACE ČLENĚNÍ SOUPISU PRACÍ
Stavba:
VÝSTAVBA CHRÁNĚNÉHO BYDLENÍ V NOVÉ PACE
Objekt:
B - VEDLEJŠÍ NÁKLADY
Soupis:
D.2. - SO 02 - Areál
Úroveň 4:
D.2.2.2. - Stavebně konstrukční řešení
Místo: |  |  | Na Vyšehradě 1205, 509 01 Nová Paka |  |  | Datum: | 14. 12. 2023
Zadavatel: |  |  | Královehradecký kraj |  |  | Projektant: | Růžička a partneři, s.r.o.
Uchazeč: |  |  | Vyplň údaj |  |  | Zpracovatel: | QSB, s.r.o.
Kód dílu - Popis | [6 empty] | Cena celkem [CZK]
Náklady ze soupisu prací | [6 empty] | 0 | [11 empty] | -1
| HSV - Práce a dodávky HSV | [5 empty] | 0
| 1 - Zemní práce | [5 empty] | 0
| 2 - Zakládání | [5 empty] | 0
| 9 - Ostatní konstrukce a práce, bourání | [5 empty] | 0
| 998 - Přesun hmot | [5 empty] | 0
SOUPIS PRACÍ
Stavba:
VÝSTAVBA CHRÁNĚNÉHO BYDLENÍ V NOVÉ PACE
Objekt:
B - VEDLEJŠÍ NÁKLADY
Soupis:
D.2. - SO 02 - Areál
Úroveň 4:
D.2.2.2. - Stavebně konstrukční řešení
Místo: |  |  | Na Vyšehradě 1205, 509 01 Nová Paka |  |  | Datum: | 14. 12. 2023
Zadavatel: |  |  | Královehradecký kraj |  |  | Projektant: | Růžička a partneři, s.r.o.
Uchazeč: |  |  | Vyplň údaj |  |  | Zpracovatel: | QSB, s.r.o.
PČ | Typ | Kód | Popis | MJ | Množství | J.cena [CZK] | Cena celkem [CZK] | Cenová soustava |  | DPH | J. Nh [h] | Nh celkem [h] | J. hmotnost [t] | Hmotnost celkem [t] | J. suť [t] | Suť Celkem [t]
Náklady soupisu celkem | [6 empty] | 0 |  |  |  |  | 0 |  | 186.2652 |  | 0 |  | D | -1 | [14 empty] | 0
| D | HSV | Práce a dodávky HSV |  |  |  | 0 |  |  |  |  | 0 |  | 186.2652 |  | 0 | 1 | D | 0 |  |  |  | ROZPOCET | [10 empty] | 0
| D | 1 | Zemní práce |  |  |  | 0 |  |  |  |  | 0 |  | 0 |  | 0 | 1 | D | 1 |  |  |  | ROZPOCET | [10 empty] | 0
1 | K | 131251105 | Hloubení jam nezapažených v hornině třídy těžitelnosti I skupiny 3 objemu do 1000 m3 strojně | m3 | 52.188 |  | 0 | CS ÚRS 2023 02 |  | snížená |  | 0 | 0 | 0 | 0 | 0 | 4 | K | 2 |  |  |  | ROZPOCET |  |  |  |  | 0 | 0 | 0 | 0 | 0 | 2 | 0 | 4 | -164795761
| Online PSC |  | https://podminky.urs.cz/item/CS_URS_2023_02/131251105 | [14 empty] | Online PSC | 2
| VV |  | "přístřešky" | [14 empty] | VV | 2 | 1 | True | 0 | ROZPOCET
| VV |  | "PT = 436,200" | [14 empty] | VV | 2 | 1 | True | 0 | ROZPOCET
| VV |  | "do 434,900" (3,08+5)*1,3 |  | 10.504 | [12 empty] | VV | 2 | 2 | True | 0 | ROZPOCET
| VV |  | "do 434,100" (9)*2,1 |  | 18.9 | [12 empty] | VV | 2 | 2 | True | 0 | ROZPOCET
| VV |  | "PT = 436,000" | [14 empty] | VV | 2 | 1 | True | 0 | ROZPOCET
| VV |  | "do 434,400" (5,13+3,37)*1,6 |  | 13.6 | [12 empty] | VV | 2 | 2 | True | 0 | ROZPOCET
| VV |  | "svahované - PT = 436,000 - 434,400" (5,18)*1,6/2 |  | 4.144 | [12 empty] | VV | 2 | 2 | True | 0 | ROZPOCET
| VV |  | "svahované - PT = 436,500 - 434,400" (4,8)*2,1/2 |  | 5.04 | [12 empty] | VV | 2 | 2 | True | 0 | ROZPOCET
| VV | výkop_příst | Mezisoučet |  | 52.188 | [12 empty] | VV | 2 | 3 | True | 0 | ROZPOCET
| VV |  | Součet |  | 52.188 | [12 empty] | VV | 2 | 4 | True | 1 | ROZPOCET
2 | K | 132251103 | Hloubení rýh nezapažených š do 800 mm v hornině třídy těžitelnosti I skupiny 3 objem do 100 m3 strojně | m3 | 58.346 |  | 0 | CS ÚRS 2023 02 |  | snížená |  | 0 | 0 | 0 | 0 | 0 | 4 | K | 2 |  |  |  | ROZPOCET |  |  |  |  | 0 | 0 | 0 | 0 | 0 | 2 | 0 | 4 | -1492034496
| Online PSC |  | https://podminky.urs.cz/item/CS_URS_2023_02/132251103 | [14 empty] | Online PSC | 2
| VV |  | "zídky" | [14 empty] | VV | 2 | 1 | True | 0 | ROZPOCET
| VV |  | "pod objektem B" | [14 empty] | VV | 2 | 1 | True | 0 | ROZPOCET
| VV |  | "do 434,700" (7,57+0,8)*0,8 |  | 6.696 | [12 empty] | VV | 2 | 2 | True | 0 | ROZPOCET
| VV |  | "do 435,000" (1,7+1,68)*0,8 |  | 2.704 | [12 empty] | VV | 2 | 2 | True | 0 | ROZPOCET
| VV |  | "do 435,250" (1,68+1,69)*1,7 |  | 5.729 | [12 empty] | VV | 2 | 2 | True | 0 | ROZPOCET
| VV |  | "do 435,500" (0,91+1,68)*1,7 |  | 4.403 | [12 empty] | VV | 2 | 2 | True | 0 | ROZPOCET
| VV |  | "nad objektem B" | [14 empty] | VV | 2 | 1 | True | 0 | ROZPOCET
| VV |  | "do 435,000" (0,72)*2 |  | 1.44 | [12 empty] | VV | 2 | 2 | True | 0 | ROZPOCET
| VV |  | "do 435,200" (1,92)*1,8 |  | 3.456 | [12 empty] | VV | 2 | 2 | True | 0 | ROZPOCET
| VV |  | "do 435,500" (1,92)*1,5 |  | 2.88 | [12 empty] | VV | 2 | 2 | True | 0 | ROZPOCET
| VV |  | "do 435,800" (1,92)*1,2 |  | 2.304 | [12 empty] | VV | 2 | 2 | True | 0 | ROZPOCET
| VV |  | "do 436,200" (1,65)*1,2 |  | 1.98 | [12 empty] | VV | 2 | 2 | True | 0 | ROZPOCET
| VV |  | "do 436,400" (1,61)*1,4 |  | 2.254 | [12 empty] | VV | 2 | 2 | True | 0 | ROZPOCET
| VV |  | "do 437,400" (1,6)*0,5 |  | 0.8 | [12 empty] | VV | 2 | 2 | True | 0 | ROZPOCET
| VV |  | "do 436,900" (0,2)*1 |  | 0.2 | [12 empty] | VV | 2 | 2 | True | 0 | ROZPOCET
| VV |  | "do 437,700" (1,6)*0,2 |  | 0.32 | [12 empty] | VV | 2 | 2 | True | 0 | ROZPOCET
| VV |  | "do 437,100" (0,22)*0,8 |  | 0.176 | [12 empty] | VV | 2 | 2 | True | 0 | ROZPOCET
| VV |  | "do 437,700" (1,6)*0,3 |  | 0.48 | [12 empty] | VV | 2 | 2 | True | 0 | ROZPOCET
| VV |  | "do 436,900" (0,2)*1,1 |  | 0.22 | [12 empty] | VV | 2 | 2 | True | 0 | ROZPOCET
| VV |  | "do 437,400" (0,81)*0,2 |  | 0.162 | [12 empty] | VV | 2 | 2 | True | 0 | ROZPOCET
| VV |  | "do 436,600" (0,4)*1,3 |  | 0.52 | [12 empty] | VV | 2 | 2 | True | 0 | ROZPOCET
| VV |  | "do 436,250" (7,6)*1,55 |  | 11.78 | [12 empty] | VV | 2 | 2 | True | 0 | ROZPOCET
| VV |  | "do 436,000" (5,18)*1,9 |  | 9.842 | [12 empty] | VV | 2 | 2 | True | 0 | ROZPOCET
| VV | výkop_zídky | Mezisoučet |  | 58.346 | [12 empty] | VV | 2 | 3 | True | 0 | ROZPOCET
| VV |  | Součet |  | 58.346 | [12 empty] | VV | 2 | 4 | True | 1 | ROZPOCET
3 | K | 132251251 | Hloubení rýh nezapažených š do 2000 mm v hornině třídy těžitelnosti I skupiny 3 objem do 20 m3 strojně | m3 | 0.485 |  | 0 | CS ÚRS 2023 02 |  | snížená |  | 0 | 0 | 0 | 0 | 0 | 4 | K | 2 |  |  |  | ROZPOCET |  |  |  |  | 0 | 0 | 0 | 0 | 0 | 2 | 0 | 4 | -738436271
| Online PSC |  | https://podminky.urs.cz/item/CS_URS_2023_02/132251251 | [14 empty] | Online PSC | 2
| VV |  | "výkop pro Z/2.6" (1*0,4*0,4+0,15*1,1*0,5)*2 |  | 0.485 | [12 empty] | VV | 2 | 2 | True | 0 | ROZPOCET
| VV | výkop_Z26 | Mezisoučet |  | 0.485 | [12 empty] | VV | 2 | 3 | True | 0 | ROZPOCET
| VV |  | Součet |  | 0.485 | [12 empty] | VV | 2 | 4 | True | 1 | ROZPOCET
4 | K | 162251101 | Vodorovné přemístění do 20 m výkopku/sypaniny z horniny třídy těžitelnosti I skupiny 1 až 3 | m3 | 83.24 |  | 0 | CS ÚRS 2023 02 |  | snížená |  | 0 | 0 | 0 | 0 | 0 | 4 | K | 2 |  |  |  | ROZPOCET |  |  |  |  | 0 | 0 | 0 | 0 | 0 | 2 | 0 | 4 | -69748527
| Online PSC |  | https://podminky.urs.cz/item/CS_URS_2023_02/162251101 | [14 empty] | Online PSC | 2
| VV |  | zásyp_příst*2 |  | 82.91 | [12 empty] | VV | 2 | 2 | True | 0 | ROZPOCET
| VV |  | zásyp_Z26*2 |  | 0.33 | [12 empty] | VV | 2 | 2 | True | 0 | ROZPOCET
| VV |  | Součet |  | 83.24 | [12 empty] | VV | 2 | 4 | True | 1 | ROZPOCET
5 | K | 162751117 | Vodorovné přemístění přes 9 000 do 10000 m výkopku/sypaniny z horniny třídy těžitelnosti I skupiny 1 až 3 | m3 | 69.399 |  | 0 | CS ÚRS 2023 02 |  | snížená |  | 0 | 0 | 0 | 0 | 0 | 4 | K | 2 |  |  |  | ROZPOCET |  |  |  |  | 0 | 0 | 0 | 0 | 0 | 2 | 0 | 4 | 1524050356
| Online PSC |  | https://podminky.urs.cz/item/CS_URS_2023_02/162751117 | [14 empty] | Online PSC | 2
| VV |  | výkop_příst |  | 52.188 | [12 empty] | VV | 2 | 2 | True | 0 | ROZPOCET
| VV |  | výkop_zídky |  | 58.346 | [12 empty] | VV | 2 | 2 | True | 0 | ROZPOCET
| VV |  | výkop_Z26 |  | 0.485 | [12 empty] | VV | 2 | 2 | True | 0 | ROZPOCET
| VV |  | -zásyp_příst |  | -41.455 | [12 empty] | VV | 2 | 2 | True | 0 | ROZPOCET
| VV |  | -zásyp_Z26 |  | -0.165 | [12 empty] | VV | 2 | 2 | True | 0 | ROZPOCET
| VV |  | Součet |  | 69.399 | [12 empty] | VV | 2 | 4 | True | 1 | ROZPOCET
6 | K | 162751119 | Příplatek k vodorovnému přemístění výkopku/sypaniny z horniny třídy těžitelnosti I skupiny 1 až 3 ZKD 1000 m přes 10000 m | m3 | 763.389 |  | 0 | CS ÚRS 2023 02 |  | snížená |  | 0 | 0 | 0 | 0 | 0 | 4 | K | 2 |  |  |  | ROZPOCET |  |  |  |  | 0 | 0 | 0 | 0 | 0 | 2 | 0 | 4 | -1944091708
| Online PSC |  | https://podminky.urs.cz/item/CS_URS_2023_02/162751119 | [14 empty] | Online PSC | 2
| VV |  | výkop_příst |  | 52.188 | [12 empty] | VV | 2 | 2 | True | 0 | ROZPOCET
| VV |  | výkop_zídky |  | 58.346 | [12 empty] | VV | 2 | 2 | True | 0 | ROZPOCET
| VV |  | výkop_Z26 |  | 0.485 | [12 empty] | VV | 2 | 2 | True | 0 | ROZPOCET
| VV |  | -zásyp_příst |  | -41.455 | [12 empty] | VV | 2 | 2 | True | 0 | ROZPOCET
| VV |  | -zásyp_Z26 |  | -0.165 | [12 empty] | VV | 2 | 2 | True | 0 | ROZPOCET
| VV |  | Součet |  | 69.399 | [12 empty] | VV | 2 | 4 | True | 1 | ROZPOCET
| VV |  | 69,399*11 'Přepočtené koeficientem množství |  | 763.389 | [12 empty] | VV | 2 | 2 | False | 1 | ROZPOCET
7 | K | 167151101 | Nakládání výkopku z hornin třídy těžitelnosti I skupiny 1 až 3 do 100 m3 | m3 | 41.62 |  | 0 | CS ÚRS 2023 02 |  | snížená |  | 0 | 0 | 0 | 0 | 0 | 4 | K | 2 |  |  |  | ROZPOCET |  |  |  |  | 0 | 0 | 0 | 0 | 0 | 2 | 0 | 4 | 171237271
| Online PSC |  | https://podminky.urs.cz/item/CS_URS_2023_02/167151101 | [14 empty] | Online PSC | 2
| VV |  | zásyp_příst |  | 41.455 | [12 empty] | VV | 2 | 2 | True | 0 | ROZPOCET
| VV |  | zásyp_Z26 |  | 0.165 | [12 empty] | VV | 2 | 2 | True | 0 | ROZPOCET
| VV |  | Součet |  | 41.62 | [12 empty] | VV | 2 | 4 | True | 1 | ROZPOCET
8 | K | 171201231 | Poplatek za uložení zeminy a kamení na recyklační skládce (skládkovné) kód odpadu 17 05 04 | t | 124.918 |  | 0 | CS ÚRS 2023 02 |  | snížená |  | 0 | 0 | 0 | 0 | 0 | 4 | K | 2 |  |  |  | ROZPOCET |  |  |  |  | 0 | 0 | 0 | 0 | 0 | 2 | 0 | 4 | 1159288365
| Online PSC |  | https://podminky.urs.cz/item/CS_URS_2023_02/171201231 | [14 empty] | Online PSC | 2
| VV |  | výkop_příst |  | 52.188 | [12 empty] | VV | 2 | 2 | True | 0 | ROZPOCET
| VV |  | výkop_zídky |  | 58.346 | [12 empty] | VV | 2 | 2 | True | 0 | ROZPOCET
| VV |  | výkop_Z26 |  | 0.485 | [12 empty] | VV | 2 | 2 | True | 0 | ROZPOCET
| VV |  | -zásyp_příst |  | -41.455 | [12 empty] | VV | 2 | 2 | True | 0 | ROZPOCET
| VV |  | -zásyp_Z26 |  | -0.165 | [12 empty] | VV | 2 | 2 | True | 0 | ROZPOCET
| VV |  | Součet |  | 69.399 | [12 empty] | VV | 2 | 4 | True | 1 | ROZPOCET
| VV |  | 69,399*1,8 'Přepočtené koeficientem množství |  | 124.918 | [12 empty] | VV | 2 | 2 | False | 1 | ROZPOCET
9 | K | 175151201 | Obsypání objektu nad přilehlým původním terénem sypaninou bez prohození, uloženou do 3 m strojně | m3 | 41.62 |  | 0 | CS ÚRS 2023 02 |  | snížená |  | 0 | 0 | 0 | 0 | 0 | 4 | K | 2 |  |  |  | ROZPOCET |  |  |  |  | 0 | 0 | 0 | 0 | 0 | 2 | 0 | 4 | 1800747621
| Online PSC |  | https://podminky.urs.cz/item/CS_URS_2023_02/175151201 | [14 empty] | Online PSC | 2
| VV |  | "přístřešky" | [14 empty] | VV | 2 | 1 | True | 0 | ROZPOCET
| VV |  | "PT = 436,000" | [14 empty] | VV | 2 | 1 | True | 0 | ROZPOCET
| VV |  | "PT = 436,200" | [14 empty] | VV | 2 | 1 | True | 0 | ROZPOCET
| VV |  | "do 434,900" (3,08+5)*1,3 |  | 10.504 | [12 empty] | VV | 2 | 2 | True | 0 | ROZPOCET
| VV |  | "do 434,100" (9)*2,1 |  | 18.9 | [12 empty] | VV | 2 | 2 | True | 0 | ROZPOCET
| VV |  | "do 434,400" (5,13+3,37)*1,6 |  | 13.6 | [12 empty] | VV | 2 | 2 | True | 0 | ROZPOCET
| VV |  | "svahované - PT = 436,000 - 434,400" (5,18)*1,6/2 |  | 4.144 | [12 empty] | VV | 2 | 2 | True | 0 | ROZPOCET
| VV |  | "svahované - PT = 436,500 - 434,400" (4,8)*2,1/2 |  | 5.04 | [12 empty] | VV | 2 | 2 | True | 0 | ROZPOCET
| VV |  | "odečet zákl. kcí" | [14 empty] | VV | 2 | 1 | True | 0 | ROZPOCET
| VV |  | "venkovní přístřešek" -(0,6*1,8*5)-(1,23*0,3*5) |  | -7.245 | [12 empty] | VV | 2 | 2 | True | 0 | ROZPOCET
| VV |  | "přístřešek pro popelnice" -(0,3*1,5*5,25)-(1,25*1*0,3*3) |  | -3.488 | [12 empty] | VV | 2 | 2 | True | 0 | ROZPOCET
| VV | zásyp_příst | Mezisoučet |  | 41.455 | [12 empty] | VV | 2 | 3 | True | 0 | ROZPOCET
| VV |  | "výkop pro Z/2.6" (0,15*1,1*0,5)*2 |  | 0.165 | [12 empty] | VV | 2 | 2 | True | 0 | ROZPOCET
| VV | zásyp_Z26 | Mezisoučet |  | 0.165 | [12 empty] | VV | 2 | 3 | True | 0 | ROZPOCET
| VV |  | Součet |  | 41.62 | [12 empty] | VV | 2 | 4 | True | 1 | ROZPOCET
| D | 2 | Zakládání |  |  |  | 0 |  |  |  |  | 0 |  | 186.2614 |  | 0 | 1 | D | 1 |  |  |  | ROZPOCET | [10 empty] | 0
10 | K | 273322511 | Základové desky ze ŽB se zvýšenými nároky na prostředí tř. C 25/30 | m3 | 7.763 |  | 0 | CS ÚRS 2023 02 |  | snížená |  | 0 | 2.5019 | 19.422 | 0 | 0 | 4 | K | 2 |  |  |  | ROZPOCET |  |  |  |  | 0 | 0 | 0 | 0 | 0 | 2 | 0 | 4 | -916771704
| Online PSC |  | https://podminky.urs.cz/item/CS_URS_2023_02/273322511 | [14 empty] | Online PSC | 2
| VV |  | "přístřešek na popelnice" 5,25*1,5*0,3 |  | 2.363 | [12 empty] | VV | 2 | 2 | True | 0 | ROZPOCET
| VV |  | "venkovní přístřešek" 5*1,8*0,6 |  | 5.4 | [12 empty] | VV | 2 | 2 | True | 0 | ROZPOCET
| VV |  | Součet |  | 7.763 | [12 empty] | VV | 2 | 4 | True | 1 | ROZPOCET
11 | K | 273361821.R | Výztuž základových desek a zdí betonářskou ocelí 10 505 (R) | t | 2.716 |  | 0 |  |  | snížená |  | 0 | 1.0606 | 2.8806 | 0 | 0 | 4 | K | 2 |  |  |  | ROZPOCET |  |  |  |  | 0 | 0 | 0 | 0 | 0 | 2 | 0 | 4 | -1943903505
| VV |  | "přístřešek na popelnice - deska a zídka" 1251,4/1000 |  | 1.251 | [12 empty] | VV | 2 | 2 | True | 0 | ROZPOCET
| VV |  | "venkovní přístřešek - deska a zídka" 1464,7/1000 |  | 1.465 | [12 empty] | VV | 2 | 2 | True | 0 | ROZPOCET
| VV |  | Součet |  | 2.716 | [12 empty] | VV | 2 | 4 | True | 1 | ROZPOCET
12 | K | 274322511 | Základové pasy ze ŽB se zvýšenými nároky na prostředí tř. C 25/30 | m3 | 51.736 |  | 0 | CS ÚRS 2023 02 |  | snížená |  | 0 | 2.5019 | 129.4367 | 0 | 0 | 4 | K | 2 |  |  |  | ROZPOCET |  |  |  |  | 0 | 0 | 0 | 0 | 0 | 2 | 0 | 4 | -1287046348
| Online PSC |  | https://podminky.urs.cz/item/CS_URS_2023_02/274322511 | [14 empty] | Online PSC | 2
| VV |  | "připojovací a elektroměrový rozvaděč" 1*1,95*0,65 |  | 1.268 | [12 empty] | VV | 2 | 2 | True | 0 | ROZPOCET
| VV |  | Mezisoučet |  | 1.268 | [12 empty] | VV | 2 | 3 | True | 0 | ROZPOCET
| VV |  | "plotová zídka Z1" 1,1*0,4*(5,91+6,94+1,73+1,75+10,7+16,8+41,35) |  | 37.479 | [12 empty] | VV | 2 | 2 | True | 0 | ROZPOCET
| VV |  | "plotová zídka Z2" 1,1*0,4*(6,23+6,49+8,4+8,4) |  | 12.989 | [12 empty] | VV | 2 | 2 | True | 0 | ROZPOCET
| VV |  | Mezisoučet |  | 50.468 | [12 empty] | VV | 2 | 3 | True | 0 | ROZPOCET
| VV |  | Součet |  | 51.736 | [12 empty] | VV | 2 | 4 | True | 1 | ROZPOCET
13 | K | 274361821.R | Výztuž základových pasů a zdí betonářskou ocelí 10 505 (R) | t | 2.311 |  | 0 |  |  | snížená |  | 0 | 1.0606 | 2.4511 | 0 | 0 | 4 | K | 2 |  |  |  | ROZPOCET |  |  |  |  | 0 | 0 | 0 | 0 | 0 | 2 | 0 | 4 | 1188223313
| VV |  | "připojovací a elektroměrový rozvaděč - pasy a zídka" 288,5/1000 |  | 0.289 | [12 empty] | VV | 2 | 2 | True | 0 | ROZPOCET
| VV |  | "plotová zídka - pasy a zídka" 2021,7/1000 |  | 2.022 | [12 empty] | VV | 2 | 2 | True | 0 | ROZPOCET
| VV |  | Součet |  | 2.311 | [12 empty] | VV | 2 | 4 | True | 1 | ROZPOCET
14 | K | 275322511 | Základové patky ze ŽB se zvýšenými nároky na prostředí tř. C 25/30 | m3 | 0.416 |  | 0 | CS ÚRS 2023 02 |  | snížená |  | 0 | 2.5019 | 1.0408 | 0 | 0 | 4 | K | 2 |  |  |  | ROZPOCET |  |  |  |  | 0 | 0 | 0 | 0 | 0 | 2 | 0 | 4 | -1828250081
| Online PSC |  | https://podminky.urs.cz/item/CS_URS_2023_02/275322511 | [14 empty] | Online PSC | 2
| VV |  | "patky Z/2.6" (1*0,4*0,4)*2*1,3 |  | 0.416 | [12 empty] | VV | 2 | 2 | True | 0 | ROZPOCET
| VV |  | Součet |  | 0.416 | [12 empty] | VV | 2 | 4 | True | 1 | ROZPOCET
15 | K | 279322512 | Základová zeď ze ŽB se zvýšenými nároky na prostředí tř. C 30/37 bez výztuže | m3 | 12.31 |  | 0 | CS ÚRS 2023 02 |  | snížená |  | 0 | 2.5019 | 30.798 | 0 | 0 | 4 | K | 2 |  |  |  | ROZPOCET |  |  |  |  | 0 | 0 | 0 | 0 | 0 | 2 | 0 | 4 | -1790660180
| Online PSC |  | https://podminky.urs.cz/item/CS_URS_2023_02/279322512 | [14 empty] | Online PSC | 2
| VV |  | "přístřešek na popelnice" (1,3*2+1+4,65)*0,3*2,3 |  | 5.693 | [12 empty] | VV | 2 | 2 | True | 0 | ROZPOCET
| VV |  | "venkovní přístřešek" (5)*0,3*3,24 |  | 4.86 | [12 empty] | VV | 2 | 2 | True | 0 | ROZPOCET
| VV |  | "přístavek elektro" (0,65+1,45+0,65)*0,25*1,88+(1,45)*0,25*1,28 |  | 1.757 | [12 empty] | VV | 2 | 2 | True | 0 | ROZPOCET
| VV |  | Součet |  | 12.31 | [12 empty] | VV | 2 | 4 | True | 1 | ROZPOCET
16 | K | 279351121 | Zřízení oboustranného bednění základových zdí | m2 | 84.402 |  | 0 | CS ÚRS 2023 02 |  | snížená |  | 0 | 0.00275 | 0.23211 | 0 | 0 | 4 | K | 2 |  |  |  | ROZPOCET |  |  |  |  | 0 | 0 | 0 | 0 | 0 | 2 | 0 | 4 | 1253223172
| Online PSC |  | https://podminky.urs.cz/item/CS_URS_2023_02/279351121 | [14 empty] | Online PSC | 2
| VV |  | "přístřešek na popelnice" (1,3*2+1+4,65)*2*2,3 |  | 37.95 | [12 empty] | VV | 2 | 2 | True | 0 | ROZPOCET
| VV |  | "venkovní přístřešek" (5)*2*3,24 |  | 32.4 | [12 empty] | VV | 2 | 2 | True | 0 | ROZPOCET
| VV |  | "přístavek elektro" (0,65+1,45+0,65)*2*1,88+(1,45)*2*1,28 |  | 14.052 | [12 empty] | VV | 2 | 2 | True | 0 | ROZPOCET
| VV |  | Součet |  | 84.402 | [12 empty] | VV | 2 | 4 | True | 1 | ROZPOCET
17 | K | 279351122 | Odstranění oboustranného bednění základových zdí | m2 | 84.402 |  | 0 | CS ÚRS 2023 02 |  | snížená |  | 0 | 0 | 0 | 0 | 0 | 4 | K | 2 |  |  |  | ROZPOCET |  |  |  |  | 0 | 0 | 0 | 0 | 0 | 2 | 0 | 4 | -1659922378
| Online PSC |  | https://podminky.urs.cz/item/CS_URS_2023_02/279351122 | [14 empty] | Online PSC | 2
| D | 9 | Ostatní konstrukce a práce, bourání |  |  |  | 0 |  |  |  |  | 0 |  | 0.0038 |  | 0 | 1 | D | 1 |  |  |  | ROZPOCET | [10 empty] | 0
18 | K | 953961113 | Kotvy chemickým tmelem M 12 hl 110 mm do betonu, ŽB nebo kamene s vyvrtáním otvoru | kus | 380 |  | 0 | CS ÚRS 2023 02 |  | snížená |  | 0 | 1e-05 | 0.0038 | 0 | 0 | 4 | K | 2 |  |  |  | ROZPOCET |  |  |  |  | 0 | 0 | 0 | 0 | 0 | 2 | 0 | 4 | 161598151
| Online PSC |  | https://podminky.urs.cz/item/CS_URS_2023_02/953961113 | [14 empty] | Online PSC | 2
| VV |  | "4x M12-8.8 + chemické depidlo do betonu, hl. kotvení 150mm" | [14 empty] | VV | 2 | 1 | True | 0 | ROZPOCET
| VV |  | "Z/2.1" 4*7 |  | 28 | [12 empty] | VV | 2 | 2 | True | 0 | ROZPOCET
| VV |  | "Z/2.2" 0 |  | 0 | [12 empty] | VV | 2 | 2 | True | 0 | ROZPOCET
| VV |  | "Z/2.3" 4*33 |  | 132 | [12 empty] | VV | 2 | 2 | True | 0 | ROZPOCET
| VV |  | "Z/2.4" 4*51 |  | 204 | [12 empty] | VV | 2 | 2 | True | 0 | ROZPOCET
| VV |  | "Z/2.5" 0 |  | 0 | [12 empty] | VV | 2 | 2 | True | 0 | ROZPOCET
| VV |  | "Z/2.6" 4*2*2 |  | 16 | [12 empty] | VV | 2 | 2 | True | 0 | ROZPOCET
| VV |  | Mezisoučet |  | 380 | [12 empty] | VV | 2 | 3 | True | 0 | ROZPOCET
| VV |  | Součet |  | 380 | [12 empty] | VV | 2 | 4 | True | 1 | ROZPOCET
| D | 998 | Přesun hmot |  |  |  | 0 |  |  |  |  | 0 |  | 0 |  | 0 | 1 | D | 1 |  |  |  | ROZPOCET | [10 empty] | 0
19 | K | 998153131 | Přesun hmot pro samostatné zdi a valy zděné z cihel, kamene, tvárnic nebo monolitické v do 12 m | t | 186.265 |  | 0 | CS ÚRS 2023 02 |  | snížená |  | 0 | 0 | 0 | 0 | 0 | 4 | K | 2 |  |  |  | ROZPOCET |  |  |  |  | 0 | 0 | 0 | 0 | 0 | 2 | 0 | 4 | 409987659
| Online PSC |  | https://podminky.urs.cz/item/CS_URS_2023_02/998153131 | [14 empty] | Online PSC | 2

## D.2.3. - Sadové úpravy
{8dba6706-3836-443c-9233-78600123abc2}
1
| KRYCÍ LIST SOUPISU PRACÍ | [7 empty] | v --- níže se nacházejí doplnkové a pomocné údaje k sestavám --- v | [8 empty] | False
Stavba:
VÝSTAVBA CHRÁNĚNÉHO BYDLENÍ V NOVÉ PACE
Objekt:
B - VEDLEJŠÍ NÁKLADY
Soupis:
D.2. - SO 02 - Areál
Úroveň 3:
D.2.3. - Sadové úpravy
| KSO: |  |  |  |  | CC-CZ:
| Místo: |  | Na Vyšehradě 1205, 509 01 Nová Paka |  |  | Datum: | 14. 12. 2023
| Zadavatel: |  |  |  |  | IČ:
|  | Královehradecký kraj |  |  |  | DIČ:
| Uchazeč: |  |  |  |  | IČ: | Vyplň údaj
|  | Vyplň údaj |  |  |  | DIČ: | Vyplň údaj
| Projektant: |  |  |  |  | IČ:
|  | Růžička a partneři, s.r.o. |  |  |  | DIČ:
| Zpracovatel: |  |  |  |  | IČ:
|  | QSB, s.r.o. |  |  |  | DIČ:
Poznámka:
| Cena bez DPH | [5 empty] | 0
|  |  | Základ daně |  |  | Sazba daně | Výše daně
| DPH | základní | 0 |  |  | 21% | 0
|  | snížená | 0 |  |  | 15% | 0
|  | zákl. přenesená | 0 |  |  | 21% | 0
|  | sníž. přenesená | 0 |  |  | 15% | 0
|  | nulová | 0 |  |  | 0% | 0
| Cena s DPH |  |  | v | CZK |  | 0
| Projektant |  |  | Zpracovatel
| Datum a podpis: |  | Razítko | Datum a podpis: |  |  | Razítko
| Objednavatel |  |  | Uchazeč
| Datum a podpis: |  | Razítko | Datum a podpis: |  |  | Razítko
REKAPITULACE ČLENĚNÍ SOUPISU PRACÍ
Stavba:
VÝSTAVBA CHRÁNĚNÉHO BYDLENÍ V NOVÉ PACE
Objekt:
B - VEDLEJŠÍ NÁKLADY
Soupis:
D.2. - SO 02 - Areál
Úroveň 3:
D.2.3. - Sadové úpravy
Místo: |  |  | Na Vyšehradě 1205, 509 01 Nová Paka |  |  | Datum: | 14. 12. 2023
Zadavatel: |  |  | Královehradecký kraj |  |  | Projektant: | Růžička a partneři, s.r.o.
Uchazeč: |  |  | Vyplň údaj |  |  | Zpracovatel: | QSB, s.r.o.
Kód dílu - Popis | [6 empty] | Cena celkem [CZK]
Náklady ze soupisu prací | [6 empty] | 0 | [11 empty] | -1
| HSV - Práce a dodávky HSV | [5 empty] | 0
| 1 - Zemní práce | [5 empty] | 0
| 3 - Svislé a kompletní konstrukce | [5 empty] | 0
| 6 - Úpravy povrchů, podlahy a osazování výplní | [5 empty] | 0
| 998 - Přesun hmot | [5 empty] | 0
| PSV - Práce a dodávky PSV | [5 empty] | 0
| 767 - Konstrukce zámečnické | [5 empty] | 0
SOUPIS PRACÍ
Stavba:
VÝSTAVBA CHRÁNĚNÉHO BYDLENÍ V NOVÉ PACE
Objekt:
B - VEDLEJŠÍ NÁKLADY
Soupis:
D.2. - SO 02 - Areál
Úroveň 3:
D.2.3. - Sadové úpravy
Místo: |  |  | Na Vyšehradě 1205, 509 01 Nová Paka |  |  | Datum: | 14. 12. 2023
Zadavatel: |  |  | Královehradecký kraj |  |  | Projektant: | Růžička a partneři, s.r.o.
Uchazeč: |  |  | Vyplň údaj |  |  | Zpracovatel: | QSB, s.r.o.
PČ | Typ | Kód | Popis | MJ | Množství | J.cena [CZK] | Cena celkem [CZK] | Cenová soustava |  | DPH | J. Nh [h] | Nh celkem [h] | J. hmotnost [t] | Hmotnost celkem [t] | J. suť [t] | Suť Celkem [t]
Náklady soupisu celkem | [6 empty] | 0 |  |  |  |  | 0 |  | 36.1129 |  | 0 |  | D | -1 | [10 empty] | 0
| D | HSV | Práce a dodávky HSV |  |  |  | 0 |  |  |  |  | 0 |  | 35.6004 |  | 0 | 1 | D | 0 |  |  |  | ROZPOCET | [6 empty] | 0
| D | 1 | Zemní práce |  |  |  | 0 |  |  |  |  | 0 |  | 21.8386 |  | 0 | 1 | D | 1 |  |  |  | ROZPOCET | [6 empty] | 0
1 | K | 112101101 | Odstranění stromů listnatých průměru kmene přes 100 do 300 mm | kus | 1 |  | 0 | CS ÚRS 2023 02 |  | snížená |  | 0 | 0 | 0 | 0 | 0 | 4 | K | 2 |  |  |  | ROZPOCET | 0 | 0 | 0 | 0 | 0 | 2 | 0 | 4 | 1856617359
| Online PSC |  | https://podminky.urs.cz/item/CS_URS_2023_02/112101101 | [14 empty] | Online PSC | 2
| VV |  | "č. stromu 01 - Tilia cordata, výška 12 m, koruna 11 m, obvod kmene 240 cm" 1 |  | 1 | [12 empty] | VV | 2 | 2 | True | 0 | ROZPOCET
| VV |  | Součet |  | 1 | [12 empty] | VV | 2 | 4 | True | 1 | ROZPOCET
2 | K | 112101121 | Odstranění stromů jehličnatých průměru kmene přes 100 do 300 mm | kus | 1 |  | 0 | CS ÚRS 2023 02 |  | snížená |  | 0 | 0 | 0 | 0 | 0 | 4 | K | 2 |  |  |  | ROZPOCET | 0 | 0 | 0 | 0 | 0 | 2 | 0 | 4 | 2052760606
| Online PSC |  | https://podminky.urs.cz/item/CS_URS_2023_02/112101121 | [14 empty] | Online PSC | 2
| VV |  | "č. stromu 12 - Picea pungens, výška 14 m, koruna 8 m, obvod kmene 140 cm" 1 |  | 1 | [12 empty] | VV | 2 | 2 | True | 0 | ROZPOCET
| VV |  | Součet |  | 1 | [12 empty] | VV | 2 | 4 | True | 1 | ROZPOCET
3 | K | 112151512.R | Odborná prohlídka a prořez (bezpečnostní a odlehčující) stávajícího stromu včetně návrhu statického zajištění a jeho provedení, a to vše specialistou arboristou (prohlídka, práce, materiál) - č. stromu 02 - Tilia cordata - výška 12 m, koruna průměru 11 m | soubor | 1 |  | 0 |  |  | snížená |  | 0 | 0 | 0 | 0 | 0 | 4 | K | 2 |  |  |  | ROZPOCET | 0 | 0 | 0 | 0 | 0 | 2 | 0 | 4 | 924871687
4 | K | 112251101 | Odstranění pařezů průměru přes 100 do 300 mm | kus | 2 |  | 0 | CS ÚRS 2023 02 |  | snížená |  | 0 | 0 | 0 | 0 | 0 | 4 | K | 2 |  |  |  | ROZPOCET | 0 | 0 | 0 | 0 | 0 | 2 | 0 | 4 | -1866296851
| Online PSC |  | https://podminky.urs.cz/item/CS_URS_2023_02/112251101 | [14 empty] | Online PSC | 2
| VV |  | "č. stromu 12 - Picea pungens, výška 14 m, koruna 8 m, obvod kmene 140 cm" 1 |  | 1 | [12 empty] | VV | 2 | 2 | True | 0 | ROZPOCET
| VV |  | "č. stromu 01 - Tilia cordata, výška 12 m, koruna 11 m, obvod kmene 240 cm" 1 |  | 1 | [12 empty] | VV | 2 | 2 | True | 0 | ROZPOCET
| VV |  | Součet |  | 2 | [12 empty] | VV | 2 | 4 | True | 1 | ROZPOCET
5 | K | 162201401 | Vodorovné přemístění větví stromů listnatých do 1 km D kmene přes 100 do 300 mm | kus | 1 |  | 0 | CS ÚRS 2023 02 |  | snížená |  | 0 | 0 | 0 | 0 | 0 | 4 | K | 2 |  |  |  | ROZPOCET | 0 | 0 | 0 | 0 | 0 | 2 | 0 | 4 | 635431234
| Online PSC |  | https://podminky.urs.cz/item/CS_URS_2023_02/162201401 | [14 empty] | Online PSC | 2
| VV |  | "č. stromu 01 - Tilia cordata, výška 12 m, koruna 11 m, obvod kmene 240 cm" 1 |  | 1 | [12 empty] | VV | 2 | 2 | True | 0 | ROZPOCET
| VV |  | Součet |  | 1 | [12 empty] | VV | 2 | 4 | True | 1 | ROZPOCET
6 | K | 162201405 | Vodorovné přemístění větví stromů jehličnatých do 1 km D kmene přes 100 do 300 mm | kus | 1 |  | 0 | CS ÚRS 2023 02 |  | snížená |  | 0 | 0 | 0 | 0 | 0 | 4 | K | 2 |  |  |  | ROZPOCET | 0 | 0 | 0 | 0 | 0 | 2 | 0 | 4 | 1417255206
| Online PSC |  | https://podminky.urs.cz/item/CS_URS_2023_02/162201405 | [14 empty] | Online PSC | 2
| VV |  | "č. stromu 12 - Picea pungens, výška 14 m, koruna 8 m, obvod kmene 140 cm" 1 |  | 1 | [12 empty] | VV | 2 | 2 | True | 0 | ROZPOCET
| VV |  | Součet |  | 1 | [12 empty] | VV | 2 | 4 | True | 1 | ROZPOCET
7 | K | 162201411 | Vodorovné přemístění kmenů stromů listnatých do 1 km D kmene přes 100 do 300 mm | kus | 1 |  | 0 | CS ÚRS 2023 02 |  | snížená |  | 0 | 0 | 0 | 0 | 0 | 4 | K | 2 |  |  |  | ROZPOCET | 0 | 0 | 0 | 0 | 0 | 2 | 0 | 4 | 503744971
| Online PSC |  | https://podminky.urs.cz/item/CS_URS_2023_02/162201411 | [14 empty] | Online PSC | 2
| VV |  | "č. stromu 01 - Tilia cordata, výška 12 m, koruna 11 m, obvod kmene 240 cm" 1 |  | 1 | [12 empty] | VV | 2 | 2 | True | 0 | ROZPOCET
| VV |  | Součet |  | 1 | [12 empty] | VV | 2 | 4 | True | 1 | ROZPOCET
8 | K | 162201415 | Vodorovné přemístění kmenů stromů jehličnatých do 1 km D kmene přes 100 do 300 mm | kus | 1 |  | 0 | CS ÚRS 2023 02 |  | snížená |  | 0 | 0 | 0 | 0 | 0 | 4 | K | 2 |  |  |  | ROZPOCET | 0 | 0 | 0 | 0 | 0 | 2 | 0 | 4 | -1576078089
| Online PSC |  | https://podminky.urs.cz/item/CS_URS_2023_02/162201415 | [14 empty] | Online PSC | 2
| VV |  | "č. stromu 12 - Picea pungens, výška 14 m, koruna 8 m, obvod kmene 140 cm" 1 |  | 1 | [12 empty] | VV | 2 | 2 | True | 0 | ROZPOCET
| VV |  | Součet |  | 1 | [12 empty] | VV | 2 | 4 | True | 1 | ROZPOCET
9 | K | 162201421 | Vodorovné přemístění pařezů do 1 km D přes 100 do 300 mm | kus | 2 |  | 0 | CS ÚRS 2023 02 |  | snížená |  | 0 | 0 | 0 | 0 | 0 | 4 | K | 2 |  |  |  | ROZPOCET | 0 | 0 | 0 | 0 | 0 | 2 | 0 | 4 | -2004746284
| Online PSC |  | https://podminky.urs.cz/item/CS_URS_2023_02/162201421 | [14 empty] | Online PSC | 2
| VV |  | "č. stromu 12 - Picea pungens, výška 14 m, koruna 8 m, obvod kmene 140 cm" 1 |  | 1 | [12 empty] | VV | 2 | 2 | True | 0 | ROZPOCET
| VV |  | "č. stromu 01 - Tilia cordata, výška 12 m, koruna 11 m, obvod kmene 240 cm" 1 |  | 1 | [12 empty] | VV | 2 | 2 | True | 0 | ROZPOCET
| VV |  | Součet |  | 2 | [12 empty] | VV | 2 | 4 | True | 1 | ROZPOCET
10 | K | 162301931 | Příplatek k vodorovnému přemístění větví stromů listnatých D kmene přes 100 do 300 mm ZKD 1 km | kus | 1 |  | 0 | CS ÚRS 2023 02 |  | snížená |  | 0 | 0 | 0 | 0 | 0 | 4 | K | 2 |  |  |  | ROZPOCET | 0 | 0 | 0 | 0 | 0 | 2 | 0 | 4 | 66980429
| Online PSC |  | https://podminky.urs.cz/item/CS_URS_2023_02/162301931 | [14 empty] | Online PSC | 2
| VV |  | "č. stromu 01 - Tilia cordata, výška 12 m, koruna 11 m, obvod kmene 240 cm" 1 |  | 1 | [12 empty] | VV | 2 | 2 | True | 0 | ROZPOCET
| VV |  | Součet |  | 1 | [12 empty] | VV | 2 | 4 | True | 1 | ROZPOCET
11 | K | 162301941 | Příplatek k vodorovnému přemístění větví stromů jehličnatých D kmene přes 100 do 300 mm ZKD 1 km | kus | 1 |  | 0 | CS ÚRS 2023 02 |  | snížená |  | 0 | 0 | 0 | 0 | 0 | 4 | K | 2 |  |  |  | ROZPOCET | 0 | 0 | 0 | 0 | 0 | 2 | 0 | 4 | -1236689648
| Online PSC |  | https://podminky.urs.cz/item/CS_URS_2023_02/162301941 | [14 empty] | Online PSC | 2
| VV |  | "č. stromu 12 - Picea pungens, výška 14 m, koruna 8 m, obvod kmene 140 cm" 1 |  | 1 | [12 empty] | VV | 2 | 2 | True | 0 | ROZPOCET
| VV |  | Součet |  | 1 | [12 empty] | VV | 2 | 4 | True | 1 | ROZPOCET
12 | K | 162301951 | Příplatek k vodorovnému přemístění kmenů stromů listnatých D kmene přes 100 do 300 mm ZKD 1 km | kus | 1 |  | 0 | CS ÚRS 2023 02 |  | snížená |  | 0 | 0 | 0 | 0 | 0 | 4 | K | 2 |  |  |  | ROZPOCET | 0 | 0 | 0 | 0 | 0 | 2 | 0 | 4 | 596875806
| Online PSC |  | https://podminky.urs.cz/item/CS_URS_2023_02/162301951 | [14 empty] | Online PSC | 2
| VV |  | "č. stromu 01 - Tilia cordata, výška 12 m, koruna 11 m, obvod kmene 240 cm" 1 |  | 1 | [12 empty] | VV | 2 | 2 | True | 0 | ROZPOCET
| VV |  | Součet |  | 1 | [12 empty] | VV | 2 | 4 | True | 1 | ROZPOCET
13 | K | 162301961 | Příplatek k vodorovnému přemístění kmenů stromů jehličnatých D kmene přes 100 do 300 mm ZKD 1 km | kus | 1 |  | 0 | CS ÚRS 2023 02 |  | snížená |  | 0 | 0 | 0 | 0 | 0 | 4 | K | 2 |  |  |  | ROZPOCET | 0 | 0 | 0 | 0 | 0 | 2 | 0 | 4 | 426105933
| Online PSC |  | https://podminky.urs.cz/item/CS_URS_2023_02/162301961 | [14 empty] | Online PSC | 2
| VV |  | "č. stromu 12 - Picea pungens, výška 14 m, koruna 8 m, obvod kmene 140 cm" 1 |  | 1 | [12 empty] | VV | 2 | 2 | True | 0 | ROZPOCET
| VV |  | Součet |  | 1 | [12 empty] | VV | 2 | 4 | True | 1 | ROZPOCET
14 | K | 162301971 | Příplatek k vodorovnému přemístění pařezů D přes 100 do 300 mm ZKD 1 km | kus | 2 |  | 0 | CS ÚRS 2023 02 |  | snížená |  | 0 | 0 | 0 | 0 | 0 | 4 | K | 2 |  |  |  | ROZPOCET | 0 | 0 | 0 | 0 | 0 | 2 | 0 | 4 | 634952515
| Online PSC |  | https://podminky.urs.cz/item/CS_URS_2023_02/162301971 | [14 empty] | Online PSC | 2
| VV |  | "č. stromu 12 - Picea pungens, výška 14 m, koruna 8 m, obvod kmene 140 cm" 1 |  | 1 | [12 empty] | VV | 2 | 2 | True | 0 | ROZPOCET
| VV |  | "č. stromu 01 - Tilia cordata, výška 12 m, koruna 11 m, obvod kmene 240 cm" 1 |  | 1 | [12 empty] | VV | 2 | 2 | True | 0 | ROZPOCET
| VV |  | Součet |  | 2 | [12 empty] | VV | 2 | 4 | True | 1 | ROZPOCET
15 | K | 181151311 | Plošná úprava terénu přes 500 m2 zemina skupiny 1 až 4 nerovnosti přes 50 do 100 mm v rovinně a svahu do 1:5 | m2 | 550 |  | 0 | CS ÚRS 2023 02 |  | snížená |  | 0 | 0 | 0 | 0 | 0 | 4 | K | 2 |  |  |  | ROZPOCET | 0 | 0 | 0 | 0 | 0 | 2 | 0 | 4 | -2007478303
| Online PSC |  | https://podminky.urs.cz/item/CS_URS_2023_02/181151311 | [14 empty] | Online PSC | 2
| VV |  | "nový parkový trávník setý" 550 |  | 550 | [12 empty] | VV | 2 | 2 | True | 0 | ROZPOCET
| VV |  | Součet |  | 550 | [12 empty] | VV | 2 | 4 | True | 1 | ROZPOCET
16 | K | 181411131 | Založení parkového trávníku výsevem pl do 1000 m2 v rovině a ve svahu do 1:5 | m2 | 550 |  | 0 | CS ÚRS 2023 02 |  | snížená |  | 0 | 0 | 0 | 0 | 0 | 4 | K | 2 |  |  |  | ROZPOCET | 0 | 0 | 0 | 0 | 0 | 2 | 0 | 4 | -1387787778
| Online PSC |  | https://podminky.urs.cz/item/CS_URS_2023_02/181411131 | [14 empty] | Online PSC | 2
| VV |  | "nový parkový trávník setý" 550 |  | 550 | [12 empty] | VV | 2 | 2 | True | 0 | ROZPOCET
| VV |  | Součet |  | 550 | [12 empty] | VV | 2 | 4 | True | 1 | ROZPOCET
17 | M | 00572410.R | osivo směs travní parková | kg | 15 |  | 0 |  |  | snížená |  | 0 | 0.001 | 0.015 | 0 | 0 | 8 | M | 2 |  |  |  | ROZPOCET | 0 | 0 | 0 | 0 | 0 | 2 | 0 | 4 | 2139972604
| P |  | Poznámka k položce: Předpokládané složení směsi by mělo být přibližně následující: - jílek vytrvalý (kultivary cv. Barsignum, cv. Barorlando, cv. Amiata) - 35% - kostřava červená dlouze výběžkatá (cv. Barustic) - 15 % - kostřava červená krátce výběžkatá (cv. Barpearl) - 10 % - kostřava červená trsnatá (cv. Sandrine, cv. Barchip) - 15 % - kostřava drsnolistá (cv. Hardtop) - 10 % - lipnice luční (cv. Sanbeam, cv. Conni) - 15 % | [14 empty] | P | 2
| VV |  | "nový parkový trávník setý" 15 |  | 15 | [12 empty] | VV | 2 | 2 | True | 0 | ROZPOCET
| VV |  | Součet |  | 15 | [12 empty] | VV | 2 | 4 | True | 1 | ROZPOCET
18 | K | 182303111 | Doplnění zeminy nebo substrátu na travnatých plochách tl do 50 mm rovina v rovinně a svahu do 1:5 | m2 | 550 |  | 0 | CS ÚRS 2023 02 |  | snížená |  | 0 | 0 | 0 | 0 | 0 | 4 | K | 2 |  |  |  | ROZPOCET | 0 | 0 | 0 | 0 | 0 | 2 | 0 | 4 | -983249589
| Online PSC |  | https://podminky.urs.cz/item/CS_URS_2023_02/182303111 | [14 empty] | Online PSC | 2
19 | M | 10371500 | substrát pro trávníky VL | m3 | 28.05 |  | 0 | CS ÚRS 2023 02 |  | snížená |  | 0 | 0.21 | 5.8905 | 0 | 0 | 8 | M | 2 |  |  |  | ROZPOCET | 0 | 0 | 0 | 0 | 0 | 2 | 0 | 4 | 1401382416
| VV |  | "nový parkový trávník setý" 550 |  | 550 | [12 empty] | VV | 2 | 2 | True | 0 | ROZPOCET
| VV |  | Součet |  | 550 | [12 empty] | VV | 2 | 4 | True | 1 | ROZPOCET
| VV |  | 550*0,051 'Přepočtené koeficientem množství |  | 28.05 | [12 empty] | VV | 2 | 2 | False | 1 | ROZPOCET
20 | K | 183111314 | Jamky pro výsadbu s výměnou 100 % půdy zeminy skupiny 1 až 4 obj přes 0,01 do 0,02 m3 v rovině a svahu do 1:5 | kus | 42 |  | 0 | CS ÚRS 2023 02 |  | snížená |  | 0 | 0 | 0 | 0 | 0 | 4 | K | 2 |  |  |  | ROZPOCET | 0 | 0 | 0 | 0 | 0 | 2 | 0 | 4 | -526429095
| Online PSC |  | https://podminky.urs.cz/item/CS_URS_2023_02/183111314 | [14 empty] | Online PSC | 2
| VV |  | "pro keře" 2 |  | 2 | [12 empty] | VV | 2 | 2 | True | 0 | ROZPOCET
| VV |  | "pro půdopokryvných rostlin" 25 |  | 25 | [12 empty] | VV | 2 | 2 | True | 0 | ROZPOCET
| VV |  | "pro výsadbu trav" 15 |  | 15 | [12 empty] | VV | 2 | 2 | True | 0 | ROZPOCET
| VV |  | Součet |  | 42 | [12 empty] | VV | 2 | 4 | True | 1 | ROZPOCET
21 | M | 10321100 | zahradní substrát pro výsadbu VL | m3 | 16.8 |  | 0 | CS ÚRS 2023 02 |  | snížená |  | 0 | 0.22 | 3.696 | 0 | 0 | 8 | M | 2 |  |  |  | ROZPOCET | 0 | 0 | 0 | 0 | 0 | 2 | 0 | 4 | -502021516
| VV |  | 42*0,4 'Přepočtené koeficientem množství |  | 16.8 | [12 empty] | VV | 2 | 2 | False | 1 | ROZPOCET
22 | K | 183101321 | Jamky pro výsadbu s výměnou 100 % půdy zeminy skupiny 1 až 4 obj přes 0,4 do 1 m3 v rovině a svahu do 1:5 | kus | 9 |  | 0 | CS ÚRS 2023 02 |  | snížená |  | 0 | 0 | 0 | 0 | 0 | 4 | K | 2 |  |  |  | ROZPOCET | 0 | 0 | 0 | 0 | 0 | 2 | 0 | 4 | -1409586360
| Online PSC |  | https://podminky.urs.cz/item/CS_URS_2023_02/183101321 | [14 empty] | Online PSC | 2
| VV |  | "pro stromy" 9 |  | 9 | [12 empty] | VV | 2 | 2 | True | 1 | ROZPOCET
23 | M | 10321100 | zahradní substrát pro výsadbu VL | m3 | 4.5 |  | 0 | CS ÚRS 2023 02 |  | snížená |  | 0 | 0.22 | 0.99 | 0 | 0 | 8 | M | 2 |  |  |  | ROZPOCET | 0 | 0 | 0 | 0 | 0 | 2 | 0 | 4 | -329638653
| VV |  | 9*0,5 'Přepočtené koeficientem množství |  | 4.5 | [12 empty] | VV | 2 | 2 | False | 1 | ROZPOCET
24 | K | 183111313 | Jamky pro výsadbu s výměnou 100 % půdy zeminy skupiny 1 až 4 obj přes 0,005 do 0,01 m3 v rovině a svahu do 1:5 | kus | 51 |  | 0 | CS ÚRS 2023 02 |  | snížená |  | 0 | 0 | 0 | 0 | 0 | 4 | K | 2 |  |  |  | ROZPOCET | 0 | 0 | 0 | 0 | 0 | 2 | 0 | 4 | 2044261729
| Online PSC |  | https://podminky.urs.cz/item/CS_URS_2023_02/183111313 | [14 empty] | Online PSC | 2
| VV |  | "pro popínavou zeleň" 51 |  | 51 | [12 empty] | VV | 2 | 2 | True | 0 | ROZPOCET
| VV |  | Součet |  | 51 | [12 empty] | VV | 2 | 4 | True | 1 | ROZPOCET
25 | M | 10321100 | zahradní substrát pro výsadbu VL | m3 | 0.51 |  | 0 | CS ÚRS 2023 02 |  | snížená |  | 0 | 0.22 | 0.1122 | 0 | 0 | 8 | M | 2 |  |  |  | ROZPOCET | 0 | 0 | 0 | 0 | 0 | 2 | 0 | 4 | 1416270437
| VV |  | 51*0,01 'Přepočtené koeficientem množství |  | 0.51 | [12 empty] | VV | 2 | 2 | False | 1 | ROZPOCET
26 | K | 183403114 | Obdělání půdy kultivátorováním v rovině a svahu do 1:5 | m2 | 550 |  | 0 | CS ÚRS 2023 02 |  | snížená |  | 0 | 0 | 0 | 0 | 0 | 4 | K | 2 |  |  |  | ROZPOCET | 0 | 0 | 0 | 0 | 0 | 2 | 0 | 4 | -1082964013
| Online PSC |  | https://podminky.urs.cz/item/CS_URS_2023_02/183403114 | [14 empty] | Online PSC | 2
| VV |  | "nový parkový trávník setý" 550 |  | 550 | [12 empty] | VV | 2 | 2 | True | 0 | ROZPOCET
| VV |  | Součet |  | 550 | [12 empty] | VV | 2 | 4 | True | 1 | ROZPOCET
27 | K | 183403152 | Obdělání půdy vláčením v rovině a svahu do 1:5 | m2 | 550 |  | 0 | CS ÚRS 2023 02 |  | snížená |  | 0 | 0 | 0 | 0 | 0 | 4 | K | 2 |  |  |  | ROZPOCET | 0 | 0 | 0 | 0 | 0 | 2 | 0 | 4 | -157916459
| Online PSC |  | https://podminky.urs.cz/item/CS_URS_2023_02/183403152 | [14 empty] | Online PSC | 2
| VV |  | "nový parkový trávník setý" 550 |  | 550 | [12 empty] | VV | 2 | 2 | True | 0 | ROZPOCET
| VV |  | Součet |  | 550 | [12 empty] | VV | 2 | 4 | True | 1 | ROZPOCET
28 | K | 183403161 | Obdělání půdy válením v rovině a svahu do 1:5 | m2 | 550 |  | 0 | CS ÚRS 2023 02 |  | snížená |  | 0 | 0 | 0 | 0 | 0 | 4 | K | 2 |  |  |  | ROZPOCET | 0 | 0 | 0 | 0 | 0 | 2 | 0 | 4 | -1592281787
| Online PSC |  | https://podminky.urs.cz/item/CS_URS_2023_02/183403161 | [14 empty] | Online PSC | 2
| VV |  | "nový parkový trávník setý" 550 |  | 550 | [12 empty] | VV | 2 | 2 | True | 0 | ROZPOCET
| VV |  | Součet |  | 550 | [12 empty] | VV | 2 | 4 | True | 1 | ROZPOCET
29 | K | 183552431 | Hnojení tekutými hnojivy se zapravením do půdy v množství do 2 t/ha ploch do 5 ha sklonu do 5° | ha | 0.055 |  | 0 | CS ÚRS 2023 02 |  | snížená |  | 0 | 0 | 0 | 0 | 0 | 4 | K | 2 |  |  |  | ROZPOCET | 0 | 0 | 0 | 0 | 0 | 2 | 0 | 4 | 209014445
| Online PSC |  | https://podminky.urs.cz/item/CS_URS_2023_02/183552431 | [14 empty] | Online PSC | 2
| VV |  | "nový parkový trávník setý" 550/10000 |  | 0.055 | [12 empty] | VV | 2 | 2 | True | 0 | ROZPOCET
| VV |  | Součet |  | 0.055 | [12 empty] | VV | 2 | 4 | True | 1 | ROZPOCET
30 | M | 25191155 | hnojivo průmyslové | kg | 16.5 |  | 0 | CS ÚRS 2023 02 |  | snížená |  | 0 | 0.001 | 0.0165 | 0 | 0 | 8 | M | 2 |  |  |  | ROZPOCET | 0 | 0 | 0 | 0 | 0 | 2 | 0 | 4 | -1375651593
| VV |  | "nový parkový trávník setý" 550 |  | 550 | [12 empty] | VV | 2 | 2 | True | 0 | ROZPOCET
| VV |  | Součet |  | 550 | [12 empty] | VV | 2 | 4 | True | 1 | ROZPOCET
| VV |  | 550*0,03 'Přepočtené koeficientem množství |  | 16.5 | [12 empty] | VV | 2 | 2 | False | 1 | ROZPOCET
31 | K | 184102113 | Výsadba dřeviny s balem D přes 0,3 do 0,4 m do jamky se zalitím v rovině a svahu do 1:5 | kus | 9 |  | 0 | CS ÚRS 2023 02 |  | snížená |  | 0 | 0 | 0 | 0 | 0 | 4 | K | 2 |  |  |  | ROZPOCET | 0 | 0 | 0 | 0 | 0 | 2 | 0 | 4 | 1216675591
| Online PSC |  | https://podminky.urs.cz/item/CS_URS_2023_02/184102113 | [14 empty] | Online PSC | 2
32 | M | 02650201.R | lípa srdčitá /Tilia cordata cv. Greenspire/ obvod kmene 25 cm | kus | 1 |  | 0 |  |  | snížená |  | 0 | 3e-05 | 3e-05 | 0 | 0 | 8 | M | 2 |  |  |  | ROZPOCET | 0 | 0 | 0 | 0 | 0 | 2 | 0 | 4 | 201214169
| VV |  | "č. 03" 1 |  | 1 | [12 empty] | VV | 2 | 2 | True | 0 | ROZPOCET
| VV |  | Součet |  | 1 | [12 empty] | VV | 2 | 4 | True | 1 | ROZPOCET
33 | M | 02650202.R | třešeň pilovitá /Prunus serrulata cv. Kanzan/ obvod kmene 18 - 20 cm | kus | 1 |  | 0 |  |  | snížená |  | 0 | 3e-05 | 3e-05 | 0 | 0 | 8 | M | 2 |  |  |  | ROZPOCET | 0 | 0 | 0 | 0 | 0 | 2 | 0 | 4 | -1841200523
| VV |  | "č. 04" 1 |  | 1 | [12 empty] | VV | 2 | 2 | True | 0 | ROZPOCET
| VV |  | Součet |  | 1 | [12 empty] | VV | 2 | 4 | True | 1 | ROZPOCET
34 | M | 02650203.R | buk lesní /Fagus silvatica cv. Dawyck/ výška stromu 300 cm | kus | 2 |  | 0 |  |  | snížená |  | 0 | 3e-05 | 6e-05 | 0 | 0 | 8 | M | 2 |  |  |  | ROZPOCET | 0 | 0 | 0 | 0 | 0 | 2 | 0 | 4 | 1910494569
| VV |  | "č. 05, 10" 2 |  | 2 | [12 empty] | VV | 2 | 2 | True | 0 | ROZPOCET
| VV |  | Součet |  | 2 | [12 empty] | VV | 2 | 4 | True | 1 | ROZPOCET
35 | M | 02650300.R | javor mléč /Acer platanoides cv. Columnare/ obvod kmene 20 – 22 cm | kus | 2 |  | 0 |  |  | snížená |  | 0 | 3e-05 | 6e-05 | 0 | 0 | 8 | M | 2 |  |  |  | ROZPOCET | 0 | 0 | 0 | 0 | 0 | 2 | 0 | 4 | -1290673377
| VV |  | "č. 06, 07" 2 |  | 2 | [12 empty] | VV | 2 | 2 | True | 0 | ROZPOCET
| VV |  | Součet |  | 2 | [12 empty] | VV | 2 | 4 | True | 1 | ROZPOCET
36 | M | 02650204.R | javor cukrový /Acer saccharum/ obvod kmene 25 cm | kus | 1 |  | 0 |  |  | snížená |  | 0 | 3e-05 | 3e-05 | 0 | 0 | 8 | M | 2 |  |  |  | ROZPOCET | 0 | 0 | 0 | 0 | 0 | 2 | 0 | 4 | -197491234
| VV |  | "č. 08" 1 |  | 1 | [12 empty] | VV | 2 | 2 | True | 0 | ROZPOCET
| VV |  | Součet |  | 1 | [12 empty] | VV | 2 | 4 | True | 1 | ROZPOCET
37 | M | 02650461.R | dub letní /Quercus robur/ výška stromu 400 cm | kus | 2 |  | 0 |  |  | snížená |  | 0 | 0.027 | 0.054 | 0 | 0 | 8 | M | 2 |  |  |  | ROZPOCET | 0 | 0 | 0 | 0 | 0 | 2 | 0 | 4 | 1223677081
| VV |  | "č. 09, 11" 2 |  | 2 | [12 empty] | VV | 2 | 2 | True | 0 | ROZPOCET
| VV |  | Součet |  | 2 | [12 empty] | VV | 2 | 4 | True | 1 | ROZPOCET
38 | K | 184102211 | Výsadba keře bez balu v do 1 m do jamky se zalitím v rovině a svahu do 1:5 | kus | 51 |  | 0 | CS ÚRS 2023 02 |  | snížená |  | 0 | 0 | 0 | 0 | 0 | 4 | K | 2 |  |  |  | ROZPOCET | 0 | 0 | 0 | 0 | 0 | 2 | 0 | 4 | -423314226
| Online PSC |  | https://podminky.urs.cz/item/CS_URS_2023_02/184102211 | [14 empty] | Online PSC | 2
39 | M | 02660001.R | rdesno /Polygonum baldschuanicum – syn. Fallopia Aubertii/ velikost 60 cm | kus | 2 |  | 0 |  |  | snížená |  | 0 | 0.009 | 0.018 | 0 | 0 | 8 | M | 2 |  |  |  | ROZPOCET | 0 | 0 | 0 | 0 | 0 | 2 | 0 | 4 | -1271693838
| VV |  | "č K1" 2 |  | 2 | [12 empty] | VV | 2 | 2 | True | 0 | ROZPOCET
| VV |  | Součet |  | 2 | [12 empty] | VV | 2 | 4 | True | 1 | ROZPOCET
40 | M | 02660002.R | přísavník pětičetný /Parthenocissus quinquefolia/ velikost 60 cm | kus | 43 |  | 0 |  |  | snížená |  | 0 | 0.009 | 0.387 | 0 | 0 | 8 | M | 2 |  |  |  | ROZPOCET | 0 | 0 | 0 | 0 | 0 | 2 | 0 | 4 | 99125929
| VV |  | "č K2" 43 |  | 43 | [12 empty] | VV | 2 | 2 | True | 0 | ROZPOCET
| VV |  | Součet |  | 43 | [12 empty] | VV | 2 | 4 | True | 1 | ROZPOCET
41 | M | 02660003.R | zimolez Henryův /Lonicera henryi/ velikost 60 cm | kus | 3 |  | 0 |  |  | snížená |  | 0 | 0.009 | 0.027 | 0 | 0 | 8 | M | 2 |  |  |  | ROZPOCET | 0 | 0 | 0 | 0 | 0 | 2 | 0 | 4 | 812372865
| VV |  | "č K3" 3 |  | 3 | [12 empty] | VV | 2 | 2 | True | 0 | ROZPOCET
| VV |  | Součet |  | 3 | [12 empty] | VV | 2 | 4 | True | 1 | ROZPOCET
42 | M | 02660004.R | plamének jackmanův /Clematis jackmanii/ velikost 70+ cm | kus | 2 |  | 0 |  |  | snížená |  | 0 | 0.009 | 0.018 | 0 | 0 | 8 | M | 2 |  |  |  | ROZPOCET | 0 | 0 | 0 | 0 | 0 | 2 | 0 | 4 | -1200499419
| VV |  | "č K6" 2 |  | 2 | [12 empty] | VV | 2 | 2 | True | 0 | ROZPOCET
| VV |  | Součet |  | 2 | [12 empty] | VV | 2 | 4 | True | 1 | ROZPOCET
43 | M | 02660005.R | hortenzie řapíkatá /Hydrangea petiolaris/ velikost 70+ cm | kus | 1 |  | 0 |  |  | snížená |  | 0 | 0.009 | 0.009 | 0 | 0 | 8 | M | 2 |  |  |  | ROZPOCET | 0 | 0 | 0 | 0 | 0 | 2 | 0 | 4 | -577475061
| VV |  | "č K7" 1 |  | 1 | [12 empty] | VV | 2 | 2 | True | 0 | ROZPOCET
| VV |  | Součet |  | 1 | [12 empty] | VV | 2 | 4 | True | 1 | ROZPOCET
44 | K | 184102311 | Výsadba keře bez balu v do 2 m do jamky se zalitím v rovině a svahu do 1:5 | kus | 42 |  | 0 | CS ÚRS 2023 02 |  | snížená |  | 0 | 0 | 0 | 0 | 0 | 4 | K | 2 |  |  |  | ROZPOCET | 0 | 0 | 0 | 0 | 0 | 2 | 0 | 4 | 1319771446
| Online PSC |  | https://podminky.urs.cz/item/CS_URS_2023_02/184102311 | [14 empty] | Online PSC | 2
45 | M | 02652001.R | ozdobnice čínská /MIscanthus sinensis/ velikost kontejneru 5 l | kus | 15 |  | 0 |  |  | snížená |  | 0 | 0.003 | 0.045 | 0 | 0 | 8 | M | 2 |  |  |  | ROZPOCET | 0 | 0 | 0 | 0 | 0 | 2 | 0 | 4 | 1407731911
| VV |  | "č K4" 15 |  | 15 | [12 empty] | VV | 2 | 2 | True | 0 | ROZPOCET
| VV |  | Součet |  | 15 | [12 empty] | VV | 2 | 4 | True | 1 | ROZPOCET
46 | M | 02652002.R | barvínek menší /Vinca minor/ velikost kontejneru 1,5 l | kus | 25 |  | 0 |  |  | snížená |  | 0 | 0.003 | 0.075 | 0 | 0 | 8 | M | 2 |  |  |  | ROZPOCET | 0 | 0 | 0 | 0 | 0 | 2 | 0 | 4 | 1480757459
| VV |  | "č. K5" 25 |  | 25 | [12 empty] | VV | 2 | 2 | True | 0 | ROZPOCET
| VV |  | Součet |  | 25 | [12 empty] | VV | 2 | 4 | True | 1 | ROZPOCET
47 | M | 02652003.R | šeřík obecný /Syringa vulgaris/ velikost 100 – 125 cm | kus | 2 |  | 0 |  |  | snížená |  | 0 | 0.003 | 0.006 | 0 | 0 | 8 | M | 2 |  |  |  | ROZPOCET | 0 | 0 | 0 | 0 | 0 | 2 | 0 | 4 | -1939279299
| VV |  | "č K8" 2 |  | 2 | [12 empty] | VV | 2 | 2 | True | 0 | ROZPOCET
| VV |  | Součet |  | 2 | [12 empty] | VV | 2 | 4 | True | 1 | ROZPOCET
48 | K | 184215133 | Ukotvení kmene dřevin v rovině nebo na svahu do 1:5 třemi kůly D do 0,1 m dl přes 2 do 3 m | kus | 27 |  | 0 | CS ÚRS 2023 02 |  | snížená |  | 0 | 6e-05 | 0.00162 | 0 | 0 | 4 | K | 2 |  |  |  | ROZPOCET | 0 | 0 | 0 | 0 | 0 | 2 | 0 | 4 | 461646594
| Online PSC |  | https://podminky.urs.cz/item/CS_URS_2023_02/184215133 | [14 empty] | Online PSC | 2
| VV |  | 27 |  | 27 | [12 empty] | VV | 2 | 2 | True | 0 | ROZPOCET
| VV |  | Součet |  | 27 | [12 empty] | VV | 2 | 4 | True | 1 | ROZPOCET
49 | M | 60591255 | kůl vyvazovací dřevěný impregnovaný D 8cm dl 2,5m | kus | 27 |  | 0 | CS ÚRS 2023 02 |  | snížená |  | 0 | 0.0059 | 0.1593 | 0 | 0 | 8 | M | 2 |  |  |  | ROZPOCET | 0 | 0 | 0 | 0 | 0 | 2 | 0 | 4 | 1599838008
50 | M | 69311054.R | textilní úvazek, šíře 3cm | m | 18 |  | 0 |  |  | snížená |  | 0 | 0.55 | 9.9 | 0 | 0 | 8 | M | 2 |  |  |  | ROZPOCET | 0 | 0 | 0 | 0 | 0 | 2 | 0 | 4 | -1711318039
51 | K | 184501131 | Zhotovení obalu z juty ve dvou vrstvách v rovině a svahu do 1:5 | m2 | 2.5 |  | 0 | CS ÚRS 2023 02 |  | snížená |  | 0 | 0.00069 | 0.001725 | 0 | 0 | 4 | K | 2 |  |  |  | ROZPOCET | 0 | 0 | 0 | 0 | 0 | 2 | 0 | 4 | 2092776008
| Online PSC |  | https://podminky.urs.cz/item/CS_URS_2023_02/184501131 | [14 empty] | Online PSC | 2
| VV |  | 0,1*25 |  | 2.5 | [12 empty] | VV | 2 | 2 | True | 0 | ROZPOCET
| VV |  | Součet |  | 2.5 | [12 empty] | VV | 2 | 4 | True | 1 | ROZPOCET
52 | K | 184813511 | Chemické odplevelení před založením kultury postřikem na široko v rovině a svahu do 1:5 ručně | m2 | 550 |  | 0 | CS ÚRS 2023 02 |  | snížená |  | 0 | 0 | 0 | 0 | 0 | 4 | K | 2 |  |  |  | ROZPOCET | 0 | 0 | 0 | 0 | 0 | 2 | 0 | 4 | -774922053
| Online PSC |  | https://podminky.urs.cz/item/CS_URS_2023_02/184813511 | [14 empty] | Online PSC | 2
| VV |  | "nový parkový trávník setý" 550 |  | 550 | [12 empty] | VV | 2 | 2 | True | 0 | ROZPOCET
| VV |  | Součet |  | 550 | [12 empty] | VV | 2 | 4 | True | 1 | ROZPOCET
53 | K | 184911421 | Mulčování rostlin kůrou tl do 0,1 m v rovině a svahu do 1:5 | m2 | 19.417 |  | 0 | CS ÚRS 2023 02 |  | snížená |  | 0 | 0 | 0 | 0 | 0 | 4 | K | 2 |  |  |  | ROZPOCET | 0 | 0 | 0 | 0 | 0 | 2 | 0 | 4 | -686528559
| Online PSC |  | https://podminky.urs.cz/item/CS_URS_2023_02/184911421 | [14 empty] | Online PSC | 2
| VV |  | 2/0,103 |  | 19.417 | [12 empty] | VV | 2 | 2 | True | 0 | ROZPOCET
| VV |  | Součet |  | 19.417 | [12 empty] | VV | 2 | 4 | True | 1 | ROZPOCET
54 | M | 10391100 | kůra mulčovací VL | m3 | 2 |  | 0 | CS ÚRS 2023 02 |  | snížená |  | 0 | 0.2 | 0.4 | 0 | 0 | 8 | M | 2 |  |  |  | ROZPOCET | 0 | 0 | 0 | 0 | 0 | 2 | 0 | 4 | -40836891
| VV |  | 19,417*0,103 'Přepočtené koeficientem množství |  | 2 | [12 empty] | VV | 2 | 2 | False | 1 | ROZPOCET
55 | K | 185802114 | Hnojení půdy umělým hnojivem k jednotlivým rostlinám v rovině a svahu do 1:5 | t | 0.017 |  | 0 | CS ÚRS 2023 02 |  | snížená |  | 0 | 0 | 0 | 0 | 0 | 4 | K | 2 |  |  |  | ROZPOCET | 0 | 0 | 0 | 0 | 0 | 2 | 0 | 4 | 1147935374
| Online PSC |  | https://podminky.urs.cz/item/CS_URS_2023_02/185802114 | [14 empty] | Online PSC | 2
| VV |  | "nový parkový trávník setý" 550/1000 |  | 0.55 | [12 empty] | VV | 2 | 2 | True | 0 | ROZPOCET
| VV |  | Součet |  | 0.55 | [12 empty] | VV | 2 | 4 | True | 1 | ROZPOCET
| VV |  | 0,55*0,03 'Přepočtené koeficientem množství |  | 0.017 | [12 empty] | VV | 2 | 2 | False | 1 | ROZPOCET
56 | M | 25191155 | hnojivo průmyslové | kg | 16.5 |  | 0 | CS ÚRS 2023 02 |  | snížená |  | 0 | 0.001 | 0.0165 | 0 | 0 | 8 | M | 2 |  |  |  | ROZPOCET | 0 | 0 | 0 | 0 | 0 | 2 | 0 | 4 | -1028602420
| VV |  | "nový parkový trávník setý" 550 |  | 550 | [12 empty] | VV | 2 | 2 | True | 0 | ROZPOCET
| VV |  | Součet |  | 550 | [12 empty] | VV | 2 | 4 | True | 1 | ROZPOCET
| VV |  | 550*0,03 'Přepočtené koeficientem množství |  | 16.5 | [12 empty] | VV | 2 | 2 | False | 1 | ROZPOCET
57 | K | 185851001.R | Pravidelná a dostatečná zálivka, vč. dovozu vody | kpl | 1 |  | 0 |  |  | snížená |  | 0 | 0 | 0 | 0 | 0 | 4 | K | 2 |  |  |  | ROZPOCET | 0 | 0 | 0 | 0 | 0 | 2 | 0 | 4 | 1805938544
58 | K | 185851002.R | Péče o kořenovou mísu | kpl | 1 |  | 0 |  |  | snížená |  | 0 | 0 | 0 | 0 | 0 | 4 | K | 2 |  |  |  | ROZPOCET | 0 | 0 | 0 | 0 | 0 | 2 | 0 | 4 | 1008139680
59 | K | 185851003.R | Povýsadbová péče (prosvětlování koruny, odstraňování kodominantních výhonů, kontrola jutové bandáže, kotvení a jeho včasné odstranění ,ošetření mechanických opatření, sledování zdravotního stavu před chorobami a škůtci) | kpl | 1 |  | 0 |  |  | snížená |  | 0 | 0 | 0 | 0 | 0 | 4 | K | 2 |  |  |  | ROZPOCET | 0 | 0 | 0 | 0 | 0 | 2 | 0 | 4 | 171954723
60 | K | 185851004.R | Péče pro keře (pravidelný řez ,doplnění slehávající borky, odplevení, zálivka, dosadba uhynulých dřevin) | kpl | 1 |  | 0 |  |  | snížená |  | 0 | 0 | 0 | 0 | 0 | 4 | K | 2 |  |  |  | ROZPOCET | 0 | 0 | 0 | 0 | 0 | 2 | 0 | 4 | -938437159
61 | K | 185851005.R | Péče pro trávníky (pravidelný kosení, vyhrabání, dosetí sešlapaných míst, odplevení, přihnojování a provzdušňování) | kpl | 1 |  | 0 |  |  | snížená |  | 0 | 0 | 0 | 0 | 0 | 4 | K | 2 |  |  |  | ROZPOCET | 0 | 0 | 0 | 0 | 0 | 2 | 0 | 4 | -324763031
| D | 3 | Svislé a kompletní konstrukce |  |  |  | 0 |  |  |  |  | 0 |  | 2.4269 |  | 0 | 1 | D | 1 |  |  |  | ROZPOCET | [6 empty] | 0
62 | K | 339921131 | Osazování betonových palisád do betonového základu v řadě výšky prvku do 0,5 m | m | 11 |  | 0 | CS ÚRS 2023 02 |  | snížená |  | 0 | 0.12064 | 1.327 | 0 | 0 | 4 | K | 2 |  |  |  | ROZPOCET | 0 | 0 | 0 | 0 | 0 | 2 | 0 | 4 | -1008320782
| Online PSC |  | https://podminky.urs.cz/item/CS_URS_2023_02/339921131 | [14 empty] | Online PSC | 2
63 | M | 59228407.R | Betonová palisáda betonová s funkcí opěrné zídky s převýšením 500 mm, uloženo do betonového lože, beton bez barevné úpravy | kus | 99.99 |  | 0 |  |  | snížená |  | 0 | 0.011 | 1.0999 | 0 | 0 | 8 | M | 2 |  |  |  | ROZPOCET | 0 | 0 | 0 | 0 | 0 | 2 | 0 | 4 | -970398006
| VV |  | 11 |  | 11 | [12 empty] | VV | 2 | 2 | True | 0 | ROZPOCET
| VV |  | Součet |  | 11 | [12 empty] | VV | 2 | 4 | True | 1 | ROZPOCET
| VV |  | 11*9,09 'Přepočtené koeficientem množství |  | 99.99 | [12 empty] | VV | 2 | 2 | False | 1 | ROZPOCET
| D | 6 | Úpravy povrchů, podlahy a osazování výplní |  |  |  | 0 |  |  |  |  | 0 |  | 11.3349 |  | 0 | 1 | D | 1 |  |  |  | ROZPOCET | [6 empty] | 0
64 | K | 637121111 | Okapový chodník z kačírku tl 100 mm s udusáním | m2 | 60 |  | 0 | CS ÚRS 2023 02 |  | snížená |  | 0 | 0.1837 | 11.022 | 0 | 0 | 4 | K | 2 |  |  |  | ROZPOCET | 0 | 0 | 0 | 0 | 0 | 2 | 0 | 4 | 1450463833
| Online PSC |  | https://podminky.urs.cz/item/CS_URS_2023_02/637121111 | [14 empty] | Online PSC | 2
| VV |  | 6/0,1 |  | 60 | [12 empty] | VV | 2 | 2 | True | 0 | ROZPOCET
| VV |  | Součet |  | 60 | [12 empty] | VV | 2 | 4 | True | 1 | ROZPOCET
65 | K | 273321001.R | Betonové nášlapy pro vyrovnávací stupně ve svahu, vnější mrazuvzdorné a protiskluzné provedení, beton bez barevné úpravy | m3 | 0.136 |  | 0 |  |  | snížená |  | 0 | 2.301 | 0.31294 | 0 | 0 | 4 | K | 2 |  |  |  | ROZPOCET | 0 | 0 | 0 | 0 | 0 | 2 | 0 | 4 | -1339622697
| VV |  | 3*3*1,1*0,25*0,055 |  | 0.136 | [12 empty] | VV | 2 | 2 | True | 0 | ROZPOCET
| VV |  | Součet |  | 0.136 | [12 empty] | VV | 2 | 4 | True | 1 | ROZPOCET
| D | 998 | Přesun hmot |  |  |  | 0 |  |  |  |  | 0 |  | 0 |  | 0 | 1 | D | 1 |  |  |  | ROZPOCET | [6 empty] | 0
66 | K | 998231311 | Přesun hmot pro sadovnické a krajinářské úpravy vodorovně do 5000 m | t | 36.113 |  | 0 | CS ÚRS 2023 02 |  | snížená |  | 0 | 0 | 0 | 0 | 0 | 4 | K | 2 |  |  |  | ROZPOCET | 0 | 0 | 0 | 0 | 0 | 2 | 0 | 4 | 834594559
| Online PSC |  | https://podminky.urs.cz/item/CS_URS_2023_02/998231311 | [14 empty] | Online PSC | 2
| D | PSV | Práce a dodávky PSV |  |  |  | 0 |  |  |  |  | 0 |  | 0.5125 |  | 0 | 2 | D | 0 |  |  |  | ROZPOCET | [6 empty] | 0
| D | 767 | Konstrukce zámečnické |  |  |  | 0 |  |  |  |  | 0 |  | 0.5125 |  | 0 | 2 | D | 1 |  |  |  | ROZPOCET | [6 empty] | 0
67 | K | 767101001.R | D+M ocelové obruby z pásoviny 5/100 mm, vč. kotvení | m | 125 |  | 0 |  |  | snížená |  | 0 | 0.0041 | 0.5125 | 0 | 0 | 4 | K | 2 |  |  |  | ROZPOCET | 0 | 0 | 0 | 0 | 0 | 2 | 0 | 4 | -1076783684
| VV |  | 125 |  | 125 | [12 empty] | VV | 2 | 2 | True | 0 | ROZPOCET
| VV |  | Součet |  | 125 | [12 empty] | VV | 2 | 4 | True | 1 | ROZPOCET

## D.2.4. - Areálové osvětlení
{1bec693a-d4e9-4978-b0c6-f80a0aa5c1e2}
1
| KRYCÍ LIST SOUPISU PRACÍ | [7 empty] | v --- níže se nacházejí doplnkové a pomocné údaje k sestavám --- v | [8 empty] | False
Stavba:
VÝSTAVBA CHRÁNĚNÉHO BYDLENÍ V NOVÉ PACE
Objekt:
B - VEDLEJŠÍ NÁKLADY
Soupis:
D.2. - SO 02 - Areál
Úroveň 3:
D.2.4. - Areálové osvětlení
| KSO: |  |  |  |  | CC-CZ:
| Místo: |  | Na Vyšehradě 1205, 509 01 Nová Paka |  |  | Datum: | 14. 12. 2023
| Zadavatel: |  |  |  |  | IČ:
|  | Královehradecký kraj |  |  |  | DIČ:
| Uchazeč: |  |  |  |  | IČ: | Vyplň údaj
|  | Vyplň údaj |  |  |  | DIČ: | Vyplň údaj
| Projektant: |  |  |  |  | IČ:
|  | Růžička a partneři, s.r.o. |  |  |  | DIČ:
| Zpracovatel: |  |  |  |  | IČ:
|  | QSB, s.r.o. |  |  |  | DIČ:
Poznámka:
| Cena bez DPH | [5 empty] | 0
|  |  | Základ daně |  |  | Sazba daně | Výše daně
| DPH | základní | 0 |  |  | 21% | 0
|  | snížená | 0 |  |  | 15% | 0
|  | zákl. přenesená | 0 |  |  | 21% | 0
|  | sníž. přenesená | 0 |  |  | 15% | 0
|  | nulová | 0 |  |  | 0% | 0
| Cena s DPH |  |  | v | CZK |  | 0
| Projektant |  |  | Zpracovatel
| Datum a podpis: |  | Razítko | Datum a podpis: |  |  | Razítko
| Objednavatel |  |  | Uchazeč
| Datum a podpis: |  | Razítko | Datum a podpis: |  |  | Razítko
REKAPITULACE ČLENĚNÍ SOUPISU PRACÍ
Stavba:
VÝSTAVBA CHRÁNĚNÉHO BYDLENÍ V NOVÉ PACE
Objekt:
B - VEDLEJŠÍ NÁKLADY
Soupis:
D.2. - SO 02 - Areál
Úroveň 3:
D.2.4. - Areálové osvětlení
Místo: |  |  | Na Vyšehradě 1205, 509 01 Nová Paka |  |  | Datum: | 14. 12. 2023
Zadavatel: |  |  | Královehradecký kraj |  |  | Projektant: | Růžička a partneři, s.r.o.
Uchazeč: |  |  | Vyplň údaj |  |  | Zpracovatel: | QSB, s.r.o.
Kód dílu - Popis | [6 empty] | Cena celkem [CZK]
Náklady ze soupisu prací | [6 empty] | 0 | [11 empty] | -1
| D.2.4. - Areálové osvětlení | [5 empty] | 0
| ARE1.1 - INSTALAČNÍ A ÚLOŽNÝ MATERIÁL PŘÍPOJKY NN OBJEKTŮ | [5 empty] | 0
| ARE1.2 - KABELOVÉ ROZVODY PŘÍPOJKY NN OBJEKTŮ | [5 empty] | 0
| ARE1.3 - Ostatní položky | [5 empty] | 0
SOUPIS PRACÍ
Stavba:
VÝSTAVBA CHRÁNĚNÉHO BYDLENÍ V NOVÉ PACE
Objekt:
B - VEDLEJŠÍ NÁKLADY
Soupis:
D.2. - SO 02 - Areál
Úroveň 3:
D.2.4. - Areálové osvětlení
Místo: |  |  | Na Vyšehradě 1205, 509 01 Nová Paka |  |  | Datum: | 14. 12. 2023
Zadavatel: |  |  | Královehradecký kraj |  |  | Projektant: | Růžička a partneři, s.r.o.
Uchazeč: |  |  | Vyplň údaj |  |  | Zpracovatel: | QSB, s.r.o.
PČ | Typ | Kód | Popis | MJ | Množství | J.cena [CZK] | Cena celkem [CZK] | Cenová soustava |  | DPH | J. Nh [h] | Nh celkem [h] | J. hmotnost [t] | Hmotnost celkem [t] | J. suť [t] | Suť Celkem [t]
Náklady soupisu celkem | [6 empty] | 0 |  |  |  |  | 0 |  | 0 |  | 0 |  | D | -1 | [7 empty] | 0
| D | D.2.4. | Areálové osvětlení |  |  |  | 0 |  |  |  |  | 0 |  | 0 |  | 0 | 1 | D | 0 | ROZPOCET | [6 empty] | 0
| D | ARE1.1 | INSTALAČNÍ A ÚLOŽNÝ MATERIÁL PŘÍPOJKY NN OBJEKTŮ |  |  |  | 0 |  |  |  |  | 0 |  | 0 |  | 0 | 1 | D | 1 | ROZPOCET | [6 empty] | 0
1 | K | 241.1.01 | Areálové svítidlo, zápustné hranaté, včetně montážnního boxu do kapsy stěny, 100x100mm, LED 3W, IP54, 3000K | ks | 3 |  | 0 |  |  | snížená |  | 0 | 0 | 0 | 0 | 0 | 4 | K | 2 | ROZPOCET | 0 | 0 | 0 | 0 | 0 | 2 | 0 | 4 | 2
2 | K | 241.1.02 | Soumrakový spínač, 230V/10A, 300W pro LED svítidla, nastavitelný 1až 200 lux, IP54, -25°C až +45°C, 1x NO kontakt | ks | 1 |  | 0 |  |  | snížená |  | 0 | 0 | 0 | 0 | 0 | 4 | K | 2 | ROZPOCET | 0 | 0 | 0 | 0 | 0 | 2 | 0 | 4 | 4
3 | K | 241.1.03 | Kabel CYKY-J 3x4 mm2, napájení areálového osvětlení | m | 54 |  | 0 |  |  | snížená |  | 0 | 0 | 0 | 0 | 0 | 4 | K | 2 | ROZPOCET | 0 | 0 | 0 | 0 | 0 | 2 | 0 | 4 | 6
4 | K | 241.1.04 | Kabel CYKY-O 3x1,5 mm2, ovládání dsignálu čidla soumraku | m | 7 |  | 0 |  |  | snížená |  | 0 | 0 | 0 | 0 | 0 | 4 | K | 2 | ROZPOCET | 0 | 0 | 0 | 0 | 0 | 2 | 0 | 4 | 8
5 | K | 241.1.05 | Kabel CYA 1x6mm2 (z/ž), ochranné pospojení svítidel | m | 54 |  | 0 |  |  | snížená |  | 0 | 0 | 0 | 0 | 0 | 4 | K | 2 | ROZPOCET | 0 | 0 | 0 | 0 | 0 | 2 | 0 | 4 | 10
6 | K | 241.1.06 | Kabelová zemní chránička, korugovaná, dvouplášťová, pr. 110mm, barva červená | m | 48 |  | 0 |  |  | snížená |  | 0 | 0 | 0 | 0 | 0 | 4 | K | 2 | ROZPOCET | 0 | 0 | 0 | 0 | 0 | 2 | 0 | 4 | 12
| D | ARE1.2 | KABELOVÉ ROZVODY PŘÍPOJKY NN OBJEKTŮ |  |  |  | 0 |  |  |  |  | 0 |  | 0 |  | 0 | 1 | D | 1 | ROZPOCET | [6 empty] | 0
7 | K | 241.2.01 | Hloubení kabelových nezapažených rýh, strojově, šíře 0,5m, hloubka 1,2m, tř. těžitelnosti 4 (cca. 1830kg/m3) | m | 45 |  | 0 |  |  | snížená |  | 0 | 0 | 0 | 0 | 0 | 4 | K | 2 | ROZPOCET | 0 | 0 | 0 | 0 | 0 | 2 | 0 | 4 | 14
8 | K | 241.2.02 | Zásyp kabelových rýh, včetně zhutnění a osetí travnatého porostu | m3 | 45 |  | 0 |  |  | snížená |  | 0 | 0 | 0 | 0 | 0 | 4 | K | 2 | ROZPOCET | 0 | 0 | 0 | 0 | 0 | 2 | 0 | 4 | 16
9 | K | 241.2.03 | Pískové lože do kabelových rýh, zásypový (frakce 0-8) | m3 | 7 |  | 0 |  |  | snížená |  | 0 | 0 | 0 | 0 | 0 | 4 | K | 2 | ROZPOCET | 0 | 0 | 0 | 0 | 0 | 2 | 0 | 4 | 18
10 | K | 241.2.04 | Výstražná folie elektroinstalací, červená, šíře 22cm | m | 45 |  | 0 |  |  | snížená |  | 0 | 0 | 0 | 0 | 0 | 4 | K | 2 | ROZPOCET | 0 | 0 | 0 | 0 | 0 | 2 | 0 | 4 | 20
| D | ARE1.3 | Ostatní položky |  |  |  | 0 |  |  |  |  | 0 |  | 0 |  | 0 | 1 | D | 1 | ROZPOCET | [6 empty] | 0
11 | K | 241.3.01 | Drobný spojovací a instalační materiál (stahovací pásky, atd.) | ks | 1 |  | 0 |  |  | snížená |  | 0 | 0 | 0 | 0 | 0 | 4 | K | 2 | ROZPOCET | 0 | 0 | 0 | 0 | 0 | 2 | 0 | 4 | 24
12 | K | 241.3.02 | Výchozí revize NN | ks | 1 |  | 0 |  |  | snížená |  | 0 | 0 | 0 | 0 | 0 | 4 | K | 2 | ROZPOCET | 0 | 0 | 0 | 0 | 0 | 2 | 0 | 4 | 26
13 | K | 241.3.04 | Zakončování a označování kabelů, oka, štítky atd. | ks | 1 |  | 0 |  |  | snížená |  | 0 | 0 | 0 | 0 | 0 | 4 | K | 2 | ROZPOCET | 0 | 0 | 0 | 0 | 0 | 2 | 0 | 4 | 30
14 | K | 241.3.05 | Oživení a zprovoznění systému | ks | 1 |  | 0 |  |  | snížená |  | 0 | 0 | 0 | 0 | 0 | 4 | K | 2 | ROZPOCET | 0 | 0 | 0 | 0 | 0 | 2 | 0 | 4 | 32
15 | K | 241.3.11 | Zabezpečení výstražné vyznačení s ohrazením pracoviště | ks | 1 |  | 0 |  |  | snížená |  | 0 | 0 | 0 | 0 | 0 | 4 | K | 2 | ROZPOCET | 0 | 0 | 0 | 0 | 0 | 2 | 0 | 4 | 44

## VRN - Vedlejší rozpočtové..._01
{cc27edef-8af5-42ed-9c01-38ae414467ad}
1
| KRYCÍ LIST SOUPISU PRACÍ | [7 empty] | v --- níže se nacházejí doplnkové a pomocné údaje k sestavám --- v | [8 empty] | False
Stavba:
VÝSTAVBA CHRÁNĚNÉHO BYDLENÍ V NOVÉ PACE
Objekt:
B - VEDLEJŠÍ NÁKLADY
Soupis:
VRN - Vedlejší rozpočtové náklady
| KSO: |  |  |  |  | CC-CZ:
| Místo: |  | Na Vyšehradě 1205, 509 01 Nová Paka |  |  | Datum: | 14. 12. 2023
| Zadavatel: |  |  |  |  | IČ:
|  | Královehradecký kraj |  |  |  | DIČ:
| Uchazeč: |  |  |  |  | IČ: | Vyplň údaj
|  | Vyplň údaj |  |  |  | DIČ: | Vyplň údaj
| Projektant: |  |  |  |  | IČ:
|  | Růžička a partneři, s.r.o. |  |  |  | DIČ:
| Zpracovatel: |  |  |  |  | IČ:
|  | QSB, s.r.o. |  |  |  | DIČ:
Poznámka:
| Cena bez DPH | [5 empty] | 0
|  |  | Základ daně |  |  | Sazba daně | Výše daně
| DPH | základní | 0 |  |  | 21% | 0
|  | snížená | 0 |  |  | 15% | 0
|  | zákl. přenesená | 0 |  |  | 21% | 0
|  | sníž. přenesená | 0 |  |  | 15% | 0
|  | nulová | 0 |  |  | 0% | 0
| Cena s DPH |  |  | v | CZK |  | 0
| Projektant |  |  | Zpracovatel
| Datum a podpis: |  | Razítko | Datum a podpis: |  |  | Razítko
| Objednavatel |  |  | Uchazeč
| Datum a podpis: |  | Razítko | Datum a podpis: |  |  | Razítko
REKAPITULACE ČLENĚNÍ SOUPISU PRACÍ
Stavba:
VÝSTAVBA CHRÁNĚNÉHO BYDLENÍ V NOVÉ PACE
Objekt:
B - VEDLEJŠÍ NÁKLADY
Soupis:
VRN - Vedlejší rozpočtové náklady
Místo: |  |  | Na Vyšehradě 1205, 509 01 Nová Paka |  |  | Datum: | 14. 12. 2023
Zadavatel: |  |  | Královehradecký kraj |  |  | Projektant: | Růžička a partneři, s.r.o.
Uchazeč: |  |  | Vyplň údaj |  |  | Zpracovatel: | QSB, s.r.o.
Kód dílu - Popis | [6 empty] | Cena celkem [CZK]
Náklady ze soupisu prací | [6 empty] | 0 | [11 empty] | -1
| VRN - Vedlejší rozpočtové náklady | [5 empty] | 0
SOUPIS PRACÍ
Stavba:
VÝSTAVBA CHRÁNĚNÉHO BYDLENÍ V NOVÉ PACE
Objekt:
B - VEDLEJŠÍ NÁKLADY
Soupis:
VRN - Vedlejší rozpočtové náklady
Místo: |  |  | Na Vyšehradě 1205, 509 01 Nová Paka |  |  | Datum: | 14. 12. 2023
Zadavatel: |  |  | Královehradecký kraj |  |  | Projektant: | Růžička a partneři, s.r.o.
Uchazeč: |  |  | Vyplň údaj |  |  | Zpracovatel: | QSB, s.r.o.
PČ | Typ | Kód | Popis | MJ | Množství | J.cena [CZK] | Cena celkem [CZK] | Cenová soustava |  | DPH | J. Nh [h] | Nh celkem [h] | J. hmotnost [t] | Hmotnost celkem [t] | J. suť [t] | Suť Celkem [t]
Náklady soupisu celkem | [6 empty] | 0 |  |  |  |  | 0 |  | 0 |  | 0 |  | D | -1 | [7 empty] | 0
| D | VRN | Vedlejší rozpočtové náklady |  |  |  | 0 |  |  |  |  | 0 |  | 0 |  | 0 | 5 | D | 0 | ROZPOCET | [6 empty] | 0
1 | K | 011224000 | Ochrana přilehlé vzrostlé zeleně - viz.dendrologický průzkum | kpl | 1 |  | 0 | CS ÚRS 2023 02 |  | snížená |  | 0 | 0 | 0 | 0 | 0 | 1024 | K | 1 | ROZPOCET | 0 | 0 | 0 | 0 | 0 | 2 | 0 | 1024 | 609997532
| Online PSC |  | https://podminky.urs.cz/item/CS_URS_2023_02/011224000 | [14 empty] | Online PSC | 1
2 | K | 011403100 | Zařízení staveniště pro likvidaci NO (stavební buňky, sklady, filtry, značení,...) - zřízení, provoz a odstranění | kpl | 1 |  | 0 |  |  | snížená |  | 0 | 0 | 0 | 0 | 0 | 1024 | K | 1 | ROZPOCET | 0 | 0 | 0 | 0 | 0 | 2 | 0 | 1024 | -1874973763
3 | K | 011103001 | Geotechnik | kpl | 1 |  | 0 |  |  | snížená |  | 0 | 0 | 0 | 0 | 0 | 1024 | K | 1 | ROZPOCET | 0 | 0 | 0 | 0 | 0 | 2 | 0 | 1024 | -85690400
4 | K | 011454000 | Pasportizace okolních objektů a komunikací a měření (monitoring), vč. dvou studní - před, v průběhu a po provádění demolice a nové stavby | kpl | 1 |  | 0 | CS ÚRS 2023 02 |  | snížená |  | 0 | 0 | 0 | 0 | 0 | 1024 | K | 1 | ROZPOCET | 0 | 0 | 0 | 0 | 0 | 2 | 0 | 1024 | -15539215
| Online PSC |  | https://podminky.urs.cz/item/CS_URS_2023_02/011454000 | [14 empty] | Online PSC | 1
| P |  | Poznámka k položce: V rámci přípravných prací bude proveden pasport přilehlé části komunikace Na Vyšehradě a celé ul. Smetanova a dále sousedních RD v blízkosti stavebního záměru, tj. RD na parc.č. 4260 a 595, k.ú. Nová Paka. Případně další stavby dle skutečností v době provádění stavebního záměru (v území probíhá další výstavba). Dále bude proveden pasport všech sousedních pozemků vymezených předpokládanou plochou zařízení staveniště. | [14 empty] | P | 1
5 | K | 011124000 | Měření radonu na pozemku | kpl | 1 |  | 0 | CS ÚRS 2023 02 |  | snížená |  | 0 | 0 | 0 | 0 | 0 | 1024 | K | 1 | ROZPOCET | 0 | 0 | 0 | 0 | 0 | 2 | 0 | 1024 | -1266879146
| Online PSC |  | https://podminky.urs.cz/item/CS_URS_2023_02/011124000 | [14 empty] | Online PSC | 1
6 | K | 012203000 | Geologický a geotechnický dohled vč. posudků a zpráv a průzkumů | kpl | 1 |  | 0 | CS ÚRS 2023 01 |  | snížená |  | 0 | 0 | 0 | 0 | 0 | 1024 | K | 1 | ROZPOCET | 0 | 0 | 0 | 0 | 0 | 2 | 0 | 1024 | -202431966
| Online PSC |  | https://podminky.urs.cz/item/CS_URS_2023_01/012203000 | [14 empty] | Online PSC | 1
7 | K | 012303000 | Geodetické vytyčení stáv. sítí, navrhované stavby a inženýrských sítí | kpl | 1 |  | 0 | CS ÚRS 2023 01 |  | snížená |  | 0 | 0 | 0 | 0 | 0 | 1024 | K | 1 | ROZPOCET | 0 | 0 | 0 | 0 | 0 | 2 | 0 | 1024 | -1704797850
| Online PSC |  | https://podminky.urs.cz/item/CS_URS_2023_01/012303000 | [14 empty] | Online PSC | 1
8 | K | 013254000 | Dokumentace skutečného provedení stavby - kolaudační v tištěné (6 paré) a digitální podobě vč. protokolů, prohlášení o shodě a dokladové části (návody k obsluze a údržbě, předávací protokoly, stavební deník) | kpl | 1 |  | 0 | CS ÚRS 2023 01 |  | snížená |  | 0 | 0 | 0 | 0 | 0 | 1024 | K | 1 | ROZPOCET | 0 | 0 | 0 | 0 | 0 | 2 | 0 | 1024 | 2085295334
| Online PSC |  | https://podminky.urs.cz/item/CS_URS_2023_01/013254000 | [14 empty] | Online PSC | 1
9 | K | 013294000 | Dílenská a výrobní dokumentace vč. projednání a tisku | kpl | 1 |  | 0 | CS ÚRS 2023 01 |  | snížená |  | 0 | 0 | 0 | 0 | 0 | 1024 | K | 1 | ROZPOCET | 0 | 0 | 0 | 0 | 0 | 2 | 0 | 1024 | 173905661
| Online PSC |  | https://podminky.urs.cz/item/CS_URS_2023_01/013294000 | [14 empty] | Online PSC | 1
| P |  | Poznámka k položce: Dokumentace pro provádění stavby - výrobní a dílenská dokumentace, jejich projednání s AD a TDI, odsouhlasení a tisk v min. počtu 6 paré a digitální podobě na CD v otevřeném a uzavřeném formátu dle ZD. | [14 empty] | P | 1
10 | K | 030001000 | Zařízení staveniště | kpl | 1 |  | 0 | CS ÚRS 2023 01 |  | snížená |  | 0 | 0 | 0 | 0 | 0 | 1024 | K | 1 | ROZPOCET | 0 | 0 | 0 | 0 | 0 | 2 | 0 | 1024 | 1666631861
| Online PSC |  | https://podminky.urs.cz/item/CS_URS_2023_01/030001000 | [14 empty] | Online PSC | 1
| P |  | Poznámka k položce: Zařízení staveniště vč. provozu, údržby, zrušení a jeho odvozu. Zahrnuje náklady na: pořízení, dovoz, montáž, údržbu, demontáž a odvoz veškerých mobilních stavebních buněk (kancelář, šatny, příruční sklad, umývárna) a k tomu odpovídajících mobilních WC, energie pro ZS vč. připojení, veškerá opatření pro dodržení BOZP, zřízení a odstranění dočasného napojení na inženýrské sítě, ekologickou likvidaci odpadů, zřízení a odstranění provizorní plochy pro malou mechanizaci, zabezpečenou před případným únikem ropných látek, zřízení a odstranění případných dočasných nájezdových ploch. Ostatní ZS - viz ZOV a dle uvážení zhotovitele. | [14 empty] | P | 1
11 | K | 030002000 | Zřízení a provoz staveništních komunikací vč. zajištění odvodnění, dopravního značení, odstranění a likvidace | kpl | 1 |  | 0 |  |  | snížená |  | 0 | 0 | 0 | 0 | 0 | 1024 | K | 1 | ROZPOCET | 0 | 0 | 0 | 0 | 0 | 2 | 0 | 1024 | -1252878181
12 | K | 030004000 | Zřízení, provoz a odstranění staveništního osvětlení vč. nákladů na energie | kpl | 1 |  | 0 |  |  | snížená |  | 0 | 0 | 0 | 0 | 0 | 1024 | K | 1 | ROZPOCET | 0 | 0 | 0 | 0 | 0 | 2 | 0 | 1024 | -235201448
13 | K | 030005000 | Dočasná obchůzná trasa na veřejném pozemku se zúžením komunikace | kpl | 1 |  | 0 |  |  | snížená |  | 0 | 0 | 0 | 0 | 0 | 1024 | K | 1 | ROZPOCET | 0 | 0 | 0 | 0 | 0 | 2 | 0 | 1024 | -2074159290
14 | K | 034002000 | Zabezpečení staveniště - ostraha | kpl | 1 |  | 0 | CS ÚRS 2023 02 |  | snížená |  | 0 | 0 | 0 | 0 | 0 | 1024 | K | 1 | ROZPOCET | 0 | 0 | 0 | 0 | 0 | 2 | 0 | 1024 | 696016581
| Online PSC |  | https://podminky.urs.cz/item/CS_URS_2023_02/034002000 | [14 empty] | Online PSC | 1
15 | K | 034103000 | Oplocení staveniště vč. vjezdových brana vstupních branek - zřízení, provoz, odstranění | m | 182 |  | 0 | CS ÚRS 2023 02 |  | snížená |  | 0 | 0 | 0 | 0 | 0 | 1024 | K | 1 | ROZPOCET | 0 | 0 | 0 | 0 | 0 | 2 | 0 | 1024 | -1422420473
| Online PSC |  | https://podminky.urs.cz/item/CS_URS_2023_02/034103000 | [14 empty] | Online PSC | 1
16 | K | 034711000 | Průběžné denní čištění komunikací | měs | 2 |  | 0 |  |  | snížená |  | 0 | 0 | 0 | 0 | 0 | 1024 | K | 1 | ROZPOCET | 0 | 0 | 0 | 0 | 0 | 2 | 0 | 1024 | 1534608293
17 | K | 035002000 | Zřízení, provoz a odstranění krátkodobých a dlouhodobých záborů zařízení staveniště vč. DZ, DIO, DIR a projednání | soubor | 1 |  | 0 | CS ÚRS 2023 02 |  | snížená |  | 0 | 0 | 0 | 0 | 0 | 1024 | K | 1 | ROZPOCET | 0 | 0 | 0 | 0 | 0 | 2 | 0 | 1024 | -1886741815
| Online PSC |  | https://podminky.urs.cz/item/CS_URS_2023_02/035002000 | [14 empty] | Online PSC | 1
18 | K | 042503000 | Plán BOZP a PO na staveništi | kpl | 1 |  | 0 | CS ÚRS 2023 02 |  | snížená |  | 0 | 0 | 0 | 0 | 0 | 1024 | K | 1 | ROZPOCET | 0 | 0 | 0 | 0 | 0 | 2 | 0 | 1024 | 1194201634
| Online PSC |  | https://podminky.urs.cz/item/CS_URS_2023_02/042503000 | [14 empty] | Online PSC | 1
19 | K | 045002000 | Kompletační a koordinační činnost | kpl | 1 |  | 0 | CS ÚRS 2023 02 |  | snížená |  | 0 | 0 | 0 | 0 | 0 | 1024 | K | 1 | ROZPOCET | 0 | 0 | 0 | 0 | 0 | 2 | 0 | 1024 | 579688388
| Online PSC |  | https://podminky.urs.cz/item/CS_URS_2023_02/045002000 | [14 empty] | Online PSC | 1
20 | K | 045004000 | Vzorkování materiálů a konstrukcí dle PD | kpl | 1 |  | 0 |  |  | snížená |  | 0 | 0 | 0 | 0 | 0 | 1024 | K | 1 | ROZPOCET | 0 | 0 | 0 | 0 | 0 | 2 | 0 | 1024 | 1515847495
21 | K | 045006000 | Náklady na měření, revize, hutnící zkoušky, atesty, provozní, funkční, komplexní a předkomplexní zkoušky, zkušební provoz a zaškolení obsluhy | kpl | 1 |  | 0 |  |  | snížená |  | 0 | 0 | 0 | 0 | 0 | 1024 | K | 1 | ROZPOCET | 0 | 0 | 0 | 0 | 0 | 2 | 0 | 1024 | -323915247
22 | K | 045009000 | Zajištění a provedení časosběrného videa z průběhu výstavby, následnou výrobu a tvorbu promo videa pro prezentaci stavby CHB Nová Paka | soubor | 1 |  | 0 |  |  | snížená |  | 0 | 0 | 0 | 0 | 0 | 1024 | K | 1 | ROZPOCET | 0 | 0 | 0 | 0 | 0 | 2 | 0 | 1024 | 1786778598
| P |  | Poznámka k položce: Zajištění a provedení časosběrného videa z průběhu výstavby, následnou výrobu a tvorbu promo videa pro prezentaci stavby DOZP Jičín v délce cca 3-4 minuty, které bude doplněno o texty a fotografie/videa stavby objektů DOZP, dále budou použity záběry z dronu. Součástí jsou i nutná povolení k provedení záběrů z dronu, převedení autorských práv na objednatele k použití dle jeho potřeb. Výsledné dílo promo videa bude předáno ve 2 vyhotoveních v digitální formě na CD/DVD a 2x na flash disku; | [14 empty] | P | 1
23 | K | 045009001 | Umístění dočasného billboardu | soubor | 1 |  | 0 |  |  | snížená |  | 0 | 0 | 0 | 0 | 0 | 1024 | K | 1 | ROZPOCET | 0 | 0 | 0 | 0 | 0 | 2 | 0 | 1024 | -1487828102
| P |  | Poznámka k položce: v místě realizace projektu po celou dobu výstavby, přesné místo určí před instalací zadavatel, požadovaný rozměr minimálně 2,1 x 2,2 m, přičemž první číslo udává šířku dočasného billboardu, dočasný billboard musí mít trvanlivou formu vhodnou pro dlouhodobou exteriérovou aplikaci, dočasný billboard bude mít podobu reklamní plachty - banneru, který bude disponovat zpevněnými zahnutými okraji a bude po celém obvodu vybaven kovovými oky pro uchycení, požadovaný materiál PVC, tisk požadován jednostranný | [14 empty] | P | 1
24 | K | 045009002 | Trvalá pamětní deska | soubor | 1 |  | 0 |  |  | snížená |  | 0 | 0 | 0 | 0 | 0 | 1024 | K | 1 | ROZPOCET | 0 | 0 | 0 | 0 | 0 | 2 | 0 | 1024 | 1610715925
| P |  | Poznámka k položce: umístěna (nejpozději k ukončení stavebních prací) v místě realizace projektu, přesné místo určí před instalací zadavatel, vyrobena z odolného a trvalého materiálu a její minimální velikost bude 0,3 x 0,4 m | [14 empty] | P | 1

## Seznam figur
SEZNAM FIGUR
Kód: | Z2023029_III
Stavba: | VÝSTAVBA CHRÁNĚNÉHO BYDLENÍ V NOVÉ PACE
Datum: | 14. 12. 2023
Kód | Popis | MJ | Výměra
A/ DEM | Demolice
nas_objekty |  | m3 | 86.09
| "obj. A, B, C, D" |  | 0
| "násypy" 86,09 |  | 86.09
| Součet |  | 86.09
Použití figury:
174151101 | Zásyp jam, šachet rýh nebo kolem objektů sypaninou se zhutněním | m3 | 490.82
nas_teren |  | m3 | 167.43
| "terén mimo NS" |  | 0
| "násypy" 167,43 |  | 167.43
| Součet |  | 167.43
Použití figury:
174151101 | Zásyp jam, šachet rýh nebo kolem objektů sypaninou se zhutněním | m3 | 490.82
vyk_objekty |  | m3 | 196.59
| "obj. A, B, C, D" 196,59 |  | 196.59
| Součet |  | 196.59
Použití figury:
131251105 | Hloubení jam nezapažených v hornině třídy těžitelnosti I skupiny 3 objemu do 1000 m3 strojně | m3 | 776.12
vyk_operky |  | m3 | 397.96
| "opěrné stěny" |  | 0
| "výkopy" 397,96 |  | 397.96
| Součet |  | 397.96
Použití figury:
131251105 | Hloubení jam nezapažených v hornině třídy těžitelnosti I skupiny 3 objemu do 1000 m3 strojně | m3 | 776.12
vyk_teren |  | m3 | 155.38
| "teren mimo NS" 91,46+63,92 |  | 155.38
| Součet |  | 155.38
Použití figury:
131251105 | Hloubení jam nezapažených v hornině třídy těžitelnosti I skupiny 3 objemu do 1000 m3 strojně | m3 | 776.12
vyk_zidky |  | m3 | 26.19
| "zídky oplocení a přístavby" |  | 0
| "výkopy" 26,19 |  | 26.19
| Součet |  | 26.19
Použití figury:
131251105 | Hloubení jam nezapažených v hornině třídy těžitelnosti I skupiny 3 objemu do 1000 m3 strojně | m3 | 776.12
výkopek1 |  | m3 | 776.12
| vyk_objekty |  | 196.59
| vyk_teren |  | 155.38
| vyk_zidky |  | 26.19
| vyk_operky |  | 397.96
výkopek1 | Součet |  | 776.12
Použití figury:
131251105 | Hloubení jam nezapažených v hornině třídy těžitelnosti I skupiny 3 objemu do 1000 m3 strojně | m3 | 776.12
162751117 | Vodorovné přemístění přes 9 000 do 10000 m výkopku/sypaniny z horniny třídy těžitelnosti I skupiny 1 až 3 | m3 | 819.62
162751119 | Příplatek k vodorovnému přemístění výkopku/sypaniny z horniny třídy těžitelnosti I skupiny 1 až 3 ZKD 1000 m přes 10000 m | m3 | 8196.2
171201231 | Poplatek za uložení zeminy a kamení na recyklační skládce (skládkovné) kód odpadu 17 05 04 | t | 1434.335
výkopek2 |  | m3 | 417.851
výkopek3 |  | m3 | 180.8
| výkop pro odpojení slaboproudu |  | 0
| 16*0,6*0,5 |  | 4.8
| odpojení plynu |  | 0
| 18,5*0,8*1 |  | 14.8
| srážkové vody DN110 |  | 0
| 7*1*1 |  | 7
| vodovod 32 |  | 0
| 24*1,5*1 |  | 36
| kanalizace kamenina DN200 |  | 0
| 11*1,7*1 |  | 18.7
| kanalizace |  | 0
| 35*1,6*1 |  | 56
| výkop základ oplocení |  | 0
| (19+19)*1,5*0,5 |  | 28.5
| odtěžení okolí suterénu |  | 0
| 1,5*0,5*40/2 |  | 15
výkopek3 | Součet |  | 180.8
Použití figury:
132251104 | Hloubení rýh nezapažených š do 800 mm v hornině třídy těžitelnosti I skupiny 3 objem přes 100 m3 strojně | m3 | 180.8
162751117 | Vodorovné přemístění přes 9 000 do 10000 m výkopku/sypaniny z horniny třídy těžitelnosti I skupiny 1 až 3 | m3 | 819.62
162751119 | Příplatek k vodorovnému přemístění výkopku/sypaniny z horniny třídy těžitelnosti I skupiny 1 až 3 ZKD 1000 m přes 10000 m | m3 | 8196.2
171201231 | Poplatek za uložení zeminy a kamení na recyklační skládce (skládkovné) kód odpadu 17 05 04 | t | 1434.335
výkopek4 |  | m3 | 417.851
zásypy |  | m3 | 490.82
| výkop pro odpojení slaboproudu |  | 0
| 16*0,6*0,5 |  | 4.8
| odpojení plynu |  | 0
| 18,5*0,8*1 |  | 14.8
| srážkové vody DN110 |  | 0
| 7*1*1 |  | 7
| vodovod 32 |  | 0
| 24*1,5*1 |  | 36
| kanalizace kamenina DN200 |  | 0
| 11*1,7*1 |  | 18.7
| kanalizace |  | 0
| 35*1,6*1 |  | 56
| nas_objekty |  | 86.09
| nas_teren |  | 167.43
| "ostatní" 100 |  | 100
zásypy | Součet |  | 490.82
zásypy1 |  | m3 | 137.3
| výkop pro odpojení slaboproudu |  | 0
| 16*0,6*0,5 |  | 4.8
| odpojení plynu |  | 0
| 18,5*0,8*1 |  | 14.8
| srážkové vody DN110 |  | 0
| 7*1*1 |  | 7
| vodovod 32 |  | 0
| 24*1,5*1 |  | 36
| kanalizace kamenina DN200 |  | 0
| 11*1,7*1 |  | 18.7
| kanalizace |  | 0
| 35*1,6*1 |  | 56
zásypy1 | Mezisoučet |  | 137.3
Použití figury:
174151101 | Zásyp jam, šachet rýh nebo kolem objektů sypaninou se zhutněním | m3 | 490.82
162751117 | Vodorovné přemístění přes 9 000 do 10000 m výkopku/sypaniny z horniny třídy těžitelnosti I skupiny 1 až 3 | m3 | 819.62
162751119 | Příplatek k vodorovnému přemístění výkopku/sypaniny z horniny třídy těžitelnosti I skupiny 1 až 3 ZKD 1000 m přes 10000 m | m3 | 8196.2
171201231 | Poplatek za uložení zeminy a kamení na recyklační skládce (skládkovné) kód odpadu 17 05 04 | t | 1434.335
A/ D.1./ D.1.1./ D.1.1.A | Objekt A
lešení |  | m3 | 212.258
| "objekt A" 61+47,52+54,73+23,97+(5,85*4,28) |  | 212.258
lešení | Mezisoučet |  | 212.258
Použití figury:
941111111 | Montáž lešení řadového trubkového lehkého s podlahami zatížení do 200 kg/m2 š od 0,6 do 0,9 m v do 10 m | m2 | 212.258
941111211 | Příplatek k lešení řadovému trubkovému lehkému s podlahami do 200 kg/m2 š od 0,6 do 0,9 m v do 10 m za každý den použití | m2 | 19739.994
941111811 | Demontáž lešení řadového trubkového lehkého s podlahami zatížení do 200 kg/m2 š od 0,6 do 0,9 m v do 10 m | m2 | 212.258
944511111 | Montáž ochranné sítě z textilie z umělých vláken | m2 | 212.258
944511211 | Příplatek k ochranné síti za každý den použití | m2 | 212.258
944511811 | Demontáž ochranné sítě z textilie z umělých vláken | m2 | 212.258
výkopek_A1 |  | m3 | 8.906
| "objekt A - výkopek jámy od PUT do 435,140" (178,12)*0,05 |  | 8.906
výkopek_A1 | Mezisoučet |  | 8.906
Použití figury:
131251102 | Hloubení jam nezapažených v hornině třídy těžitelnosti I skupiny 3 objem do 50 m3 strojně | m3 | 8.906
162751117 | Vodorovné přemístění přes 9 000 do 10000 m výkopku/sypaniny z horniny třídy těžitelnosti I skupiny 1 až 3 | m3 | 55.351
171201231 | Poplatek za uložení zeminy a kamení na recyklační skládce (skládkovné) kód odpadu 17 05 04 | t | 99.632
174151101 | Zásyp jam, šachet rýh nebo kolem objektů sypaninou se zhutněním | m3 | 26.686
výkopek_A2 |  | m3 | 17.59
| "objekt A - výkopek pro pasy" (78,81-15,53-41,63)*0,5+(6,05)*0,5+(4,58)*0,5+0,4*1*0,5*2+0,4*1*0,5+0,85*1*0,5*2 |  | 17.59
výkopek_A2 | Mezisoučet |  | 17.59
Použití figury:
132251101 | Hloubení rýh nezapažených š do 800 mm v hornině třídy těžitelnosti I skupiny 3 objem do 20 m3 strojně | m3 | 17.59
162751117 | Vodorovné přemístění přes 9 000 do 10000 m výkopku/sypaniny z horniny třídy těžitelnosti I skupiny 1 až 3 | m3 | 55.351
171201231 | Poplatek za uložení zeminy a kamení na recyklační skládce (skládkovné) kód odpadu 17 05 04 | t | 99.632
174151101 | Zásyp jam, šachet rýh nebo kolem objektů sypaninou se zhutněním | m3 | 26.686
výkopek_A3 |  | m3 | 55.541
| "PT=434,700" |  | 0
| "objekt A: do -432,450" (6,27+5,85+2,38)*2,25 |  | 32.625
| "objekt A: do -432,700" (0,2)*2 |  | 0.4
| "objekt A: do -432,950" (1,14+6,3+1,21)*1,75 |  | 15.138
| "objekt A: do -433,200" (0,3*2+0,2+0,43)*1,5 |  | 1.845
| "objekt A: do -433,450" (0,2)*1,25 |  | 0.25
| "objekt A: do -433,700" (0,3*2+0,3*2+0,43)*1 |  | 1.63
| "objekt A: do -433,950" (0,3*2)*0,75 |  | 0.45
| "objekt A: do -434,200" (77,99-15,53-41,63+0,3*2)*0,5 |  | 10.715
| "objekt A: do -434,700" (15,53-7,01+41,63-26,57+5,08+1,11+3,6+1,14+0,72)*0,01+(14,72)*0,01 |  | 0.5
| "objekt A: do -435,140" (7,01+26,57+15,15+13,74)*0,01 |  | 0.625
| "PT=435,700" |  | 0
| "objekt A: svahované do -432,950" (0,93)*2,75/2 |  | 1.279
| "objekt A: svahované do -433,700" (0,29)*2/2 |  | 0.29
| "objekt A: svahované do -434,200" (0,29)*1,5/2 |  | 0.218
| "objekt A: svahované do -434,700" (1,37)*1/2 |  | 0.685
| "objekt A: svahované" (1,77*2,19+3,32*2,69+1,9*2,69)/2+(1,05*2,19+0,84*2,19+3,98*2,19)/2 |  | 15.387
0
| "odečet - objekt A - výkopek jámy od PUT do 435,140" -(178,12)*0,05 |  | -8.906
| "odečet - objekt A - výkopek pro pasy" -((78,81-15,53-41,63)*0,5+(6,05)*0,5+(4,58)*0,5+0,4*1*0,5*2+0,4*1*0,5+0,85*1*0,5*2) |  | -17.59
výkopek_A3 | Mezisoučet |  | 55.541
Použití figury:
132251253 | Hloubení rýh nezapažených š do 2000 mm v hornině třídy těžitelnosti I skupiny 3 objem do 100 m3 strojně | m3 | 55.541
162751117 | Vodorovné přemístění přes 9 000 do 10000 m výkopku/sypaniny z horniny třídy těžitelnosti I skupiny 1 až 3 | m3 | 55.351
171201231 | Poplatek za uložení zeminy a kamení na recyklační skládce (skládkovné) kód odpadu 17 05 04 | t | 99.632
174151101 | Zásyp jam, šachet rýh nebo kolem objektů sypaninou se zhutněním | m3 | 26.686
zásyp_A1 |  | m3 | 26.686
| výkopek_A1 |  | 8.906
| výkopek_A2 |  | 17.59
| výkopek_A3 |  | 55.541
| "odpočet vytlačené kubatury základového pasu - beton do výkopu" -22,867 |  | -22.867
| "odpočet vytlačené kubatury základového pasu - ZB300" -108,28*0,3 |  | -32.484
zásyp_A1 | Mezisoučet |  | 26.686
Použití figury:
174151101 | Zásyp jam, šachet rýh nebo kolem objektů sypaninou se zhutněním | m3 | 26.686
162251101 | Vodorovné přemístění do 20 m výkopku/sypaniny z horniny třídy těžitelnosti I skupiny 1 až 3 | m3 | 53.372
162751117 | Vodorovné přemístění přes 9 000 do 10000 m výkopku/sypaniny z horniny třídy těžitelnosti I skupiny 1 až 3 | m3 | 55.351
167151101 | Nakládání výkopku z hornin třídy těžitelnosti I skupiny 1 až 3 do 100 m3 | m3 | 26.686
171201231 | Poplatek za uložení zeminy a kamení na recyklační skládce (skládkovné) kód odpadu 17 05 04 | t | 99.632
A/ D.1./ D.1.1./ D.1.1.B | Objekt B
lešení |  | m3 | 205.718
| "objekt B" 54,22+24,17+54,71+47,58+(4,28*5,85) |  | 205.718
lešení | Mezisoučet |  | 205.718
Použití figury:
941111111 | Montáž lešení řadového trubkového lehkého s podlahami zatížení do 200 kg/m2 š od 0,6 do 0,9 m v do 10 m | m2 | 205.718
941111211 | Příplatek k lešení řadovému trubkovému lehkému s podlahami do 200 kg/m2 š od 0,6 do 0,9 m v do 10 m za každý den použití | m2 | 19131.774
941111811 | Demontáž lešení řadového trubkového lehkého s podlahami zatížení do 200 kg/m2 š od 0,6 do 0,9 m v do 10 m | m2 | 205.718
944511111 | Montáž ochranné sítě z textilie z umělých vláken | m2 | 205.718
944511211 | Příplatek k ochranné síti za každý den použití | m2 | 205.718
944511811 | Demontáž ochranné sítě z textilie z umělých vláken | m2 | 205.718
výkopek_B1 |  | m3 | 138.962
| "objekt B - výkopek jámy od PUT do 435,640" (209,95)*0,96 |  | 201.552
| "odpočet výkopů z demolice" -24,19-38,4 |  | -62.59
výkopek_B1 | Mezisoučet |  | 138.962
Použití figury:
131251104 | Hloubení jam nezapažených v hornině třídy těžitelnosti I skupiny 3 objem do 500 m3 strojně | m3 | 138.962
162751117 | Vodorovné přemístění přes 9 000 do 10000 m výkopku/sypaniny z horniny třídy těžitelnosti I skupiny 1 až 3 | m3 | 122.366
162751119 | Příplatek k vodorovnému přemístění výkopku/sypaniny z horniny třídy těžitelnosti I skupiny 1 až 3 ZKD 1000 m přes 10000 m | m3 | 1223.66
171201231 | Poplatek za uložení zeminy a kamení na recyklační skládce (skládkovné) kód odpadu 17 05 04 | t | 220.259
174151101 | Zásyp jam, šachet rýh nebo kolem objektů sypaninou se zhutněním | m3 | 115.831
výkopek_B2 |  | m3 | 16.96
| "objekt B - výkopek pro pasy" (97,14-41,63-32,77)*0,5+(9,98)*0,5+(0,4*3)*0,5 |  | 16.96
výkopek_B2 | Mezisoučet |  | 16.96
Použití figury:
132251101 | Hloubení rýh nezapažených š do 800 mm v hornině třídy těžitelnosti I skupiny 3 objem do 20 m3 strojně | m3 | 16.96
162751117 | Vodorovné přemístění přes 9 000 do 10000 m výkopku/sypaniny z horniny třídy těžitelnosti I skupiny 1 až 3 | m3 | 122.366
162751119 | Příplatek k vodorovnému přemístění výkopku/sypaniny z horniny třídy těžitelnosti I skupiny 1 až 3 ZKD 1000 m přes 10000 m | m3 | 1223.66
171201231 | Poplatek za uložení zeminy a kamení na recyklační skládce (skládkovné) kód odpadu 17 05 04 | t | 220.259
174151101 | Zásyp jam, šachet rýh nebo kolem objektů sypaninou se zhutněním | m3 | 115.831
výkopek_B3 |  | m3 | 82.275
| "PT=437,000" |  | 0
| "objekt B: do -434,650" (0,2*3)*2,35 |  | 1.41
| "objekt B: do -434,700" (18,89)*2,3+(41,63-26,57+32,79-19,32+1,71+4,29)*2,3 |  | 122.866
| "objekt B: do -435,200" (0,3+0,3)*1,8+(9,38)*1,8 |  | 17.964
| "objekt B: do -435,640" (19,32+26,57+13,83+30,62)*1,36 |  | 122.862
| "objekt B: do -435,700" (2,97+2,91)*1,3 |  | 7.644
| "objekt B: svahované do -435,700" (2,75+3,01)*1,3/2 |  | 3.744
| "objekt B: svahované do -435,200" (0,33+0,28)*1,8/2 |  | 0.549
| "objekt B: svahované do -434,700" (20,65)*2,3/2 |  | 23.748
0
| "odečet - objekt B - výkopek jámy od PUT do 435,640" -(209,95)*0,96 |  | -201.552
| "odečet - objekt B - výkopek pro pasy" -((97,14-41,63-32,77)*0,5+(9,98)*0,5+(0,4*3)*0,5) |  | -16.96
výkopek_B3 | Mezisoučet |  | 82.275
Použití figury:
132251253 | Hloubení rýh nezapažených š do 2000 mm v hornině třídy těžitelnosti I skupiny 3 objem do 100 m3 strojně | m3 | 82.275
162751117 | Vodorovné přemístění přes 9 000 do 10000 m výkopku/sypaniny z horniny třídy těžitelnosti I skupiny 1 až 3 | m3 | 122.366
162751119 | Příplatek k vodorovnému přemístění výkopku/sypaniny z horniny třídy těžitelnosti I skupiny 1 až 3 ZKD 1000 m přes 10000 m | m3 | 1223.66
171201231 | Poplatek za uložení zeminy a kamení na recyklační skládce (skládkovné) kód odpadu 17 05 04 | t | 220.259
174151101 | Zásyp jam, šachet rýh nebo kolem objektů sypaninou se zhutněním | m3 | 115.831
zásyp_B1 |  | m3 | 115.831
| výkopek_B1 |  | 138.962
| výkopek_B2 |  | 16.96
| výkopek_B3 |  | 82.275
| "odpočet snížení ČTÚ oproti PUT" (17,5*12,4)*-0,2 |  | -43.4
| "odpočet vytlačené kubatury základového pasu - beton do výkopu" -16,96 |  | -16.96
| "odpočet vytlačené kubatury základového pasu - ZB300" -206,688*0,3 |  | -62.006
zásyp_B1 | Mezisoučet |  | 115.831
Použití figury:
174151101 | Zásyp jam, šachet rýh nebo kolem objektů sypaninou se zhutněním | m3 | 115.831
162251101 | Vodorovné přemístění do 20 m výkopku/sypaniny z horniny třídy těžitelnosti I skupiny 1 až 3 | m3 | 231.662
162751117 | Vodorovné přemístění přes 9 000 do 10000 m výkopku/sypaniny z horniny třídy těžitelnosti I skupiny 1 až 3 | m3 | 122.366
162751119 | Příplatek k vodorovnému přemístění výkopku/sypaniny z horniny třídy těžitelnosti I skupiny 1 až 3 ZKD 1000 m přes 10000 m | m3 | 1223.66
167151101 | Nakládání výkopku z hornin třídy těžitelnosti I skupiny 1 až 3 do 100 m3 | m3 | 115.831
171201231 | Poplatek za uložení zeminy a kamení na recyklační skládce (skládkovné) kód odpadu 17 05 04 | t | 220.259
A/ D.1./ D.1.1./ D.1.1.C | Objekt C
lešení |  | m3 | 210.448
| "objekt C" 58,12+24,2+54,72+48,37+(4,28*5,85) |  | 210.448
lešení | Mezisoučet |  | 210.448
Použití figury:
941111111 | Montáž lešení řadového trubkového lehkého s podlahami zatížení do 200 kg/m2 š od 0,6 do 0,9 m v do 10 m | m2 | 210.448
941111211 | Příplatek k lešení řadovému trubkovému lehkému s podlahami do 200 kg/m2 š od 0,6 do 0,9 m v do 10 m za každý den použití | m2 | 19571.664
941111811 | Demontáž lešení řadového trubkového lehkého s podlahami zatížení do 200 kg/m2 š od 0,6 do 0,9 m v do 10 m | m2 | 210.448
944511111 | Montáž ochranné sítě z textilie z umělých vláken | m2 | 210.448
944511211 | Příplatek k ochranné síti za každý den použití | m2 | 210.448
944511811 | Demontáž ochranné sítě z textilie z umělých vláken | m2 | 210.448
výkopek_C1 |  | m3 | 145.528
| "objekt C - výkopek jámy od PUT do 436,140" (217,16)*0,8 |  | 173.728
| "odpočet výkopů z demolice" -28,2 |  | -28.2
výkopek_C1 | Mezisoučet |  | 145.528
Použití figury:
131251104 | Hloubení jam nezapažených v hornině třídy těžitelnosti I skupiny 3 objem do 500 m3 strojně | m3 | 145.528
162751117 | Vodorovné přemístění přes 9 000 do 10000 m výkopku/sypaniny z horniny třídy těžitelnosti I skupiny 1 až 3 | m3 | 206.147
162751119 | Příplatek k vodorovnému přemístění výkopku/sypaniny z horniny třídy těžitelnosti I skupiny 1 až 3 ZKD 1000 m přes 10000 m | m3 | 2061.47
171201231 | Poplatek za uložení zeminy a kamení na recyklační skládce (skládkovné) kód odpadu 17 05 04 | t | 371.065
174151101 | Zásyp jam, šachet rýh nebo kolem objektů sypaninou se zhutněním | m3 | 88.474
výkopek_C2 |  | m3 | 17.08
| "objekt C - výkopek pro pasy" (80,71-41,63-15,53)*0,5+(4,64+0,85)*0,5+(5,12)*0,5 |  | 17.08
výkopek_C2 | Mezisoučet |  | 17.08
Použití figury:
132251101 | Hloubení rýh nezapažených š do 800 mm v hornině třídy těžitelnosti I skupiny 3 objem do 20 m3 strojně | m3 | 17.08
162751117 | Vodorovné přemístění přes 9 000 do 10000 m výkopku/sypaniny z horniny třídy těžitelnosti I skupiny 1 až 3 | m3 | 206.147
162751119 | Příplatek k vodorovnému přemístění výkopku/sypaniny z horniny třídy těžitelnosti I skupiny 1 až 3 ZKD 1000 m přes 10000 m | m3 | 2061.47
171201231 | Poplatek za uložení zeminy a kamení na recyklační skládce (skládkovné) kód odpadu 17 05 04 | t | 371.065
174151101 | Zásyp jam, šachet rýh nebo kolem objektů sypaninou se zhutněním | m3 | 88.474
výkopek_C3 |  | m3 | 132.013
| "PT=437,000" |  | 0
| "objekt C: do -433,700" (0,43)*3,3 |  | 1.419
| "objekt C: do -434,700" (79,89-15,53-41,63)*2,3 |  | 52.279
| "objekt C: do -436,140" (13,84+26,57+7,01+22,14)*0,86 |  | 59.822
| "objekt C: do -434,200" (6+5,46+0,9)*2,8+(0,3*2)*2,8 |  | 36.288
| "objekt C: do -433,450" (5,46+6,48)*3,55 |  | 42.387
| "objekt C: do -435,200" (15,53-7,01+41,63-26,57+7,56+6,27)*1,8+(19,11)*1,8 |  | 101.736
| "objekt C: svahované" (0,93*1,77+3,26*1,8+12,53*2,2+7,44*2,1+2,44*2,9)/2 |  | 28.89
0
| "odečet - objekt C - výkopek jámy od PUT do 436,140" -(217,16)*0,8 |  | -173.728
| "odečet - objekt C - výkopek pro pasy" -((80,71-41,63-15,53)*0,5+(4,64+0,85)*0,5+(5,12)*0,5) |  | -17.08
výkopek_C3 | Mezisoučet |  | 132.013
Použití figury:
132251254 | Hloubení rýh nezapažených š do 2000 mm v hornině třídy těžitelnosti I skupiny 3 objem do 500 m3 strojně | m3 | 132.013
162751117 | Vodorovné přemístění přes 9 000 do 10000 m výkopku/sypaniny z horniny třídy těžitelnosti I skupiny 1 až 3 | m3 | 206.147
162751119 | Příplatek k vodorovnému přemístění výkopku/sypaniny z horniny třídy těžitelnosti I skupiny 1 až 3 ZKD 1000 m přes 10000 m | m3 | 2061.47
171201231 | Poplatek za uložení zeminy a kamení na recyklační skládce (skládkovné) kód odpadu 17 05 04 | t | 371.065
174151101 | Zásyp jam, šachet rýh nebo kolem objektů sypaninou se zhutněním | m3 | 88.474
zásyp_C1 |  | m3 | 88.474
| výkopek_C1 |  | 145.528
| výkopek_C2 |  | 17.08
| výkopek_C3 |  | 132.013
| "odpočet snížení ČTÚ oproti PUT" (11*18,5)*-0,4 |  | -81.4
| "odpočet vytlačené kubatury základového pasu - beton do výkopu" -17,08 |  | -17.08
| "odpočet vytlačené kubatury základového pasu - ZB300" -358,89*0,3 |  | -107.667
zásyp_C1 | Mezisoučet |  | 88.474
Použití figury:
174151101 | Zásyp jam, šachet rýh nebo kolem objektů sypaninou se zhutněním | m3 | 88.474
162251101 | Vodorovné přemístění do 20 m výkopku/sypaniny z horniny třídy těžitelnosti I skupiny 1 až 3 | m3 | 176.948
162751117 | Vodorovné přemístění přes 9 000 do 10000 m výkopku/sypaniny z horniny třídy těžitelnosti I skupiny 1 až 3 | m3 | 206.147
162751119 | Příplatek k vodorovnému přemístění výkopku/sypaniny z horniny třídy těžitelnosti I skupiny 1 až 3 ZKD 1000 m přes 10000 m | m3 | 2061.47
167151101 | Nakládání výkopku z hornin třídy těžitelnosti I skupiny 1 až 3 do 100 m3 | m3 | 88.474
171201231 | Poplatek za uložení zeminy a kamení na recyklační skládce (skládkovné) kód odpadu 17 05 04 | t | 371.065
A/ D.1./ D.1.1./ D.1.1.D | Objekt D
lešení |  | m3 | 207.268
| "objekt D" 45,19+55,32+24,17+57,55+(4,28*5,85) |  | 207.268
lešení | Mezisoučet |  | 207.268
Použití figury:
941111111 | Montáž lešení řadového trubkového lehkého s podlahami zatížení do 200 kg/m2 š od 0,6 do 0,9 m v do 10 m | m2 | 207.268
941111211 | Příplatek k lešení řadovému trubkovému lehkému s podlahami do 200 kg/m2 š od 0,6 do 0,9 m v do 10 m za každý den použití | m2 | 19275.924
941111811 | Demontáž lešení řadového trubkového lehkého s podlahami zatížení do 200 kg/m2 š od 0,6 do 0,9 m v do 10 m | m2 | 207.268
944511111 | Montáž ochranné sítě z textilie z umělých vláken | m2 | 207.268
944511211 | Příplatek k ochranné síti za každý den použití | m2 | 207.268
944511811 | Demontáž ochranné sítě z textilie z umělých vláken | m2 | 207.268
výkopek_D1 |  | m3 | 113.008
| "PT=437,300" |  | 0
| "objekt D: do -436,700" (29,32)*0,6 |  | 17.592
| "objekt D: do -436,200" (164,47-41,15-31,62-20,88-14,54)*1,1 |  | 61.908
| "objekt D: do -436,640" (41,15+31,62+20,88+14,54)*0,66 |  | 71.405
0
| "odečet - objekt D - výkopek jámy od PUT do 436,640" -(193,78-41,15-20,88+31,62)*0,06 |  | -9.802
| "odečet - objekt D - výkopek pro pasy" -((164,47-20,88-14,54-31,62-41,24)*0,5) |  | -28.095
výkopek_D1 | Mezisoučet |  | 113.008
Použití figury:
131251104 | Hloubení jam nezapažených v hornině třídy těžitelnosti I skupiny 3 objem do 500 m3 strojně | m3 | 113.008
162751117 | Vodorovné přemístění přes 9 000 do 10000 m výkopku/sypaniny z horniny třídy těžitelnosti I skupiny 1 až 3 | m3 | 74.617
162751119 | Příplatek k vodorovnému přemístění výkopku/sypaniny z horniny třídy těžitelnosti I skupiny 1 až 3 ZKD 1000 m přes 10000 m | m3 | 746.17
171201231 | Poplatek za uložení zeminy a kamení na recyklační skládce (skládkovné) kód odpadu 17 05 04 | t | 134.311
174151101 | Zásyp jam, šachet rýh nebo kolem objektů sypaninou se zhutněním | m3 | 76.288
výkopek_D2 |  | m3 | 28.095
| "objekt D - výkopek pro pasy" (164,47-20,88-14,54-31,62-41,24)*0,5 |  | 28.095
výkopek_D2 | Mezisoučet |  | 28.095
Použití figury:
132251101 | Hloubení rýh nezapažených š do 800 mm v hornině třídy těžitelnosti I skupiny 3 objem do 20 m3 strojně | m3 | 28.095
162751117 | Vodorovné přemístění přes 9 000 do 10000 m výkopku/sypaniny z horniny třídy těžitelnosti I skupiny 1 až 3 | m3 | 74.617
162751119 | Příplatek k vodorovnému přemístění výkopku/sypaniny z horniny třídy těžitelnosti I skupiny 1 až 3 ZKD 1000 m přes 10000 m | m3 | 746.17
171201231 | Poplatek za uložení zeminy a kamení na recyklační skládce (skládkovné) kód odpadu 17 05 04 | t | 134.311
174151101 | Zásyp jam, šachet rýh nebo kolem objektů sypaninou se zhutněním | m3 | 76.288
výkopek_D3 |  | m3 | 9.802
| "objekt D - výkopek jámy od PUT do 436,640" (193,78-41,15-20,88+31,62)*0,06 |  | 9.802
výkopek_D3 | Mezisoučet |  | 9.802
Použití figury:
132251254 | Hloubení rýh nezapažených š do 2000 mm v hornině třídy těžitelnosti I skupiny 3 objem do 500 m3 strojně | m3 | 9.802
162751117 | Vodorovné přemístění přes 9 000 do 10000 m výkopku/sypaniny z horniny třídy těžitelnosti I skupiny 1 až 3 | m3 | 74.617
162751119 | Příplatek k vodorovnému přemístění výkopku/sypaniny z horniny třídy těžitelnosti I skupiny 1 až 3 ZKD 1000 m přes 10000 m | m3 | 746.17
171201231 | Poplatek za uložení zeminy a kamení na recyklační skládce (skládkovné) kód odpadu 17 05 04 | t | 134.311
174151101 | Zásyp jam, šachet rýh nebo kolem objektů sypaninou se zhutněním | m3 | 76.288
zásyp_D1 |  | m3 | 76.288
| výkopek_D1 |  | 113.008
| výkopek_D2 |  | 28.095
| výkopek_D3 |  | 9.802
| "odpočet snížení ČTÚ oproti PUT" (11*18,5)*-0,2 |  | -40.7
| "odpočet vytlačené kubatury základového pasu - beton do výkopu" -28,095 |  | -28.095
| "odpočet vytlačené kubatury základového pasu - ZB300" -19,408*0,3 |  | -5.822
zásyp_D1 | Mezisoučet |  | 76.288
Použití figury:
174151101 | Zásyp jam, šachet rýh nebo kolem objektů sypaninou se zhutněním | m3 | 76.288
162251101 | Vodorovné přemístění do 20 m výkopku/sypaniny z horniny třídy těžitelnosti I skupiny 1 až 3 | m3 | 152.576
162751117 | Vodorovné přemístění přes 9 000 do 10000 m výkopku/sypaniny z horniny třídy těžitelnosti I skupiny 1 až 3 | m3 | 74.617
162751119 | Příplatek k vodorovnému přemístění výkopku/sypaniny z horniny třídy těžitelnosti I skupiny 1 až 3 ZKD 1000 m přes 10000 m | m3 | 746.17
167151101 | Nakládání výkopku z hornin třídy těžitelnosti I skupiny 1 až 3 do 100 m3 | m3 | 76.288
171201231 | Poplatek za uložení zeminy a kamení na recyklační skládce (skládkovné) kód odpadu 17 05 04 | t | 134.311
A/ D.1./ D.1.4.1 | Zdravotně technické instalace - kanalizace
f1 |  |  | 35.9
f1 | 10,3+25,6 |  | 35.9
Použití figury:
451573111 | Lože pod potrubí otevřený výkop ze štěrkopísku | m3 | 35.9
174151101 | Zásyp jam, šachet rýh nebo kolem objektů sypaninou se zhutněním | m3 | 357.5
f10 |  |  | 257
f10 | 257 |  | 257
Použití figury:
131251204 | Hloubení jam zapažených v hornině třídy těžitelnosti I skupiny 3 objem do 500 m3 strojně | m3 | 257
162751117 | Vodorovné přemístění přes 9 000 do 10000 m výkopku/sypaniny z horniny třídy těžitelnosti I skupiny 1 až 3 | m3 | 155.5
162751119 | Příplatek k vodorovnému přemístění výkopku/sypaniny z horniny třídy těžitelnosti I skupiny 1 až 3 ZKD 1000 m přes 10000 m | m3 | 1555
174151101 | Zásyp jam, šachet rýh nebo kolem objektů sypaninou se zhutněním | m3 | 357.5
f100 |  |  | 134
f100 | 134 |  | 134
Použití figury:
151101101 | Zřízení příložného pažení a rozepření stěn rýh hl do 2 m | m2 | 134
151101111 | Odstranění příložného pažení a rozepření stěn rýh hl do 2 m | m2 | 134
f11 |  |  | 256
f11 | 256 |  | 256
Použití figury:
132254104 | Hloubení rýh zapažených š do 800 mm v hornině třídy těžitelnosti I skupiny 3 objem přes 100 m3 strojně | m3 | 256
162751117 | Vodorovné přemístění přes 9 000 do 10000 m výkopku/sypaniny z horniny třídy těžitelnosti I skupiny 1 až 3 | m3 | 155.5
162751119 | Příplatek k vodorovnému přemístění výkopku/sypaniny z horniny třídy těžitelnosti I skupiny 1 až 3 ZKD 1000 m přes 10000 m | m3 | 1555
174151101 | Zásyp jam, šachet rýh nebo kolem objektů sypaninou se zhutněním | m3 | 357.5
f110 |  |  | 190
f110 | 190 |  | 190
Použití figury:
151101201 | Zřízení příložného pažení stěn výkopu hl do 4 m | m2 | 190
151101211 | Odstranění příložného pažení stěn hl do 4 m | m2 | 190
f2 |  |  | 89.6
f2 | 89,6 |  | 89.6
Použití figury:
175151101 | Obsypání potrubí strojně sypaninou bez prohození, uloženou do 3 m | m3 | 89.6
174151101 | Zásyp jam, šachet rýh nebo kolem objektů sypaninou se zhutněním | m3 | 357.5
58337302 | štěrkopísek frakce 0/16 | t | 179.2
f8 |  |  | 357.5
f8 | f10+f11-f1-f2-18-7-5 |  | 357.5
Použití figury:
174151101 | Zásyp jam, šachet rýh nebo kolem objektů sypaninou se zhutněním | m3 | 357.5
162351103 | Vodorovné přemístění přes 50 do 500 m výkopku/sypaniny z horniny třídy těžitelnosti I skupiny 1 až 3 | m3 | 715
162751117 | Vodorovné přemístění přes 9 000 do 10000 m výkopku/sypaniny z horniny třídy těžitelnosti I skupiny 1 až 3 | m3 | 155.5
162751119 | Příplatek k vodorovnému přemístění výkopku/sypaniny z horniny třídy těžitelnosti I skupiny 1 až 3 ZKD 1000 m přes 10000 m | m3 | 1555
167151111 | Nakládání výkopku z hornin třídy těžitelnosti I skupiny 1 až 3 přes 100 m3 | m3 | 513
f9 |  |  | 155.5
| odvoz na skládku |  | 0
f9 | f10+f11-f8 |  | 155.5
Použití figury:
162751117 | Vodorovné přemístění přes 9 000 do 10000 m výkopku/sypaniny z horniny třídy těžitelnosti I skupiny 1 až 3 | m3 | 155.5
167151111 | Nakládání výkopku z hornin třídy těžitelnosti I skupiny 1 až 3 přes 100 m3 | m3 | 513
171201231 | Poplatek za uložení zeminy a kamení na recyklační skládce (skládkovné) kód odpadu 17 05 04 | t | 311
171251201 | Uložení sypaniny na skládky nebo meziskládky | m3 | 155.5
A/ D.1./ D.1.4.2. | Zdravotně technické instalace - vodovod
f1 |  |  | 11
f1 | 11 |  | 11
Použití figury:
451573111 | Lože pod potrubí otevřený výkop ze štěrkopísku | m3 | 11
174151101 | Zásyp jam, šachet rýh nebo kolem objektů sypaninou se zhutněním | m3 | 60.5
f10 |  |  | 110
f10 | 110 |  | 110
Použití figury:
132254104 | Hloubení rýh zapažených š do 800 mm v hornině třídy těžitelnosti I skupiny 3 objem přes 100 m3 strojně | m3 | 110
162751117 | Vodorovné přemístění přes 9 000 do 10000 m výkopku/sypaniny z horniny třídy těžitelnosti I skupiny 1 až 3 | m3 | 49.5
162751119 | Příplatek k vodorovnému přemístění výkopku/sypaniny z horniny třídy těžitelnosti I skupiny 1 až 3 ZKD 1000 m přes 10000 m | m3 | 495
174151101 | Zásyp jam, šachet rýh nebo kolem objektů sypaninou se zhutněním | m3 | 60.5
f100 |  |  | 87
f100 | 87 |  | 87
Použití figury:
151101101 | Zřízení příložného pažení a rozepření stěn rýh hl do 2 m | m2 | 87
151101111 | Odstranění příložného pažení a rozepření stěn rýh hl do 2 m | m2 | 87
f2 |  |  | 38.5
f2 | 38,5 |  | 38.5
Použití figury:
175151101 | Obsypání potrubí strojně sypaninou bez prohození, uloženou do 3 m | m3 | 38.5
174151101 | Zásyp jam, šachet rýh nebo kolem objektů sypaninou se zhutněním | m3 | 60.5
58337302 | štěrkopísek frakce 0/16 | t | 77
f60 |  |  | 1
f8 |  |  | 60.5
f8 | f10-f1-f2 |  | 60.5
Použití figury:
174151101 | Zásyp jam, šachet rýh nebo kolem objektů sypaninou se zhutněním | m3 | 60.5
162351103 | Vodorovné přemístění přes 50 do 500 m výkopku/sypaniny z horniny třídy těžitelnosti I skupiny 1 až 3 | m3 | 121
162751117 | Vodorovné přemístění přes 9 000 do 10000 m výkopku/sypaniny z horniny třídy těžitelnosti I skupiny 1 až 3 | m3 | 49.5
162751119 | Příplatek k vodorovnému přemístění výkopku/sypaniny z horniny třídy těžitelnosti I skupiny 1 až 3 ZKD 1000 m přes 10000 m | m3 | 495
167151101 | Nakládání výkopku z hornin třídy těžitelnosti I skupiny 1 až 3 do 100 m3 | m3 | 110
167151111 | Nakládání výkopku z hornin třídy těžitelnosti I skupiny 1 až 3 přes 100 m3 | m3 | 110
f9 |  |  | 49.5
| odvoz na skládku |  | 0
f9 | f10-f8 |  | 49.5
Použití figury:
162751117 | Vodorovné přemístění přes 9 000 do 10000 m výkopku/sypaniny z horniny třídy těžitelnosti I skupiny 1 až 3 | m3 | 49.5
167151101 | Nakládání výkopku z hornin třídy těžitelnosti I skupiny 1 až 3 do 100 m3 | m3 | 110
167151111 | Nakládání výkopku z hornin třídy těžitelnosti I skupiny 1 až 3 přes 100 m3 | m3 | 110
171201231 | Poplatek za uložení zeminy a kamení na recyklační skládce (skládkovné) kód odpadu 17 05 04 | t | 99
171251201 | Uložení sypaniny na skládky nebo meziskládky | m3 | 49.5
A/ D.2./ D.2.2./ D.2.2.2.2 | Stavebně konstrukční řešení
opěr_svislé |  | m3 | 97.956
| "svislá část opěrných stěn" |  | 0
| "Typ A" (5,7+3,32)*3,5*0,4 |  | 12.628
| "Typ B" (7,2)*3,1*0,4+(7,58)*3*0,4+(3,07)*2,7*0,4+(2,58)*3,2*0,4+(2,23)*3,7*0,4+(1,75)*3,7*0,4+(2,25)*2,7*0,4 |  | 32.962
| "Typ B2" (2,7*7,6+3,1*2,4+2,7*2,8+3,1*5,2+3,5*2+3*5,8)*0,4 |  | 30.416
| "Typ C" (2,9*0,3+3,3*1,75+2,5*1,85+1,9*0,3)*0,3 |  | 3.552
| "Typ D" (2,35*3,9+2,35*1,9+1,95*4,34)*0,3 |  | 6.628
| "Typ E" (9,3)*2,08*0,25+(4,6)*2,08*0,25+(3,6)*1,85*0,25+(2,73)*2,08*0,25 |  | 10.313
| "Typ E2" (3,15)*1,85*0,25 |  | 1.457
opěr_svislé | Mezisoučet |  | 97.956
Použití figury:
327324128 | Opěrné zdi a valy ze ŽB odolného proti agresivnímu prostředí tř. C 30/37 | m3 | 97.956
175151201 | Obsypání objektu nad přilehlým původním terénem sypaninou bez prohození, uloženou do 3 m strojně | m3 | 541.484
opěr_vodor |  | m3 | 75.784
| "vodorovná část opěrných stěn" |  | 0
| "Typ A" (20,33)*0,4 |  | 8.132
| "Typ B" (15,15)*0,4+(15,16)*0,4+(16,15)*0,4+(4,14)*0,4 |  | 20.24
| (7,2+7,58+5,9+1,94)*0,3*0,3+(7,58+5,9+1,94)*0,3*0,3 |  | 3.424
| "Typ B2" (24,6+24,85+13,92)*0,4 |  | 25.348
| (9,7+10,09+5,8)*0,6*0,3 |  | 4.606
| "Typ C" (3,68+3,38)*0,3 |  | 2.118
| "Typ D" (7,28+5,23)*0,3 |  | 3.753
| "Typ E" (23,49)*0,3 |  | 7.047
| "Typ E2" (3,72)*0,3 |  | 1.116
opěr_vodor | Mezisoučet |  | 75.784
Použití figury:
327324127 | Opěrné zdi a valy ze ŽB odolného proti agresivnímu prostředí tř. C 25/30 | m3 | 75.784
175151201 | Obsypání objektu nad přilehlým původním terénem sypaninou bez prohození, uloženou do 3 m strojně | m3 | 541.484
výkop_opěr |  | m3 | 894.404
| "PT=437,400" |  | 0
| "opěrná stěna Typ E a E2" |  | 0
| "do -435,200" (23,52)*2,2 |  | 51.744
| "do -435,500" (58,67-23,52)*1,9 |  | 66.785
| "do -436,200" (8,9)*1,2 |  | 10.68
| "do -436,500" (5)*0,9 |  | 4.5
| "svahované do -435,500" (5,94+8,34)*1,9/2 |  | 13.566
0
| "PT=437,200" |  | 0
| "opěrná stěna Typ B" |  | 0
| "do -432,700" (2,28)*4,5 |  | 10.26
| "do -433,000" (1,77)*4,2+(12,89)*4,2 |  | 61.572
| "do -433,300" (13,26)*3,9 |  | 51.714
| "do -433,400 - nižší" (4,55)*1 |  | 4.55
| "do -433,700" (3,32)*3,5 |  | 11.62
| "do -433,700 - nižší" (6,22)*1 |  | 6.22
| "do -434,000" (0,47)*3,2 |  | 1.504
| "do -434,300" (3,58)*2,9 |  | 10.382
| "do -434,700 - nižší" (1,76)*1 |  | 1.76
| "do -435,000" (2,07)*2,2 |  | 4.554
| "svahované před OS - 433,300" (4,32)*3,9 |  | 16.848
| "svahované před OS - 434,700" (4,55)*2,5 |  | 11.375
| "vlevo od Typ B - voda" |  | 0
| "PT=435,000" |  | 0
| "do 431,400" (2,79)*3,6 |  | 10.044
| "do 431,700" (11,61)*3,3 |  | 38.313
| "do 432,100" (4,32)*2,9 |  | 12.528
| "do 432,100 - nižší" (4,32)*1 |  | 4.32
| "do 432,500" (2,44)*2,5 |  | 6.1
| "svahované před OS - 433,800" (6,01)*1,2 |  | 7.212
| "svahované před OS - 434,000" (1,12)*1 |  | 1.12
| "svahované před OS - 434,300" (4,87)*0,7 |  | 3.409
| "svahované před OS - 434,500" (3,3)*0,5 |  | 1.65
| "svahované před OS - 434,800" (5,43)*0,2 |  | 1.086
| "svahované před OS - 436,000" (1,54)*0 |  | 0
| "svahované před OS - 437,200" (2,26)*0 |  | 0
0
| "PT=437,200" |  | 0
| "opěrná stěna Typ B - voda" |  | 0
0
| "do 431,500" (3,01)*5,7 |  | 17.157
| "do 431,900" (3,03)*5,3 |  | 16.059
| "do 432,100" (20,99)*5,1 |  | 107.049
0
| "do 432,400" (1,65)*4,8 |  | 7.92
| "do 432,500" (6,66)*4,7 |  | 31.302
| "do 432,500 - nižší" (6)*1 |  | 6
| "do 432,900" (6,07)*4,3 |  | 26.101
| "do 432,900 - nižší" (6)*1 |  | 6
| "do 433,000" (11,56)*4,2 |  | 48.552
| "do 433,400" (3,3)*3,8 |  | 12.54
| "do 433,400 - nižší" (3,3)*1 |  | 3.3
0
| "PT=434,200" |  | 0
| "opěrná stěna Typ A" |  | 0
| "do -431,200" (20,33)*3 |  | 60.99
| "do -431,600 - nižší" (6,2)*1 |  | 6.2
| "PT=432,800" |  | 0
| "svahované před OS" (3,6+4,05+4,32)*1 |  | 11.97
0
| "PT=434,200" |  | 0
| "opěrná stěna Typ C" |  | 0
| "do 432,000" (3,08)*2,2 |  | 6.776
| "do 432,300" (1,23)*1,9 |  | 2.337
| "do 432,300 - nižší" (1,23)*1 |  | 1.23
| "do 432,800" (2,78)*1,4 |  | 3.892
| "do 433,100" (1,11)*1,1 |  | 1.221
| "do 433,300 - nižší" (1,11)*1 |  | 1.11
| "svahované před OS" (1,27+1,64) |  | 2.91
0
| "PT=434,700" |  | 0
| "opěrná stěna Typ D" |  | 0
| "do 433,400" (6,89)*1,3 |  | 8.957
| "do 433,700" (2,17)*1 |  | 2.17
| "do 433,800" (4,86)*0,9 |  | 4.374
| "do 433,700 - nižší" (4,19)*1 |  | 4.19
| "do 434,100" (2,07)*0,6 |  | 1.242
| "do 434,100 - nižší" (2,04)*1 |  | 2.04
| "svahované před OS" (1,27) |  | 1.27
0
| "PT=434,200" |  | 0
| "svahované - odtěžit na okolní úrovně - u Typu D a C" (14,24*1,4) |  | 19.936
| "u Typu A a B - do 431,950" 10,38*2,25 |  | 23.355
| "svahované - u Typu B" (0,75*2,5+0,31*2+3,53*2,1+3,44*0,5+2,71*0,8+1,97*0,1)/2 |  | 6.997
| "svahované - u Typu B - voda" (0,17*2,1+7,93*2,35+3,95*2,2)/2 |  | 13.841
výkop_opěr | Mezisoučet |  | 894.404
Použití figury:
131251105 | Hloubení jam nezapažených v hornině třídy těžitelnosti I skupiny 3 objemu do 1000 m3 strojně | m3 | 894.404
162751117 | Vodorovné přemístění přes 9 000 do 10000 m výkopku/sypaniny z horniny třídy těžitelnosti I skupiny 1 až 3 | m3 | 352.92
162751119 | Příplatek k vodorovnému přemístění výkopku/sypaniny z horniny třídy těžitelnosti I skupiny 1 až 3 ZKD 1000 m přes 10000 m | m3 | 3882.12
171201231 | Poplatek za uložení zeminy a kamení na recyklační skládce (skládkovné) kód odpadu 17 05 04 | t | 635.256
175151201 | Obsypání objektu nad přilehlým původním terénem sypaninou bez prohození, uloženou do 3 m strojně | m3 | 541.484
výkop_příst |  | m3 | 52.188
výkop_Z26 |  | m3 | 0.485
výkop_zídky |  | m3 | 58.346
zásyp_opěr |  | m3 | 541.484
| "zásyp pro opěrné stěny" |  | 0
| výkop_opěr |  | 894.404
| -opěr_svislé |  | -97.956
| "+ horní část opěrky" (1,55+5+3,9)*0,1+(3,9)*0,5+(3,9+20,5+5,2+5,2+18,15+2,6+2,6+4)*0,1+(2,5+9,05+4,55)*0,1 |  | 10.82
| -opěr_vodor |  | -75.784
| "odhad nezas. části lícové strany" -190 |  | -190
zásyp_opěr | Mezisoučet |  | 541.484
Použití figury:
175151201 | Obsypání objektu nad přilehlým původním terénem sypaninou bez prohození, uloženou do 3 m strojně | m3 | 541.484
162251101 | Vodorovné přemístění do 20 m výkopku/sypaniny z horniny třídy těžitelnosti I skupiny 1 až 3 | m3 | 1082.968
162751117 | Vodorovné přemístění přes 9 000 do 10000 m výkopku/sypaniny z horniny třídy těžitelnosti I skupiny 1 až 3 | m3 | 352.92
162751119 | Příplatek k vodorovnému přemístění výkopku/sypaniny z horniny třídy těžitelnosti I skupiny 1 až 3 ZKD 1000 m přes 10000 m | m3 | 3882.12
167151101 | Nakládání výkopku z hornin třídy těžitelnosti I skupiny 1 až 3 do 100 m3 | m3 | 541.484
171201231 | Poplatek za uložení zeminy a kamení na recyklační skládce (skládkovné) kód odpadu 17 05 04 | t | 635.256
zásyp_příst |  | m3 | 41.455
zásyp_Z26 |  | m3 | 0.165
A/ D.5. | IO 03 - Kanalizační přípojka
f1 |  |  | 1.9
f1 | 0,9+1 |  | 1.9
Použití figury:
451573111 | Lože pod potrubí otevřený výkop ze štěrkopísku | m3 | 1.9
174151101 | Zásyp jam, šachet rýh nebo kolem objektů sypaninou se zhutněním | m3 | 28
f10 |  |  | 19.9
f10 | 19,9 |  | 19.9
Použití figury:
131251201 | Hloubení jam zapažených v hornině třídy těžitelnosti I skupiny 3 objem do 20 m3 strojně | m3 | 19.9
162751117 | Vodorovné přemístění přes 9 000 do 10000 m výkopku/sypaniny z horniny třídy těžitelnosti I skupiny 1 až 3 | m3 | 7.7
162751119 | Příplatek k vodorovnému přemístění výkopku/sypaniny z horniny třídy těžitelnosti I skupiny 1 až 3 ZKD 1000 m přes 10000 m | m3 | 77
174151101 | Zásyp jam, šachet rýh nebo kolem objektů sypaninou se zhutněním | m3 | 28
f101 |  |  | 29.7
f101 | 29,7 |  | 29.7
Použití figury:
151101102 | Zřízení příložného pažení a rozepření stěn rýh hl přes 2 do 4 m | m2 | 29.7
151101112 | Odstranění příložného pažení a rozepření stěn rýh hl přes 2 do 4 m | m2 | 29.7
f11 |  |  | 15.8
f11 | 15,8 |  | 15.8
Použití figury:
132254201 | Hloubení zapažených rýh š do 2000 mm v hornině třídy těžitelnosti I skupiny 3 objem do 20 m3 | m3 | 15.8
162751117 | Vodorovné přemístění přes 9 000 do 10000 m výkopku/sypaniny z horniny třídy těžitelnosti I skupiny 1 až 3 | m3 | 7.7
162751119 | Příplatek k vodorovnému přemístění výkopku/sypaniny z horniny třídy těžitelnosti I skupiny 1 až 3 ZKD 1000 m přes 10000 m | m3 | 77
174151101 | Zásyp jam, šachet rýh nebo kolem objektů sypaninou se zhutněním | m3 | 28
f110 |  |  | 32.7
f110 | 32,7 |  | 32.7
Použití figury:
151101201 | Zřízení příložného pažení stěn výkopu hl do 4 m | m2 | 32.7
151101211 | Odstranění příložného pažení stěn hl do 4 m | m2 | 32.7
f2 |  |  | 1.1
f2 | 1,1 |  | 1.1
Použití figury:
175151101 | Obsypání potrubí strojně sypaninou bez prohození, uloženou do 3 m | m3 | 1.1
174151101 | Zásyp jam, šachet rýh nebo kolem objektů sypaninou se zhutněním | m3 | 28
58337302 | štěrkopísek frakce 0/16 | t | 2.2
f3 |  |  | 0.7
f3 | 0,7 |  | 0.7
Použití figury:
452311131 | Podkladní desky z betonu prostého bez zvýšených nároků na prostředí tř. C 12/15 otevřený výkop | m3 | 0.7
174151101 | Zásyp jam, šachet rýh nebo kolem objektů sypaninou se zhutněním | m3 | 28
f4 |  |  | 4
f4 | 4,0 |  | 4
Použití figury:
899623141 | Obetonování potrubí nebo zdiva stok betonem prostým tř. C 12/15 v otevřeném výkopu | m3 | 4
174151101 | Zásyp jam, šachet rýh nebo kolem objektů sypaninou se zhutněním | m3 | 28
f516 |  |  | 18.6
f516 | 18,6 |  | 18.6
Použití figury:
113107522 | Odstranění podkladu z kameniva drceného tl přes 100 do 200 mm při překopech strojně pl přes 15 m2 | m2 | 18.6
113107530 | Odstranění podkladu z betonu prostého tl do 100 mm při překopech strojně pl přes 15 m2 | m2 | 18.6
113107542 | Odstranění podkladu živičných tl přes 50 do 100 mm při překopech strojně pl přes 15 m2 | m2 | 18.6
564760001 | Podklad z kameniva hrubého drceného vel. 8-16 mm plochy do 100 m2 tl 200 mm | m2 | 18.6
564831011 | Podklad ze štěrkodrtě ŠD plochy do 100 m2 tl 100 mm | m2 | 18.6
565135111 | Asfaltový beton vrstva podkladní ACP 16 (obalované kamenivo OKS) tl 50 mm š do 3 m | m2 | 18.6
573211112 | Postřik živičný spojovací z asfaltu v množství 0,70 kg/m2 | m2 | 37.2
577145111 | Asfaltový beton vrstva obrusná ACO 16 (ABH) tl 50 mm š do 3 m z nemodifikovaného asfaltu | m2 | 18.6
f550 |  |  | 1000
f8 |  |  | 28
f8 | f10+f11-f1-f2-f3-f4 |  | 28
Použití figury:
174151101 | Zásyp jam, šachet rýh nebo kolem objektů sypaninou se zhutněním | m3 | 28
162351103 | Vodorovné přemístění přes 50 do 500 m výkopku/sypaniny z horniny třídy těžitelnosti I skupiny 1 až 3 | m3 | 56
162751117 | Vodorovné přemístění přes 9 000 do 10000 m výkopku/sypaniny z horniny třídy těžitelnosti I skupiny 1 až 3 | m3 | 7.7
162751119 | Příplatek k vodorovnému přemístění výkopku/sypaniny z horniny třídy těžitelnosti I skupiny 1 až 3 ZKD 1000 m přes 10000 m | m3 | 77
167151101 | Nakládání výkopku z hornin třídy těžitelnosti I skupiny 1 až 3 do 100 m3 | m3 | 35.7
f9 |  |  | 7.7
| odvoz na skládku |  | 0
f9 | f10+f11-f8 |  | 7.7
Použití figury:
162751117 | Vodorovné přemístění přes 9 000 do 10000 m výkopku/sypaniny z horniny třídy těžitelnosti I skupiny 1 až 3 | m3 | 7.7
167151101 | Nakládání výkopku z hornin třídy těžitelnosti I skupiny 1 až 3 do 100 m3 | m3 | 35.7
171201231 | Poplatek za uložení zeminy a kamení na recyklační skládce (skládkovné) kód odpadu 17 05 04 | t | 15.4
171251201 | Uložení sypaniny na skládky nebo meziskládky | m3 | 7.7
A/ D.6. | IO 04 - Vodovodní přípojka
f1 |  |  | 0.7
f1 | 0,7 |  | 0.7
Použití figury:
451573111 | Lože pod potrubí otevřený výkop ze štěrkopísku | m3 | 0.7
174151101 | Zásyp jam, šachet rýh nebo kolem objektů sypaninou se zhutněním | m3 | 11.304
f10 |  |  | 13.7
f10 | 13,7 |  | 13.7
Použití figury:
131251201 | Hloubení jam zapažených v hornině třídy těžitelnosti I skupiny 3 objem do 20 m3 strojně | m3 | 13.7
162751117 | Vodorovné přemístění přes 9 000 do 10000 m výkopku/sypaniny z horniny třídy těžitelnosti I skupiny 1 až 3 | m3 | 2.396
162751119 | Příplatek k vodorovnému přemístění výkopku/sypaniny z horniny třídy těžitelnosti I skupiny 1 až 3 ZKD 1000 m přes 10000 m | m3 | 23.96
174151101 | Zásyp jam, šachet rýh nebo kolem objektů sypaninou se zhutněním | m3 | 11.304
f101 |  |  | 29.7
f11 |  |  | 15.8
f110 |  |  | 18.8
f110 | 18,8 |  | 18.8
Použití figury:
151101201 | Zřízení příložného pažení stěn výkopu hl do 4 m | m2 | 18.8
151101211 | Odstranění příložného pažení stěn hl do 4 m | m2 | 18.8
f2 |  |  | 1.1
f3 |  |  | 0.7
f4 |  |  | 4
f515 |  |  | 6.6
f515 | 6,6 |  | 6.6
Použití figury:
113107422 | Odstranění podkladu z kameniva drceného tl přes 100 do 200 mm při překopech strojně pl do 15 m2 | m2 | 6.6
113107430 | Odstranění podkladu z betonu prostého tl do 100 mm při překopech strojně pl do 15 m2 | m2 | 6.6
113107442 | Odstranění podkladu živičných tl přes 50 do 100 mm při překopech strojně pl do 15 m2 | m2 | 6.6
f516 |  |  | 18.6
f8 |  |  | 11.304
f8 | f10-f1-3,14*0,6*0,6*1,5 |  | 11.304
Použití figury:
174151101 | Zásyp jam, šachet rýh nebo kolem objektů sypaninou se zhutněním | m3 | 11.304
162351103 | Vodorovné přemístění přes 50 do 500 m výkopku/sypaniny z horniny třídy těžitelnosti I skupiny 1 až 3 | m3 | 22.608
162751117 | Vodorovné přemístění přes 9 000 do 10000 m výkopku/sypaniny z horniny třídy těžitelnosti I skupiny 1 až 3 | m3 | 2.396
162751119 | Příplatek k vodorovnému přemístění výkopku/sypaniny z horniny třídy těžitelnosti I skupiny 1 až 3 ZKD 1000 m přes 10000 m | m3 | 23.96
167151101 | Nakládání výkopku z hornin třídy těžitelnosti I skupiny 1 až 3 do 100 m3 | m3 | 13.7
f9 |  |  | 2.396
| odvoz na skládku |  | 0
f9 | f10-f8 |  | 2.396
Použití figury:
162751117 | Vodorovné přemístění přes 9 000 do 10000 m výkopku/sypaniny z horniny třídy těžitelnosti I skupiny 1 až 3 | m3 | 2.396
167151101 | Nakládání výkopku z hornin třídy těžitelnosti I skupiny 1 až 3 do 100 m3 | m3 | 13.7
171201231 | Poplatek za uložení zeminy a kamení na recyklační skládce (skládkovné) kód odpadu 17 05 04 | t | 4.792
171251201 | Uložení sypaniny na skládky nebo meziskládky | m3 | 2.396
B/ D.2./ D.2.2./ D.2.2.2. | Stavebně konstrukční řešení
opěr_svislé |  | m3 | 97.956
opěr_vodor |  | m3 | 75.784
výkop_opěr |  | m3 | 894.404
výkop_příst |  | m3 | 52.188
| "přístřešky" |  | 0
| "PT = 436,200" |  | 0
| "do 434,900" (3,08+5)*1,3 |  | 10.504
| "do 434,100" (9)*2,1 |  | 18.9
| "PT = 436,000" |  | 0
| "do 434,400" (5,13+3,37)*1,6 |  | 13.6
| "svahované - PT = 436,000 - 434,400" (5,18)*1,6/2 |  | 4.144
| "svahované - PT = 436,500 - 434,400" (4,8)*2,1/2 |  | 5.04
výkop_příst | Mezisoučet |  | 52.188
Použití figury:
131251105 | Hloubení jam nezapažených v hornině třídy těžitelnosti I skupiny 3 objemu do 1000 m3 strojně | m3 | 52.188
162751117 | Vodorovné přemístění přes 9 000 do 10000 m výkopku/sypaniny z horniny třídy těžitelnosti I skupiny 1 až 3 | m3 | 69.399
162751119 | Příplatek k vodorovnému přemístění výkopku/sypaniny z horniny třídy těžitelnosti I skupiny 1 až 3 ZKD 1000 m přes 10000 m | m3 | 763.389
171201231 | Poplatek za uložení zeminy a kamení na recyklační skládce (skládkovné) kód odpadu 17 05 04 | t | 124.918
výkop_Z26 |  | m3 | 0.485
| "výkop pro Z/2.6" (1*0,4*0,4+0,15*1,1*0,5)*2 |  | 0.485
výkop_Z26 | Mezisoučet |  | 0.485
Použití figury:
132251251 | Hloubení rýh nezapažených š do 2000 mm v hornině třídy těžitelnosti I skupiny 3 objem do 20 m3 strojně | m3 | 0.485
162751117 | Vodorovné přemístění přes 9 000 do 10000 m výkopku/sypaniny z horniny třídy těžitelnosti I skupiny 1 až 3 | m3 | 69.399
162751119 | Příplatek k vodorovnému přemístění výkopku/sypaniny z horniny třídy těžitelnosti I skupiny 1 až 3 ZKD 1000 m přes 10000 m | m3 | 763.389
171201231 | Poplatek za uložení zeminy a kamení na recyklační skládce (skládkovné) kód odpadu 17 05 04 | t | 124.918
výkop_zídky |  | m3 | 58.346
| "zídky" |  | 0
| "pod objektem B" |  | 0
| "do 434,700" (7,57+0,8)*0,8 |  | 6.696
| "do 435,000" (1,7+1,68)*0,8 |  | 2.704
| "do 435,250" (1,68+1,69)*1,7 |  | 5.729
| "do 435,500" (0,91+1,68)*1,7 |  | 4.403
| "nad objektem B" |  | 0
| "do 435,000" (0,72)*2 |  | 1.44
| "do 435,200" (1,92)*1,8 |  | 3.456
| "do 435,500" (1,92)*1,5 |  | 2.88
| "do 435,800" (1,92)*1,2 |  | 2.304
| "do 436,200" (1,65)*1,2 |  | 1.98
| "do 436,400" (1,61)*1,4 |  | 2.254
| "do 437,400" (1,6)*0,5 |  | 0.8
| "do 436,900" (0,2)*1 |  | 0.2
| "do 437,700" (1,6)*0,2 |  | 0.32
| "do 437,100" (0,22)*0,8 |  | 0.176
| "do 437,700" (1,6)*0,3 |  | 0.48
| "do 436,900" (0,2)*1,1 |  | 0.22
| "do 437,400" (0,81)*0,2 |  | 0.162
| "do 436,600" (0,4)*1,3 |  | 0.52
| "do 436,250" (7,6)*1,55 |  | 11.78
| "do 436,000" (5,18)*1,9 |  | 9.842
výkop_zídky | Mezisoučet |  | 58.346
Použití figury:
132251103 | Hloubení rýh nezapažených š do 800 mm v hornině třídy těžitelnosti I skupiny 3 objem do 100 m3 strojně | m3 | 58.346
162751117 | Vodorovné přemístění přes 9 000 do 10000 m výkopku/sypaniny z horniny třídy těžitelnosti I skupiny 1 až 3 | m3 | 69.399
162751119 | Příplatek k vodorovnému přemístění výkopku/sypaniny z horniny třídy těžitelnosti I skupiny 1 až 3 ZKD 1000 m přes 10000 m | m3 | 763.389
171201231 | Poplatek za uložení zeminy a kamení na recyklační skládce (skládkovné) kód odpadu 17 05 04 | t | 124.918
zásyp_opěr |  | m3 | 541.484
zásyp_příst |  | m3 | 41.455
| "přístřešky" |  | 0
| "PT = 436,000" |  | 0
| "PT = 436,200" |  | 0
| "do 434,900" (3,08+5)*1,3 |  | 10.504
| "do 434,100" (9)*2,1 |  | 18.9
| "do 434,400" (5,13+3,37)*1,6 |  | 13.6
| "svahované - PT = 436,000 - 434,400" (5,18)*1,6/2 |  | 4.144
| "svahované - PT = 436,500 - 434,400" (4,8)*2,1/2 |  | 5.04
| "odečet zákl. kcí" |  | 0
| "venkovní přístřešek" -(0,6*1,8*5)-(1,23*0,3*5) |  | -7.245
| "přístřešek pro popelnice" -(0,3*1,5*5,25)-(1,25*1*0,3*3) |  | -3.488
zásyp_příst | Mezisoučet |  | 41.455
Použití figury:
175151201 | Obsypání objektu nad přilehlým původním terénem sypaninou bez prohození, uloženou do 3 m strojně | m3 | 41.62
162251101 | Vodorovné přemístění do 20 m výkopku/sypaniny z horniny třídy těžitelnosti I skupiny 1 až 3 | m3 | 83.24
162751117 | Vodorovné přemístění přes 9 000 do 10000 m výkopku/sypaniny z horniny třídy těžitelnosti I skupiny 1 až 3 | m3 | 69.399
162751119 | Příplatek k vodorovnému přemístění výkopku/sypaniny z horniny třídy těžitelnosti I skupiny 1 až 3 ZKD 1000 m přes 10000 m | m3 | 763.389
167151101 | Nakládání výkopku z hornin třídy těžitelnosti I skupiny 1 až 3 do 100 m3 | m3 | 41.62
171201231 | Poplatek za uložení zeminy a kamení na recyklační skládce (skládkovné) kód odpadu 17 05 04 | t | 124.918
zásyp_Z26 |  | m3 | 0.165
| "výkop pro Z/2.6" (0,15*1,1*0,5)*2 |  | 0.165
zásyp_Z26 | Mezisoučet |  | 0.165
Použití figury:
175151201 | Obsypání objektu nad přilehlým původním terénem sypaninou bez prohození, uloženou do 3 m strojně | m3 | 41.62
162251101 | Vodorovné přemístění do 20 m výkopku/sypaniny z horniny třídy těžitelnosti I skupiny 1 až 3 | m3 | 83.24
162751117 | Vodorovné přemístění přes 9 000 do 10000 m výkopku/sypaniny z horniny třídy těžitelnosti I skupiny 1 až 3 | m3 | 69.399
162751119 | Příplatek k vodorovnému přemístění výkopku/sypaniny z horniny třídy těžitelnosti I skupiny 1 až 3 ZKD 1000 m přes 10000 m | m3 | 763.389
167151101 | Nakládání výkopku z hornin třídy těžitelnosti I skupiny 1 až 3 do 100 m3 | m3 | 41.62
171201231 | Poplatek za uložení zeminy a kamení na recyklační skládce (skládkovné) kód odpadu 17 05 04 | t | 124.918