## SO 910
ASPE10 |  |  |  | Firma: ÚDRŽBA SILNIC Královéhradeckého kraje a.s. | [5 empty] | 3
|  |  |  | Soupis prací objektu | [5 empty] | 3
S | Stavba: | 36600 |  | II/295 Herlíkovice, skalní svah nad úpravnou vody_dočasná ochranná opatření_neoceněný |  |  | SO 910 |  | 0,00 | 2
O | Rozpočet: | SO 910 |  | Provizorní záchytný systém |  |  |  |  | 15,00 | 2
Typ | Poř. číslo | Kód položky | Varianta | Název položky | MJ | Množství | Jednotková cena |  | 21,00 | 2
[7 empty] | Jednotková | Celkem
0 | 1 | 2 | 3 | 4 | 5 | 6 | 9 | 10
SD |  | 0 |  | Všeobecné konstrukce a práce
P | 1 | 02720 |  | POMOC PRÁCE ZŘÍZ NEBO ZAJIŠŤ REGULACI A OCHRANU DOPRAVY | KPL | 1 | 0 |  |  | 2
PP |  |  |  | Položka zahrnuje kompletní dopravně-inženýrská opatření po celou dobu stavby
VV |  |  |  | Dopravně inženýrská opatření zahrnují: - Přechodné dočasné svislé i vodorovné značení, dopravní zařízení a světelné jejich dodávku, montáž, demontáž, kontrolu, údržbu, servis, přemísťování, pronájem, přeznačování, manipulaci s nimi apod. - Operativní zajištění dopravy a regulace dopravy během stavby (v pracovní době) zaměstnanci zhotovitele. - Dočasnou úpravu stávajícího dopravního značení, zakrytí, demontáž či zneplatnění zakrývací páskou. - Zpracování podrobné dokumentace jednotlivých dopravně-inženýrských opatření v návaznosti na konkrétní harmonogram prací a projednání DIO před stanovením přechodné úpravy provozu. - Zajištění inženýrské činnosti pro projednání DIO včetně stanovení přechodné úpravy provozu na pozemních komunikacích, rozhodnutí o uzavírce a dalších správních rozhodnutí nutných pro realizaci. Požadavek zadavatele: 2 týdny řízení provozu pracovníky zhotovitele v pracovní době tj. max. 12 hodin denně. 2 týdny práce se zřízenými pracovními místy dle TP 66 2 místa na délku do 50 m Položka bude čerpána dle skutečnosti se souhlasem TDI. Nabídková cena je nepřekročitelná. 1=1.000 [A]
TS
SD |  | 2 |  | Základy
P | 2 | 261816 |  | VRT PRO KOTV, INJEK, MIKROPIL NA POVR TŘ III A IV D DO 80MM | M | 472 | 0 |  |  | 2
PP |  |  |  | vrty pr. 56mm do hloubky max. 2,0m pro kotvy
VV |  |  |  | pro sloupky na gabionu 2*78=156.000 [A] pro sloupky na svodidle 2*40=80.000 [B] Celkem: A+B=236.000 [C] c*2=472.000 [D]
TS
P | 3 | 285371 | b | KOTVENÍ NA POVRCHU Z PŘEDPÍNACÍ VÝZTUŽE DL. DO 3M | KUS | 236 | 0 |  |  | 2
PP |  |  |  | svorníky pro dodatečné kotvy pro zajištění provizorního systému v případě nemožnosti využití stávajících kotevních ok - ocelové tyčové svorníky s kovaným okem z oceli BSt 500 S (IV S) (1.0438) dle DIN 4881, pr. 25mm délky 2.0m bez oka přesný rozsah bude stanoven na místě dle polohy stávajících kotevních ok a odsouhlesen TDI
VV |  |  |  | pro sloupky na gabionu 2*78=156.000 [A] pro sloupky na svodidle 2*40=80.000 [B] Celkem: A+B=236.000 [C]
TS
P | 4 | 28997 | a | OPLÁŠTĚNÍ (ZPEVNĚNÍ) Z GEOTEXTILIE A GEOMŘÍŽOVIN | M2 | 342 | 0 |  |  | 2
PP |  |  |  | protierozní geosyntetikum UV stabilní, min. hustota 900 kg/m3, min. pevnost v tahu podélně / příčně 2,0 / 1,0 kN/m
VV |  |  |  | dle situace a VPŘ oplocení na gabionech 152*1,5=228.000 [A] oplocení na svodidle 76*1,5=114.000 [B] Celkem: A+B=342.000 [C]
TS
SD |  | 3 |  | Svislé konstrukce
P | 5 | 33817B | a | SLOUPKY OHRADNÍ A PLOTOVÉ Z DÍLCŮ KOVOVÝCH DODATEČNĚ KOTVENÉ | T | 1.783 | 0 |  |  | 2
PP |  |  |  | ocelové sloupky zachytného systému na betonové svodidlo - kompletní kotvící konstrukce včetně spojovacího materiálu, závitových tyčí, kotevních lan kompletní PKO žárovým zinkováním ponorem
VV |  |  |  | dle PD 40 ks sestavy sloupků z UPE cca 450 m kotevních lan pr. 12mm včetně napínáků celkem 1,550*1,15=1.783 [A] včetně spojovacího materiálu
TS
P | 6 | 33817B | b | SLOUPKY OHRADNÍ A PLOTOVÉ Z DÍLCŮ KOVOVÝCH DODATEČNĚ KOTVENÉ | T | 4.953 | 0 |  |  | 2
PP |  |  |  | ocelové sloupky zachytného systému na gabion - kompletní kotvící konstrukce včetně spojovacího materiálu, závitových tyčí, kotevních lan kompletní PKO žárovým zinkováním ponorem
VV |  |  |  | dle PD 78 ks sestavy sloupků z UPE s opěrným rámem cca 900 m kotevních lan pr. 12mm včetně napínáků celkem 4,307*1,15=4.953 [A] včetně spojovacího materiálu
TS
SD |  | 7 |  | Přidružená stavební výroba
P | 7 | 76211 | a | STĚNY A PŘÍČKY Z ŘEZIVA | M3 | 3.344 | 0 |  |  | 2
PP |  |  |  | dřevěné fošny pro vyklínování a osazení provizorní konstrukce na gabiony - dřevo měkké
VV |  |  |  | dle situace a VPŘ 0,05*0,10*4*152*1,10=3.344 [A]
TS
P | 8 | 767912 | a | OPLOCENÍ Z DRÁTĚNÉHO PLETIVA POZINKOVANÉHO VYSOKOPEVNOSTNÍHO | M2 | 254.6 | 0 |  |  | 2
PP |  |  |  | oplocení na svodidle - záchytná síť - hexagonální dvouzákrutové pletivo s vel. oka 60 x 80mm, pr. drátu 2.2mm napínací lano min. pr. 6mm - celková délka 4x76=304m ocelová síť s tahovou pevností = > 35 kN/m včetně ocelového obvodového lana, spojovacího materiálu a napínacího zařízení kompletní dodávka a montáž
VV |  |  |  | dle situace a VPŘ délka 76=76.000 [A] výška 3,35=3.350 [B] a*b=254.600 [C]
TS
P | 9 | 767912 | b | OPLOCENÍ Z DRÁTĚNÉHO PLETIVA POZINKOVANÉHO VYSOKOPEVNOSTNÍHO | M2 | 433.2 | 0 |  |  | 2
PP |  |  |  | oplocení na gabionu - záchytná síť - hexagonální dvouzákrutové pletivo s vel. oka 60 x 80mm, pr. drátu 2.2mm napínací lano min. pr. 6mm - celková délka 4x152=608m ocelová síť s tahovou pevností = > 35 kN/m včetně ocelového obvodového lana, spojovacího materiálu a napínacího zařízení kompletní dodávka a montáž
VV |  |  |  | dle situace a VPŘ délka 152=152.000 [A] výška 2,85=2.850 [B] a*b=433.200 [C]
TS
SD |  | 9 |  | Ostatní konstrukce a práce
P | 10 | 966842 | a | ODSTRANĚNÍ OPLOCENÍ Z DRÁT PLETIVA | M | 254.6 | 0 |  |  | 2
PP |  |  |  | demontáž provizorního oplocení na svodidlech včetně demontáže sloupků a rozebrání do součástí pror možné další využití
VV |  |  |  | dle situace a VPŘ délka 76=76.000 [A] výška 3,35=3.350 [B] a*b=254.600 [C]
TS
P | 11 | 966842 | b | ODSTRANĚNÍ OPLOCENÍ Z DRÁT PLETIVA | M | 433.2 | 0 |  |  | 2
PP |  |  |  | demontáž provizorního oplocení na gabionech včetně demontáže sloupků a rozebrání do součástí pror možné další využití
VV |  |  |  | dle situace a VPŘ délka 152=152.000 [A] výška 2,85=2.850 [B] a*b=433.200 [C]
TS