## CELKEM
Oprava lávky přes výběh č. V
Souhrnný list
Rekapitulace | Kč bez DPH
Část od Safari | 0
Část od klasické ZOO | 0
CELKEM | 0

## od safari
Oprava lávky přes výběh č. V
Část od Safari: vyhlídka+lávka+podesta u nosorožců+rampa
Položka | Jednotka | Množství | Jednotková cena | Cena celkem
Materiál
Podlahové dubové fošny tl. 50mm (vč. prořezu 5%) | m3 | 12.39 |  | 0
Hraněné dubové trámy 100x140 až 160x200mm (vč. prořezu 5%) | m3 | 9.25 |  | 0
Dubová kulatina pr. 200-300mm | m3 | 2 |  | 0
Závitové tyče pr. 18mm | m | 100 |  | 0
Spojovací materiál | ks | 1 |  | 0
Plastová podložka 5x60mm hnědá | m | 348 |  | 0
Manipulace s materiálem (jeřáb) | ks | 1 |  | 0
Doprava | kpl | 1 |  | 0
CELKEM Materiál |  |  |  | 0
Práce
Demontáž podlahy | m3 | 11.8 |  | 0
Demontáž hraněnych trámů | m3 | 8.81 |  | 0
Demontáž sloupů a podpěrných kulatin | m3 | 2 |  | 0
Montáž podlahy | m3 | 11.8 |  | 0
Montáž hraněných trámů | m3 | 8.81 |  | 0
Montáž sloupů a podpěrných kulatin | m3 | 2 |  | 0
Odkornění kulatiny na sloup | m3 | 2 |  | 0
Ohoblování vrchní části trámů + impregnace | m | 348 |  | 0
Demontáž plastových podložek | m | 348 |  | 0
Montáž plastových podložek | m | 348 |  | 0
Doprava pracovníků | kpl | 1 |  | 0
CELKEM Práce |  |  |  | 0
CELKEM |  |  |  | 0

## od zoo
Oprava lávky přes výběh č. V
Část od klasické ZOO: lávka+podesta u žiraf+rampa
Položka | Jednotka | Množství | Jednotková cena | Cena celkem
Materiál
Podlahové dubové fošny tl. 50mm (vč. prořezu 5%) | m3 | 11.71 |  | 0
Hraněné dubové trámy 100x140 až 160x200mm (vč. prořezu 5%) | m3 | 6.69 |  | 0
Dubová kulatina pr. 200-300mm | m3 | 2 |  | 0
Závitové tyče pr. 18mm | m | 100 |  | 0
Spojovací materiál | ks | 1 |  | 0
Plastová podložka 5x60mm hnědá | m | 218 |  | 0
Manipulace s materiálem (jeřáb) | ks | 1 |  | 0
Doprava | ks | 1 |  | 0
CELKEM Materiál |  |  |  | 0
Práce
Demontáž podlahy | m3 | 11.15 |  | 0
Demontáž hraněnych trámů | m3 | 6.37 |  | 0
Demontáž sloupů a podpěrných kulatin | m3 | 2 |  | 0
Montáž podlahy | m3 | 11.15 |  | 0
Montáž hraněných trámů | m3 | 6.37 |  | 0
Montáž sloupů a podpěrných kulatin | m3 | 2 |  | 0
Odkornění kulatiny na sloup | m3 | 2 |  | 0
Ohoblování vrchní části trámů + impregnace | m | 218 |  | 0
Demontáž plastových podložek | m | 218 |  | 0
Montáž plastových podložek | m | 218 |  | 0
Doprava pracovníků | kpl | 1 |  | 0
CELKEM Práce |  |  |  | 0
CELKEM |  |  |  | 0