## List1
Tabulka plnění minimálních požadavků
Název VZ: |  | Hemokultivační systém pro Oblastní nemocnici Jičín
Stavba: |  | Oblastní nemocnice Jičín – Novostavba pavilonu „A“ pro laboratoře a onkologii
Název firmy: |  |  | IČO: | DIČ: |  | Datum:
|  |  |  | Splněn požadavek? ANO/NE | Upřesnění splnění požadavku
Pol. č. | Ozn. | Název položky | Množství [ks]
1 | Z461 | Hemokultivační systém | 1
| modulární automatický hemokultivační systém se satelitním řešením | modulární automatický hemokultivační systém se satelitním řešením | modulární automatický hemokultivační systém se satelitním řešením
| systém sestávající ze dvou modulů pro analýzu primárně sterilních klinických vzorků (např. krev, puntát, likvor) | systém sestávající ze dvou modulů pro analýzu primárně sterilních klinických vzorků (např. krev, puntát, likvor) | systém sestávající ze dvou modulů pro analýzu primárně sterilních klinických vzorků (např. krev, puntát, likvor)
| kapacita 240 paralelně kultivovatelných vzorků v rozložení min. 200 pozic v jednom modulu, min. 40 pozic ve druhém, tzv. satelitně umístěném modulu mimo místo instalace základního systému (volitelně dle primární potřeby např. v areálu nemocnice Nový Bydžov) | kapacita 240 paralelně kultivovatelných vzorků v rozložení min. 200 pozic v jednom modulu, min. 40 pozic ve druhém, tzv. satelitně umístěném modulu mimo místo instalace základního systému (volitelně dle primární potřeby např. v areálu nemocnice Nový bydžov) | kapacita 240 paralelně kultivovatelných vzorků v rozložení min. 200 pozic v jednom modulu, min. 40 pozic ve druhém, tzv. satelitně umístěném modulu mimo místo instalace základního systému (volitelně dle primární potřeby např. v areálu nemocnice Nový bydžov)
| Technologie: | Technologie: | Technologie: | Splněno? | Upřesnění splnění požadavku
| hemokultivační systém s kontinuálním testováním jednotlivých vzorků min. 1x za 10 minut | hemokultivační systém s kontinuálním testováním jednotlivých vzorků min. 1x za 10 minut | hemokultivační systém s kontinuálním testováním jednotlivých vzorků min. 1x za 10 minut
| fluorescenční technologie | fluorescenční technologie | fluorescenční technologie
| resinová technologie pro neutralizaci antibiotik | resinová technologie pro neutralizaci antibiotik | resinová technologie pro neutralizaci antibiotik
| identifikace vzorků prostřednictvím čárových kódů | identifikace vzorků prostřednictvím čárových kódů | identifikace vzorků prostřednictvím čárových kódů
| čtečka čárových kódů | čtečka čárových kódů | čtečka čárových kódů
| data o vzorku se vztahují k jeho záznamu (pořadovému číslu), nikoliv ke kultivační pozici | data o vzorku se vztahují k jeho záznamu (pořadovému číslu), nikoliv ke kultivační pozici | data o vzorku se vztahují k jeho záznamu (pořadovému číslu), nikoliv ke kultivační pozici
| nepřetržité protřepávání kultivačních lahviček při konstantní teplotě | nepřetržité protřepávání kultivačních lahviček při konstantní teplotě | nepřetržité protřepávání kultivačních lahviček při konstantní teplotě
| čidlo přítomnosti lahvičky umístěné v každé stanici, s reálným záznamem času vložení a vyjmutí lahvičky ze stanice | čidlo přítomnosti lahvičky umístěné v každé stanici, s reálným záznamem času vložení a vyjmutí lahvičky ze stanice | čidlo přítomnosti lahvičky umístěné v každé stanici, s reálným záznamem času vložení a vyjmutí lahvičky ze stanice
| grafické uživatelské rozhraní | grafické uživatelské rozhraní | grafické uživatelské rozhraní
| dotyková ovládací obrazovka | dotyková ovládací obrazovka | dotyková ovládací obrazovka
| možnost obousměrného připojení k laboratornímu informačnímu systému s obousměrným přenosem dat o vzorcích (minimálně demografické údaje a identifikační údaje vzorku do systému, výsledky do LIS) | možnost obousměrného připojení k laboratornímu informačnímu systému s obousměrným přenosem dat o vzorcích (minimálně demografické údaje a identifikační údaje vzorku do systému, výsledky do LIS) | možnost obousměrného připojení k laboratornímu informačnímu systému s obousměrným přenosem dat o vzorcích (minimálně demografické údaje a identifikační údaje vzorku do systému, výsledky do LIS)
| připojení systému do LIS OpenLIMS firmy Stapro Pardubice, který zadavatel vlastní, je integrální součástí dodávky a je zahrnuto v ceně | připojení systému do LIS OpenLIMS firmy Stapro Pardubice, který zadavatel vlastní, je integrální součástí dodávky a je zahrnuto v ceně | připojení systému do LIS OpenLIMS firmy Stapro Pardubice, který zadavatel vlastní, je integrální součástí dodávky a je zahrnuto v ceně
| agregační software - obousměrné propojení základního i satelitního modulu do agregačního software | agregační software - obousměrné propojení základního i satelitního modulu do agregačního software | agregační software - obousměrné propojení základního i satelitního modulu do agregačního software
| Funkce: | Funkce: | Funkce: | Splněno? | Upřesnění splnění požadavku
| indikace pozitivních vzorků prostřednictvím zvukového a vizuálního alarmu | indikace pozitivních vzorků prostřednictvím zvukového a vizuálního alarmu | indikace pozitivních vzorků prostřednictvím zvukového a vizuálního alarmu
| data o lahvičce se vztahují k pořadovému číslu | data o lahvičce se vztahují k pořadovému číslu | data o lahvičce se vztahují k pořadovému číslu
| transfer lahviček mezi propojenými přístroji/moduly bez ztráty dat | transfer lahviček mezi propojenými přístroji/moduly bez ztráty dat | transfer lahviček mezi propojenými přístroji/moduly bez ztráty dat
| funkce zpětného vrácení pozitivní lahvičky pro další inkubaci bez ztráty dat min. 4 hodiny od vyjmutí lahvičky | funkce zpětného vrácení pozitivní lahvičky pro další inkubaci bez ztráty dat min. 4 hodiny od vyjmutí lahvičky | funkce zpětného vrácení pozitivní lahvičky pro další inkubaci bez ztráty dat min. 4 hodiny od vyjmutí lahvičky
| automatická úprava algoritmu hodnocení při opožděném vložení kultivační lahvičky | automatická úprava algoritmu hodnocení při opožděném vložení kultivační lahvičky | automatická úprava algoritmu hodnocení při opožděném vložení kultivační lahvičky
| individuální nastavení délky kultivace pro každý vzorek | individuální nastavení délky kultivace pro každý vzorek | individuální nastavení délky kultivace pro každý vzorek
| on-line zobrazení růstové křivky | on-line zobrazení růstové křivky | on-line zobrazení růstové křivky
| archivace dat | archivace dat | archivace dat
| možnost kombinace čárových kódů lahviček a vlastních kódů laboratoře | možnost kombinace čárových kódů lahviček a vlastních kódů laboratoře | možnost kombinace čárových kódů lahviček a vlastních kódů laboratoře
| specifické algoritmy detekce pozitivity v závislosti na typu lahvičky | specifické algoritmy detekce pozitivity v závislosti na typu lahvičky | specifické algoritmy detekce pozitivity v závislosti na typu lahvičky
| návaznost zpracování pozitivních vzorků bez nutnosti úpravy vzorku pro mikroskopii a spektrofotometrické identifikační metody | návaznost zpracování pozitivních vzorků bez nutnosti úpravy vzorku pro mikroskopii a spektrofotometrické identifikační metody | návaznost zpracování pozitivních vzorků bez nutnosti úpravy vzorku pro mikroskopii a spektrofotometrické identifikační metody
| integrovaný ovládací systém uvnitř přístroje (př. tablet zabudovaný jako součást přístroje) | integrovaný ovládací systém uvnitř přístroje (př. tablet zabudovaný jako součást přístroje) | integrovaný ovládací systém uvnitř přístroje (př. tablet zabudovaný jako součást přístroje)
| možnost modulárního rozšíření pro navýšení kapacity systému (+40 / +80 / +120 / +200 pozic) | možnost modulárního rozšíření pro navýšení kapacity systému (+40 / +80 / +120 / +200 pozic) | možnost modulárního rozšíření pro navýšení kapacity systému (+40 / +80 / +120 / +200 pozic)
| dodávka a instalace TCP/IP konektivity mezi základní a satelitní částí systému, s funkcí sdílení dat mezi základní a satelitní částí systému; technická podpora a asistence při propojení TCP/IP ve spolupráci s IT zadavatele | dodávka a instalace TCP/IP konektivity mezi základní a satelitní částí systému, s funkcí sdílení dat mezi základní a satelitní částí systému; technická podpora a asistence při propojení TCP/IP ve spolupráci s IT zadavatele | dodávka a instalace TCP/IP konektivity mezi základní a satelitní částí systému, s funkcí sdílení dat mezi základní a satelitní částí systému; technická podpora a asistence při propojení TCP/IP ve spolupráci s IT zadavatele
| kompatibilita s kultivačními lahvičkami bez neutralizátorů antibiotik, s aerobní kultivační atmosférou, pro kultivaci aerobních bakterií | kompatibilita s kultivačními lahvičkami bez neutralizátorů antibiotik, s aerobní kultivační atmosférou, pro kultivaci aerobních bakterií | kompatibilita s kultivačními lahvičkami bez neutralizátorů antibiotik, s aerobní kultivační atmosférou, pro kultivaci aerobních bakterií
| kompatibilita s kultivačními lahvičkami bez neutralizátorů antibiotik, s anaerobní kultivační atmosférou, pro kultivaci anaerobních bakterií | kompatibilita s kultivačními lahvičkami bez neutralizátorů antibiotik, s anaerobní kultivační atmosférou, pro kultivaci anaerobních bakterií | kompatibilita s kultivačními lahvičkami bez neutralizátorů antibiotik, s anaerobní kultivační atmosférou, pro kultivaci anaerobních bakterií
| kompatibilita s kultivačními lahvičkami s neutralizátory antibiotik, s aerobní kultivační atmosférou, pro kultivaci aerobních bakterií | kompatibilita s kultivačními lahvičkami s neutralizátory antibiotik, s aerobní kultivační atmosférou, pro kultivaci aerobních bakterií | kompatibilita s kultivačními lahvičkami s neutralizátory antibiotik, s aerobní kultivační atmosférou, pro kultivaci aerobních bakterií
| kompatibilita s kultivačními lahvičkami s neutralizátory antibiotik, s anaerobní kultivační atmosférou, pro kultivaci anaerobních bakterií | kompatibilita s kultivačními lahvičkami s neutralizátory antibiotik, s anaerobní kultivační atmosférou, pro kultivaci anaerobních bakterií | kompatibilita s kultivačními lahvičkami s neutralizátory antibiotik, s anaerobní kultivační atmosférou, pro kultivaci anaerobních bakterií
| kompatibilita s kultivačními lahvičkami bez neutralizátorů antibiotik, s anaerobní kultivační atmosférou, s lytickým činidlem k lýze buněk, pro kultivaci anaerobních bakterií | kompatibilita s kultivačními lahvičkami bez neutralizátorů antibiotik, s anaerobní kultivační atmosférou, s lytickým činidlem k lýze buněk, pro kultivaci anaerobních bakterií | kompatibilita s kultivačními lahvičkami bez neutralizátorů antibiotik, s anaerobní kultivační atmosférou, s lytickým činidlem k lýze buněk, pro kultivaci anaerobních bakterií
| kompatibilita s kultivačními lahvičkami pro selektivní kultivaci kvasinek, plísní a vláknitých hub (dle vyšetřovacího algoritmu pro kriticky nemocné a imunokompromitované pacienty ohrožené bakteriální a kvasinkovou/plísňovou koinfekcí) | kompatibilita s kultivačními lahvičkami pro selektivní kultivaci kvasinek, plísní a vláknitých hub (dle vyšetřovacího algoritmu pro kriticky nemocné a imunokompromitované pacienty ohrožené bakteriální a kvasinkovou/plísňovou koinfekcí) | kompatibilita s kultivačními lahvičkami pro selektivní kultivaci kvasinek, plísní a vláknitých hub (dle vyšetřovacího algoritmu pro kriticky nemocné a imunokompromitované pacienty ohrožené bakteriální a kvasinkovou/plísňovou koinfekcí)
| kultivační lahvičky jsou kompatibilní se systémem pro vakuový odběr krve a bezpečnostním systémem pro subkultivaci | kultivační lahvičky jsou kompatibilní se systémem pro vakuový odběr krve a bezpečnostním systémem pro subkultivaci | kultivační lahvičky jsou kompatibilní se systémem pro vakuový odběr krve a bezpečnostním systémem pro subkultivaci
| systém i všechny typy kultivačních lahviček jsou zdravotnických prostředkem IVD | systém i všechny typy kultivačních lahviček jsou zdravotnických prostředkem IVD | systém i všechny typy kultivačních lahviček jsou zdravotnických prostředkem IVD
| kultivační lahvičky jsou validované a doporučené EUCASTem pro metodu rychlého testování citlivostí přímo z pozitivních hemokultur (metoda RAST-RapidAST) | kultivační lahvičky jsou validované a doporučené EUCASTEM pro metodu rychlého testování citlivostí přímo z pozitivních hemokultur (metoda RAST-RapidAST) | kultivační lahvičky jsou validované a doporučené EUCASTEM pro metodu rychlého testování citlivostí přímo z pozitivních hemokultur (metoda RAST-RapidAST)
| ke každé šarži kultivačních lahviček bude vystaven protokol o kontrole kvality, vč. deklarace ověření růstových vlastností kontrolními kmeny | ke každé šarži kultivačních lahviček bude vystaven protokol o kontrole kvality, vč. deklarace ověření růstových vlastností kontrolními kmeny | ke každé šarži kultivačních lahviček bude vystaven protokol o kontrole kvality, vč. deklarace ověření růstových vlastností kontrolními kmeny
| Příslušenství: | Příslušenství: | Příslušenství: | Splněno? | Upřesnění splnění požadavku
| nosná konstrukce pod přístroj | Nosná konstrukce pod přístroj | Nosná konstrukce pod přístroj
| Další požadavky: | Další požadavky: | Další požadavky: | Splněno? | Upřesnění splnění požadavku
| možnost potvrzení předávacího protokolu uživatelem až po vyhodnocení vstupní verifikace systému, a to na základě výsledků zkušebního provozu po dobu alespoň 10 pracovních dní. Předmětem verifikace systému bude praktické ověření požadavků na technické specifikace a funkčnost systému, plnění technických podmínek této veřejné zakázky | možnost potvrzení předávacího protokolu uživatelem až po vyhodnocení vstupní verifikace systému, a to na základě výsledků zkušebního provozu po dobu alespoň 10 pracovních dní. Předmětem verifikace systému bude praktické ověření požadavků na technické specifikace a funkčnost systému, plnění technických podmínek této veřejné zakázky | možnost potvrzení předávacího protokolu uživatelem až po vyhodnocení vstupní verifikace systému, a to na základě výsledků zkušebního provozu po dobu alespoň 10 pracovních dní. Předmětem verifikace systému bude praktické ověření požadavků na technické specifikace a funkčnost systému, plnění technických podmínek této veřejné zakázky
| servisní a aplikační podpora v rozsahu minimálně 2 kvalifikovaných pracovníků (průkaz předložením jmenovitých dokladů o absolvování školení osob provádějících bezpečnostně technické kontroly, opravy a instruktáž dle platné legislativy o zdravotnických prostředcích) | servisní a aplikační podpora v rozsahu minimálně 2 kvalifikovaných pracovníků (průkaz předložením jmenovitých dokladů o absolvování školení osob provádějících bezpečnostně technické kontroly, opravy a instruktáž dle platné legislativy o zdravotnických prostředcích) | servisní a aplikační podpora v rozsahu minimálně 2 kvalifikovaných pracovníků (průkaz předložením jmenovitých dokladů o absolvování školení osob provádějících bezpečnostně technické kontroly, opravy a instruktáž dle platné legislativy o zdravotnických prostředcích)