## List1
SUPŠSK HOŘICE
HUSOVA ULICE
SPECIFIKACE GASTRO ZAŘÍZENÍ KUCHYNĚ
poř. | druh / typ zařízení | označení |  |  |  | rozměry v mm |  | jednotková cena bez DPH | celková cena bez DPH
číslo | popis zařízení | stroje |  | elektro | plyn | š * hl * v | KS
|  | model | V | kw | kw
d1 | doprava | [5 empty] | 1 |  | 0
p1 | práce - montáž/servis | [5 empty] | 1 |  | 0
mm | materiál montáž - drobný | [5 empty] | 1 |  | 0
VÝDEJ
1 | stůl výdeje nápojů, police, límec levý | inox |  | 0 | 0 | 1000*700*900 | 1 |  | 0
2 | termosy na výdej nápojů, automatické kohouty | 10 L , dvouplášť inox |  | 0 | 0 | 330*320 | 2 |  | 0
3 | vozík - ohřev a podávání talířů - kapacita cca 100 ks 4 x kolo - 2 bržděné, regulace teploty 30 - 60°C průměr talíře až 270 mm | 2 tubusy | 230 | 1 | 0 | 910*480*900 | 1 |  | 0
4 | výdejní vozík s ohřevem - kapacita 3 x GN1/1-200, dolní police, madlo na delší straně regulace toploty 30-90°C - každá vana zvlášť 4 x kolo, 2 x brzděné |  | 230 | 2.1 | 0 | 1200*700*900 | 1 |  | 0
4A | skleněný hygienický zákryt s policí, světlo LED bezpečnostní skla | inox - sklo | 230 | 0.05 | 0 | 1600 | 1 |  | 0
4B | výdejní vozík s ohřevem - kapacita 4 x GN1/1-200, dolní police, madlo na delší straně regulace teoploty 30-90°C - každá vana zvlášť 4 x kolo, 2 x brzděné | inox | 230 | 2.8 | 0 | 1600*700*900 | 1 |  | 0
4C | výdejní vozík s ohřevem - kapacita 2 x GN1/1-200, dolní police, madlo na delší straně regulace teoploty 30-90°C - každá vana zvlášť 4 x kolo, 2 x brzděné | inox | 230 | 1.4 | 0 | 800*700*900 | 1 |  | 0
4D | skleněný hygienický zákryt s policí, světlo LED bezpečnostní skla | inox - sklo | 230 | 0.05 | 0 | 800 | 1 |  | 0
5 | stůl výdeje jídel, police, bez límců | inox | 0 | 0 | 0 | 1020*700*900 | 1 |  | 0
6 | stůl výdeje příloh apd., police, bez límců | inox | 0 | 0 | 0 | 900*700*900 | 1 |  | 0
6a | hygienická police + LED světlo bezpečnostní sklo | inox - sklo | 230 | 0.05 | 0 | 900 | 1 |  | 0
7 | samoobslužná vitrína, agregát vpravo z pohledu obsluhy mezipolice, osvětlení, automatické odtávání | inox-sklo | 230 | 0.5 | 0 | 1200*500*650 | 1 |  | 0
8 | stůl pod vitrínu, 2 police, límec pravý | inox | 0 | 0 | 0 | 1250*700*900 | 1 |  | 0
9 | vozík na táci a příbory 4 x kolo, 2 x brzděné kapacita podnosů 240, 5 x kontejner na příbory GN1/4-150 GN1/4-150 5 ks v ceně | inox | 0 | 0 | 0 | 900*615*1230 | 1 |  | 0
10 | lednice, cca 340 L 4 rošty, ventilované chlazení, digi termostat vnitřní osvětlení, zámek regulace teploty 0 až + 10°C | bílá | 230 | 0.13 | 0 | 603*595*1855 | 1 |  | 0
11 | výdejní trubková dráha na táci konzole uzpůsobeny pro ucyhcení do nerez přepážky | inox | 0 | 0 | 0 | 6.380*350 | 1 |  | 0
4G | GN nádoby do výdeje s poklicemi 1 x GND1/1-200 + víko 2 x GND 1/2-200 + víka 3 x GND 1/3-200 + víka | set 6ks | 0 | 0 | 0 |  | 3 |  | 0
4D | nerez oddělovací stěna kotvení do podlahy a stěn, čelní pohled rozdělen do sekcí horní hrana uzpůsobena pro stahovací rolety a umístění hygienických polic | inox | 0 | 0 | 0 | 6380*50*900 | 1 |  | 0
STUDENÁ KUCHYŇ
15 | stůl, police, límec levý + zadní | inox | 0 | 0 | 0 | 1342*700*850 | 1 |  | 0
16 | stůl, police, zásuvka vpravo, límec zadní | inox | 0 | 0 | 0 | 850*700*850 | 1 |  | 0
17 | stůl, police, zásuvka, límec pravý + zadní | inox | 0 | 0 | 0 | 1200*700*850 | 1 |  | 0
18 | kráječ chleba - automat síla plátku 13 mm model ,,katr,, |  | 230 | 0.37 | 0 | 650*650*700 | 1 |  | 0
VARNA
21 | GN nádoby konvektomat základní set pro plné vaření | set 59 ks | 0 | 0 | 0 | 530*325 | 1 |  | 0
22 | sestava konvektomatů 10GN 1/1 +5 GN 1/1 rozteč vsunů 67 mm vusny na šířku stroje stroj 5 GN min počet ventilátorů 1 na jednu komoru stroj 10 GN min počet ventilátorů 2 na jednu komoru ventilátory komory reverzní - min 4 rychlosti otáčení varná komora z materiálu AISI316 osvětlení komory LED intergrované do dveří ëcterní sprcha na boku stroje bez navíjení vícebodová teplotní sonda - min 4 bodová trojité sklo dveří, vnitřní dvojsklo izolované bez rozdělávání levé panty min. 6" dotykový ovl. panel hladký ovládaví panel dotykový integrovaný do dveří stroje automatické a vlastní programy na domovské stránce možnost min. 9 kroků varného programu rychlá volba oblíbených programů na hlavním panelu časování vsunů, včetně automatických přednastavených programů záznam spotřebované energie včetně přepočtu na finance rychlá volba přednastavené funkce výkonné páry - 120% páry pči 100°C odvětrání vlhka komory bez nutnosti otvírání klapky či dveří adaptivní vaření-automatická úprava programu dle množství vložené suroviny záznamík HACCAP, USB vstup vestavěný (integrovaný) WIFI modul diagnostický systém včetně diagnostiky mytí (znečištění stroje) automatické mytí z integrovaného zásobníku tekuté chemie včetně mytí za krytem ventilátorů ekologická mycí tekutá chemie rozpoznání množství vlhkosti v komoře bez senzoru /čidla) vlhkosti měřící tlak v komoře | set | 400 | 27.8 | 0 | 750*783*1820 | 1 |  | 0
22 | příkon stroje 5 GN min 9kw max 10 kw příkon stroje 10 GN min 17,5 kw max 18,5 kw vývin páry nástřik - injekční certifikace Energy Star pro oba modely oba stroje spojeny spojovacím dílem pro integraci strojů na sebe rozměry strojů: Stroj 5 GN s tolerancí 5% 750*785*680 mm stroj 10 GN s tolerncí 5% 750*785*1010 mm | [7 empty] | 0
22a | vozík na GN1/1 nádoby - 14 zásunů |  | 0 | 0 | 0 | 550*380*1740 | 2 |  | 0
23 | stůl, zásuny na GN 1/1, límec levý+pravý + zadní blok na GN vlevo - GN na šířku | inox | 0 | 0 | 0 | 1510*800*900 | 1 |  | 0
24 | el. kotel 80L lisovaná vrchní deska 1,5 mm jednoplášťové víko s otevíráním do úhlopříčky 70°pro svod tekutin z vrchní plochy napouštění kotle pomocí el. ventilů ovládání kotle regulátorem energie a tlakovým spínačem výpustný kohout 6/4" krytí IPX5 | inox | 400 | 9 | 0 | 800*730*850 | 3 |  | 0
25 | el. sporák - 4 plotny, bez trouby, podstavec s policí 4 x plotna 4 kw čtvercová 300 x 300 mm s bezp. termostatem regulace ploten - 7 stupňů vrchní lisovaná plocha o síle 2 mm nerez podstavba s policí a krytými boky krytí IPX 5 | inox | 400 | 16 | 0 | 850*930*850 | 1 |  | 0
26 | stůl, zásuvkový blok, límec levý+zadní+pravý | inox | 0 | 0 | 0 | 600*930*900 | 1 |  | 0
27a | pánev 85 L sklopná, motorové sklápění, nerez vana napouštění vody el. ventilem regulace teploty 50 až 310°C celonerez vana min 85 L užitkových dvouplášťové víko síla dna 10 mm nerez topná tělesa rozměr dna vany 730*616 mm - 45dm2 krytí IPX5 | inox | 400 | 18 | 0 | 850*930*850 | 1 |  | 0
27 | pánev 50 L sklopná, ruční sklápění, nerez vana napouštění vody elektrickým ventilem regulace teploty 50 až 300°C celoenerez vana min 50 L užitkových dvouplášťové víko síla dnbna 10 mm nerez topná tělesa rozměr dna vany 734*464 mm, 34 dm2 krytí IPX5 | inox | 400 | 15 | 0 | 800*730*850 | 1 |  | 0
28 | Unipar | stávající | 400 | 12 | 0 |  | 1 |  | 0
29 | VZT - odsavač, filtry. Světla, výústek celonerez konstrukce ventily pro odvod kondenzátu vyjímatelné celonerez filtry osvětlení LED | inox | 230 | 0.25 | 0 | 4400*2100*350 | 1 |  | 0
30 | lednice, cca 340 L 4 rošty, ventilované chlazení, digi termostat vnitřní osvětlení, zámek regulace teploty 0 až + 10°C | bílá | 230 | 0.13 | 0 | 603*595*1855 | 1 |  | 0
31 | regál 5P - plné police | inox | 0 | 0 | 0 | 1350*500*1800 | 1 |  | 0
PŘÍPRAVNY
maso
41 | stůl mycí, police, dřez 400*400*250 vlevo, límec levý + zadní stojánková baterie | inox | 0 | 0 | 0 | 1350*700*900 | 1 |  | 0
41a | 2 police konzolová nástěnná | inox | 0 | 0 | 0 | 1350*300 | 1 |  | 0
42 | nerez umyvadlo s kolenovou baterií |  | 0 | 0 | 0 |  | 1 |  | 0
43 | řezačka masa stolní 230V/ dvojí sloužení vstupní otvor 52 mm, průměr řezných desek 82 mm | AL-inox | 230 | 1.1 | 0 | 240*470*440 | 1 |  | 0
zelenina
51 | stůl mycí, police dřez 400*400*250 vpravo, límec zadní + pravý stojánková baterie | inox | 0 | 0 | 0 | 1350*700*900 | 1 |  | 0
52 | 2 police konzolová nástěnná | inox | 0 | 0 | 0 | 1350*300* | 1 |  | 0
53 | krouhač zeleniny stolní + sada 6 disků počet porcí 20-300, výkon 250 kg/hod možnost kostičkování a dalších kotoučů zakl. Set 6 ks kotoučů |  | 230 | 0.55 | 0 | 350*230*590 | 1 |  | 0
těsta
61 | stůl, zásuvka, police, dřevěná - buková deska zásuvka vpravo límec pravý + levý nad lednici | inox | 0 | 0 | 0 | 2000*700*900 | 1 |  | 0
61a | 2 police konzolová nástěnná | inox | 0 | 0 | 0 | 2000*300 | 1 |  | 0
62 | podstolová lednice, cca 130 L 3 rošty, ventilované chlazení, digi termostat vnitřní osvětlení, zámek regulace teploty 0 až + 10°C | bílá | 230 | 0.1 | 0 | 603*595*855 | 1 |  | 0
63 | universální stroj - šlehač / hnětač RE - 22 | stávající | 400 | 2.8 | 0 |  | 1 |  | 0
MYTÍ PROVOZNÍ
71 | stůl, police límec zadní | inox | 0 | 0 | 0 | 1350*700*900 | 1 |  | 0
72 | 2dřez dřezy 500*400 lisované, límec zadní + pravý | inox | 0 | 0 | 0 | 1150*700*900 | 1 |  | 0
72a | sprcha profi s raménkem | stojánková | 0 | 0 | 0 |  | 1 |  | 0
73 | myčka na černé nádobí velikost mycího koše 550*610 mm vstupní výška dvířek 650 mm odpadní čerpadlo + dávkovače mycího i oplach. Prostředku mycí cykl - 2 - 6 minut rotační mycí i oplach ramena digi ovládací panel oplachové čerpadlo pro zvýšení tlaku oplachové vody automatický cykl samočištění | inox | 400 | 7.5 | 0 | 720*780*1960 | 1 |  | 0
74 | stůl odkládací, límec levý+pravý+zadní | inox | 0 | 0 | 0 | 1000*700*900 | 1 |  | 0
75 | regál na nádobí, plné police | inox | 0 | 0 | 0 | 2000*500 | 1 |  | 0
76 | výlevka s baterií | inox | 0 | 0 | 0 | 500*600*600 | 1 |  | 0
MYTÍ BÍLÉ NÁDOBÍ
81. | stůl příjmu nádobí, police límec levý + zadní | inox | 0 | 0 | 0 | 2240*600*900 | 1 |  | 0
82. | vstupní stůl myčky levý dráha pro koše dřez 400*400*250 vpravo límec levý + zadní zvýšený na 200 mm | inox |  |  |  | 1200*740*900 | 1 |  | 0
82a | sprcha profi s raménkem | stojánková | 0 | 0 | 0 |  | 1 |  | 0
83 | mycí stroj na bílé nádobí - kapotový elektronický programátor 4 délky času mytí 55",75",120",600" digi panel s 2 displeji termostop systém oplachu vstupní užitná výška 440 mm mycí čerpadlo 750W všechna mycí ramena nerez dávkovače mycího i oplachové prostředku | INOX | 400 | 14.25 | 0 | 630*750*1465 | 1 |  | 0
84. | stůl myčky výstupní pravý dráha na koše límec zadní zvýšený na 200 mm,+ pravý police | inox | 0 | 0 | 0 | 1200*740*900 | 1 |  | 0
85. | regál na nádobí plné police | inox | 0 | 0 | 0 | 1500*500*1800 | 1 |  | 0
86. | příjmová trubková dráha na táci vč. konzolí do zdi | inox | 0 | 0 | 0 | 2.2350*350 | 1 |  | 0
87 | automatický změkčovač vody objemové ovládání objem pryskyřice 8 L elektronické ovládání ventil proti přetečení vody - bezpečnostní |  | 230 | 0.05 | 0 |  | 1 |  | 0
NÁPOJE
91 | stůl pod výrobník nápojů, zásuvka, 2 police, límec zadní+ levý | inox | 0 | 0 | 0 | 2000*700*900 | 1 |  | 0
92 | výrobník teplých nápojů čaj/káva - jednoduchý připojení na vodu košové filtry produkce cca 30L/ hod udržovací kapacita 5 L digi ovládání počítadlo vydaného množství indikátor zavápnění |  | 230/400 | 3.07 | 0 | 425*440*799 | 1 |  | 0
požadovaná kvalita materiálu nerezového nábytku ve specifikaci zařízení
* | nerez materiál: DIN 1.4301
* | pracovní desky: síla 40 mm, plech síla min 1 mm, podlepené omyvatelnou lamino deskou
* | police stolu: plošné zatížení min 80 kg, vyztužené uzavřenými profily
* | kostra stolů: nohy jakl 40/40/1,2 mm opatřené plastovými šroubovacími nohami pro vyrovnání
nohy opatřeny uzemňovacími šrouby
* | zásuvky: opatřeny zátěžovými plnovýsuvy s aretací krajních poloh, nosnost zásuvky min. 45 kg
* | veškeré nerez prvky - stoly, police, přepážky, dřezy je nutno rozměrově doměřit dle stavby
[6 empty] | SOUČET |  |  | 0