## List1
Tabulka plnění minimálních požadavků
Název VZ: |  | Tonometry, resuscitační vaky, průtokoměry a další příslušenství pro Oblastní nemocnici Jičín
Stavba: |  | Oblastní nemocnice Jičín – Novostavba pavilonu „A“ pro laboratoře a onkologii
Název firmy: |  |  | IČO: | DIČ: |  | Datum:
|  |  |  | Splněn požadavek? ANO/NE | Upřesnění splnění požadavku
Pol. č. | Ozn. | Název položky | Množství [ks]
1 | V157 | Vak resuscitační s rezervoárem | 4
| Resuscitační dvouplášťový vak silikonový pro dospělé s komplet rezervoárem O2 a silikonovou maskou | vářečka obalového materiálu pro sterilizaci zejména papír/fólie, tyvek/fólie, nebo papírové obaly se speciální zónou s lepidlem | vářečka obalového materiálu pro sterilizaci zejména papír/fólie, tyvek/fólie, nebo papírové obaly se speciální zónou s lepidlem
Silikonová maska vel. 4,5
Autoklávovatelný při teplotě do 134 °C
Jednocestný pacientský ventil s otočným konektorem
Rezervoár O2 standardní, transparentní, objem 1500 ml
PEEP ventil
Plastová transportní brašna a krabice
|  |  |  | Splněn požadavek? | Upřesnění splnění požadavku
Pol. č. | Ozn. | Název položky | Množství [ks]
2 | V317 | Průtokoměr a zvlhčovač kyslíku (0-6l O2) | 5
Kompaktní kyslíkový zvlhčovač s průtokoměrem 0-6l O2
Průtok regulovatelný otočným kruhovým voličem s číselným zobrazením nastaveného průtoku
Možnost upevnění přímo do rychlospojky centrálního rozvodu O2, systém MZ Liberec
Propojovací hadička, redukční ventil vč. manometru výstupních tlaků
Kyslíková maska, nosní sonda
|  |  |  | Splněn požadavek? | Upřesnění splnění požadavku
Pol. č. | Ozn. | Název položky | Množství [ks]
3 | V318 | Průtokoměr a zvlhčovač kyslíku (0-25l O2) | 2
Kompaktní kyslíkový zvlhčovač s průtokoměrem 0-25l O2
Průtok regulovatelný otočným kruhovým voličem s číselným zobrazením nastaveného průtoku
Možnost upevnění přímo do rychlospojky centrálního rozvodu O2, systém MZ Liberec
Propojovací hadička, redukční ventil vč. manometru výstupních tlaků
Kyslíková maska, nosní sonda
|  |  |  | Splněn požadavek? | Upřesnění splnění požadavku
Pol. č. | Ozn. | Název položky | Množství [ks]
4 | V320 | Ladička graduovaná | 1
| Ladička graduovaná C 64/128 Hz s posuvným závažím a stojánkem | Ladička graduovaná C 64/128Hz s posuvným závažím a stojánkem | Ladička graduovaná C 64/128Hz s posuvným závažím a stojánkem
| Posuvné závaží a stojánek | Posuvné závaží a stojánek | Posuvné závaží a stojánek
|  |  |  | Splněn požadavek? | Upřesnění splnění požadavku
Pol. č. | Ozn. | Název položky | Množství [ks]
5 | V325 | Fonendoskop | 14
| Dvoustranný jednohadičkový fonendoskop s velmi kvalitním poslechem | Dvoustranný jednohadičkový fonendoskop s velmi kvalitním poslechem | Dvoustranný jednohadičkový fonendoskop s velmi kvalitním poslechem
| V sadě se dvěma páry měkkých olivek | V sadě s 2-ma páry měkkých olivek | V sadě s 2-ma páry měkkých olivek
| Celková délka: 76 cm | Celková délka: 76 cm | Celková délka: 76 cm
| Průměr membrány: 42 mm | Ø membrány: 42 mm | Ø membrány: 42 mm
|  |  |  | Splněn požadavek? | Upřesnění splnění požadavku
Pol. č. | Ozn. | Název položky | Množství [ks]
6 | V335 | Tonometr bezrtuťový | 17
| Profesionální bezrtuťový systém pro přesné měření krevního tlaku s automatickým nafukováním | Profesionální bezrtuťový systém pro přesné měření krevního tlaku s automatickým nafukováním | Profesionální bezrtuťový systém pro přesné měření krevního tlaku s automatickým nafukováním
| Velký podsvícený LCD displej a 2 kompresory pro automatické natlakování manžety | Velký podsvícený LCD displej a 2 kompresory pro automatické natlakování manžety | Velký podsvícený LCD displej a 2 kompresory pro automatické natlakování manžety
| Klasické auskultační měření pomocí stetoskopu nebo automatické měření oscilometrickou metodou | klasické auskultační měření pomocí stetoskopu nebo automatické měření oscilometrickou metodou | klasické auskultační měření pomocí stetoskopu nebo automatické měření oscilometrickou metodou
| Příslušenství: 2 manžety 22-32 cm, 32-42 cm | Příslušenství: 2 manžety 22-32cm, 32-42cm | Příslušenství: 2 manžety 22-32cm, 32-42cm
| Síťový nabíjecí adaptér a dobíjecí akumulátor | síťový nabíjecí adaptér a dobíjecí akumulátor | síťový nabíjecí adaptér a dobíjecí akumulátor
| Měřící rozsah: Tlak: 0-300 mmHg, Puls: 40-160 bpm | Měřící rozsah: Tlak: 0 - 300 mmHg, Puls: 40 - 160 bpm | Měřící rozsah: Tlak: 0 - 300 mmHg, Puls: 40 - 160 bpm
| Přesnost: Tlak: ±3 mmHg, Puls: ±5 % | Přesnost: Tlak: ±3 mmHg, Puls: ±5 % | Přesnost: Tlak: ±3 mmHg, Puls: ±5 %
| Odpouštění manžety: Automatické. V manuálním modu lze nastavit 3 rychlosti vypouštění manžety (2,5/4,5/6,5 mmHg za vteřinu) | Odpouštění manžety: Automatické. V manuálním modu lze nastavit 3 rychlosti vypouštění manžety (2,5/4,5/6,5 mm Hg za vteřinu) | Odpouštění manžety: Automatické. V manuálním modu lze nastavit 3 rychlosti vypouštění manžety (2,5/4,5/6,5 mm Hg za vteřinu)
|  |  |  | Splněn požadavek? | Upřesnění splnění požadavku
Pol. č. | Ozn. | Název položky | Množství [ks]
7 | V341 | Laryngoskop (set standardní) | 1
| Laryngoskop sada pro dospělé - laryngoskop s LED světelným zdrojem, umístěným ve lžíci laryngoskopu | Laryngoskop sada pro dospělé - laryngoskop s vláknovou optikou, světelný zdroj umístěný v rukojeti laryngoskopu | Laryngoskop sada pro dospělé - laryngoskop s vláknovou optikou, světelný zdroj umístěný v rukojeti laryngoskopu
| Kovová rukojeť s vroubkovaným povrchem, jednoduchý upínací systém laryngoskopických lžic | kovová rukojeť s vroubkovaným povrchem, jednoduchý upínací systém laryngoskopických lžic | kovová rukojeť s vroubkovaným povrchem, jednoduchý upínací systém laryngoskopických lžic
| Jednorázové i standardní lžíce | jednorázové i standardní lžíce | jednorázové i standardní lžíce
| 4x Laryngoskopická lžíce: celokovová laryngoskopická lžíce zahnutá s LED integrovanou ve lžíci, normovaný konektor, lze použít ke všem typům držáků laryngoskopů, které mají LED integrovanou ve lžíci | 4x Laryngoskopická lžíce: celokovová laryngoskopická lžíce zahnutá pro studené světlo (optická vlákna, žárovka je v držáku laryngoskopu) normovaný konektor, lze použít ke všem typům držáků laryngoskopů se studeným světlem. | 4x Laryngoskopická lžíce: celokovová laryngoskopická lžíce zahnutá pro studené světlo (optická vlákna, žárovka je v držáku laryngoskopu) normovaný konektor, lze použít ke všem typům držáků laryngoskopů se studeným světlem.
| Opakované použití, možnost sterilizovat i autoklávem | Opakované použití, možnost sterilizovat i autoklávem | Opakované použití, možnost sterilizovat i autoklávem
| Matná úprava proti odleskům, velikosti 1, 2, 3, 4 | Matná úprava proti odleskům, velikosti 1,2,3,4 | Matná úprava proti odleskům, velikosti 1,2,3,4
Nabíječka akumulátorů + náhradní sada akumulátorů
|  |  |  | Splněn požadavek? | Upřesnění splnění požadavku
Pol. č. | Ozn. | Název položky | Množství [ks]
8 | V502 | Lampa stolní s lupou | 4
| Stolní lupa s LED osvětlením | Stolní lupa s LED osvětlením | Stolní lupa s LED osvětlením
| Počet dioptrií: 5 | Počet dioptrií: 5 | Počet dioptrií: 5
| Napájení: 230 V | Napájení: 230V | Napájení: 230V
| Světelný tok min. 1100 lm | Světelný tok min. 1100lm | Světelný tok min. 1100lm
| Světelný zdroj: LED | Světelný zdroj: LED | Světelný zdroj: LED
| Barva světla: 6000-7000 K | Barva světla: 6 000-7 000K | Barva světla: 6 000-7 000K
| Průměr lupy min. 175 mm | Průměr lupy min. 175mm | Průměr lupy min. 175mm
| Provedení: samostojící se stabilní základnou pro umístění na plochu stolu | Upevnění: svorka na stůl - rozteč min. 50mm | Upevnění: svorka na stůl - rozteč min. 50mm