## Cena PD
Typ | Popis | Výrobce | Počet |  | J. cena | Cena celkem
Řídící systém | [5 empty] | 0
-RA1 | [5 empty] | 0
CP-2007.11NDNN | DDC programovatelný regulátor s displejem řady Foxtrot 2 | TECO a.s. | 1 | ks |  | 0
IB-1301 | FOXTROT – rozšiřující modul na TCL2 - 12xDI (z toho 4xHSC), napájení 24 Vdc/ 2,5 W; TXN 113 01 | TECO a.s. | 1 | ks |  | 0
C-IT-0504S | FOXTROT – rozšiřující modul na CIB – 5x AI/DI teplota/kontakt, 4x AO (0-10V/10mA), napájení po CIB 24 nebo 27 Vdc/ 80 mA; TXN 133 26 | TECO a.s. | 20 | ks |  | 0
C-BS-0001M | FOXTROT – rozšiřující modul na CIB – CIB oddělovač sběrnice, 1 A; TXN 133 55 | TECO a.s. | 1 | ks |  | 0
MR-0131 | FOXTROT 2 – submodul sériového rozhraní RS-485 GO s vlastním zdrojem a identifikací | TECO a.s. | 2 | ks |  | 0
SX-1162 | FOXTROT – rozšiřující modul ethernet switch 10/100 Mbit – 5xUTP port GO, připojení RJ45, napájení 24 Vdc/ 1 W, na DIN; TXN 111 62 | TECO a.s. | 1 | ks |  | 0
MT8106iP | operátorský panel s dotykovou barevnou obrazovkou TFT 10,1“, napájení 24 Vdc, sériový, USB 2.0, ethernet port 10/100 Base-T, COM1, COM2, rozlišení displeje 1024x600 | WEINTEK | 1 | ks |  | 0
PS5R-VC24 | napájecí zdroj 230Vac/24Vdc; 1,3 A; 30 W, SELV | IDEC | 1 | ks |  | 0
RLM | reléový modul pro tříbodové ovládání | Ecoterm | 4 | ks |  | 0
-RA2 | [5 empty] | 0
CP-2007.11NDNN | DDC programovatelný regulátor s displejem řady Foxtrot 2 | TECO a.s. | 1 | ks |  | 0
C-BS-0001M | FOXTROT – rozšiřující modul na CIB – CIB oddělovač sběrnice, 1 A; TXN 133 55 | TECO a.s. | 1 | ks |  | 0
MR-0131 | FOXTROT 2 – submodul sériového rozhraní RS-485 GO s vlastním zdrojem a identifikací | TECO a.s. | 2 | ks |  | 0
SX-1162 | FOXTROT – rozšiřující modul ethernet switch 10/100 Mbit – 5xUTP port GO, připojení RJ45, napájení 24 Vdc/ 1 W, na DIN; TXN 111 62 | TECO a.s. | 1 | ks |  | 0
MT8106iP | operátorský panel s dotykovou barevnou obrazovkou TFT 10,1“, napájení 24 Vdc, sériový, USB 2.0, ethernet port 10/100 Base-T, COM1, COM2, rozlišení displeje 1024x600 | WEINTEK | 1 | ks |  | 0
PS5R-VC24 | napájecí zdroj 230Vac/24Vdc; 1,3 A; 30 W, SELV | IDEC | 1 | ks |  | 0
RLM | reléový modul pro tříbodové ovládání | Ecoterm | 4 | ks |  | 0
Snímače | [5 empty] | 0
-RA1 | [5 empty] | 0
NS101 | teplotní čidlo – do interiéru, Ni1000/6180ppm, rozsah min. -30..100 °C, krytí IP30, vč. montážní soupravy | Sensit | 60 | ks |  | 0
NS111A | teplotní čidlo – venkovní, Ni1000/6180ppm, varianta A, rozsah min. -30..100 °C, krytí IP65, vč. montážní soupravy | Sensit | 1 | ks |  | 0
NS121-120 | teplotní čidlo – jímkové, Ni1000/6180ppm, délka 120 mm, krytí IP65, vč. jímky 100 mm, G1/2“ | Sensit | 5 | ks |  | 0
TG 68 | teplotní čidlo – kabelové, Ni1000/6180ppm, krytí IP68, délka kabelu 2 m, Ø6×60 mm | Sensit | 1 | ks |  | 0
-RA2 | [5 empty] | 0
NS111A | teplotní čidlo – venkovní, Ni1000/6180ppm, varianta A, rozsah min. -30..100 °C, krytí IP65, vč. montážní soupravy | Sensit | 1 | ks |  | 0
NS121-120 | teplotní čidlo – jímkové, Ni1000/6180ppm, délka 120 mm, krytí IP65, vč. jímky 100 mm, G1/2“ | Sensit | 4 | ks |  | 0
TG 68 | teplotní čidlo – kabelové, Ni1000/6180ppm, krytí IP68, délka kabelu 2 m, Ø6×60 mm | Sensit | 1 | ks |  | 0
Rozvaděč -RA1 | [5 empty] | 0
rozvaděč | rozvaděč nástěnný oceloplechový 700×1000×200 mm, montážní plech a příslušenství, panty vpravo, centrální zámek, krytí IP54 / IP20 po otevření dveří, vývody vrchem |  | 1 | ks |  | 0
LTE-2C-1 | jistič 1f, char. C – 2 A, 6 kA | OEZ Letohrad | 3 | ks |  | 0
LTE-4C-1 | jistič 1f, char. C – 4 A, 6 kA | OEZ Letohrad | 5 | ks |  | 0
LTE-6B-1 | jistič 1f, char. B – 6 A, 6 kA | OEZ Letohrad | 1 | ks |  | 0
MSK-001-102 | modulový kolébkový přepínač I-0-II, 250 Vac / 12 Vdc, 6 A, s aretací | OEZ Letohrad | 9 | ks |  | 0
MSO-20-1 | páčkové výkonové spínače – 1f, 20 A, 10 kA | OEZ Letohrad | 1 | ks |  | 0
RSI-20-20-A230 | výkonový stykač – cívka 230 Vac, 50 Hz, 2P, 20 A | OEZ Letohrad | 7 | ks |  | 0
ZSE-03 | zásuvka na DIN lištu typ E – 230 V / 16 A, IP20, připojení zespodu | OEZ Letohrad | 1 | ks |  | 0
LN COMP SWITCH 300 4W/4000K | LED svítidlo s vypínačem, do rozvaděče, 230 V~, 50 Hz, 4W; 4000K, 450lm, délka 300mm | LEDVANCE | 1 | ks |  | 0
DA-275-DJ25 | přepěťová ochrana 3. stupeň (typ 3), 1f průchozí 25 A, bez signalizace | Saltek | 1 | ks |  | 0
XB5-AVM1 | signálka do dveří rozvaděče bíla, 230 V~, Ø22 mm | Schneider Electric | 1 | ks |  | 0
XB5-AVM5 | signálka do dveří rozvaděče žlutá, 230 V~, Ø22 mm | Schneider Electric | 1 | ks |  | 0
PT 570 730 | pomocné relé – ruční aretace polohy zapnuto, cívka 230 Vac, 50 Hz, 4×přepínací kontakt, 230 Vac, 6 A | SCHRACK | 2 | ks |  | 0
YRS50004 | patice pro relé PT – 4P, světle šedá | SCHRACK | 2 | ks |  | 0
RSA4A | svorka řadová – 4 mm2, barevná, vč. popisu | Elektro Bečov | 53 | ks |  | 0
RSAPE4A | svorka řadová PE – 4 mm2, žlutozelená, vč. popisu | Elektro Bečov | 24 | ks |  | 0
RSP4/F1A | řadová svorkovnice pojistková – rychlá F 1 A | Elektro Bečov | 5 | ks |  | 0
RSP4/F2A | řadová svorkovnice pojistková – rychlá F 2 A | Elektro Bečov | 1 | ks |  | 0
RSP4/T2A | řadová svorkovnice pojistková – pomalá T 2 A | Elektro Bečov | 1 | ks |  | 0
Pg 11 | kabelová průchodka Pg 11 – plastová | SCAME | 13 | ks |  | 0
Pg 13,5 | kabelová průchodka Pg 13,5 – plastová | SCAME | 13 | ks |  | 0
ostatní materiál | další výše nespecifikovaný materiál – DIN lišty, korýtka, držáky, návleky, popisky, štítky, apod |  | 1 | soub. |  | 0
výroba rozvaděče | výroba rozvaděče – vnitřní zapojení, oživení, zkouška, doprava na místo |  | 1 | soub. |  | 0
Rozvaděč -RA2 | [5 empty] | 0
rozvaděč | rozvaděč nástěnný oceloplechový 700×1000×200 mm, montážní plech a příslušenství, panty vpravo, centrální zámek, krytí IP54 / IP20 po otevření dveří, vývody vrchem |  | 1 | ks |  | 0
LTE-2C-1 | jistič 1f, char. C – 2 A, 6 kA | OEZ Letohrad | 3 | ks |  | 0
LTE-4C-1 | jistič 1f, char. C – 4 A, 6 kA | OEZ Letohrad | 4 | ks |  | 0
LTE-6B-1 | jistič 1f, char. B – 6 A, 6 kA | OEZ Letohrad | 1 | ks |  | 0
MSK-001-102 | modulový kolébkový přepínač I-0-II, 250 Vac / 12 Vdc, 6 A, s aretací | OEZ Letohrad | 6 | ks |  | 0
MSO-20-1 | páčkové výkonové spínače – 1f, 20 A, 10 kA | OEZ Letohrad | 1 | ks |  | 0
RSI-20-20-A230 | výkonový stykač – cívka 230 Vac, 50 Hz, 2P, 20 A | OEZ Letohrad | 6 | ks |  | 0
ZSE-03 | zásuvka na DIN lištu typ E – 230 V / 16 A, IP20, připojení zespodu | OEZ Letohrad | 1 | ks |  | 0
LN COMP SWITCH 300 4W/4000K | LED svítidlo s vypínačem, do rozvaděče, 230 V~, 50 Hz, 4W; 4000K, 450lm, délka 300mm | LEDVANCE | 1 | ks |  | 0
DA-275-DJ25 | přepěťová ochrana 3. stupeň (typ 3), 1f průchozí 25 A, bez signalizace | Saltek | 1 | ks |  | 0
XB5-AVM1 | signálka do dveří rozvaděče bíla, 230 V~, Ø22 mm | Schneider Electric | 1 | ks |  | 0
XB5-AVM5 | signálka do dveří rozvaděče žlutá, 230 V~, Ø22 mm | Schneider Electric | 1 | ks |  | 0
RSA4A | svorka řadová – 4 mm2, barevná, vč. popisu | Elektro Bečov | 44 | ks |  | 0
RSAPE4A | svorka řadová PE – 4 mm2, žlutozelená, vč. popisu | Elektro Bečov | 20 | ks |  | 0
RSP4/F1A | řadová svorkovnice pojistková – rychlá F 1 A | Elektro Bečov | 4 | ks |  | 0
RSP4/F2A | řadová svorkovnice pojistková – rychlá F 2 A | Elektro Bečov | 1 | ks |  | 0
RSP4/T2A | řadová svorkovnice pojistková – pomalá T 2 A | Elektro Bečov | 1 | ks |  | 0
Pg 11 | kabelová průchodka Pg 11 – plastová | SCAME | 10 | ks |  | 0
Pg 13,5 | kabelová průchodka Pg 13,5 – plastová | SCAME | 11 | ks |  | 0
ostatní materiál | další výše nespecifikovaný materiál – DIN lišty, korýtka, držáky, návleky, popisky, štítky, apod |  | 1 | soub. |  | 0
výroba rozvaděče | výroba rozvaděče – vnitřní zapojení, oživení, zkouška, doprava na místo |  | 1 | soub. |  | 0
Kabeláž | [5 empty] | 0
-RA1 | [5 empty] | 0
CYKY-J 3x1,5 | Cu kabel silový PVC |  | 105 | m |  | 0
CYKY-J 3x2,5 | Cu kabel silový PVC |  | 20 | m |  | 0
CYKY-J 4x1,5 | Cu kabel silový PVC |  | 75 | m |  | 0
JYTY-O 2x1 | Cu kabel stíněný PVC – pro čidla |  | 110 | m |  | 0
FTP Cat 5E | kabel pro počítačové sítě vnitřní stíněný |  | 955 | m |  | 0
H07 V-K 6 ZL/Z | Cu vodič lanko PVC |  | 25 | m |  | 0
kabelové trasy ocelové drátěné | kabelové trasy – ocelové, pozinkované, 100/50 vč. příslušenství (spojky, konzole, spojovací materiál,...) |  | 15 | m |  | 0
kabelové trasy ocelové drátěné | kabelové trasy – ocelové, pozinkované, 50/50 vč. příslušenství (spojky, konzole, spojovací materiál,...) |  | 10 | m |  | 0
VRM25 | PVC trubka tuhá – Ø25 mm, světle šedá | DIETZEL UNIVOLT | 20 | m |  | 0
| držáky, vývodky, kolínka, spojovací materiál,... |  | 1 | soub. |  | 0
-RA2 | [5 empty] | 0
CYKY-J 3x1,5 | Cu kabel silový PVC |  | 90 | m |  | 0
CYKY-J 3x2,5 | Cu kabel silový PVC |  | 20 | m |  | 0
CYKY-J 4x1,5 | Cu kabel silový PVC |  | 60 | m |  | 0
JYTY-O 2x1 | Cu kabel stíněný PVC – pro čidla |  | 95 | m |  | 0
FTP Cat 5E | kabel pro počítačové sítě vnitřní stíněný |  | 15 | m |  | 0
H07 V-K 6 ZL/Z | Cu vodič lanko PVC |  | 25 | m |  | 0
kabelové trasy ocelové drátěné | kabelové trasy – ocelové, pozinkované, 100/50 vč. příslušenství (spojky, konzole, spojovací materiál,...) |  | 15 | m |  | 0
kabelové trasy ocelové drátěné | kabelové trasy – ocelové, pozinkované, 50/50 vč. příslušenství (spojky, konzole, spojovací materiál,...) |  | 10 | m |  | 0
VRM25 | PVC trubka tuhá – Ø25 mm, světle šedá | DIETZEL UNIVOLT | 15 | m |  | 0
| držáky, vývodky, kolínka, spojovací materiál,... |  | 1 | soub. |  | 0
Práce a služby | [5 empty] | 0
dokumentace | dodavatelská dokumentace – výrobní |  | 1 | soub. |  | 0
dokumentace | dodavatelská dokumentace – skutečné provedení |  | 1 | soub. |  | 0
SW | uživatelský SW regulátoru a displeje |  | 2 | kpl |  | 0
SW | vizualizace – rozšíření stávajícího dispečerského pracoviště |  | 2 | kpl |  | 0
SW | přenos dat a vizualizace pro dodavatele tepla |  | 1 | kpl |  | 0
montáž | montáž čidel – zapojení, odzkoušení – viz. výše |  | 73 | ks |  | 0
montáž | montáž regulačních ventilů – zapojení, odzkoušení – viz. výše |  | 9 | ks |  | 0
montáž | připojení čerpadel – zapojení, odzkoušení |  | 13 | ks |  | 0
montáž | montáž kabelových tras – viz. výše |  | 2 | kpl. |  | 0
montáž | montáž kabelů – instalace, připojení na obou koncích, popis na obou koncích, viz. výše |  | 2 | kpl |  | 0
revize | výchozí revize dle ČSN 331500 |  | 1 | soub. |  | 0
služby | zprovoznění, zkoušky |  | 1 | soub. |  | 0
služby | spolupráce s ostatními dodavateli na zapojování a zkouškách |  | 1 | soub. |  | 0
služby | koordinace postupu prací s ostatními profesemi |  | 1 | soub. |  | 0
služby | zaškolení obsluhy |  | 1 | soub. |  | 0
služby | doprava a přesuny |  | 1 | soub. |  | 0
služby | další neměřitelné činnosti |  | 1 | soub. |  | 0
|  |  |  | Cena celkem bez DPH: |  | 0
Poznámka:
Jsou-li v projektové dokumentaci uvedeny konkrétní výrobky, jedná se pouze o referenční výrobky pro stanovení technického standardu. Tyto výrobky mohou být zaměněny za technicky stejné nebo lepší a popř. u pohledových zařízení i designově podobné, vždy po odsouhlasení objednavatelem.