## List1
Vybavení Krajského digitalizačního centra 2024 - digi mikroskop
Příloha č. 1 - technické podmínky
Pořadí | CPV kód | Název položky | Minimální požadované specifikace | Počet ks | Předpokládaná cena v Kč bez DPH | konkrétní název nabízeného výrobku vč. výrobce | Nabídková cena v Kč bez DPH vč. poplatku za následnou ekologickou likvidaci | Projekt
1 | 38510000-3 | digitální mikroskop | digitální mikroskop stojan- naklánění části s kamerou až do 90°, možnost rotace pracovního stolu, motorizace osy XYZ, rozlišení osy Z min. 0,1μm, rozlišení osy XY min. 1μm, nejvyšší zátěž podložky stojanu min. 10kg kamera- nativní rozlišení kamery min. 4000x3000 pixelů, mód pro pořízení fotografie min 12000x9000 pixelů, automatická změna objektivu a zvětšení bez nutnosti manuální výměny pozic objektivz nebo jeho demontáže objektivy- pracovní vzdálenost min. 30mm, zvětšení od 20x do 500x software - česká lokalizace, možnost rozšíření o analyzátor materiálu/spektrometr pro použití na jednom zařízení, softwarový základ pro analýzu SEM/LIBS kompatibilita propojení kamery s fibroskopickými/boroskopickými adaptéry kalibrace jednou ročně | 1 | 2145000 |  | 0 | A