## Rekapitulace stavby
Export VZ |  | List obsahuje: |  |  |  |  | 1) Rekapitulace stavby |  |  | 2) Rekapitulace objektů stavby a soupisů prací | [16 empty] | 3.0 |  |  |  |  | False | False | {71174ACC-2822-4BA2-BB90-757C54E97A20}
[18 empty] | >> skryté sloupce << | [12 empty] | 0,01 | 21
[31 empty] | 0,01 | 15
|  | REKAPITULACE STAVBY | [16 empty] | v --- níže se nacházejí doplnkové a pomocné údaje k sestavám --- v | [11 empty] | 0,001
|  | Kód: |  |  |  |  | NACHOD | [23 empty] | 0,01
|  | Stavba: |  |  |  |  | Rekonstrukce operačních sálů ortopedie | [23 empty] | 0,1
|  | KSO: | [11 empty] | CC-CZ: | [16 empty] | 1
|  | Místo: |  |  |  |  | Oblastní nemocnice Náchod | [6 empty] | Datum: |  | 14.02.2015 | [14 empty] | 10
100
|  | Zadavatel: | [11 empty] | IČ: | [16 empty] | 0,1
|  |  | Královéhradecký kraj,Pivovarské nám. HK | [10 empty] | DIČ: | [16 empty] | 0,1
0,1
|  | Uchazeč: | [11 empty] | IČ: | [16 empty] | 0,1
|  |  | bude určen ve výběrovém řízení | [10 empty] | DIČ: | [16 empty] | 0,1
False
|  | Projektant: | [11 empty] | IČ: | [16 empty] | False
|  |  | JIKA-CZ Hradec Králové | [10 empty] | DIČ: | [16 empty] | True
0,01
|  | Poznámka: | [28 empty] | 0,01
True
|  | Cena bez DPH | [11 empty] | 0
[8 empty] | Sazba daně |  | Základ daně |  |  |  | Výše daně
|  | DPH |  | základní |  |  |  | 21% |  | 0 |  |  |  | 0
|  |  |  | snížená |  |  |  | 15% |  | 0 |  |  |  | 0
|  |  |  | zákl. přenesená |  |  |  | 21% |  | 0 |  |  |  | 0
|  |  |  | sníž. přenesená |  |  |  | 15% |  | 0 |  |  |  | 0
|  |  |  | nulová |  |  |  | 0% |  | 0 |  |  |  | 0
|  | Cena s DPH | [6 empty] | v |  | CZK |  |  | 0
REKAPITULACE OBJEKTŮ STAVBY A SOUPISŮ PRACÍ
| Kód: | [6 empty] | NACHOD
| Stavba: | [6 empty] | Rekonstrukce operačních sálů ortopedie
| Místo: | [6 empty] | Oblastní nemocnice Náchod |  |  |  |  | Datum: |  | 14.02.2015
| Zadavatel: | [6 empty] | Královéhradecký kraj,Pivovarské nám. HK |  |  |  |  | Projektant: |  | JIKA-CZ Hradec Králové |  |  |  | Informatívní údaje z listů zakázek
| Uchazeč: | [6 empty] | bude určen ve výběrovém řízení
| Kód |  |  |  | Objekt, Soupis prací | [6 empty] | Cena bez DPH [CZK] |  |  |  | Cena s DPH [CZK] | Typ |  | z toho Ostat. náklady [CZK] | DPH [CZK] | Normohodiny [h] | DPH základní [CZK] | DPH snížená [CZK] | DPH základní přenesená [CZK] | DPH snížená přenesená [CZK] | Základna DPH základní | Základna DPH snížená | Základna DPH zákl. přenesená | Základna DPH sníž. přenesená | Základna DPH nulová
| Náklady stavby celkem | [10 empty] | 0 |  |  |  | 0 |  |  | 0 | 0 | 3318.882 | 0 | 0 | 0 | 0 | 0 | 0 | 0 | 0 | 0 | D | 0 | ###NOIMPORT### | IMPORT | {71174ACC-2822-4BA2-BB90-757C54E97A20} | {00000000-0000-0000-0000-000000000000}
/ |  | NACHOD 1 |  |  |  | SO-01-Budova E-2NP-operační sály ortopedie+strojovna VZD | [5 empty] | 0 |  |  |  | 0 | STA |  | 0 | 0 | 3318.882 | 0 | 0 | 0 | 0 | 0 | 0 | 0 | 0 | 0 |  | 1 |  | IMPORT | {637C7868-7A00-470B-AF5B-599DA233D4C0} | {71174ACC-2822-4BA2-BB90-757C54E97A20} | 2
/ |  | NACHOD 2 |  |  |  | SO-02-Operační sály ortopedie-interier volný | [5 empty] | 0 |  |  |  | 0 | STA |  | 0 | 0 | 0 | 0 | 0 | 0 | 0 | 0 | 0 | 0 | 0 | 0 |  | 1 |  | IMPORT | {EC815549-5639-4386-93DC-8333D2CA06D3} | {71174ACC-2822-4BA2-BB90-757C54E97A20} | 2

## NACHOD 1 - SO-01-Budova E...
| List obsahuje: |  | 1) Krycí list soupisu | 2) Rekapitulace |  |  | 3) Soupis prací | Zpět na list: | Rekapitulace stavby
[9 empty] | >> skryté sloupce << | [9 empty] | {637C7868-7A00-470B-AF5B-599DA233D4C0}
2
| KRYCÍ LIST SOUPISU | [8 empty] | v --- níže se nacházejí doplnkové a pomocné údaje k sestavám --- v | [8 empty] | False
Stavba:
Rekonstrukce operačních sálů ortopedie
Objekt:
NACHOD 1 - SO-01-Budova E-2NP-operační sály ortopedie+strojovna VZD
| KSO: |  |  |  |  | CC-CZ:
| Místo: |  | Oblastní nemocnice Náchod |  |  | Datum: | 14.02.2015
| Zadavatel: |  |  |  |  | IČ:
|  | Královéhradecký kraj,Pivovarské nám. HK |  |  |  | DIČ:
| Uchazeč: |  |  |  |  | IČ:
|  | bude určen ve výběrovém řízení |  |  |  | DIČ:
| Projektant: |  |  |  |  | IČ:
|  | JIKA-CZ Hradec Králové |  |  |  | DIČ:
Poznámka:
| Cena bez DPH | [5 empty] | 0
|  |  | Základ daně |  |  | Sazba daně | Výše daně
| DPH | základní | 0 |  |  | 21% | 0
|  | snížená | 0 |  |  | 15% | 0
|  | zákl. přenesená | 0 |  |  | 21% | 0
|  | sníž. přenesená | 0 |  |  | 15% | 0
|  | nulová | 0 |  |  | 0% | 0
| Cena s DPH |  |  | v | CZK |  | 0
REKAPITULACE ČLENĚNÍ SOUPISU PRACÍ
Stavba:
Rekonstrukce operačních sálů ortopedie
Objekt:
NACHOD 1 - SO-01-Budova E-2NP-operační sály ortopedie+strojovna VZD
Místo: |  |  | Oblastní nemocnice Náchod |  |  | Datum: | 14.02.2015
Zadavatel: |  |  | Královéhradecký kraj,Pivovarské nám. HK |  |  | Projektant: | JIKA-CZ Hradec Králové
Uchazeč: |  |  | bude určen ve výběrovém řízení
Kód dílu - Popis | [6 empty] | Cena celkem [CZK]
Náklady soupisu celkem | [6 empty] | 0 | [12 empty] | -1
| HSV - Práce a dodávky HSV | [5 empty] | 0
| 3 - Svislé a kompletní konstrukce | [5 empty] | 0
| 4 - Vodorovné konstrukce | [5 empty] | 0
| 6 - Úpravy povrchů, podlahy a osazování výplní | [5 empty] | 0
| 9 - Ostatní konstrukce a práce, bourání | [5 empty] | 0
| 997 - Přesun sutě | [5 empty] | 0
| 767-1 - Čistá vestavba | [5 empty] | 0
| 998 - Přesun hmot | [5 empty] | 0
| PSV - Práce a dodávky PSV | [5 empty] | 0
| 711 - Izolace proti vodě, vlhkosti a plynům | [5 empty] | 0
| 712 - Povlakové krytiny | [5 empty] | 0
| 713 - Izolace tepelné | [5 empty] | 0
| 714 - Akustická a protiotřesová opatření | [5 empty] | 0
| 721 - Zdravotechnika - vnitřní kanalizace | [5 empty] | 0
| 731 - Ústřední vytápění - kotelny | [5 empty] | 0
| 763 - Konstrukce suché výstavby | [5 empty] | 0
| 764 - Konstrukce klempířské | [5 empty] | 0
| 766 - Konstrukce truhlářské | [5 empty] | 0
| 767 - Konstrukce zámečnické | [5 empty] | 0
| 771 - Podlahy z dlaždic | [5 empty] | 0
| 776 - Podlahy povlakové | [5 empty] | 0
| 781 - Dokončovací práce - obklady | [5 empty] | 0
| 784 - Dokončovací práce - malby a tapety | [5 empty] | 0
| M - Práce a dodávky M | [5 empty] | 0
| 21-M - Elektromontáže | [5 empty] | 0
| 23-M - Montáže potrubí | [5 empty] | 0
| 24-M - Montáže vzduchotechnických zařízení | [5 empty] | 0
| 43-M - Montáž ocelových konstrukcí | [5 empty] | 0
| HZS - Hodinové zúčtovací sazby | [5 empty] | 0
| VRN - Vedlejší rozpočtové náklady | [5 empty] | 0
| VRN1 - Průzkumné, geodetické a projektové práce | [5 empty] | 0
| VRN3 - Zařízení staveniště | [5 empty] | 0
| VRN4 - Inženýrská činnost | [5 empty] | 0
| VRN5 - Finanční náklady | [5 empty] | 0
| VRN9 - Ostatní náklady | [5 empty] | 0
SOUPIS PRACÍ
Stavba:
Rekonstrukce operačních sálů ortopedie
Objekt:
NACHOD 1 - SO-01-Budova E-2NP-operační sály ortopedie+strojovna VZD
Místo: |  |  | Oblastní nemocnice Náchod |  |  | Datum: | 14.02.2015
Zadavatel: |  |  | Královéhradecký kraj,Pivovarské nám. HK |  |  | Projektant: | JIKA-CZ Hradec Králové
Uchazeč: |  |  | bude určen ve výběrovém řízení
PČ | Typ | Kód | Popis | MJ | Množství | J.cena [CZK] | Cena celkem [CZK] | Cenová soustava |  | Poznámka | DPH | J. Nh [h] | Nh celkem [h] | J. hmotnost [t] | Hmotnost celkem [t] | J. suť [t] | Suť Celkem [t]
Náklady soupisu celkem | [6 empty] | 0 | [5 empty] | 3318.882 |  | 101.3527 |  | 139.2746 |  | D | -1 | [10 empty] | 0
| D | HSV | Práce a dodávky HSV |  |  |  | 0 | [5 empty] | 2086.1542 |  | 83.155 |  | 134.8546 | 1 | D | 0 |  |  |  | ROZPOCET | [6 empty] | 0
| D | 3 | Svislé a kompletní konstrukce |  |  |  | 0 | [5 empty] | 194.2208 |  | 56.9696 |  | 0 | 1 | D | 1 |  |  |  | ROZPOCET | [6 empty] | 0
1 | K | 310238211 | Zazdívka otvorů pl do 1 m2 ve zdivu nadzákladovém cihlami pálenými na MVC | m3 | 0.738 |  | 0 | CS ÚRS 2015 01 |  |  | základní | 4.794 | 3.538 | 1.8775 | 1.3856 | 0 | 0 | 4 | K | 2 |  |  |  | ROZPOCET | 0 | 0 | 0 | 0 | 0 | 1 | 0 | 4 | 2059732305
| VV |  | 0,4*2,05*0,6+0,4*2,05*0,3 |  | 0.738 | [13 empty] | VV | 2 | 2 | -1 | 1 | ROZPOCET
2 | K | 310239211 | Zazdívka otvorů pl do 4 m2 ve zdivu nadzákladovém cihlami pálenými na MVC | m3 | 5.638 |  | 0 | CS ÚRS 2015 01 |  |  | základní | 3.842 | 21.6612 | 1.8775 | 10.5853 | 0 | 0 | 4 | K | 2 |  |  |  | ROZPOCET | 0 | 0 | 0 | 0 | 0 | 1 | 0 | 4 | -705310918
| VV |  | 1,38*2,365*0,6+0,6*2,0*0,4+0,85*2,1*0,6+1,37*2,59*0,6 |  | 5.638 | [13 empty] | VV | 2 | 2 | -1 | 1 | ROZPOCET
3 | K | 311113134 | Nosná zeď tl do 300 mm z hladkých tvárnic ztraceného bednění včetně výplně z betonu tř. C 16/20 | m2 | 43.75 |  | 0 | CS ÚRS 2015 01 |  |  | základní | 1.086 | 47.5125 | 0.67489 | 29.5264 | 0 | 0 | 4 | K | 2 |  |  |  | ROZPOCET | 0 | 0 | 0 | 0 | 0 | 1 | 0 | 4 | -1899817745
| VV |  | (6,55*2+13,415)*1,65 |  | 43.75 | [13 empty] | VV | 2 | 2 | -1 | 1 | ROZPOCET
4 | K | 311238143 | Zdivo nosné vnitřní z cihel broušených POROTHERM tl 240 mm pevnosti P10 lepených tenkovrstvou maltou | m2 | 22.051 |  | 0 | CS ÚRS 2015 01 |  |  | základní | 0.69 | 15.2152 | 0.2209 | 4.8711 | 0 | 0 | 4 | K | 2 |  |  |  | ROZPOCET | 0 | 0 | 0 | 0 | 0 | 1 | 0 | 4 | 1191400600
| VV |  | 4,22*2,89+3,41*2,89 |  | 22.051 | [13 empty] | VV | 2 | 2 | -1 | 1 | ROZPOCET
5 | K | 311361821 | Výztuž nosných zdí betonářskou ocelí 10 505 | t | 0.716 |  | 0 | CS ÚRS 2015 01 |  |  | základní | 36.738 | 26.3044 | 1.0488 | 0.75095 | 0 | 0 | 4 | K | 2 |  |  |  | ROZPOCET | 0 | 0 | 0 | 0 | 0 | 1 | 0 | 4 | 973635344
| VV |  | 39,773*0,3*0,06 |  | 0.716 | [13 empty] | VV | 2 | 2 | -1 | 1 | ROZPOCET
6 | K | 317234410 | Vyzdívka mezi nosníky z cihel pálených na MC | m3 | 3.002 |  | 0 | CS ÚRS 2015 01 |  |  | základní | 6.77 | 20.3235 | 1.943 | 5.8329 | 0 | 0 | 4 | K | 2 |  |  |  | ROZPOCET | 0 | 0 | 0 | 0 | 0 | 1 | 0 | 4 | -869016029
| VV |  | 1,5*0,75*0,45+2,0*0,75*0,45*2+1,2*0,75*0,45+2,27*0,45*0,45+2,5*0,45*0,25 |  | 3.002 | [13 empty] | VV | 2 | 2 | -1 | 1 | ROZPOCET
7 | K | 317944321 | Válcované nosníky do č.12 dodatečně osazované do připravených otvorů | t | 0.141 |  | 0 | CS ÚRS 2015 01 |  |  | základní | 40.5 | 5.7105 | 1.09 | 0.15369 | 0 | 0 | 4 | K | 2 |  |  |  | ROZPOCET | 0 | 0 | 0 | 0 | 0 | 1 | 0 | 4 | 543648763
| VV |  | "I80" (0,8*12+0,9*10)*0,00595*1,08 |  | 0.12 | [13 empty] | VV | 2 | 2 | -1 | 0 | ROZPOCET
| VV |  | "L 80/80" 0,8*3*0,004*2*1,08 |  | 0.021 | [13 empty] | VV | 2 | 2 | -1 | 0 | ROZPOCET
| VV |  | Součet |  | 0.141 | [13 empty] | VV | 2 | 4 | -1 | 1 | ROZPOCET
8 | K | 317944323 | Válcované nosníky č.14 až 22 dodatečně osazované do připravených otvorů | t | 1.009 |  | 0 | CS ÚRS 2015 01 |  |  | základní | 36.9 | 37.2321 | 1.09 | 1.0998 | 0 | 0 | 4 | K | 2 |  |  |  | ROZPOCET | 0 | 0 | 0 | 0 | 0 | 1 | 0 | 4 | 584837663
| VV |  | "I č.140" (1,5*5+1,2*5)*0,0144*1,08 |  | 0.21 | [13 empty] | VV | 2 | 2 | -1 | 0 | ROZPOCET
| VV |  | "I č.160" (2,0*5+2,0*5+2,27*5)*0,0179*1,08+2,5*4*0,0179*1,08 |  | 0.799 | [13 empty] | VV | 2 | 2 | -1 | 0 | ROZPOCET
| VV |  | Součet |  | 1.009 | [13 empty] | VV | 2 | 4 | -1 | 1 | ROZPOCET
9 | K | 342272323 | Příčky tl 100 mm z pórobetonových přesných hladkých příčkovek objemové hmotnosti 500 kg/m3 | m2 | 1.08 |  | 0 | CS ÚRS 2015 01 |  |  | základní | 0.525 | 0.567 | 0.06982 | 0.075406 | 0 | 0 | 4 | K | 2 |  |  |  | ROZPOCET | 0 | 0 | 0 | 0 | 0 | 1 | 0 | 4 | -1946008942
| VV |  | "E2013" 0,9*1,2 |  | 1.08 | [13 empty] | VV | 2 | 2 | -1 | 1 | ROZPOCET
10 | K | 349231811 | Přizdívka ostění s ozubem z cihel tl do 150 mm | m2 | 10.06 |  | 0 | CS ÚRS 2015 01 |  |  | základní | 1.606 | 16.1564 | 0.26723 | 2.6883 | 0 | 0 | 4 | K | 2 |  |  |  | ROZPOCET | 0 | 0 | 0 | 0 | 0 | 1 | 0 | 4 | 1827528188
| VV |  | 0,65*0,6*2+0,6*2,05-2+0,6*2,05*2+0,6*2,05+0,6*2,0*2+0,45*2,2*4 |  | 10.06 | [13 empty] | VV | 2 | 2 | -1 | 1 | ROZPOCET
| D | 4 | Vodorovné konstrukce |  |  |  | 0 | [5 empty] | 17.6038 |  | 4.4671 |  | 0 | 1 | D | 1 |  |  |  | ROZPOCET | [6 empty] | 0
11 | K | 417351115 | Zřízení bednění ztužujících věnců | m2 | 12.144 |  | 0 | CS ÚRS 2015 01 |  |  | základní | 0.681 | 8.2701 | 0.00519 | 0.063027 | 0 | 0 | 4 | K | 2 |  |  |  | ROZPOCET | 0 | 0 | 0 | 0 | 0 | 1 | 0 | 4 | 1898503723
| VV |  | 28,915*0,21*2 |  | 12.144 | [13 empty] | VV | 2 | 2 | -1 | 1 | ROZPOCET
12 | K | 417351116 | Odstranění bednění ztužujících věnců | m2 | 12.144 |  | 0 | CS ÚRS 2015 01 |  |  | základní | 0.24 | 2.9146 | 0 | 0 | 0 | 0 | 4 | K | 2 |  |  |  | ROZPOCET | 0 | 0 | 0 | 0 | 0 | 1 | 0 | 4 | 150657281
13 | K | 417388172 | Ztužující věnec keramických stropů tl 21 cm pro vnitřní zdi š 30 cm | m | 28.915 |  | 0 | CS ÚRS 2015 01 |  |  | základní | 0.222 | 6.4191 | 0.15231 | 4.404 | 0 | 0 | 4 | K | 2 |  |  |  | ROZPOCET | 0 | 0 | 0 | 0 | 0 | 1 | 0 | 4 | 1987651767
| VV |  | 13,615+7,65*2 |  | 28.915 | [13 empty] | VV | 2 | 2 | -1 | 1 | ROZPOCET
| D | 6 | Úpravy povrchů, podlahy a osazování výplní |  |  |  | 0 | [5 empty] | 301.3863 |  | 21.6123 |  | 0 | 1 | D | 1 |  |  |  | ROZPOCET | [6 empty] | 0
14 | K | 612131121 | Penetrace akrylát-silikonová vnitřních stěn nanášená ručně | m2 | 604.064 |  | 0 | CS ÚRS 2015 01 |  |  | základní | 0.104 | 62.8227 | 0.00047 | 0.28391 | 0 | 0 | 4 | K | 2 |  |  |  | ROZPOCET | 0 | 0 | 0 | 0 | 0 | 1 | 0 | 4 | -1638101352
| VV |  | 377,305+226,759 |  | 604.064 | [13 empty] | VV | 2 | 2 | -1 | 1 | ROZPOCET
15 | K | 612181001 | Sádrová stěrka tl.do 3 mm vnitřních stěn | m2 | 104.201 |  | 0 | CS ÚRS 2015 01 |  |  | základní | 0.258 | 26.8839 | 0.00391 | 0.40743 | 0 | 0 | 4 | K | 2 |  |  |  | ROZPOCET | 0 | 0 | 0 | 0 | 0 | 1 | 0 | 4 | 1593583201
| VV |  | "místn. č.2001"(2,575+3,67)*2,75-2,0*2,75+0,45*(2,0+2,75*2) |  | 15.049 | [13 empty] | VV | 2 | 2 | -1 | 0 | ROZPOCET
| VV |  | "č.2014" (4,855*2+2,475*2)*2,8 |  | 41.048 | [13 empty] | VV | 2 | 2 | -1 | 0 | ROZPOCET
| VV |  | "č.2015" (3,91+2,475)*2*2,8 |  | 35.756 | [13 empty] | VV | 2 | 2 | -1 | 0 | ROZPOCET
| VV |  | "č.2016"(1,0+1,205)*2*2,8 |  | 12.348 | [13 empty] | VV | 2 | 2 | -1 | 0 | ROZPOCET
| VV |  | Součet |  | 104.201 | [13 empty] | VV | 2 | 4 | -1 | 1 | ROZPOCET
16 | K | 612331111 | Cementová omítka hrubá jednovrstvá zatřená vnitřních stěn nanášená ručně | m2 | 14.718 |  | 0 | CS ÚRS 2015 01 |  |  | základní | 0.41 | 6.0344 | 0.021 | 0.30908 | 0 | 0 | 4 | K | 2 |  |  |  | ROZPOCET | 0 | 0 | 0 | 0 | 0 | 1 | 0 | 4 | 1707613095
| VV |  | "pod vnitřníobklady" (2,07+0,9+1,415+1,045+0,9)*2,75-1,03*1,78-0,8*1,97+0,6*2*0,6 |  | 14.718 | [13 empty] | VV | 2 | 2 | -1 | 1 | ROZPOCET
17 | K | 612341121 | Sádrová nebo vápenosádrová omítka hladká jednovrstvá vnitřních stěn nanášená ručně | m2 | 104.201 |  | 0 | CS ÚRS 2015 01 |  |  | základní | 0.41 | 42.7224 | 0.01103 | 1.1493 | 0 | 0 | 4 | K | 2 |  |  |  | ROZPOCET | 0 | 0 | 0 | 0 | 0 | 1 | 0 | 4 | -1830577179
18 | K | 622143003 | Montáž omítkových plastových nebo pozinkovaných rohových profilů s tkaninou | m | 22 |  | 0 | CS ÚRS 2015 01 |  |  | základní | 0.11 | 2.42 | 0 | 0 | 0 | 0 | 4 | K | 2 |  |  |  | ROZPOCET | 0 | 0 | 0 | 0 | 0 | 1 | 0 | 4 | -258531371
| VV |  | 2,75*8 |  | 22 | [13 empty] | VV | 2 | 2 | -1 | 1 | ROZPOCET
19 | M | 590514800 | lišta rohová Al 10/10 cm s tkaninou bal. 2,5 m | m | 23.1 |  | 0 | CS ÚRS 2015 01 |  |  | základní | 0 | 0 | 3e-05 | 0.000693 | 0 | 0 | 8 | M | 2 |  |  |  | ROZPOCET | 0 | 0 | 0 | 0 | 0 | 1 | 0 | 4 | -298233586
| VV |  | 22*1,05 'Přepočtené koeficientem množství |  | 23.1 | [13 empty] | VV | 2 | 2 | 0 | 1 | ROZPOCET
20 | K | 622211011 | Montáž zateplení vnějších stěn z polystyrénových desek tl do 80 mm | m2 | 33.144 |  | 0 | CS ÚRS 2015 01 |  |  | základní | 1.02 | 33.8069 | 0.00825 | 0.27344 | 0 | 0 | 4 | K | 2 |  |  |  | ROZPOCET | 0 | 0 | 0 | 0 | 0 | 1 | 0 | 4 | -1327154106
21 | M | 283763710 | polystyren extrudovaný URSA XPS III - (S,G,NF,) - 1250 x 600 x 80 mm | m2 | 33.807 |  | 0 | CS ÚRS 2015 01 |  |  | základní | 0 | 0 | 0.0024 | 0.081137 | 0 | 0 | 8 | M | 2 |  |  |  | ROZPOCET | 0 | 0 | 0 | 0 | 0 | 1 | 0 | 4 | 1514048104
| VV |  | 33,144*1,02 'Přepočtené koeficientem množství |  | 33.807 | [13 empty] | VV | 2 | 2 | 0 | 1 | ROZPOCET
22 | K | 622321121 | Vápenocementová omítka hladká jednovrstvá vnějších stěn nanášená ručně | m2 | 28.863 |  | 0 | CS ÚRS 2015 01 |  |  | základní | 0.38 | 10.9679 | 0.0231 | 0.66674 | 0 | 0 | 4 | K | 2 |  |  |  | ROZPOCET | 0 | 0 | 0 | 0 | 0 | 1 | 0 | 4 | 1521042459
| VV |  | "skladba SO04-SO06" 4,22*2,89+1,38*2,365+3,41*2,89+1,37*2,59 |  | 28.863 | [13 empty] | VV | 2 | 2 | -1 | 1 | ROZPOCET
23 | K | 622511111 | Tenkovrstvá akrylátová mozaiková střednězrnná omítka včetně penetrace vnějších stěn | m2 | 33.144 |  | 0 | CS ÚRS 2015 01 |  |  | základní | 0.294 | 9.7443 | 0.00628 | 0.20814 | 0 | 0 | 4 | K | 2 |  |  |  | ROZPOCET | 0 | 0 | 0 | 0 | 0 | 1 | 0 | 4 | 226798349
24 | K | 622531021 | Tenkovrstvá silikonová zrnitá omítka tl. 2,0 mm včetně penetrace vnějších stěn | m2 | 28.863 |  | 0 | CS ÚRS 2015 01 |  |  | základní | 0.245 | 7.0714 | 0.00348 | 0.10044 | 0 | 0 | 4 | K | 2 |  |  |  | ROZPOCET | 0 | 0 | 0 | 0 | 0 | 1 | 0 | 4 | -217829870
25 | K | 632441222 | Potěr anhydritový samonivelační tl do 35 mm C30 litý | m2 | 6.85 |  | 0 | CS ÚRS 2015 01 |  |  | základní | 0.264 | 1.8084 | 0.08211 | 0.56245 | 0 | 0 | 4 | K | 2 |  |  |  | ROZPOCET | 0 | 0 | 0 | 0 | 0 | 1 | 0 | 4 | -665119455
| VV |  | "P4" 4,69+2,16 |  | 6.85 | [13 empty] | VV | 2 | 2 | -1 | 1 | ROZPOCET
26 | K | 632441224 | Potěr anhydritový samonivelační tl do 45 mm C30 litý | m2 | 166.21 |  | 0 | CS ÚRS 2015 01 |  |  | základní | 0.288 | 47.8685 | 0.10557 | 17.5468 | 0 | 0 | 4 | K | 2 |  |  |  | ROZPOCET | 0 | 0 | 0 | 0 | 0 | 1 | 0 | 4 | 670505447
| VV |  | "P1-P3" 10,15+25,24+36,37+30,02+6,25+7,12+6,23+11,66+8,88+8,08+4,19+12,02 |  | 166.21 | [13 empty] | VV | 2 | 2 | -1 | 1 | ROZPOCET
27 | K | 632481213 | Separační vrstva z PE fólie | m2 | 173.06 |  | 0 | CS ÚRS 2015 01 |  |  | základní | 0.025 | 4.3265 | 0.00012 | 0.020767 | 0 | 0 | 4 | K | 2 |  |  |  | ROZPOCET | 0 | 0 | 0 | 0 | 0 | 1 | 0 | 4 | 1304664107
| VV |  | 275,41-90,91-1,21-10,23 |  | 173.06 | [13 empty] | VV | 2 | 2 | -1 | 1 | ROZPOCET
28 | K | 633811111 | Broušení nerovností betonových podlah do 2 mm - stržení šlemu | m2 | 173.06 |  | 0 | CS ÚRS 2015 01 |  |  | základní | 0.127 | 21.9786 | 0 | 0 | 0 | 0 | 4 | K | 2 |  |  |  | ROZPOCET | 0 | 0 | 0 | 0 | 0 | 1 | 0 | 4 | -1584575361
| VV |  | 10,15+25,24+36,37+30,02+6,25+7,12+6,23+11,66+8,88+8,08+4,19+4,69+2,16+12,02 |  | 173.06 | [13 empty] | VV | 2 | 2 | -1 | 1 | ROZPOCET
29 | K | 633811119 | Příplatek k broušení nerovností betonových podlah ZKD 1 mm úběru | m2 | 173.06 |  | 0 | CS ÚRS 2015 01 |  |  | základní | 0.098 | 16.9599 | 0 | 0 | 0 | 0 | 4 | K | 2 |  |  |  | ROZPOCET | 0 | 0 | 0 | 0 | 0 | 1 | 0 | 4 | -409410559
30 | K | 634112113 | Obvodová dilatace podlahovým páskem v 80 mm mezi stěnou a samonivelačním potěrem | m | 199.019 |  | 0 | CS ÚRS 2015 01 |  |  | základní | 0.03 | 5.9706 | 1e-05 | 0.0019902 | 0 | 0 | 4 | K | 2 |  |  |  | ROZPOCET | 0 | 0 | 0 | 0 | 0 | 1 | 0 | 4 | 277079198
| VV |  | 173,06*1,15 |  | 199.019 | [13 empty] | VV | 2 | 2 | -1 | 1 | ROZPOCET
| D | 9 | Ostatní konstrukce a práce, bourání |  |  |  | 0 | [5 empty] | 1224.7277 |  | 0.10603 |  | 134.8546 | 1 | D | 1 |  |  |  | ROZPOCET | [6 empty] | 0
31 | K | 941111121 | Montáž lešení řadového trubkového lehkého s podlahami zatížení do 200 kg/m2 š do 1,2 m v do 10 m | m2 | 173.164 |  | 0 | CS ÚRS 2015 01 |  |  | základní | 0.154 | 26.6673 | 0 | 0 | 0 | 0 | 4 | K | 2 |  |  |  | ROZPOCET | 0 | 0 | 0 | 0 | 0 | 1 | 0 | 4 | -950430295
| VV |  | "pro strojovnu VZD" (6,65+1,2+6,65+1,2+13,615+1,2*2)*5,46 |  | 173.164 | [13 empty] | VV | 2 | 2 | -1 | 1 | ROZPOCET
32 | K | 941111221 | Příplatek k lešení řadovému trubkovému lehkému s podlahami š 1,2 m v 10 m za první a ZKD den použití | m2 | 2597.46 |  | 0 | CS ÚRS 2015 01 |  |  | základní | 0 | 0 | 0 | 0 | 0 | 0 | 4 | K | 2 |  |  |  | ROZPOCET | 0 | 0 | 0 | 0 | 0 | 1 | 0 | 4 | -1965498111
| VV |  | 173,164*15 |  | 2597.46 | [13 empty] | VV | 2 | 2 | -1 | 1 | ROZPOCET
33 | K | 941111821 | Demontáž lešení řadového trubkového lehkého s podlahami zatížení do 200 kg/m2 š do 1,2 m v do 10 m | m2 | 173.164 |  | 0 | CS ÚRS 2015 01 |  |  | základní | 0.097 | 16.7969 | 0 | 0 | 0 | 0 | 4 | K | 2 |  |  |  | ROZPOCET | 0 | 0 | 0 | 0 | 0 | 1 | 0 | 4 | 1504227822
34 | K | 949101111 | Lešení pomocné pro objekty pozemních staveb s lešeňovou podlahou v do 1,9 m zatížení do 150 kg/m2 | m2 | 137.705 |  | 0 | CS ÚRS 2015 01 |  |  | základní | 0.105 | 14.459 | 0.00013 | 0.017902 | 0 | 0 | 4 | K | 2 |  |  |  | ROZPOCET | 0 | 0 | 0 | 0 | 0 | 1 | 0 | 4 | -536615268
| VV |  | 275,41*0,5 |  | 137.705 | [13 empty] | VV | 2 | 2 | -1 | 1 | ROZPOCET
35 | K | 952001 | D+M PHP na př. pěnový 21A,113B vč. nosné konstrukce obsah 6kg | ks | 2 |  | 0 |  |  |  | základní | 0 | 0 | 0 | 0 | 0 | 0 | 4 | K | 2 |  |  |  | ROZPOCET | 0 | 0 | 0 | 0 | 0 | 1 | 0 | 4 | 821523935
| VV |  | "schema č.OS 01" 2 |  | 2 | [13 empty] | VV | 2 | 2 | -1 | 1 | ROZPOCET
36 | K | 952002 | PHP sněhový obsah 6kg s hasící schopností 13A,55B | ks | 1 |  | 0 |  |  |  | základní | 0 | 0 | 0 | 0 | 0 | 0 | 4 | K | 2 |  |  |  | ROZPOCET | 0 | 0 | 0 | 0 | 0 | 1 | 0 | 4 | 1907285898
| VV |  | "schema č.OS02" 1 |  | 1 | [13 empty] | VV | 2 | 2 | -1 | 1 | ROZPOCET
37 | K | 952003 | PHP pěnový vč. nosné konstrukce obsah 6kg | ks | 2 |  | 0 |  |  |  | základní | 0 | 0 | 0 | 0 | 0 | 0 | 4 | K | 2 |  |  |  | ROZPOCET | 0 | 0 | 0 | 0 | 0 | 1 | 0 | 4 | 983801599
| VV |  | "schema č.OS03" 2 |  | 2 | [13 empty] | VV | 2 | 2 | -1 | 1 | ROZPOCET
38 | K | 952004 | Protinárazové desky na stěnu na př. Fundermax HPL laminát -dodávka | ks | 6 |  | 0 |  |  |  | základní | 0 | 0 | 0 | 0 | 0 | 0 | 4 | K | 2 |  |  |  | ROZPOCET | 0 | 0 | 0 | 0 | 0 | 1 | 0 | 4 | 877354646
| VV |  | "schema č.OS04" 6 |  | 6 | [13 empty] | VV | 2 | 2 | -1 | 1 | ROZPOCET
39 | K | 952004a | Montáž protinárazových desek na stěnu | ks | 6 |  | 0 |  |  |  | základní | 0 | 0 | 0 | 0 | 0 | 0 | 4 | K | 2 |  |  |  | ROZPOCET | 0 | 0 | 0 | 0 | 0 | 1 | 0 | 4 | 1237913928
40 | K | 952901111 | Vyčištění budov bytové a občanské výstavby při výšce podlaží do 4 m | m2 | 2203.28 |  | 0 | CS ÚRS 2015 01 |  |  | základní | 0.308 | 678.6102 | 4e-05 | 0.088131 | 0 | 0 | 4 | K | 2 |  |  |  | ROZPOCET | 0 | 0 | 0 | 0 | 0 | 1 | 0 | 4 | 1876642515
| VV |  | 275,41*8 |  | 2203.28 | [13 empty] | VV | 2 | 2 | -1 | 1 | ROZPOCET
41 | K | 962031132 | Bourání příček z cihel pálených na MVC tl do 100 mm | m2 | 54.361 |  | 0 | CS ÚRS 2015 01 |  |  | základní | 0.245 | 13.3184 | 0 | 0 | 0.131 | 7.1213 | 4 | K | 2 |  |  |  | ROZPOCET | 0 | 0 | 0 | 0 | 0 | 1 | 0 | 4 | 363522800
| VV |  | (2,475+0,55+0,8+5,12+2,92+0,45+2,17+1,35)*4,05-0,7*1,97-0,9*2,16*2-0,975*0,8-1,7*0,8 |  | 56.725 | [13 empty] | VV | 2 | 2 | -1 | 0 | ROZPOCET
| VV |  | -0,6*1,97*2 |  | -2.364 | [13 empty] | VV | 2 | 2 | -1 | 0 | ROZPOCET
| VV |  | Součet |  | 54.361 | [13 empty] | VV | 2 | 4 | -1 | 1 | ROZPOCET
42 | K | 962032231 | Bourání zdiva z cihel pálených nebo vápenopískových na MV nebo MVC přes 1 m3 | m3 | 19.505 |  | 0 | CS ÚRS 2015 01 |  |  | základní | 1.52 | 29.6476 | 0 | 0 | 1.8 | 35.109 | 4 | K | 2 |  |  |  | ROZPOCET | 0 | 0 | 0 | 0 | 0 | 1 | 0 | 4 | 1665789321
| VV |  | (6,0+6,0+5,91+2,44+0,8)*4,05*0,25-1,0*1,05*2*0,25-0,8*1,97*0,25-1,8*2,2*0,25 |  | 19.505 | [13 empty] | VV | 2 | 2 | -1 | 1 | ROZPOCET
43 | K | 962032231 | Bourání zdiva z cihel pálených nebo vápenopískových na MV nebo MVC přes 1 m3 | m3 | 2.707 |  | 0 | CS ÚRS 2015 01 |  |  | základní | 1.52 | 4.1146 | 0 | 0 | 1.8 | 4.8726 | 4 | K | 2 |  |  |  | ROZPOCET | 0 | 0 | 0 | 0 | 0 | 1 | 0 | 4 | -1407079513
| VV |  | "zdivo atiky pod strojovnou VZD" (13,615+7,65*2)*0,25*0,25+0,9 |  | 2.707 | [13 empty] | VV | 2 | 2 | -1 | 1 | ROZPOCET
44 | K | 962081131 | Bourání příček ze skleněných tvárnic tl do 100 mm | m2 | 3.21 |  | 0 | CS ÚRS 2015 01 |  |  | základní | 0.406 | 1.3033 | 0 | 0 | 0.055 | 0.17655 | 4 | K | 2 |  |  |  | ROZPOCET | 0 | 0 | 0 | 0 | 0 | 1 | 0 | 4 | -1116968786
| VV |  | 1,7*0,8+0,975*0,8+1,07 |  | 3.21 | [13 empty] | VV | 2 | 2 | -1 | 1 | ROZPOCET
45 | K | 965042141 | Bourání podkladů pod dlažby nebo mazanin betonových nebo z litého asfaltu tl do 100 mm pl přes 4 m2 | m3 | 16.841 |  | 0 | CS ÚRS 2015 01 |  |  | základní | 7.195 | 121.171 | 0 | 0 | 2.2 | 37.0502 | 4 | K | 2 |  |  |  | ROZPOCET | 0 | 0 | 0 | 0 | 0 | 1 | 0 | 4 | 617855732
| VV |  | (6,33+2,24+6,25)*0,08+(14,8+16,9+35,4+29,59+18,87+17,29+16,33+7,1+7,99+9,68)*0,09 |  | 16.841 | [13 empty] | VV | 2 | 2 | -1 | 1 | ROZPOCET
46 | K | 965081213 | Bourání podlah z dlaždic keramických nebo xylolitových tl do 10 mm plochy přes 1 m2 | m2 | 22.23 |  | 0 | CS ÚRS 2015 01 |  |  | základní | 0.162 | 3.6013 | 0 | 0 | 0.035 | 0.77805 | 4 | K | 2 |  |  |  | ROZPOCET | 0 | 0 | 0 | 0 | 0 | 1 | 0 | 4 | -2009921255
| VV |  | 6,33+2,24+6,25+7,41 |  | 22.23 | [13 empty] | VV | 2 | 2 | -1 | 1 | ROZPOCET
47 | K | 967031733 | Přisekání plošné zdiva z cihel pálených na MV nebo MVC tl do 150 mm | m2 | 1.26 |  | 0 | CS ÚRS 2015 01 |  |  | základní | 1.053 | 1.3268 | 0 | 0 | 0.275 | 0.3465 | 4 | K | 2 |  |  |  | ROZPOCET | 0 | 0 | 0 | 0 | 0 | 1 | 0 | 4 | 799799275
| VV |  | 0,35*2,4*1,5 |  | 1.26 | [13 empty] | VV | 2 | 2 | -1 | 1 | ROZPOCET
48 | K | 968062375 | Vybourání dřevěných rámů oken zdvojených včetně křídel pl do 2 m2 | m2 | 7.644 |  | 0 | CS ÚRS 2015 01 |  |  | základní | 0.471 | 3.6003 | 0 | 0 | 0.038 | 0.29047 | 4 | K | 2 |  |  |  | ROZPOCET | 0 | 0 | 0 | 0 | 0 | 1 | 0 | 4 | -903583564
| VV |  | 1,03*1,78+1,09*1,78+1,0*1,77+1,0*1,05*2 |  | 7.644 | [13 empty] | VV | 2 | 2 | -1 | 1 | ROZPOCET
49 | K | 968062376 | Vybourání dřevěných rámů oken zdvojených včetně křídel pl do 4 m2 | m2 | 18.078 |  | 0 | CS ÚRS 2015 01 |  |  | základní | 0.383 | 6.9239 | 0 | 0 | 0.034 | 0.61465 | 4 | K | 2 |  |  |  | ROZPOCET | 0 | 0 | 0 | 0 | 0 | 1 | 0 | 4 | 713001218
| VV |  | 1,38*2,365+1,43*2,51+1,44*2,55+1,37*2,59+1,5*2,67 |  | 18.078 | [13 empty] | VV | 2 | 2 | -1 | 1 | ROZPOCET
50 | K | 968062377 | Vybourání dřevěných rámů oken zdvojených včetně křídel pl přes 4 m2 | m2 | 22.051 |  | 0 | CS ÚRS 2015 01 |  |  | základní | 0.325 | 7.1666 | 0 | 0 | 0.032 | 0.70563 | 4 | K | 2 |  |  |  | ROZPOCET | 0 | 0 | 0 | 0 | 0 | 1 | 0 | 4 | 119218692
| VV |  | 4,22*2,89+3,41*2,89 |  | 22.051 | [13 empty] | VV | 2 | 2 | -1 | 1 | ROZPOCET
51 | K | 968062455 | Vybourání dřevěných dveřních zárubní pl do 2 m2 | m2 | 12.086 |  | 0 | CS ÚRS 2015 01 |  |  | základní | 0.616 | 7.445 | 0 | 0 | 0.088 | 1.0636 | 4 | K | 2 |  |  |  | ROZPOCET | 0 | 0 | 0 | 0 | 0 | 1 | 0 | 4 | -1007171700
| VV |  | 0,8*1,97+0,7*1,97+0,9*2,16*2+0,7*1,97+0,6*1,97*2+0,75*2,0 |  | 12.086 | [13 empty] | VV | 2 | 2 | -1 | 1 | ROZPOCET
52 | K | 968062456 | Vybourání dřevěných dveřních zárubní pl přes 2 m2 | m2 | 31.331 |  | 0 | CS ÚRS 2015 01 |  |  | základní | 0.576 | 18.0467 | 0 | 0 | 0.067 | 2.0992 | 4 | K | 2 |  |  |  | ROZPOCET | 0 | 0 | 0 | 0 | 0 | 1 | 0 | 4 | -1386188997
| VV |  | 1,3*2,0+1,0*2,2+1,3*2,2+1,5*2,0+1,8*2,2+1,2*2,2+1,2*2,1+1,0*2,2+0,95*2,3+2,065*3,47 |  | 31.331 | [13 empty] | VV | 2 | 2 | -1 | 1 | ROZPOCET
53 | K | 971033561 | Vybourání otvorů ve zdivu cihelném pl do 1 m2 na MVC nebo MV tl do 600 mm | m3 | 1.428 |  | 0 | CS ÚRS 2015 01 |  |  | základní | 5.796 | 8.2767 | 0 | 0 | 1.8 | 2.5704 | 4 | K | 2 |  |  |  | ROZPOCET | 0 | 0 | 0 | 0 | 0 | 1 | 0 | 4 | 2066093343
| VV |  | 0,45*2,2*0,6+0,8*0,8*0,6+0,45 |  | 1.428 | [13 empty] | VV | 2 | 2 | -1 | 1 | ROZPOCET
54 | K | 973031151 | Vysekání výklenků ve zdivu cihelném na MV nebo MVC pl přes 0,25 m2 | m3 | 0.729 |  | 0 | CS ÚRS 2015 01 |  |  | základní | 12.256 | 8.9346 | 0 | 0 | 1.8 | 1.3122 | 4 | K | 2 |  |  |  | ROZPOCET | 0 | 0 | 0 | 0 | 0 | 1 | 0 | 4 | 1133756383
| VV |  | 0,45*0,4*4,05 |  | 0.729 | [13 empty] | VV | 2 | 2 | -1 | 1 | ROZPOCET
55 | K | 973031325 | Vysekání kapes ve zdivu cihelném na MV nebo MVC pl do 0,10 m2 hl do 300 mm | kus | 6 |  | 0 | CS ÚRS 2015 01 |  |  | základní | 0.772 | 4.632 | 0 | 0 | 0.031 | 0.186 | 4 | K | 2 |  |  |  | ROZPOCET | 0 | 0 | 0 | 0 | 0 | 1 | 0 | 4 | 2107071697
| VV |  | 6 |  | 6 | [13 empty] | VV | 2 | 2 | -1 | 1 | ROZPOCET
56 | K | 973031335 | Vysekání kapes ve zdivu cihelném na MV nebo MVC pl do 0,16 m2 hl do 300 mm | kus | 12 |  | 0 | CS ÚRS 2015 01 |  |  | základní | 0.993 | 11.916 | 0 | 0 | 0.062 | 0.744 | 4 | K | 2 |  |  |  | ROZPOCET | 0 | 0 | 0 | 0 | 0 | 1 | 0 | 4 | 21131247
| VV |  | "pro nové překlady" 4*3 |  | 12 | [13 empty] | VV | 2 | 2 | -1 | 1 | ROZPOCET
57 | K | 974031666 | Vysekání rýh ve zdivu cihelném pro vtahování nosníků hl do 150 mm v do 250 mm | m | 54.85 |  | 0 | CS ÚRS 2015 01 |  |  | základní | 0.93 | 51.0105 | 0 | 0 | 0.065 | 3.5652 | 4 | K | 2 |  |  |  | ROZPOCET | 0 | 0 | 0 | 0 | 0 | 1 | 0 | 4 | -1811150032
| VV |  | 1,5*5+2,0*5+2,0*5+1,2*5+2,27*5+2,5*4 |  | 54.85 | [13 empty] | VV | 2 | 2 | -1 | 1 | ROZPOCET
58 | K | 978013191 | Otlučení vnitřní vápenné nebo vápenocementové omítky stěn stěn v rozsahu do 100 % | m2 | 452.813 |  | 0 | CS ÚRS 2015 01 |  |  | základní | 0.26 | 117.7314 | 0 | 0 | 0.046 | 20.8294 | 4 | K | 2 |  |  |  | ROZPOCET | 0 | 0 | 0 | 0 | 0 | 1 | 0 | 4 | -1940807623
| VV |  | 188,77*3,6-226,759 |  | 452.813 | [13 empty] | VV | 2 | 2 | -1 | 1 | ROZPOCET
59 | K | 978059541 | Odsekání a odebrání obkladů stěn z vnitřních obkládaček plochy přes 1 m2 | m2 | 226.759 |  | 0 | CS ÚRS 2015 01 |  |  | základní | 0.3 | 68.0277 | 0 | 0 | 0.068 | 15.4196 | 4 | K | 2 |  |  |  | ROZPOCET | 0 | 0 | 0 | 0 | 0 | 1 | 0 | 4 | -1671870378
| VV |  | "místn. č.E2001" (5,12+0,725)*1,53-1,3*1,53-1,2*1,53-0,85*1,53+0,45*1,53 |  | 4.506 | [13 empty] | VV | 2 | 2 | -1 | 0 | ROZPOCET
| VV |  | "č.E2002"(1,0+5,91+2,86-1,0-1,3-1,5)*1,5 |  | 8.955 | [13 empty] | VV | 2 | 2 | -1 | 0 | ROZPOCET
| VV |  | "E2003"(0,205+1,35+1,35+0,255+0,9+1,45+0,3*2+1,25+0,3*2+1,45+0,95+4,68+0,55*2)*3,95 |  | 63.753 | [13 empty] | VV | 2 | 2 | -1 | 0 | ROZPOCET
| VV |  | -4,22*1,5-1,3*2,2 |  | -9.19 | [13 empty] | VV | 2 | 2 | -1 | 0 | ROZPOCET
| VV |  | "E2004"(7,35+3,88*2+1,35+0,23+0,32*4+0,55*2)*3,95-3,41*2,89-1,0*2,2 |  | 63.272 | [13 empty] | VV | 2 | 2 | -1 | 0 | ROZPOCET
| VV |  | "E2005"3,145*2*3,95-1,38*2,365+0,55*2,0*2-1,3*2,0 |  | 21.182 | [13 empty] | VV | 2 | 2 | -1 | 0 | ROZPOCET
| VV |  | "E2006"(4,51*2+4,645)*1,5-1,3*1,5-1,2*2,1+0,55*1,5*2 |  | 17.678 | [13 empty] | VV | 2 | 2 | -1 | 0 | ROZPOCET
| VV |  | "E2007"(2,88*2+1,17)*1,5-0,75*1,5+0,55*1,5*2 |  | 10.92 | [13 empty] | VV | 2 | 2 | -1 | 0 | ROZPOCET
| VV |  | "E2008"(1,8+1,1+1,205)*1,5 |  | 6.158 | [13 empty] | VV | 2 | 2 | -1 | 0 | ROZPOCET
| VV |  | "E2009"(0,45+2,44+0,45+2,85)*1,5 |  | 9.285 | [13 empty] | VV | 2 | 2 | -1 | 0 | ROZPOCET
| VV |  | "E20010"(3,27+2,17)*1,5-0,7*1,5-0,95*1,5+0,45*1,5*2 |  | 7.035 | [13 empty] | VV | 2 | 2 | -1 | 0 | ROZPOCET
| VV |  | "E2011"(2,45+2,1)*2*1,5-0,7*1,5 |  | 12.6 | [13 empty] | VV | 2 | 2 | -1 | 0 | ROZPOCET
| VV |  | "E2012"(2,76+2,86+1,0)*1,5+0,45*1,5 |  | 10.605 | [13 empty] | VV | 2 | 2 | -1 | 0 | ROZPOCET
| VV |  | Součet |  | 226.759 | [13 empty] | VV | 2 | 4 | -1 | 1 | ROZPOCET
| D | 997 | Přesun sutě |  |  |  | 0 | [5 empty] | 321.1682 |  | 0 |  | 0 | 1 | D | 1 |  |  |  | ROZPOCET | [6 empty] | 0
60 | K | 997013112 | Vnitrostaveništní doprava suti a vybouraných hmot pro budovy v do 9 m s použitím mechanizace | t | 139.275 |  | 0 | CS ÚRS 2015 01 |  |  | základní | 2.157 | 300.4162 | 0 | 0 | 0 | 0 | 4 | K | 2 |  |  |  | ROZPOCET | 0 | 0 | 0 | 0 | 0 | 1 | 0 | 4 | -381215288
61 | K | 997013501 | Odvoz suti a vybouraných hmot na skládku nebo meziskládku do 1 km se složením | t | 139.275 |  | 0 | CS ÚRS 2015 01 |  |  | základní | 0.125 | 17.4094 | 0 | 0 | 0 | 0 | 4 | K | 2 |  |  |  | ROZPOCET | 0 | 0 | 0 | 0 | 0 | 1 | 0 | 4 | 1349440463
62 | K | 997013509 | Příplatek k odvozu suti a vybouraných hmot na skládku ZKD 1 km přes 1 km | t | 557.1 |  | 0 | CS ÚRS 2015 01 |  |  | základní | 0.006 | 3.3426 | 0 | 0 | 0 | 0 | 4 | K | 2 |  |  |  | ROZPOCET | 0 | 0 | 0 | 0 | 0 | 1 | 0 | 4 | 651021016
| VV |  | 139,275*4 |  | 557.1 | [13 empty] | VV | 2 | 2 | -1 | 1 | ROZPOCET
63 | K | 997013831 | Poplatek za uložení stavebního směsného odpadu na skládce (skládkovné) | t | 139.275 |  | 0 | CS ÚRS 2015 01 |  |  | základní | 0 | 0 | 0 | 0 | 0 | 0 | 4 | K | 2 |  |  |  | ROZPOCET | 0 | 0 | 0 | 0 | 0 | 1 | 0 | 4 | 789753129
| D | 767-1 | Čistá vestavba |  |  |  | 0 | [5 empty] | 0 |  | 0 |  | 0 | 1 | D | 1 |  |  |  | ROZPOCET | [6 empty] | 0
64 | K | 76701001 | D+M kovové příčky,kovové dveře,kovové podhledy,svítidla | kpl | 1 |  | 0 |  |  |  | základní | 0 | 0 | 0 | 0 | 0 | 0 | 4 | K | 2 |  |  |  | ROZPOCET | 0 | 0 | 0 | 0 | 0 | 1 | 0 | 4 | 1107241432
| D | 998 | Přesun hmot |  |  |  | 0 | [5 empty] | 27.0475 |  | 0 |  | 0 | 1 | D | 1 |  |  |  | ROZPOCET | [6 empty] | 0
65 | K | 998011002 | Přesun hmot pro budovy zděné v do 12 m | t | 85.055 |  | 0 | CS ÚRS 2015 01 |  |  | základní | 0.318 | 27.0475 | 0 | 0 | 0 | 0 | 4 | K | 2 |  |  |  | ROZPOCET | 0 | 0 | 0 | 0 | 0 | 1 | 0 | 4 | 348082669
| D | PSV | Práce a dodávky PSV |  |  |  | 0 | [5 empty] | 832.7278 |  | 18.1977 |  | 4.42 | 2 | D | 0 |  |  |  | ROZPOCET | [6 empty] | 0
| D | 711 | Izolace proti vodě, vlhkosti a plynům |  |  |  | 0 | [5 empty] | 9.2307 |  | 0.12527 |  | 0 | 2 | D | 1 |  |  |  | ROZPOCET | [6 empty] | 0
66 | K | 711493111 | Izolace proti podpovrchové a tlakové vodě vodorovná SCHOMBURG těsnicí kaší AQUAFIN-2K s těsnící páskou ASO-Dichtband | m2 | 6.85 |  | 0 | CS ÚRS 2015 01 |  |  | základní | 0.3 | 2.055 | 0.00458 | 0.031373 | 0 | 0 | 16 | K | 2 |  |  |  | ROZPOCET | 0 | 0 | 0 | 0 | 0 | 1 | 0 | 16 | -1441656722
| VV |  | "místn. č.2012,2013" 4,69+2,16 |  | 6.85 | [13 empty] | VV | 2 | 2 | -1 | 1 | ROZPOCET
67 | K | 711493121 | Izolace proti podpovrchové a tlakové vodě svislá SCHOMBURG těsnicí kaší AQUAFIN-2K | m2 | 20.502 |  | 0 | CS ÚRS 2015 01 |  |  | základní | 0.35 | 7.1757 | 0.00458 | 0.093899 | 0 | 0 | 16 | K | 2 |  |  |  | ROZPOCET | 0 | 0 | 0 | 0 | 0 | 1 | 0 | 16 | -1445437828
68 | K | 998711202 | Přesun hmot procentní pro izolace proti vodě, vlhkosti a plynům v objektech v do 12 m | % | 133.408 |  | 0 | CS ÚRS 2015 01 |  |  | základní | 0 | 0 | 0 | 0 | 0 | 0 | 16 | K | 2 |  |  |  | ROZPOCET | 0 | 0 | 0 | 0 | 0 | 1 | 0 | 16 | 1690554440
| D | 712 | Povlakové krytiny |  |  |  | 0 | [5 empty] | 31.3003 |  | 0.81893 |  | 0 | 2 | D | 1 |  |  |  | ROZPOCET | [6 empty] | 0
69 | K | 712001 | Demontáž stáv. dvouplášťové střechy (živičná krytina,tepelná izolace,dřevěné trámky) | m2 | 90.91 |  | 0 |  |  |  | základní | 0 | 0 | 0 | 0 | 0 | 0 | 16 | K | 2 |  |  |  | ROZPOCET | 0 | 0 | 0 | 0 | 0 | 1 | 0 | 16 | 1636662254
70 | K | 712002 | Přespádování střešní konstrukce s novou asfalt. krytinou | m2 | 6.25 |  | 0 |  |  |  | základní | 0 | 0 | 0 | 0 | 0 | 0 | 16 | K | 2 |  |  |  | ROZPOCET | 0 | 0 | 0 | 0 | 0 | 1 | 0 | 16 | 124518953
| VV |  | 5,0*2,5*0,5 |  | 6.25 | [13 empty] | VV | 2 | 2 | -1 | 1 | ROZPOCET
71 | K | 712311101 | Provedení povlakové krytiny střech do 10° za studena lakem penetračním nebo asfaltovým | m2 | 100.001 |  | 0 | CS ÚRS 2015 01 |  |  | základní | 0.024 | 2.4 | 0 | 0 | 0 | 0 | 16 | K | 2 |  |  |  | ROZPOCET | 0 | 0 | 0 | 0 | 0 | 1 | 0 | 16 | 1022582883
| VV |  | 90,91*1,1 |  | 100.001 | [13 empty] | VV | 2 | 2 | -1 | 1 | ROZPOCET
72 | M | 111631500 | lak asfaltový ALP/9 bal 9 kg | t | 0.03 |  | 0 | CS ÚRS 2015 01 |  |  | základní | 0 | 0 | 1 | 0.03 | 0 | 0 | 32 | M | 2 |  |  |  | ROZPOCET | 0 | 0 | 0 | 0 | 0 | 1 | 0 | 16 | -844028946
| VV |  | 100,001*0,0003 'Přepočtené koeficientem množství |  | 0.03 | [13 empty] | VV | 2 | 2 | 0 | 1 | ROZPOCET
73 | K | 712341559 | Provedení povlakové krytiny střech do 10° pásy NAIP přitavením v plné ploše | m2 | 100.001 |  | 0 | CS ÚRS 2015 01 |  |  | základní | 0.179 | 17.9002 | 0.00088 | 0.088001 | 0 | 0 | 16 | K | 2 |  |  |  | ROZPOCET | 0 | 0 | 0 | 0 | 0 | 1 | 0 | 16 | 467776538
74 | M | 628361090 | pás těžký asfaltovaný Bitagit 40 Al mineral | m2 | 132.251 |  | 0 | CS ÚRS 2015 01 |  |  | základní | 0 | 0 | 0.005 | 0.66126 | 0 | 0 | 32 | M | 2 |  |  |  | ROZPOCET | 0 | 0 | 0 | 0 | 0 | 1 | 0 | 16 | 2124656917
| VV |  | 115,001*1,15 |  | 132.251 | [13 empty] | VV | 2 | 2 | -1 | 1 | ROZPOCET
75 | K | 712391172 | Provedení povlakové krytiny střech do 10° ochranné textilní vrstvy | m2 | 100.001 |  | 0 | CS ÚRS 2015 01 |  |  | základní | 0.11 | 11.0001 | 0 | 0 | 0 | 0 | 16 | K | 2 |  |  |  | ROZPOCET | 0 | 0 | 0 | 0 | 0 | 1 | 0 | 16 | 133036437
76 | M | 693111010 | textilie GETEX IMPREGNOVANÝ pestrá 300 g/m3 š 200 cm | m2 | 132.251 |  | 0 | CS ÚRS 2015 01 |  |  | základní | 0 | 0 | 0.0003 | 0.039675 | 0 | 0 | 32 | M | 2 |  |  |  | ROZPOCET | 0 | 0 | 0 | 0 | 0 | 1 | 0 | 16 | 617422671
| VV |  | 115,001*1,15 |  | 132.251 | [13 empty] | VV | 2 | 2 | -1 | 1 | ROZPOCET
77 | K | 998712202 | Přesun hmot procentní pro krytiny povlakové v objektech v do 12 m | % | 521.061 |  | 0 | CS ÚRS 2015 01 |  |  | základní | 0 | 0 | 0 | 0 | 0 | 0 | 16 | K | 2 |  |  |  | ROZPOCET | 0 | 0 | 0 | 0 | 0 | 1 | 0 | 16 | 384315867
| D | 713 | Izolace tepelné |  |  |  | 0 | [5 empty] | 119.7372 |  | 3.3774 |  | 0 | 2 | D | 1 |  |  |  | ROZPOCET | [6 empty] | 0
78 | K | 713111111 | Montáž izolace tepelné vrchem stropů volně kladenými rohožemi, pásy, dílci, deskami | m2 | 61.83 |  | 0 | CS ÚRS 2015 01 |  |  | základní | 0.09 | 5.5647 | 0 | 0 | 0 | 0 | 16 | K | 2 |  |  |  | ROZPOCET | 0 | 0 | 0 | 0 | 0 | 1 | 0 | 16 | -1130168683
| VV |  | "skladba CV 1" 61,83 |  | 61.83 | [13 empty] | VV | 2 | 2 | -1 | 1 | ROZPOCET
79 | M | 631481030 | deska minerální střešní izolační ISOVER ORSIK 600x1200 mm tl. 80 mm | m2 | 71.105 |  | 0 | CS ÚRS 2015 01 |  |  | základní | 0 | 0 | 0.0028 | 0.19909 | 0 | 0 | 32 | M | 2 |  |  |  | ROZPOCET | 0 | 0 | 0 | 0 | 0 | 1 | 0 | 16 | 1470933646
| VV |  | 61,83*1,15 |  | 71.105 | [13 empty] | VV | 2 | 2 | -1 | 1 | ROZPOCET
228 | K | 713111121 | Montáž izolace tepelné spodem stropů s uchycením drátem rohoží, pásů, dílců, desek | m2 | 85.01 |  | 0 | CS ÚRS 2015 01 |  |  | základní | 0.231 | 19.6373 | 0.0003 | 0.025503 | 0 | 0 | 16 | K | 2 |  |  |  | ROZPOCET | 0 | 0 | 0 | 0 | 0 | 1 | 0 | 16 | -560342554
| VV |  | "skladba SO01" 85,01 |  | 85.01 | [13 empty] | VV | 2 | 2 | -1 | 1 | ROZPOCET
229 | M | 631480110 | deska minerální střešní izolační ISOVER ORSIK 600x1200 mm tl. 200 mm | m2 | 86.71 |  | 0 | CS ÚRS 2015 01 |  |  | základní | 0 | 0 | 0.006 | 0.52026 | 0 | 0 | 32 | M | 2 |  |  |  | ROZPOCET | 0 | 0 | 0 | 0 | 0 | 1 | 0 | 16 | -1109642880
| VV |  | 85,01*1,02 'Přepočtené koeficientem množství |  | 86.71 | [13 empty] | VV | 2 | 2 | 0 | 1 | ROZPOCET
80 | K | 713111131 | Montáž izolace tepelné spodem stropů žebrových s úpravou drátem rohoží, pásů, dílců, desek | m2 | 181.82 |  | 0 | CS ÚRS 2015 01 |  |  | základní | 0.231 | 42.0004 | 0.0003 | 0.054546 | 0 | 0 | 4 | K | 2 |  |  |  | ROZPOCET | 0 | 0 | 0 | 0 | 0 | 1 | 0 | 4 | -1430949095
| VV |  | "skladba P5" 90,91*2 |  | 181.82 | [13 empty] | VV | 2 | 2 | -1 | 1 | ROZPOCET
81 | M | 631481060 | deska minerální střešní izolační ISOVER ORSIK 600x1200 mm tl. 140 mm | m2 | 109.774 |  | 0 | CS ÚRS 2015 01 |  |  | základní | 0 | 0 | 0.0049 | 0.53789 | 0 | 0 | 8 | M | 2 |  |  |  | ROZPOCET | 0 | 0 | 0 | 0 | 0 | 1 | 0 | 4 | 678680769
| VV |  | 95,456*1,15 |  | 109.774 | [13 empty] | VV | 2 | 2 | -1 | 1 | ROZPOCET
82 | M | 631481070 | deska minerální střešní izolační ISOVER ORSIK 600x1200 mm tl. 160 mm | m2 | 109.774 |  | 0 | CS ÚRS 2015 01 |  |  | základní | 0 | 0 | 0.0056 | 0.61473 | 0 | 0 | 8 | M | 2 |  |  |  | ROZPOCET | 0 | 0 | 0 | 0 | 0 | 1 | 0 | 4 | 1618269639
| VV |  | 104,546666666667*1,05 'Přepočtené koeficientem množství |  | 109.774 | [13 empty] | VV | 2 | 2 | 0 | 1 | ROZPOCET
83 | K | 713121111 | Montáž izolace tepelné podlah volně kladenými rohožemi, pásy, dílci, deskami 1 vrstva | m2 | 68.06 |  | 0 | CS ÚRS 2015 01 |  |  | základní | 0.06 | 4.0836 | 0 | 0 | 0 | 0 | 16 | K | 2 |  |  |  | ROZPOCET | 0 | 0 | 0 | 0 | 0 | 1 | 0 | 16 | 1908811785
| VV |  | "P1,P3,P4" 10,15+6,23+11,66+8,88+8,08+4,19+4,69+2,16+12,02 |  | 68.06 | [13 empty] | VV | 2 | 2 | -1 | 1 | ROZPOCET
84 | M | 283723050 | deska z pěnového polystyrenu EPS 100 S 1000 x 500 x 50 mm | m2 | 79.834 |  | 0 | CS ÚRS 2015 01 |  |  | základní | 0 | 0 | 0.00125 | 0.099793 | 0 | 0 | 32 | M | 2 |  |  |  | ROZPOCET | 0 | 0 | 0 | 0 | 0 | 1 | 0 | 16 | 1674953362
| VV |  | 69,421*1,15 |  | 79.834 | [13 empty] | VV | 2 | 2 | -1 | 1 | ROZPOCET
85 | K | 713131121 | Montáž izolace tepelné stěn přichycením dráty rohoží, pásů, dílců, desek | m2 | 25.158 |  | 0 | CS ÚRS 2015 01 |  |  | základní | 0.171 | 4.302 | 0.0003 | 0.0075474 | 0 | 0 | 16 | K | 2 |  |  |  | ROZPOCET | 0 | 0 | 0 | 0 | 0 | 1 | 0 | 16 | -1053173427
| VV |  | "skladba SO03" 0,6*(13,415*2+6,55*2+1,0*2) |  | 25.158 | [13 empty] | VV | 2 | 2 | -1 | 1 | ROZPOCET
86 | M | 631481060 | deska minerální střešní izolační ISOVER ORSIK 600x1200 mm tl. 140 mm | m2 | 29.51 |  | 0 | CS ÚRS 2015 01 |  |  | základní | 0 | 0 | 0.0049 | 0.1446 | 0 | 0 | 32 | M | 2 |  |  |  | ROZPOCET | 0 | 0 | 0 | 0 | 0 | 1 | 0 | 16 | -1499150635
| VV |  | 25,661*1,15 |  | 29.51 | [13 empty] | VV | 2 | 2 | -1 | 1 | ROZPOCET
87 | M | 631481070 | deska minerální střešní izolační ISOVER ORSIK 600x1200 mm tl. 160 mm | m2 | 29.51 |  | 0 | CS ÚRS 2015 01 |  |  | základní | 0 | 0 | 0.0056 | 0.16526 | 0 | 0 | 32 | M | 2 |  |  |  | ROZPOCET | 0 | 0 | 0 | 0 | 0 | 1 | 0 | 16 | 1430806588
| VV |  | 28,9313725490196*1,02 'Přepočtené koeficientem množství |  | 29.51 | [13 empty] | VV | 2 | 2 | 0 | 1 | ROZPOCET
230 | K | 713131121 | Montáž izolace tepelné stěn přichycením dráty rohoží, pásů, dílců, desek | m2 | 97.134 |  | 0 | CS ÚRS 2015 01 |  |  | základní | 0.171 | 16.6099 | 0.0003 | 0.02914 | 0 | 0 | 16 | K | 2 |  |  |  | ROZPOCET | 0 | 0 | 0 | 0 | 0 | 1 | 0 | 16 | 1055177325
| VV |  | (6,55*2+13,275)*3,85-2,1*2,1 |  | 97.134 | [13 empty] | VV | 2 | 2 | -1 | 1 | ROZPOCET
231 | M | 631480110 | deska minerální střešní izolační ISOVER ORSIK 600x1200 mm tl. 200 mm | m2 | 99.077 |  | 0 | CS ÚRS 2015 01 |  |  | základní | 0 | 0 | 0.006 | 0.59446 | 0 | 0 | 32 | M | 2 |  |  |  | ROZPOCET | 0 | 0 | 0 | 0 | 0 | 1 | 0 | 16 | 95621627
| VV |  | 97,134*1,02 'Přepočtené koeficientem množství |  | 99.077 | [13 empty] | VV | 2 | 2 | 0 | 1 | ROZPOCET
88 | K | 713131161 | Montáž izolace tepelné stěn připevněné sponkami parotěsné reflexní tl do 5 mm | m2 | 61.83 |  | 0 | CS ÚRS 2015 01 |  |  | základní | 0.072 | 4.4518 | 1e-05 | 0.0006183 | 0 | 0 | 16 | K | 2 |  |  |  | ROZPOCET | 0 | 0 | 0 | 0 | 0 | 1 | 0 | 16 | -2089612902
89 | M | 283553000 | pás parotěsný tepelně izolační DAPE typ AB - 25 x 0,97 m, tl. 4 mm | m2 | 64.922 |  | 0 | CS ÚRS 2015 01 |  |  | základní | 0 | 0 | 0.000167 | 0.010842 | 0 | 0 | 32 | M | 2 |  |  |  | ROZPOCET | 0 | 0 | 0 | 0 | 0 | 1 | 0 | 16 | 499072795
| VV |  | 61,83*1,05 'Přepočtené koeficientem množství |  | 64.922 | [13 empty] | VV | 2 | 2 | 0 | 1 | ROZPOCET
90 | K | 713521111 | Montáž izolace tepelné protipožárním obkladem sloupů deskami 1 vrstva | m2 | 18.023 |  | 0 | CS ÚRS 2015 01 |  |  | základní | 1.281 | 23.0875 | 0.00417 | 0.075156 | 0 | 0 | 16 | K | 2 |  |  |  | ROZPOCET | 0 | 0 | 0 | 0 | 0 | 1 | 0 | 16 | -1955842435
| VV |  | 0,45*4,45*9 |  | 18.023 | [13 empty] | VV | 2 | 2 | -1 | 1 | ROZPOCET
91 | M | 591552290 | deska interiérová Cembrit Multiforce protipožární se zvukovým útlumem 1200 x 2550 mm, tl. 12 mm přírodní šedá | m2 | 22.799 |  | 0 | CS ÚRS 2015 01 |  |  | základní | 0 | 0 | 0.01307 | 0.29798 | 0 | 0 | 32 | M | 2 |  |  |  | ROZPOCET | 0 | 0 | 0 | 0 | 0 | 1 | 0 | 16 | -351036434
| VV |  | 19,825*1,15 |  | 22.799 | [13 empty] | VV | 2 | 2 | -1 | 1 | ROZPOCET
92 | K | 998713202 | Přesun hmot procentní pro izolace tepelné v objektech v do 12 m | % | 1254.76 |  | 0 | CS ÚRS 2015 01 |  |  | základní | 0 | 0 | 0 | 0 | 0 | 0 | 16 | K | 2 |  |  |  | ROZPOCET | 0 | 0 | 0 | 0 | 0 | 1 | 0 | 16 | -600367564
| D | 714 | Akustická a protiotřesová opatření |  |  |  | 0 | [5 empty] | 45.0122 |  | 0.14956 |  | 0 | 2 | D | 1 |  |  |  | ROZPOCET | [6 empty] | 0
93 | K | 714121013 | Montáž podstropních panelů s rozšířenou zvukovou pohltivostí zavěšených na skrytý rošt | m2 | 61.83 |  | 0 | CS ÚRS 2015 01 |  |  | základní | 0.728 | 45.0122 | 0.00132 | 0.081616 | 0 | 0 | 16 | K | 2 |  |  |  | ROZPOCET | 0 | 0 | 0 | 0 | 0 | 1 | 0 | 16 | 1223204051
| VV |  | "místn. č.2001,2008-2014" 10,15+11,66+8,88+8,08+4,19+4,69+2,16+12,02 |  | 61.83 | [13 empty] | VV | 2 | 2 | -1 | 1 | ROZPOCET
94 | M | 590361290 | panel akustický Hygiene Meditec A T24, bílá 010, 600x600x15mm | m2 | 74.66 |  | 0 | CS ÚRS 2015 01 |  |  | základní | 0 | 0 | 0.00091 | 0.067941 | 0 | 0 | 32 | M | 2 |  |  |  | ROZPOCET | 0 | 0 | 0 | 0 | 0 | 1 | 0 | 16 | 588572414
| VV |  | 64,922*1,15 |  | 74.66 | [13 empty] | VV | 2 | 2 | -1 | 1 | ROZPOCET
95 | K | 998714202 | Přesun hmot procentní pro akustická a protiotřesová opatření v objektech v do 12 m | % | 638.423 |  | 0 | CS ÚRS 2015 01 |  |  | základní | 0 | 0 | 0 | 0 | 0 | 0 | 16 | K | 2 |  |  |  | ROZPOCET | 0 | 0 | 0 | 0 | 0 | 1 | 0 | 16 | 854446643
| D | 721 | Zdravotechnika - vnitřní kanalizace |  |  |  | 0 | [5 empty] | 0 |  | 0 |  | 0 | 2 | D | 1 |  |  |  | ROZPOCET | [6 empty] | 0
96 | K | 721001 | D+M vnitřní rozvody vody,kanalizace vč. zařizovacích předmětů a instalačních prefabrikátů | kpl | 1 |  | 0 |  |  |  | základní | 0 | 0 | 0 | 0 | 0 | 0 | 16 | K | 2 |  |  |  | ROZPOCET | 0 | 0 | 0 | 0 | 0 | 1 | 0 | 16 | -1209705357
97 | K | 721002 | D+M zdravotnická technologie | kpl | 1 |  | 0 |  |  |  | základní | 0 | 0 | 0 | 0 | 0 | 0 | 16 | K | 2 |  |  |  | ROZPOCET | 0 | 0 | 0 | 0 | 0 | 1 | 0 | 16 | -2022868536
| VV |  | 1 |  | 1 | [13 empty] | VV | 2 | 2 | -1 | 1 | ROZPOCET
227 | K | 721003 | D+M Zdravotnická technologie dle ONN | kpl | 1 |  | 0 |  |  |  | základní | 0 | 0 | 0 | 0 | 0 | 0 | 16 | K | 2 |  |  |  | ROZPOCET | 0 | 0 | 0 | 0 | 0 | 1 | 0 | 16 | -2103822966
| D | 731 | Ústřední vytápění - kotelny |  |  |  | 0 | [5 empty] | 0 |  | 0 |  | 0 | 2 | D | 1 |  |  |  | ROZPOCET | [6 empty] | 0
98 | K | 731001 | ÚT-izolace tepelné,nátěry,kotelny,strojovny,armatury,otopná tělesa | kpl | 1 |  | 0 |  |  |  | základní | 0 | 0 | 0 | 0 | 0 | 0 | 16 | K | 2 |  |  |  | ROZPOCET | 0 | 0 | 0 | 0 | 0 | 1 | 0 | 16 | -1201474815
| D | 763 | Konstrukce suché výstavby |  |  |  | 0 | [5 empty] | 343.4032 |  | 10.9229 |  | 3.1752 | 2 | D | 1 |  |  |  | ROZPOCET | [6 empty] | 0
99 | K | 763001 | Výztuhy pro zařizovací předměty v SDK příčkách | bm | 30 |  | 0 |  |  |  | základní | 0 | 0 | 0 | 0 | 0 | 0 | 16 | K | 2 |  |  |  | ROZPOCET | 0 | 0 | 0 | 0 | 0 | 1 | 0 | 16 | -1010119813
| VV |  | 30,0 |  | 30 | [13 empty] | VV | 2 | 2 | -1 | 1 | ROZPOCET
100 | K | 763111414 | SDK příčka tl 125 mm profil CW+UW 75 desky 2xA 12,5 TI 75 mm EI 60 Rw 53 dB | m2 | 47.819 |  | 0 | CS ÚRS 2015 01 |  |  | základní | 1.296 | 61.9734 | 0.04513 | 2.1581 | 0 | 0 | 16 | K | 2 |  |  |  | ROZPOCET | 0 | 0 | 0 | 0 | 0 | 1 | 0 | 16 | 359700324
| VV |  | "SDK 1" (1,45+2,44+2,35+3,21+1,25+0,125+0,125+2,17+1,775+2,475)*3,05-0,8*2,0*3-0,6*0,6 |  | 47.819 | [13 empty] | VV | 2 | 2 | -1 | 1 | ROZPOCET
101 | K | 763111422 | SDK příčka tl 100 mm profil CW+UW 50 desky 2xDF 12,5 TI 40 mm 100 kg/m3 EI 90 Rw 51 dB | m2 | 3.434 |  | 0 | CS ÚRS 2015 01 |  |  | základní | 1.296 | 4.4505 | 0.05346 | 0.18358 | 0 | 0 | 16 | K | 2 |  |  |  | ROZPOCET | 0 | 0 | 0 | 0 | 0 | 1 | 0 | 16 | 1326580551
| VV |  | "SDK3" 1,205*2,85 |  | 3.434 | [13 empty] | VV | 2 | 2 | -1 | 1 | ROZPOCET
102 | K | 763111434 | SDK příčka tl 125 mm profil CW+UW 75 desky 2xH2 12,5 TI 75 mm EI 60 Rw 53 dB | m2 | 5.931 |  | 0 | CS ÚRS 2015 01 |  |  | základní | 1.296 | 7.6866 | 0.04639 | 0.27514 | 0 | 0 | 16 | K | 2 |  |  |  | ROZPOCET | 0 | 0 | 0 | 0 | 0 | 1 | 0 | 16 | -1685886232
| VV |  | "SDK2" (1,54+1,025)*2,85-0,7*1,97 |  | 5.931 | [13 empty] | VV | 2 | 2 | -1 | 1 | ROZPOCET
103 | K | 763121211 | SDK stěna předsazená deska 1x A tl 12,5 mm lepené celoplošně bez nosné kce | m2 | 2.85 |  | 0 | CS ÚRS 2015 01 |  |  | základní | 0.459 | 1.3081 | 0.01087 | 0.03098 | 0 | 0 | 16 | K | 2 |  |  |  | ROZPOCET | 0 | 0 | 0 | 0 | 0 | 1 | 0 | 16 | 926650379
| VV |  | "SDK 5" 1,0*2,85 |  | 2.85 | [13 empty] | VV | 2 | 2 | -1 | 1 | ROZPOCET
104 | K | 763121428 | SDK stěna předsazená tl 87,5 mm profil CW+UW 75 deska 1xH2 12,5 bez TI EI 15 | m2 | 6.954 |  | 0 | CS ÚRS 2015 01 |  |  | základní | 0.809 | 5.6258 | 0.01544 | 0.10737 | 0 | 0 | 16 | K | 2 |  |  |  | ROZPOCET | 0 | 0 | 0 | 0 | 0 | 1 | 0 | 16 | 2145762798
| VV |  | 2,44*2,85 |  | 6.954 | [13 empty] | VV | 2 | 2 | -1 | 1 | ROZPOCET
105 | K | 763131821 | Demontáž SDK podhledu s dvouvrstvou nosnou kcí z ocelových profilů opláštění jednoduché | m2 | 184.5 |  | 0 | CS ÚRS 2015 01 |  |  | základní | 0.204 | 37.638 | 0 | 0 | 0.01721 | 3.1752 | 16 | K | 2 |  |  |  | ROZPOCET | 0 | 0 | 0 | 0 | 0 | 1 | 0 | 16 | -1198317090
| VV |  | 275,41-90,91 |  | 184.5 | [13 empty] | VV | 2 | 2 | -1 | 1 | ROZPOCET
106 | K | 763172312 | Montáž revizních dvířek SDK kcí vel. 300x300 mm | kus | 1 |  | 0 | CS ÚRS 2015 01 |  |  | základní | 0.3 | 0.3 | 3e-05 | 3e-05 | 0 | 0 | 16 | K | 2 |  |  |  | ROZPOCET | 0 | 0 | 0 | 0 | 0 | 1 | 0 | 16 | -1452252027
| VV |  | "schema č.ZA 02" 1 |  | 1 | [13 empty] | VV | 2 | 2 | -1 | 1 | ROZPOCET
107 | M | 590307110 | dvířka revizní s automatickým zámkem 300 x 300 mm | kus | 1 |  | 0 | CS ÚRS 2015 01 |  |  | základní | 0 | 0 | 0.00055 | 0.00055 | 0 | 0 | 32 | M | 2 |  |  |  | ROZPOCET | 0 | 0 | 0 | 0 | 0 | 1 | 0 | 16 | 1560610319
108 | K | 763231211 | Sádrovláknitý podhled desky 2x10 v kce 75 mm dvouvrstvá spodní kce profil CD+UD bez TI | m2 | 90.91 |  | 0 | CS ÚRS 2015 01 |  |  | základní | 0.868 | 78.9099 | 0.02721 | 2.4737 | 0 | 0 | 16 | K | 2 |  |  |  | ROZPOCET | 0 | 0 | 0 | 0 | 0 | 1 | 0 | 16 | 236248279
| VV |  | 90,91 |  | 90.91 | [13 empty] | VV | 2 | 2 | -1 | 1 | ROZPOCET
232 | K | 763321113 | Cementovláknitá stěna předsazená tl 150 mm CW+UW 75 desky 1x150mm TI 60 mm 27 kg/m3 na př. Fermacell Power panel | m2 | 97.134 |  | 0 | CS ÚRS 2015 01 |  |  | základní | 0.692 | 67.2167 | 0.0325 | 3.1569 | 0 | 0 | 16 | K | 2 |  |  |  | ROZPOCET | 0 | 0 | 0 | 0 | 0 | 1 | 0 | 16 | -103154382
233 | K | 763331205 | Cementovláknitý podhled desky 2x10mm dvouvrstvá spodní kce profil CD+UD bez TI | m2 | 85.01 |  | 0 | CS ÚRS 2015 01 |  |  | základní | 0.921 | 78.2942 | 0.02984 | 2.5367 | 0 | 0 | 16 | K | 2 |  |  |  | ROZPOCET | 0 | 0 | 0 | 0 | 0 | 1 | 0 | 16 | 1514623997
| VV |  | 85,01 |  | 85.01 | [13 empty] | VV | 2 | 2 | -1 | 1 | ROZPOCET
109 | K | 998763402 | Přesun hmot procentní pro sádrokartonové konstrukce v objektech v do 12 m | % | 3592.788 |  | 0 | CS ÚRS 2015 01 |  |  | základní | 0 | 0 | 0 | 0 | 0 | 0 | 16 | K | 2 |  |  |  | ROZPOCET | 0 | 0 | 0 | 0 | 0 | 1 | 0 | 16 | 2096992890
| D | 764 | Konstrukce klempířské |  |  |  | 0 | [5 empty] | 6.222 |  | 0.023179 |  | 0.029843 | 2 | D | 1 |  |  |  | ROZPOCET | [6 empty] | 0
110 | K | 764001 | Systémové klempířské prvky Kingspan | bm | 119 |  | 0 |  |  |  | základní | 0 | 0 | 0 | 0 | 0 | 0 | 16 | K | 2 |  |  |  | ROZPOCET | 0 | 0 | 0 | 0 | 0 | 1 | 0 | 16 | 1050907186
| VV |  | "schema č.KL07-KL16" 119,0 |  | 119 | [13 empty] | VV | 2 | 2 | -1 | 1 | ROZPOCET
111 | K | 764002 | Oplechování styku střechy strojovny a stáv. objektu r.š.240mm | bm | 13.415 |  | 0 |  |  |  | základní | 0 | 0 | 0 | 0 | 0 | 0 | 16 | K | 2 |  |  |  | ROZPOCET | 0 | 0 | 0 | 0 | 0 | 1 | 0 | 16 | -699433900
| VV |  | "schema č.KL08" 13,415 |  | 13.415 | [13 empty] | VV | 2 | 2 | -1 | 1 | ROZPOCET
112 | K | 764002851 | Demontáž oplechování parapetů do suti | m | 17.87 |  | 0 | CS ÚRS 2015 01 |  |  | základní | 0.195 | 3.4846 | 0 | 0 | 0.00167 | 0.029843 | 16 | K | 2 |  |  |  | ROZPOCET | 0 | 0 | 0 | 0 | 0 | 1 | 0 | 16 | -156680382
| VV |  | 1,43+1,44+1,03+1,37+1,09+1,0+1,5+4,22+1,38+3,41 |  | 17.87 | [13 empty] | VV | 2 | 2 | -1 | 1 | ROZPOCET
113 | K | 764003 | Oplechování soklu strojovny VZT lakovaným plechem r.š.310mm | bm | 27.92 |  | 0 |  |  |  | základní | 0 | 0 | 0 | 0 | 0 | 0 | 16 | K | 2 |  |  |  | ROZPOCET | 0 | 0 | 0 | 0 | 0 | 1 | 0 | 16 | -564432786
| VV |  | "schema č.KL 09" 27,92 |  | 27.92 | [13 empty] | VV | 2 | 2 | -1 | 1 | ROZPOCET
114 | K | 764004 | Lemující lišta tvaru L prostupů VZT žárově zinkovaný plech +polyester r.š.110mm | bm | 3.5 |  | 0 |  |  |  | základní | 0 | 0 | 0 | 0 | 0 | 0 | 16 | K | 2 |  |  |  | ROZPOCET | 0 | 0 | 0 | 0 | 0 | 1 | 0 | 16 | 1060876321
| VV |  | "schema č.K16" 3,5 |  | 3.5 | [13 empty] | VV | 2 | 2 | -1 | 1 | ROZPOCET
115 | K | 764216603 | Oplechování rovných parapetů mechanicky kotvené z Pz s povrchovou úpravou rš 250 mm | m | 2.21 |  | 0 | CS ÚRS 2015 01 |  |  | základní | 0.331 | 0.73151 | 0.00222 | 0.0049062 | 0 | 0 | 16 | K | 2 |  |  |  | ROZPOCET | 0 | 0 | 0 | 0 | 0 | 1 | 0 | 16 | -1476864915
| VV |  | "schema č.KL 02,KL 03" 1,06+1,15 |  | 2.21 | [13 empty] | VV | 2 | 2 | -1 | 1 | ROZPOCET
116 | K | 764216604 | Oplechování rovných parapetů mechanicky kotvené z Pz s povrchovou úpravou rš 285mm | m | 2.59 |  | 0 | CS ÚRS 2015 01 |  |  | základní | 0.347 | 0.89873 | 0.00291 | 0.0075369 | 0 | 0 | 16 | K | 2 |  |  |  | ROZPOCET | 0 | 0 | 0 | 0 | 0 | 1 | 0 | 16 | -1000145942
| VV |  | "schema č.KL 05,KL06" 1,5+1,09 |  | 2.59 | [13 empty] | VV | 2 | 2 | -1 | 1 | ROZPOCET
117 | K | 764216605 | Oplechování rovných parapetů mechanicky kotvené z Pz s povrchovou úpravou rš 400 mm | m | 3.05 |  | 0 | CS ÚRS 2015 01 |  |  | základní | 0.363 | 1.1072 | 0.00352 | 0.010736 | 0 | 0 | 16 | K | 2 |  |  |  | ROZPOCET | 0 | 0 | 0 | 0 | 0 | 1 | 0 | 16 | 346262747
| VV |  | "schema č.KL 01,KL04" 1,56+1,49 |  | 3.05 | [13 empty] | VV | 2 | 2 | -1 | 1 | ROZPOCET
118 | K | 998764202 | Přesun hmot procentní pro konstrukce klempířské v objektech v do 12 m | % | 554.911 |  | 0 | CS ÚRS 2015 01 |  |  | základní | 0 | 0 | 0 | 0 | 0 | 0 | 16 | K | 2 |  |  |  | ROZPOCET | 0 | 0 | 0 | 0 | 0 | 1 | 0 | 16 | -1101080596
| D | 766 | Konstrukce truhlářské |  |  |  | 0 | [5 empty] | 33.6905 |  | 0.031692 |  | 0.667 | 2 | D | 1 |  |  |  | ROZPOCET | [6 empty] | 0
119 | K | 766001 | Dodávka oken plastových 6ti komorových vč. kování zasklení izolačním trojsklem čirým | m2 | 16.81 |  | 0 |  |  |  | základní | 0 | 0 | 0 | 0 | 0 | 0 | 16 | K | 2 |  |  |  | ROZPOCET | 0 | 0 | 0 | 0 | 0 | 1 | 0 | 16 | -1102419720
| VV |  | "schema č.001-006" 1,5*2,67+1,0*1,77+1,09*1,78+1,43*2,51+1,44*2,55+1,03*1,78 |  | 16.81 | [13 empty] | VV | 2 | 2 | -1 | 1 | ROZPOCET
120 | K | 766002 | Dodávka dveří vnitřních dřevěné plné hladké povrch HPL vč. ocelové zárubně vč. kování s pož. odolností EI 30 DP 3 85/220cm | ks | 1 |  | 0 |  |  |  | základní | 0 | 0 | 0 | 0 | 0 | 0 | 16 | K | 2 |  |  |  | ROZPOCET | 0 | 0 | 0 | 0 | 0 | 1 | 0 | 16 | 1982951019
| VV |  | "schema č.D02" 1 |  | 1 | [13 empty] | VV | 2 | 2 | -1 | 1 | ROZPOCET
121 | K | 766003 | dtto,avšak montáž | ks | 1 |  | 0 |  |  |  | základní | 0 | 0 | 0 | 0 | 0 | 0 | 16 | K | 2 |  |  |  | ROZPOCET | 0 | 0 | 0 | 0 | 0 | 1 | 0 | 16 | -624725969
122 | K | 766004 | Dodávka dveří vnitřních dřevěných hladkých plných povrch HPL vč. ocelové zárubně a kování 80/197cm | ks | 1 |  | 0 |  |  |  | základní | 0 | 0 | 0 | 0 | 0 | 0 | 16 | K | 2 |  |  |  | ROZPOCET | 0 | 0 | 0 | 0 | 0 | 1 | 0 | 16 | 346379134
| VV |  | "schema č.D03" 1 |  | 1 | [13 empty] | VV | 2 | 2 | -1 | 1 | ROZPOCET
123 | K | 766005 | dtto,avšak 700/1970mm | ks | 1 |  | 0 |  |  |  | základní | 0 | 0 | 0 | 0 | 0 | 0 | 16 | K | 2 |  |  |  | ROZPOCET | 0 | 0 | 0 | 0 | 0 | 1 | 0 | 16 | -647523013
| VV |  | "schema č.D04" 1 |  | 1 | [13 empty] | VV | 2 | 2 | -1 | 1 | ROZPOCET
124 | K | 766006 | Dodávka dveří dřevěných vnitřních plných povrch HPL 70/197cm vč. ocelové zárubně,kování a mřížky 350/150mm pož. odolnost 30min. | ks | 1 |  | 0 |  |  |  | základní | 0 | 0 | 0 | 0 | 0 | 0 | 16 | K | 2 |  |  |  | ROZPOCET | 0 | 0 | 0 | 0 | 0 | 1 | 0 | 16 | 69729234
| VV |  | "schema č.D05" 1 |  | 1 | [13 empty] | VV | 2 | 2 | -1 | 1 | ROZPOCET
125 | K | 766007 | Montáž kuchyňské linky -sestava horních a dolních skříněk vč. pracovní desky dřezu a umývadla délka 300cm | ks | 3 |  | 0 |  |  |  | základní | 0 | 0 | 0 | 0 | 0 | 0 | 16 | K | 2 |  |  |  | ROZPOCET | 0 | 0 | 0 | 0 | 0 | 1 | 0 | 16 | -267902193
| VV |  | "schema č.I02,I11,I12" 3 |  | 3 | [13 empty] | VV | 2 | 2 | -1 | 1 | ROZPOCET
126 | K | 766008 | dtto,avšak dodávka | ks | 3 |  | 0 |  |  |  | základní | 0 | 0 | 0 | 0 | 0 | 0 | 16 | K | 2 |  |  |  | ROZPOCET | 0 | 0 | 0 | 0 | 0 | 1 | 0 | 16 | -1617431651
127 | K | 766009 | Vestavěná lednice pod pracovní desku objem 140l rozměr 550/570/750mm | ks | 1 |  | 0 |  |  |  | základní | 0 | 0 | 0 | 0 | 0 | 0 | 16 | K | 2 |  |  |  | ROZPOCET | 0 | 0 | 0 | 0 | 0 | 1 | 0 | 16 | 1055579188
128 | K | 766010 | Bezdotykový dávkovač mýdla nerez 500ml | ks | 4 |  | 0 |  |  |  | základní | 0 | 0 | 0 | 0 | 0 | 0 | 16 | K | 2 |  |  |  | ROZPOCET | 0 | 0 | 0 | 0 | 0 | 1 | 0 | 16 | -115993177
| VV |  | "schema č.I04,I13,I04" 4 |  | 4 | [13 empty] | VV | 2 | 2 | -1 | 1 | ROZPOCET
129 | K | 766011 | Hygienická lepící rohož 900/1150mm | m2 | 1.035 |  | 0 |  |  |  | základní | 0 | 0 | 0 | 0 | 0 | 0 | 16 | K | 2 |  |  |  | ROZPOCET | 0 | 0 | 0 | 0 | 0 | 1 | 0 | 16 | 1642265000
| VV |  | 0,9*1,15 |  | 1.035 | [13 empty] | VV | 2 | 2 | -1 | 1 | ROZPOCET
130 | K | 766012 | Dávkovač na dezinfekci nerez objem 500ml-dávkovač na emulze | ks | 6 |  | 0 |  |  |  | základní | 0 | 0 | 0 | 0 | 0 | 0 | 16 | K | 2 |  |  |  | ROZPOCET | 0 | 0 | 0 | 0 | 0 | 1 | 0 | 16 | 779157882
131 | K | 766013 | Dodávka kuchyňské linky délky 240cm | ks | 1 |  | 0 |  |  |  | základní | 0 | 0 | 0 | 0 | 0 | 0 | 16 | K | 2 |  |  |  | ROZPOCET | 0 | 0 | 0 | 0 | 0 | 1 | 0 | 16 | -1229266282
| VV |  | "schema č.I26" 1 |  | 1 | [13 empty] | VV | 2 | 2 | -1 | 1 | ROZPOCET
132 | K | 766014 | Montáž kuchyňské linky délky 240cm | ks | 1 |  | 0 |  |  |  | základní | 0 | 0 | 0 | 0 | 0 | 0 | 16 | K | 2 |  |  |  | ROZPOCET | 0 | 0 | 0 | 0 | 0 | 1 | 0 | 16 | -1243284700
| VV |  | "schema č.I26" 1 |  | 1 | [13 empty] | VV | 2 | 2 | -1 | 1 | ROZPOCET
133 | K | 766015 | Zásobník na skládané papírové ručníky nerez | ks | 5 |  | 0 |  |  |  | základní | 0 | 0 | 0 | 0 | 0 | 0 | 16 | K | 2 |  |  |  | ROZPOCET | 0 | 0 | 0 | 0 | 0 | 1 | 0 | 16 | -1384413521
134 | K | 766017 | D+M háček kovový na oděv.prvedení chrom | ks | 1 |  | 0 |  |  |  | základní | 0 | 0 | 0 | 0 | 0 | 0 | 16 | K | 2 |  |  |  | ROZPOCET | 0 | 0 | 0 | 0 | 0 | 1 | 0 | 16 | -2067277010
| VV |  | "schema č.I20" 1 |  | 1 | [13 empty] | VV | 2 | 2 | -1 | 1 | ROZPOCET
135 | K | 766018 | Drátěná mýdlenka sprchového koutu chrom | ks | 1 |  | 0 |  |  |  | základní | 0 | 0 | 0 | 0 | 0 | 0 | 16 | K | 2 |  |  |  | ROZPOCET | 0 | 0 | 0 | 0 | 0 | 1 | 0 | 16 | -1311627632
| VV |  | "schema č.I21" 1 |  | 1 | [13 empty] | VV | 2 | 2 | -1 | 1 | ROZPOCET
136 | K | 766019 | D+M sprchový koupelnový závěs polyester nerez výška 2000mm | ks | 1 |  | 0 |  |  |  | základní | 0 | 0 | 0 | 0 | 0 | 0 | 16 | K | 2 |  |  |  | ROZPOCET | 0 | 0 | 0 | 0 | 0 | 1 | 0 | 16 | -713740250
| VV |  | "schema č.I22" 1 |  | 1 | [13 empty] | VV | 2 | 2 | -1 | 1 | ROZPOCET
137 | K | 766020 | Závěsná WC štětka provedení nerez | ks | 1 |  | 0 |  |  |  | základní | 0 | 0 | 0 | 0 | 0 | 0 | 16 | K | 2 |  |  |  | ROZPOCET | 0 | 0 | 0 | 0 | 0 | 1 | 0 | 16 | 37059447
| VV |  | "schema č.I23" 1 |  | 1 | [13 empty] | VV | 2 | 2 | -1 | 1 | ROZPOCET
138 | K | 766021 | Závěsný držák toiletního papíru nerez | ks | 2 |  | 0 |  |  |  | základní | 0 | 0 | 0 | 0 | 0 | 0 | 16 | K | 2 |  |  |  | ROZPOCET | 0 | 0 | 0 | 0 | 0 | 1 | 0 | 16 | -2136198129
| VV |  | "schema č.I24,I25" 2 |  | 2 | [13 empty] | VV | 2 | 2 | -1 | 1 | ROZPOCET
139 | K | 766022 | Pracovná stůl 800/1800mm LTD ,kov | ks | 1 |  | 0 |  |  |  | základní | 0 | 0 | 0 | 0 | 0 | 0 | 16 | K | 2 |  |  |  | ROZPOCET | 0 | 0 | 0 | 0 | 0 | 1 | 0 | 16 | -1379852736
| VV |  | "schema č.I28" 1 |  | 1 | [13 empty] | VV | 2 | 2 | -1 | 1 | ROZPOCET
140 | K | 766023 | Pojízdný kontejner 435/600/610mm deska tl.18mm LTD,kov | ks | 1 |  | 0 |  |  |  | základní | 0 | 0 | 0 | 0 | 0 | 0 | 16 | K | 2 |  |  |  | ROZPOCET | 0 | 0 | 0 | 0 | 0 | 1 | 0 | 16 | 1142536828
| VV |  | "schema č.I29" 1 |  | 1 | [13 empty] | VV | 2 | 2 | -1 | 1 | ROZPOCET
141 | K | 766024 | PC sestava LCD monitor,myš,klávesnice | ks | 1 |  | 0 |  |  |  | základní | 0 | 0 | 0 | 0 | 0 | 0 | 16 | K | 2 |  |  |  | ROZPOCET | 0 | 0 | 0 | 0 | 0 | 1 | 0 | 16 | -300268938
| VV |  | "schema č.I33" 1 |  | 1 | [13 empty] | VV | 2 | 2 | -1 | 1 | ROZPOCET
142 | K | 766025 | D+M Informační systém | kpl | 1 |  | 0 |  |  |  | základní | 0 | 0 | 0 | 0 | 0 | 0 | 16 | K | 2 |  |  |  | ROZPOCET | 0 | 0 | 0 | 0 | 0 | 1 | 0 | 16 | 538168617
143 | K | 766026 | Skříň dvoudvéřová s posuvnými dvířky lamino rozměr 900/500/2100mm | ks | 1 |  | 0 |  |  |  | základní | 0 | 0 | 0 | 0 | 0 | 0 | 16 | K | 2 |  |  |  | ROZPOCET | 0 | 0 | 0 | 0 | 0 | 1 | 0 | 16 | 171682634
144 | K | 766027 | Laserová tiskárna | kpl | 1 |  | 0 |  |  |  | základní | 0 | 0 | 0 | 0 | 0 | 0 | 16 | K | 2 |  |  |  | ROZPOCET | 0 | 0 | 0 | 0 | 0 | 1 | 0 | 16 | -1113378402
145 | K | 766622116 | Montáž plastových oken plochy přes 1 m2 pevných výšky do 2,5 m s rámem do zdiva | m2 | 5.544 |  | 0 | CS ÚRS 2015 01 |  |  | základní | 1.339 | 7.4234 | 0.00025 | 0.001386 | 0 | 0 | 16 | K | 2 |  |  |  | ROZPOCET | 0 | 0 | 0 | 0 | 0 | 1 | 0 | 16 | -352566695
| VV |  | "schema č.002,003,006" 1,0*1,77+1,09*1,78+1,03*1,78 |  | 5.544 | [13 empty] | VV | 2 | 2 | -1 | 1 | ROZPOCET
146 | K | 766622117 | Montáž plastových oken plochy přes 1 m2 pevných výšky přes 2,5 m s rámem do zdiva | m2 | 11.266 |  | 0 | CS ÚRS 2015 01 |  |  | základní | 1.359 | 15.3105 | 0.00025 | 0.0028165 | 0 | 0 | 16 | K | 2 |  |  |  | ROZPOCET | 0 | 0 | 0 | 0 | 0 | 1 | 0 | 16 | -750506281
| VV |  | "schema č.001,004,005" 1,5*2,67+1,43*2,51+1,44*2,55 |  | 11.266 | [13 empty] | VV | 2 | 2 | -1 | 1 | ROZPOCET
147 | K | 766660001 | Montáž dveřních křídel otvíravých 1křídlových š do 0,8 m do ocelové zárubně | kus | 2 |  | 0 | CS ÚRS 2015 01 |  |  | základní | 1.682 | 3.364 | 0 | 0 | 0 | 0 | 16 | K | 2 |  |  |  | ROZPOCET | 0 | 0 | 0 | 0 | 0 | 1 | 0 | 16 | 1366970090
| VV |  | "schema č.D03,D04" 2 |  | 2 | [13 empty] | VV | 2 | 2 | -1 | 1 | ROZPOCET
148 | K | 766660021 | Montáž dveřních křídel otvíravých 1křídlových š do 0,8 m požárních do ocelové zárubně | kus | 1 |  | 0 | CS ÚRS 2015 01 |  |  | základní | 2.859 | 2.859 | 0 | 0 | 0 | 0 | 16 | K | 2 |  |  |  | ROZPOCET | 0 | 0 | 0 | 0 | 0 | 1 | 0 | 16 | 136984010
| VV |  | "schema č.D05" 1 |  | 1 | [13 empty] | VV | 2 | 2 | -1 | 1 | ROZPOCET
149 | K | 766691911 | Vyvěšení nebo zavěšení dřevěných křídel oken pl do 1,5 m2 | kus | 2 |  | 0 | CS ÚRS 2015 01 |  |  | základní | 0.03 | 0.06 | 0 | 0 | 0.0125 | 0.025 | 16 | K | 2 |  |  |  | ROZPOCET | 0 | 0 | 0 | 0 | 0 | 1 | 0 | 16 | 95431305
150 | K | 766691912 | Vyvěšení nebo zavěšení dřevěných křídel oken pl přes 1,5 m2 | kus | 10 |  | 0 | CS ÚRS 2015 01 |  |  | základní | 0.06 | 0.6 | 0 | 0 | 0.017 | 0.17 | 16 | K | 2 |  |  |  | ROZPOCET | 0 | 0 | 0 | 0 | 0 | 1 | 0 | 16 | 2130477194
151 | K | 766691914 | Vyvěšení nebo zavěšení dřevěných křídel dveří pl do 2 m2 | kus | 8 |  | 0 | CS ÚRS 2015 01 |  |  | základní | 0.05 | 0.4 | 0 | 0 | 0.024 | 0.192 | 16 | K | 2 |  |  |  | ROZPOCET | 0 | 0 | 0 | 0 | 0 | 1 | 0 | 16 | -76612773
152 | K | 766691915 | Vyvěšení nebo zavěšení dřevěných křídel dveří pl přes 2 m2 | kus | 10 |  | 0 | CS ÚRS 2015 01 |  |  | základní | 0.09 | 0.9 | 0 | 0 | 0.028 | 0.28 | 16 | K | 2 |  |  |  | ROZPOCET | 0 | 0 | 0 | 0 | 0 | 1 | 0 | 16 | -141021054
153 | K | 766694111 | Montáž parapetních desek dřevěných nebo plastových šířky do 30 cm délky do 1,0 m | kus | 1 |  | 0 | CS ÚRS 2015 01 |  |  | základní | 0.345 | 0.345 | 0 | 0 | 0 | 0 | 16 | K | 2 |  |  |  | ROZPOCET | 0 | 0 | 0 | 0 | 0 | 1 | 0 | 16 | -634023621
| VV |  | "schema č.T02" 1 |  | 1 | [13 empty] | VV | 2 | 2 | -1 | 1 | ROZPOCET
154 | M | 607941000 | deska parapetní dřevotřísková vnitřní POSTFORMING 0,15 x 1 m | m | 1 |  | 0 | CS ÚRS 2015 01 |  |  | základní | 0 | 0 | 0.003 | 0.003 | 0 | 0 | 32 | M | 2 |  |  |  | ROZPOCET | 0 | 0 | 0 | 0 | 0 | 1 | 0 | 16 | -2004499956
155 | K | 766694112 | Montáž parapetních desek dřevěných nebo plastových šířky do 30 cm délky do 1,6 m | kus | 2 |  | 0 | CS ÚRS 2015 01 |  |  | základní | 0.464 | 0.928 | 0 | 0 | 0 | 0 | 16 | K | 2 |  |  |  | ROZPOCET | 0 | 0 | 0 | 0 | 0 | 1 | 0 | 16 | -1896233612
156 | M | 607941010 | deska parapetní dřevotřísková vnitřní POSTFORMING 0,2 x 1 m | m | 2.59 |  | 0 | CS ÚRS 2015 01 |  |  | základní | 0 | 0 | 0.003 | 0.00777 | 0 | 0 | 32 | M | 2 |  |  |  | ROZPOCET | 0 | 0 | 0 | 0 | 0 | 1 | 0 | 16 | -2109442997
| VV |  | 1,44+1,15 |  | 2.59 | [13 empty] | VV | 2 | 2 | -1 | 1 | ROZPOCET
157 | K | 766694122 | Montáž parapetních dřevěných nebo plastových šířky přes 30 cm délky do 1,6 m | kus | 2.09 |  | 0 | CS ÚRS 2015 01 |  |  | základní | 0.718 | 1.5006 | 0 | 0 | 0 | 0 | 16 | K | 2 |  |  |  | ROZPOCET | 0 | 0 | 0 | 0 | 0 | 1 | 0 | 16 | 1192798280
| VV |  | 1,0+1,09 |  | 2.09 | [13 empty] | VV | 2 | 2 | -1 | 1 | ROZPOCET
158 | M | 607941070 | deska parapetní dřevotřísková vnitřní POSTFORMING 0,5 x 1 m | m | 2.09 |  | 0 | CS ÚRS 2015 01 |  |  | základní | 0 | 0 | 0.008 | 0.01672 | 0 | 0 | 32 | M | 2 |  |  |  | ROZPOCET | 0 | 0 | 0 | 0 | 0 | 1 | 0 | 16 | 1046483329
| VV |  | 1,0+1,09 |  | 2.09 | [13 empty] | VV | 2 | 2 | -1 | 1 | ROZPOCET
159 | K | 998766202 | Přesun hmot procentní pro konstrukce truhlářské v objektech v do 12 m | % | 3100.375 |  | 0 | CS ÚRS 2015 01 |  |  | základní | 0 | 0 | 0 | 0 | 0 | 0 | 16 | K | 2 |  |  |  | ROZPOCET | 0 | 0 | 0 | 0 | 0 | 1 | 0 | 16 | 1674095071
| D | 767 | Konstrukce zámečnické |  |  |  | 0 | [5 empty] | 8.72 |  | 0.00765 |  | 0 | 2 | D | 1 |  |  |  | ROZPOCET | [6 empty] | 0
160 | K | 767001 | Dodávka střešní panel s jádrem z miner. vlny na př. Kingspan KS 1000 FF tl.184mm | m2 | 100.001 |  | 0 |  |  |  | základní | 0 | 0 | 0 | 0 | 0 | 0 | 16 | K | 2 |  |  |  | ROZPOCET | 0 | 0 | 0 | 0 | 0 | 1 | 0 | 16 | -1866868686
| VV |  | 100,001 |  | 100.001 | [13 empty] | VV | 2 | 2 | -1 | 1 | ROZPOCET
161 | K | 767001a | Montáž střešních panelů | m2 | 100.001 |  | 0 |  |  |  | základní | 0 | 0 | 0 | 0 | 0 | 0 | 16 | K | 2 |  |  |  | ROZPOCET | 0 | 0 | 0 | 0 | 0 | 1 | 0 | 16 | 1726676553
162 | K | 767002 | Dodávka stěnové panely s jádrem z miner. vlny na př. KINGSPAN KS 1150FR tl. 100mm vč. vyříznutí otvoru a jeho lemování | m2 | 133.1 |  | 0 |  |  |  | základní | 0 | 0 | 0 | 0 | 0 | 0 | 16 | K | 2 |  |  |  | ROZPOCET | 0 | 0 | 0 | 0 | 0 | 1 | 0 | 16 | 1104673811
| VV |  | "skladba SO02" (13,615+7,65+0,47+7,65+0,525)*4,45 |  | 133.1 | [13 empty] | VV | 2 | 2 | -1 | 1 | ROZPOCET
163 | K | 767002a | Montáž stěnových panelů | m2 | 133.1 |  | 0 |  |  |  | základní | 0 | 0 | 0 | 0 | 0 | 0 | 16 | K | 2 |  |  |  | ROZPOCET | 0 | 0 | 0 | 0 | 0 | 1 | 0 | 16 | -409128127
164 | K | 767003 | Dodávka dveří vchodových kovových plných do rámové zárubně vč. kování 2000/2000mm | ks | 1 |  | 0 |  |  |  | základní | 0 | 0 | 0 | 0 | 0 | 0 | 16 | K | 2 |  |  |  | ROZPOCET | 0 | 0 | 0 | 0 | 0 | 1 | 0 | 16 | -999522393
| VV |  | "schema č.D06" 1 |  | 1 | [13 empty] | VV | 2 | 2 | -1 | 1 | ROZPOCET
165 | K | 767004 | Dodávka dveří vnitřních hliníkových s nadsvětlíkem vč. kování se samozavíračem sklo pískované tl.15mm s pož. odolností 30min. 2000/2750mm | ks | 1 |  | 0 |  |  |  | základní | 0 | 0 | 0 | 0 | 0 | 0 | 16 | K | 2 |  |  |  | ROZPOCET | 0 | 0 | 0 | 0 | 0 | 1 | 0 | 16 | 1858055700
| VV |  | "schema č.D01" 1 |  | 1 | [13 empty] | VV | 2 | 2 | -1 | 1 | ROZPOCET
166 | K | 767005 | Montáž dveří hliníkových 2000/2750mm | ks | 1 |  | 0 |  |  |  | základní | 0 | 0 | 0 | 0 | 0 | 0 | 16 | K | 2 |  |  |  | ROZPOCET | 0 | 0 | 0 | 0 | 0 | 1 | 0 | 16 | 259265698
| VV |  | "schema č.D01" 1 |  | 1 | [13 empty] | VV | 2 | 2 | -1 | 1 | ROZPOCET
167 | K | 767006 | D+M dveře do výtahu -provedení dle původních s pož. odolností 30min. | ks | 1 |  | 0 |  |  |  | základní | 0 | 0 | 0 | 0 | 0 | 0 | 16 | K | 2 |  |  |  | ROZPOCET | 0 | 0 | 0 | 0 | 0 | 1 | 0 | 16 | -1211128169
| VV |  | "schema č.ZA01" 1 |  | 1 | [13 empty] | VV | 2 | 2 | -1 | 1 | ROZPOCET
168 | K | 767007 | Dodávka venkovních schůdků 6x 250/200mm svařeno z válc. profilů stupně pororošt vč. nátěru a zábradlí | ks | 1 |  | 0 |  |  |  | základní | 0 | 0 | 0 | 0 | 0 | 0 | 16 | K | 2 |  |  |  | ROZPOCET | 0 | 0 | 0 | 0 | 0 | 1 | 0 | 16 | -1843597078
| VV |  | "schema č.ZA03" 1 |  | 1 | [13 empty] | VV | 2 | 2 | -1 | 1 | ROZPOCET
169 | K | 767008 | Dodávka ocelová konstrukce z válc. profilů se zákl. nátěrem pod podlahou VZD | kg | 74 |  | 0 |  |  |  | základní | 0 | 0 | 0 | 0 | 0 | 0 | 16 | K | 2 |  |  |  | ROZPOCET | 0 | 0 | 0 | 0 | 0 | 1 | 0 | 16 | 1677363110
| VV |  | 74,0 |  | 74 | [13 empty] | VV | 2 | 2 | -1 | 1 | ROZPOCET
170 | K | 767008a | dtto,avšak montáž | kg | 74 |  | 0 |  |  |  | základní | 0 | 0 | 0 | 0 | 0 | 0 | 16 | K | 2 |  |  |  | ROZPOCET | 0 | 0 | 0 | 0 | 0 | 1 | 0 | 16 | 345768513
171 | K | 767009 | Dodávka žaluzie vnitřní vertikální vč. ručního ovládání | m2 | 3.71 |  | 0 |  |  |  | základní | 0 | 0 | 0 | 0 | 0 | 0 | 16 | K | 2 |  |  |  | ROZPOCET | 0 | 0 | 0 | 0 | 0 | 1 | 0 | 16 | -1681002025
| VV |  | 1,0*1,77+1,09*1,78 |  | 3.71 | [13 empty] | VV | 2 | 2 | -1 | 1 | ROZPOCET
172 | K | 767009a | dtto,avšak nmontáž | m2 | 3.71 |  | 0 |  |  |  | základní | 0 | 0 | 0 | 0 | 0 | 0 | 16 | K | 2 |  |  |  | ROZPOCET | 0 | 0 | 0 | 0 | 0 | 1 | 0 | 16 | -1358003025
173 | K | 767010 | Systém generálního klíče-20 skupin | ks | 20 |  | 0 |  |  |  | základní | 0 | 0 | 0 | 0 | 0 | 0 | 16 | K | 2 |  |  |  | ROZPOCET | 0 | 0 | 0 | 0 | 0 | 1 | 0 | 16 | -187945498
174 | K | 767011 | Dodávka revizního žebříku pro strojovnu VZT ocelový žárově zinkovaný výška 488cm | ks | 1 |  | 0 |  |  |  | základní | 0 | 0 | 0 | 0 | 0 | 0 | 16 | K | 2 |  |  |  | ROZPOCET | 0 | 0 | 0 | 0 | 0 | 1 | 0 | 16 | -711963402
| VV |  | "schema č.ZA04" 1 |  | 1 | [13 empty] | VV | 2 | 2 | -1 | 1 | ROZPOCET
175 | K | 767012 | Montáž žebříku do strojovny VZT | ks | 1 |  | 0 |  |  |  | základní | 0 | 0 | 0 | 0 | 0 | 0 | 16 | K | 2 |  |  |  | ROZPOCET | 0 | 0 | 0 | 0 | 0 | 1 | 0 | 16 | 2065958792
| VV |  | 1 |  | 1 | [13 empty] | VV | 2 | 2 | -1 | 1 | ROZPOCET
176 | K | 767210153 | Montáž schodišťových stupňů ocelových rovných nebo vřetenových svařováním | kus | 1 |  | 0 | CS ÚRS 2015 01 |  |  | základní | 0.2 | 0.2 | 5e-05 | 5e-05 | 0 | 0 | 16 | K | 2 |  |  |  | ROZPOCET | 0 | 0 | 0 | 0 | 0 | 1 | 0 | 16 | -826738963
| VV |  | "schema č.ZA03" 1 |  | 1 | [13 empty] | VV | 2 | 2 | -1 | 1 | ROZPOCET
177 | K | 767640111 | Montáž dveří ocelových vchodových jednokřídlových bez nadsvětlíku | kus | 1 |  | 0 | CS ÚRS 2015 01 |  |  | základní | 7.62 | 7.62 | 0 | 0 | 0 | 0 | 16 | K | 2 |  |  |  | ROZPOCET | 0 | 0 | 0 | 0 | 0 | 1 | 0 | 16 | 1761398832
| VV |  | "schema č.D06" 1 |  | 1 | [13 empty] | VV | 2 | 2 | -1 | 1 | ROZPOCET
178 | K | 767649191 | Montáž dveří - samozavírače hydraulického | kus | 2 |  | 0 | CS ÚRS 2015 01 |  |  | základní | 0.45 | 0.9 | 0 | 0 | 0 | 0 | 16 | K | 2 |  |  |  | ROZPOCET | 0 | 0 | 0 | 0 | 0 | 1 | 0 | 16 | -1696842824
179 | M | 549172600 | samozavírač dveří hydraulický K214 č.13 zlatá bronz | kus | 2 |  | 0 | CS ÚRS 2015 01 |  |  | základní | 0 | 0 | 0.0038 | 0.0076 | 0 | 0 | 32 | M | 2 |  |  |  | ROZPOCET | 0 | 0 | 0 | 0 | 0 | 1 | 0 | 16 | 1358898911
180 | K | 998767202 | Přesun hmot procentní pro zámečnické konstrukce v objektech v do 12 m | % | 3396.128 |  | 0 | CS ÚRS 2015 01 |  |  | základní | 0 | 0 | 0 | 0 | 0 | 0 | 16 | K | 2 |  |  |  | ROZPOCET | 0 | 0 | 0 | 0 | 0 | 1 | 0 | 16 | -1391005323
| D | 771 | Podlahy z dlaždic |  |  |  | 0 | [5 empty] | 13.0117 |  | 0.29462 |  | 0 | 2 | D | 1 |  |  |  | ROZPOCET | [6 empty] | 0
181 | K | 771474113 | Montáž soklíků z dlaždic keramických rovných flexibilní lepidlo v do 120 mm | m | 18.53 |  | 0 | CS ÚRS 2015 01 |  |  | základní | 0.209 | 3.8728 | 0.00062 | 0.011489 | 0 | 0 | 16 | K | 2 |  |  |  | ROZPOCET | 0 | 0 | 0 | 0 | 0 | 1 | 0 | 16 | -1134031424
| VV |  | "místn. č.2010" 2,17*2+3,56*2-0,8-0,95+0,35*2 |  | 10.41 | [13 empty] | VV | 2 | 2 | -1 | 0 | ROZPOCET
| VV |  | "č.2011" 3,21*2+1,25*2-0,8 |  | 8.12 | [13 empty] | VV | 2 | 2 | -1 | 0 | ROZPOCET
| VV |  | Součet |  | 18.53 | [13 empty] | VV | 2 | 4 | -1 | 1 | ROZPOCET
182 | K | 771574113 | Montáž podlah keramických režných hladkých lepených flexibilním lepidlem do 12 ks/m2 | m2 | 6.85 |  | 0 | CS ÚRS 2015 01 |  |  | základní | 0.55 | 3.7675 | 0.00367 | 0.025139 | 0 | 0 | 16 | K | 2 |  |  |  | ROZPOCET | 0 | 0 | 0 | 0 | 0 | 1 | 0 | 16 | -168620419
| VV |  | "místn. č.2012,2013" 4,69+2,16 |  | 6.85 | [13 empty] | VV | 2 | 2 | -1 | 1 | ROZPOCET
183 | M | 597614330 | dlaždice keramické slinuté neglazované mrazuvzdorné TAURUS Granit protiskluznost R10 29,8 x 29,8 x 0,9 cm | m2 | 9.851 |  | 0 | CS ÚRS 2015 01 |  |  | základní | 0 | 0 | 0.0192 | 0.18914 | 0 | 0 | 32 | M | 2 |  |  |  | ROZPOCET | 0 | 0 | 0 | 0 | 0 | 1 | 0 | 16 | -829781114
| VV |  | 7,535+18,53*0,1*1,25 |  | 9.851 | [13 empty] | VV | 2 | 2 | -1 | 1 | ROZPOCET
184 | K | 771591111 | Podlahy penetrace podkladu | m2 | 6.85 |  | 0 | CS ÚRS 2015 01 |  |  | základní | 0.044 | 0.3014 | 0.0003 | 0.002055 | 0 | 0 | 16 | K | 2 |  |  |  | ROZPOCET | 0 | 0 | 0 | 0 | 0 | 1 | 0 | 16 | -785639509
185 | K | 771591171 | Montáž profilu ukončujícího pro plynulý přechod (dlažby s kobercem apod.) | m | 67 |  | 0 | CS ÚRS 2015 01 |  |  | základní | 0.045 | 3.015 | 0.0002 | 0.0134 | 0 | 0 | 16 | K | 2 |  |  |  | ROZPOCET | 0 | 0 | 0 | 0 | 0 | 1 | 0 | 16 | -1834468961
186 | M | 590541030 | profil přechodový Schlüter-RENO-AV, hliník, AVT 150 B30, (15 x 30 x 2500 mm) | m | 73.7 |  | 0 | CS ÚRS 2015 01 |  |  | základní | 0 | 0 | 6e-05 | 0.004422 | 0 | 0 | 32 | M | 2 |  |  |  | ROZPOCET | 0 | 0 | 0 | 0 | 0 | 1 | 0 | 16 | 800106928
| VV |  | 67*1,1 'Přepočtené koeficientem množství |  | 73.7 | [13 empty] | VV | 2 | 2 | 0 | 1 | ROZPOCET
187 | K | 771990111 | Vyrovnání podkladu samonivelační stěrkou tl 4 mm pevnosti 15 Mpa | m2 | 6.85 |  | 0 | CS ÚRS 2015 01 |  |  | základní | 0.3 | 2.055 | 0.00715 | 0.048978 | 0 | 0 | 16 | K | 2 |  |  |  | ROZPOCET | 0 | 0 | 0 | 0 | 0 | 1 | 0 | 16 | -2083802611
188 | K | 998771202 | Přesun hmot procentní pro podlahy z dlaždic v objektech v do 12 m | % | 334.955 |  | 0 | CS ÚRS 2015 01 |  |  | základní | 0 | 0 | 0 | 0 | 0 | 0 | 16 | K | 2 |  |  |  | ROZPOCET | 0 | 0 | 0 | 0 | 0 | 1 | 0 | 16 | -480542422
| D | 776 | Podlahy povlakové |  |  |  | 0 | [5 empty] | 173.8758 |  | 1.8001 |  | 0.54794 | 2 | D | 1 |  |  |  | ROZPOCET | [6 empty] | 0
189 | K | 776001 | Dodávka fabion z XPS 20/20mm radius 20mm | bm | 210.256 |  | 0 |  |  |  | základní | 0 | 0 | 0 | 0 | 0 | 0 | 16 | K | 2 |  |  |  | ROZPOCET | 0 | 0 | 0 | 0 | 0 | 1 | 0 | 16 | 984588975
| VV |  | 191,142*1,1 |  | 210.256 | [13 empty] | VV | 2 | 2 | -1 | 1 | ROZPOCET
190 | K | 776001a | dtto,avšak montáž | bm | 252.307 |  | 0 |  |  |  | základní | 0 | 0 | 0 | 0 | 0 | 0 | 16 | K | 2 |  |  |  | ROZPOCET | 0 | 0 | 0 | 0 | 0 | 1 | 0 | 16 | -363874194
| VV |  | 210,256*1,2 |  | 252.307 | [13 empty] | VV | 2 | 2 | -1 | 1 | ROZPOCET
191 | K | 776511820 | Demontáž lepených povlakových podlah s podložkou ručně vč. soklíků | m2 | 182.648 |  | 0 | CS ÚRS 2015 01 |  |  | základní | 0.255 | 46.5752 | 0 | 0 | 0.003 | 0.54794 | 16 | K | 2 |  |  |  | ROZPOCET | 0 | 0 | 0 | 0 | 0 | 1 | 0 | 16 | 306631083
| VV |  | (14,8+16,9+35,4+29,59+18,87+17,29+16,33+7,1+7,99+9,68)*1,05 |  | 182.648 | [13 empty] | VV | 2 | 2 | -1 | 1 | ROZPOCET
192 | K | 776521227 | Lepení pásů povlakových podlah plastových elektrostaticky vodivých vč. soklíků | m2 | 191.142 |  | 0 | CS ÚRS 2015 01 |  |  | základní | 0.28 | 53.5198 | 0.00041 | 0.078368 | 0 | 0 | 4 | K | 2 |  |  |  | ROZPOCET | 0 | 0 | 0 | 0 | 0 | 1 | 0 | 4 | -1264406698
| VV |  | "místn. č.2001-2011,2014" (10,15+25,24+36,37+30,02+6,25+7,12+6,23+11,66+8,88+8,08)*1,15 |  | 172.5 | [13 empty] | VV | 2 | 2 | -1 | 0 | ROZPOCET
| VV |  | (4,19+12,02)*1,15 |  | 18.642 | [13 empty] | VV | 2 | 2 | -1 | 0 | ROZPOCET
| VV |  | Součet |  | 191.142 | [13 empty] | VV | 2 | 4 | -1 | 1 | ROZPOCET
193 | M | 284102420 | krytina podlahová homogenní Elektrostatik tl 2,0 mm na př. Forbo Colorex EC nebo SD 615/615mm | m2 | 236.251 |  | 0 | CS ÚRS 2015 01 |  |  | základní | 0 | 0 | 0.0026 | 0.61425 | 0 | 0 | 8 | M | 2 |  |  |  | ROZPOCET | 0 | 0 | 0 | 0 | 0 | 1 | 0 | 4 | 2049937562
| VV |  | 196,876*1,2 |  | 236.251 | [13 empty] | VV | 2 | 2 | -1 | 1 | ROZPOCET
194 | K | 776525111 | Spoj podlah z plastů svařováním za tepla | m | 133.799 |  | 0 | CS ÚRS 2015 01 |  |  | základní | 0.09 | 12.0419 | 2e-05 | 0.002676 | 0 | 0 | 16 | K | 2 |  |  |  | ROZPOCET | 0 | 0 | 0 | 0 | 0 | 1 | 0 | 16 | 1042821058
| VV |  | 191,142*0,7 |  | 133.799 | [13 empty] | VV | 2 | 2 | -1 | 1 | ROZPOCET
195 | K | 776590100 | Úprava podkladu nášlapných ploch vysátím | m2 | 191.142 |  | 0 | CS ÚRS 2015 01 |  |  | základní | 0.013 | 2.4848 | 0 | 0 | 0 | 0 | 16 | K | 2 |  |  |  | ROZPOCET | 0 | 0 | 0 | 0 | 0 | 1 | 0 | 16 | 523708542
196 | K | 776590150 | Úprava podkladu nášlapných ploch penetrací | m2 | 191.142 |  | 0 | CS ÚRS 2015 01 |  |  | základní | 0.06 | 11.4685 | 0 | 0 | 0 | 0 | 16 | K | 2 |  |  |  | ROZPOCET | 0 | 0 | 0 | 0 | 0 | 1 | 0 | 16 | 783120712
197 | K | 776990112 | Vyrovnání podkladu samonivelační stěrkou tl 3 mm pevnosti 30 Mpa | m2 | 191.142 |  | 0 | CS ÚRS 2015 01 |  |  | základní | 0.25 | 47.7855 | 0.00578 | 1.1048 | 0 | 0 | 16 | K | 2 |  |  |  | ROZPOCET | 0 | 0 | 0 | 0 | 0 | 1 | 0 | 16 | -1539781429
198 | K | 998776202 | Přesun hmot procentní pro podlahy povlakové v objektech v do 12 m | % | 986.847 |  | 0 | CS ÚRS 2015 01 |  |  | základní | 0 | 0 | 0 | 0 | 0 | 0 | 16 | K | 2 |  |  |  | ROZPOCET | 0 | 0 | 0 | 0 | 0 | 1 | 0 | 16 | -64545834
| D | 781 | Dokončovací práce - obklady |  |  |  | 0 | [5 empty] | 21.0314 |  | 0.52298 |  | 0 | 2 | D | 1 |  |  |  | ROZPOCET | [6 empty] | 0
199 | K | 781414111 | Montáž obkladaček vnitřních pravoúhlých pórovinových do 22 ks/m2 lepených flexibilním lepidlem | m2 | 22.707 |  | 0 | CS ÚRS 2015 01 |  |  | základní | 0.76 | 17.2573 | 0.003 | 0.068121 | 0 | 0 | 16 | K | 2 |  |  |  | ROZPOCET | 0 | 0 | 0 | 0 | 0 | 1 | 0 | 16 | -1662467395
| VV |  | "místn. č.2012"(2,44+2,07)*2,75-0,8*1,97-1,03*1,78+1,03*0,15 |  | 9.148 | [13 empty] | VV | 2 | 2 | -1 | 0 | ROZPOCET
| VV |  | "místn. č.2013" (0,9+1,415)*2*2,75-0,7*1,97 |  | 11.354 | [13 empty] | VV | 2 | 2 | -1 | 0 | ROZPOCET
| VV |  | "místn. č.2014" (2,475+0,6*2)*0,6 |  | 2.205 | [13 empty] | VV | 2 | 2 | -1 | 0 | ROZPOCET
| VV |  | Součet |  | 22.707 | [13 empty] | VV | 2 | 4 | -1 | 1 | ROZPOCET
200 | M | 597611550 | Obkladačky RAKO-Color ONE 20/25cm | m2 | 28.384 |  | 0 | CS ÚRS 2015 01 |  |  | základní | 0 | 0 | 0.0155 | 0.43995 | 0 | 0 | 32 | M | 2 |  |  |  | ROZPOCET | 0 | 0 | 0 | 0 | 0 | 1 | 0 | 16 | 536992100
| VV |  | 22,707*1,25 |  | 28.384 | [13 empty] | VV | 2 | 2 | -1 | 1 | ROZPOCET
201 | K | 781491011 | Montáž zrcadel plochy do 1 m2 lepených silikonovým tmelem na podkladní omítku | m2 | 3 |  | 0 | CS ÚRS 2015 01 |  |  | základní | 0.729 | 2.187 | 0.00058 | 0.00174 | 0 | 0 | 16 | K | 2 |  |  |  | ROZPOCET | 0 | 0 | 0 | 0 | 0 | 1 | 0 | 16 | 1708025697
| VV |  | "schema č.I17" 3 |  | 3 | [13 empty] | VV | 2 | 2 | -1 | 1 | ROZPOCET
202 | M | 634651240 | zrcadlo nemontované čiré tl. 4 mm, max. rozměr 3210 x 2250 mm | m2 | 0.54 |  | 0 | CS ÚRS 2015 01 |  |  | základní | 0 | 0 | 0.01 | 0.0054 | 0 | 0 | 32 | M | 2 |  |  |  | ROZPOCET | 0 | 0 | 0 | 0 | 0 | 1 | 0 | 16 | -1004448641
| VV |  | 0,3*0,6*3 |  | 0.54 | [13 empty] | VV | 2 | 2 | -1 | 1 | ROZPOCET
203 | K | 781494511 | Kovové profily ukončovací lepené flexibilním lepidlem | m | 3.675 |  | 0 | CS ÚRS 2015 01 |  |  | základní | 0.16 | 0.588 | 0.00026 | 0.0009555 | 0 | 0 | 16 | K | 2 |  |  |  | ROZPOCET | 0 | 0 | 0 | 0 | 0 | 1 | 0 | 16 | 1083330377
| VV |  | 2,475+0,6*2 |  | 3.675 | [13 empty] | VV | 2 | 2 | -1 | 1 | ROZPOCET
204 | K | 781495111 | Penetrace podkladu vnitřních obkladů | m2 | 22.707 |  | 0 | CS ÚRS 2015 01 |  |  | základní | 0.044 | 0.99911 | 0.0003 | 0.0068121 | 0 | 0 | 16 | K | 2 |  |  |  | ROZPOCET | 0 | 0 | 0 | 0 | 0 | 1 | 0 | 16 | 1895544809
205 | K | 998781202 | Přesun hmot procentní pro obklady keramické v objektech v do 12 m | % | 183.366 |  | 0 | CS ÚRS 2015 01 |  |  | základní | 0 | 0 | 0 | 0 | 0 | 0 | 16 | K | 2 |  |  |  | ROZPOCET | 0 | 0 | 0 | 0 | 0 | 1 | 0 | 16 | 1231136754
| D | 784 | Dokončovací práce - malby a tapety |  |  |  | 0 | [5 empty] | 27.4927 |  | 0.12333 |  | 0 | 2 | D | 1 |  |  |  | ROZPOCET | [6 empty] | 0
206 | K | 784181101 | Základní akrylátová jednonásobná penetrace podkladu v místnostech výšky do 3,80m | m2 | 256.941 |  | 0 | CS ÚRS 2015 01 |  |  | základní | 0.033 | 8.4791 | 0.0002 | 0.051388 | 0 | 0 | 16 | K | 2 |  |  |  | ROZPOCET | 0 | 0 | 0 | 0 | 0 | 1 | 0 | 16 | 890266456
| VV |  | 104,201+61,83+90,91 |  | 256.941 | [13 empty] | VV | 2 | 2 | -1 | 1 | ROZPOCET
207 | K | 784331001 | Dvojnásobné bílé antibakteriální malby v místnostech výšky do 3,80 m | m2 | 256.941 |  | 0 | CS ÚRS 2015 01 |  |  | základní | 0.074 | 19.0136 | 0.00028 | 0.071943 | 0 | 0 | 16 | K | 2 |  |  |  | ROZPOCET | 0 | 0 | 0 | 0 | 0 | 1 | 0 | 16 | 2125544634
| D | M | Práce a dodávky M |  |  |  | 0 | [5 empty] | 0 |  | 0 |  | 0 | 3 | D | 0 |  |  |  | ROZPOCET | [6 empty] | 0
| D | 21-M | Elektromontáže |  |  |  | 0 | [5 empty] | 0 |  | 0 |  | 0 | 3 | D | 1 |  |  |  | ROZPOCET | [6 empty] | 0
208 | K | 210001 | D+M rozvody elektro silnoproud vč. svítidel,rozvaděčů a revize | kpl | 1 |  | 0 |  |  |  | základní | 0 | 0 | 0 | 0 | 0 | 0 | 64 | K | 2 |  |  |  | ROZPOCET | 0 | 0 | 0 | 0 | 0 | 1 | 0 | 64 | 706343461
| VV |  | 1 |  | 1 | [13 empty] | VV | 2 | 2 | -1 | 1 | ROZPOCET
209 | K | 210002 | D+M rozvody slaboproudu-STK,jednotný čas,EPS-kabeláž,poplachový systém | kpl | 1 |  | 0 |  |  |  | základní | 0 | 0 | 0 | 0 | 0 | 0 | 64 | K | 2 |  |  |  | ROZPOCET | 0 | 0 | 0 | 0 | 0 | 1 | 0 | 64 | -2072428950
| D | 23-M | Montáže potrubí |  |  |  | 0 | [5 empty] | 0 |  | 0 |  | 0 | 3 | D | 1 |  |  |  | ROZPOCET | [6 empty] | 0
210 | K | 230001 | D+M rozvody medicinálních plynů | kpl | 1 |  | 0 |  |  |  | základní | 0 | 0 | 0 | 0 | 0 | 0 | 64 | K | 2 |  |  |  | ROZPOCET | 0 | 0 | 0 | 0 | 0 | 1 | 0 | 64 | -15267208
| D | 24-M | Montáže vzduchotechnických zařízení |  |  |  | 0 | [5 empty] | 0 |  | 0 |  | 0 | 3 | D | 1 |  |  |  | ROZPOCET | [6 empty] | 0
211 | K | 240001 | D+M rozvody klimatizace a větrání | kpl | 1 |  | 0 |  |  |  | základní | 0 | 0 | 0 | 0 | 0 | 0 | 64 | K | 2 |  |  |  | ROZPOCET | 0 | 0 | 0 | 0 | 0 | 1 | 0 | 64 | -677283942
| D | 43-M | Montáž ocelových konstrukcí |  |  |  | 0 | [5 empty] | 0 |  | 0 |  | 0 | 3 | D | 1 |  |  |  | ROZPOCET | [6 empty] | 0
212 | K | 430001 | Montáž ocelové konstrukce strojovny VZD(stěny,strop,podlaha ) | kg | 19228 |  | 0 |  |  |  | základní | 0 | 0 | 0 | 0 | 0 | 0 | 64 | K | 2 |  |  |  | ROZPOCET | 0 | 0 | 0 | 0 | 0 | 1 | 0 | 64 | 1495542843
213 | K | 430002 | Dodávka OK strojovny VZD z válc. nosníků a pororoštů vč. nátěru | kg | 19228 |  | 0 |  |  |  | základní | 0 | 0 | 0 | 0 | 0 | 0 | 64 | K | 2 |  |  |  | ROZPOCET | 0 | 0 | 0 | 0 | 0 | 1 | 0 | 64 | 2063311647
| D | HZS | Hodinové zúčtovací sazby |  |  |  | 0 | [5 empty] | 400 |  | 0 |  | 0 | 4 | D | 0 |  |  |  | ROZPOCET | [6 empty] | 0
214 | K | HZS1301 | Hodinová zúčtovací sazba zedník-stavební výpomocné práce pro profese | hod | 400 |  | 0 | CS ÚRS 2015 01 |  |  | základní | 1 | 400 | 0 | 0 | 0 | 0 | 512 | K | 1 |  |  |  | ROZPOCET | 0 | 0 | 0 | 0 | 0 | 1 | 0 | 512 | -684544945
| D | VRN | Vedlejší rozpočtové náklady |  |  |  | 0 | [5 empty] | 0 |  | 0 |  | 0 | 5 | D | 0 |  |  |  | ROZPOCET | [6 empty] | 0
| D | VRN1 | Průzkumné, geodetické a projektové práce |  |  |  | 0 | [5 empty] | 0 |  | 0 |  | 0 | 5 | D | 1 |  |  |  | ROZPOCET | [6 empty] | 0
215 | K | 011002000 | Průzkumné práce-zaměření stavby pře výstavbou | hod | 85 |  | 0 | CS ÚRS 2015 01 |  |  | základní | 0 | 0 | 0 | 0 | 0 | 0 | 1024 | K | 2 |  |  |  | ROZPOCET | 0 | 0 | 0 | 0 | 0 | 1 | 0 | 1024 | -1748474963
216 | K | 013002000 | Projektové práce-dokumentace skutečného provedení | hod | 120 |  | 0 | CS ÚRS 2015 01 |  |  | základní | 0 | 0 | 0 | 0 | 0 | 0 | 1024 | K | 2 |  |  |  | ROZPOCET | 0 | 0 | 0 | 0 | 0 | 1 | 0 | 1024 | 2063454685
| VV |  | 120 |  | 120 | [13 empty] | VV | 2 | 2 | -1 | 1 | ROZPOCET
217 | K | 013203000 | Zpracování provozně technické dokumentace | Kč | 1 |  | 0 | CS ÚRS 2015 01 |  |  | základní | 0 | 0 | 0 | 0 | 0 | 0 | 1024 | K | 2 |  |  |  | ROZPOCET | 0 | 0 | 0 | 0 | 0 | 1 | 0 | 1024 | 1318215851
| D | VRN3 | Zařízení staveniště |  |  |  | 0 | [5 empty] | 0 |  | 0 |  | 0 | 5 | D | 1 |  |  |  | ROZPOCET | [6 empty] | 0
218 | K | 031002000 | Související práce pro zařízení staveniště-zaslepení vstupních dveří prachotěsnou SDK příčkou a její demontáž | m2 | 5 |  | 0 | CS ÚRS 2015 01 |  |  | základní | 0 | 0 | 0 | 0 | 0 | 0 | 1024 | K | 2 |  |  |  | ROZPOCET | 0 | 0 | 0 | 0 | 0 | 1 | 0 | 1024 | -1972796628
| VV |  | 5,0 |  | 5 | [13 empty] | VV | 2 | 2 | -1 | 1 | ROZPOCET
219 | K | 032002000 | Vybavení staveniště-mobilní WC,kancelář,sklady | soubor | 1 |  | 0 | CS ÚRS 2015 01 |  |  | základní | 0 | 0 | 0 | 0 | 0 | 0 | 1024 | K | 2 |  |  |  | ROZPOCET | 0 | 0 | 0 | 0 | 0 | 1 | 0 | 1024 | -715219062
| VV |  | 1 |  | 1 | [13 empty] | VV | 2 | 2 | -1 | 1 | ROZPOCET
220 | K | 033002000 | Připojení staveniště na inženýrské sítě-voda,elektro | soubor | 1 |  | 0 | CS ÚRS 2015 01 |  |  | základní | 0 | 0 | 0 | 0 | 0 | 0 | 1024 | K | 2 |  |  |  | ROZPOCET | 0 | 0 | 0 | 0 | 0 | 1 | 0 | 1024 | 2071348750
| VV |  | 1 |  | 1 | [13 empty] | VV | 2 | 2 | -1 | 1 | ROZPOCET
221 | K | 034002000 | Zabezpečení staveniště-provizorní oplocení | hod | 50 |  | 0 | CS ÚRS 2015 01 |  |  | základní | 0 | 0 | 0 | 0 | 0 | 0 | 1024 | K | 2 |  |  |  | ROZPOCET | 0 | 0 | 0 | 0 | 0 | 1 | 0 | 1024 | 262479000
| VV |  | 50 |  | 50 | [13 empty] | VV | 2 | 2 | -1 | 1 | ROZPOCET
222 | K | 039002000 | Zrušení zařízení staveniště | hod | 50 |  | 0 | CS ÚRS 2015 01 |  |  | základní | 0 | 0 | 0 | 0 | 0 | 0 | 1024 | K | 2 |  |  |  | ROZPOCET | 0 | 0 | 0 | 0 | 0 | 1 | 0 | 1024 | -357802570
| VV |  | 50 |  | 50 | [13 empty] | VV | 2 | 2 | -1 | 1 | ROZPOCET
| D | VRN4 | Inženýrská činnost |  |  |  | 0 | [5 empty] | 0 |  | 0 |  | 0 | 5 | D | 1 |  |  |  | ROZPOCET | [6 empty] | 0
223 | K | 041002000 | Dozory-činnost koordinátora BOZP | hod | 80 |  | 0 | CS ÚRS 2015 01 |  |  | základní | 0 | 0 | 0 | 0 | 0 | 0 | 1024 | K | 2 |  |  |  | ROZPOCET | 0 | 0 | 0 | 0 | 0 | 1 | 0 | 1024 | -1225607466
| D | VRN5 | Finanční náklady |  |  |  | 0 | [5 empty] | 0 |  | 0 |  | 0 | 5 | D | 1 |  |  |  | ROZPOCET | [6 empty] | 0
224 | K | 051002000 | Pojistné | % | 1 |  | 0 | CS ÚRS 2015 01 |  |  | základní | 0 | 0 | 0 | 0 | 0 | 0 | 1024 | K | 2 |  |  |  | ROZPOCET | 0 | 0 | 0 | 0 | 0 | 1 | 0 | 1024 | 1568144223
225 | K | 054002000 | Záruka, reklamace | % | 0.1 |  | 0 | CS ÚRS 2015 01 |  |  | základní | 0 | 0 | 0 | 0 | 0 | 0 | 1024 | K | 2 |  |  |  | ROZPOCET | 0 | 0 | 0 | 0 | 0 | 1 | 0 | 1024 | 1120887900
| D | VRN9 | Ostatní náklady |  |  |  | 0 | [5 empty] | 0 |  | 0 |  | 0 | 5 | D | 1 |  |  |  | ROZPOCET | [6 empty] | 0
226 | K | 092002000 | Ostatní náklady související s provozem-validace | Kč | 1 |  | 0 | CS ÚRS 2015 01 |  |  | základní | 0 | 0 | 0 | 0 | 0 | 0 | 1024 | K | 2 |  |  |  | ROZPOCET | 0 | 0 | 0 | 0 | 0 | 1 | 0 | 1024 | -255180948

## NACHOD 2 - SO-02-Operační...
| List obsahuje: |  | 1) Krycí list soupisu | 2) Rekapitulace |  |  | 3) Soupis prací | Zpět na list: | Rekapitulace stavby
[9 empty] | >> skryté sloupce << | [9 empty] | {EC815549-5639-4386-93DC-8333D2CA06D3}
2
| KRYCÍ LIST SOUPISU | [8 empty] | v --- níže se nacházejí doplnkové a pomocné údaje k sestavám --- v | [8 empty] | False
Stavba:
Rekonstrukce operačních sálů ortopedie
Objekt:
NACHOD 2 - SO-02-Operační sály ortopedie-interier volný
| KSO: |  |  |  |  | CC-CZ:
| Místo: |  | Oblastní nemocnice Náchod |  |  | Datum: | 14.02.2015
| Zadavatel: |  |  |  |  | IČ:
|  | Královéhradecký kraj,Pivovarské nám. HK |  |  |  | DIČ:
| Uchazeč: |  |  |  |  | IČ:
|  | bude určen ve výběrovém řízení |  |  |  | DIČ:
| Projektant: |  |  |  |  | IČ:
|  | JIKA-CZ Hradec Králové |  |  |  | DIČ:
Poznámka:
| Cena bez DPH | [5 empty] | 0
|  |  | Základ daně |  |  | Sazba daně | Výše daně
| DPH | základní | 0 |  |  | 21% | 0
|  | snížená | 0 |  |  | 15% | 0
|  | zákl. přenesená | 0 |  |  | 21% | 0
|  | sníž. přenesená | 0 |  |  | 15% | 0
|  | nulová | 0 |  |  | 0% | 0
| Cena s DPH |  |  | v | CZK |  | 0
REKAPITULACE ČLENĚNÍ SOUPISU PRACÍ
Stavba:
Rekonstrukce operačních sálů ortopedie
Objekt:
NACHOD 2 - SO-02-Operační sály ortopedie-interier volný
Místo: |  |  | Oblastní nemocnice Náchod |  |  | Datum: | 14.02.2015
Zadavatel: |  |  | Královéhradecký kraj,Pivovarské nám. HK |  |  | Projektant: | JIKA-CZ Hradec Králové
Uchazeč: |  |  | bude určen ve výběrovém řízení
Kód dílu - Popis | [6 empty] | Cena celkem [CZK]
Náklady soupisu celkem | [6 empty] | 0 | [12 empty] | -1
| PSV - Práce a dodávky PSV | [5 empty] | 0
| 767 - Konstrukce zámečnické | [5 empty] | 0
SOUPIS PRACÍ
Stavba:
Rekonstrukce operačních sálů ortopedie
Objekt:
NACHOD 2 - SO-02-Operační sály ortopedie-interier volný
Místo: |  |  | Oblastní nemocnice Náchod |  |  | Datum: | 14.02.2015
Zadavatel: |  |  | Královéhradecký kraj,Pivovarské nám. HK |  |  | Projektant: | JIKA-CZ Hradec Králové
Uchazeč: |  |  | bude určen ve výběrovém řízení
PČ | Typ | Kód | Popis | MJ | Množství | J.cena [CZK] | Cena celkem [CZK] | Cenová soustava |  | Poznámka | DPH | J. Nh [h] | Nh celkem [h] | J. hmotnost [t] | Hmotnost celkem [t] | J. suť [t] | Suť Celkem [t]
Náklady soupisu celkem | [6 empty] | 0 | [5 empty] | 0 |  | 0 |  | 0 |  | D | -1 | [10 empty] | 0
| D | PSV | Práce a dodávky PSV |  |  |  | 0 | [5 empty] | 0 |  | 0 |  | 0 | 2 | D | 0 |  |  |  | ROZPOCET | [6 empty] | 0
| D | 767 | Konstrukce zámečnické |  |  |  | 0 | [5 empty] | 0 |  | 0 |  | 0 | 2 | D | 1 |  |  |  | ROZPOCET | [6 empty] | 0
1 | K | 767001 | Hliníkové skládací schůdky nosnost 150kg jednostranné max. prac. výška 2,65m | ks | 1 |  | 0 |  |  |  | základní | 0 | 0 | 0 | 0 | 0 | 0 | 16 | K | 2 |  |  |  | ROZPOCET | 0 | 0 | 0 | 0 | 0 | 1 | 0 | 16 | -62094461
| VV |  | "schema č.I09" 1 |  | 1 | [13 empty] | VV | 2 | 2 | -1 | 1 | ROZPOCET
2 | K | 767002 | dtto,avšak pracovní výška 320cm | ks | 2 |  | 0 |  |  |  | základní | 0 | 0 | 0 | 0 | 0 | 0 | 16 | K | 2 |  |  |  | ROZPOCET | 0 | 0 | 0 | 0 | 0 | 1 | 0 | 16 | -917149381
| VV |  | "schema č.I10" 2 |  | 2 | [13 empty] | VV | 2 | 2 | -1 | 1 | ROZPOCET
3 | K | 767003 | Svařovaná plechová 2dvéřová šatní skříň vč. povrchové úpravy 1800/600/500mm | ks | 4 |  | 0 |  |  |  | základní | 0 | 0 | 0 | 0 | 0 | 0 | 16 | K | 2 |  |  |  | ROZPOCET | 0 | 0 | 0 | 0 | 0 | 1 | 0 | 16 | 1131941547
| VV |  | "schema č.I16" 4 |  | 4 | [13 empty] | VV | 2 | 2 | -1 | 1 | ROZPOCET
4 | K | 767004 | dtto,avšak 1dvéřová | ks | 2 |  | 0 |  |  |  | základní | 0 | 0 | 0 | 0 | 0 | 0 | 16 | K | 2 |  |  |  | ROZPOCET | 0 | 0 | 0 | 0 | 0 | 1 | 0 | 16 | 1711443007
| VV |  | "schema č.I16" 2 |  | 2 | [13 empty] | VV | 2 | 2 | -1 | 1 | ROZPOCET
5 | K | 767005 | Překročná lavice 1400/290/455mm | ks | 1 |  | 0 |  |  |  | základní | 0 | 0 | 0 | 0 | 0 | 0 | 16 | K | 2 |  |  |  | ROZPOCET | 0 | 0 | 0 | 0 | 0 | 1 | 0 | 16 | -256436599
| VV |  | "schema č.I18" 1 |  | 1 | [13 empty] | VV | 2 | 2 | -1 | 1 | ROZPOCET
6 | K | 767006 | Odpadkový koš nerez obsah 12l | ks | 2 |  | 0 |  |  |  | základní | 0 | 0 | 0 | 0 | 0 | 0 | 16 | K | 2 |  |  |  | ROZPOCET | 0 | 0 | 0 | 0 | 0 | 1 | 0 | 16 | -1569043889
| VV |  | "schema č.I19,I27" 2 |  | 2 | [13 empty] | VV | 2 | 2 | -1 | 1 | ROZPOCET
7 | K | 767007 | Kancelářské křeslo vysoké s područkama ,kov,plast,PUR alcantara | ks | 1 |  | 0 |  |  |  | základní | 0 | 0 | 0 | 0 | 0 | 0 | 16 | K | 2 |  |  |  | ROZPOCET | 0 | 0 | 0 | 0 | 0 | 1 | 0 | 16 | -165564615
| VV |  | "schema č.I30" 1 |  | 1 | [13 empty] | VV | 2 | 2 | -1 | 1 | ROZPOCET
8 | K | 767008 | Konfereční stolek obdélníkový prosklená deska ,chromované nohy 700/650/700mm | ks | 1 |  | 0 |  |  |  | základní | 0 | 0 | 0 | 0 | 0 | 0 | 16 | K | 2 |  |  |  | ROZPOCET | 0 | 0 | 0 | 0 | 0 | 1 | 0 | 16 | 1412545527
| VV |  | "schema č.I31" 1 |  | 1 | [13 empty] | VV | 2 | 2 | -1 | 1 | ROZPOCET
9 | K | 767009 | Židle kuchyňská designová kovové nohy,sedák a opěrák plast nosnost 150kg | ks | 3 |  | 0 |  |  |  | základní | 0 | 0 | 0 | 0 | 0 | 0 | 16 | K | 2 |  |  |  | ROZPOCET | 0 | 0 | 0 | 0 | 0 | 1 | 0 | 16 | -481926252
| VV |  | "schema č.I32" 3 |  | 3 | [13 empty] | VV | 2 | 2 | -1 | 1 | ROZPOCET

## Pokyny pro vyplnění
Struktura údajů, formát souboru a metodika pro zpracování
Struktura
Soubor je složen ze záložky Rekapitulace stavby a záložek s názvem soupisu prací pro jednotlivé objekty ve formátu XLS. Každá ze záložek přitom obsahuje
ještě samostatné sestavy vymezené orámovaním a nadpisem sestavy.
Rekapitulace stavby obsahuje sestavu Rekapitulace stavby a Rekapitulace objektů stavby a soupisů prací.
V sestavě Rekapitulace stavby jsou uvedeny informace identifikující předmět veřejné zakázky na stavební práce, KSO, CC-CZ, CZ-CPV, CZ-CPA a rekapitulaci
celkové nabídkové ceny uchazeče.
V sestavě Rekapitulace objektů stavby a soupisů prací je uvedena rekapitulace stavebních objektů, inženýrských objektů, provozních souborů,
vedlejších a ostatních nákladů a ostatních nákladů s rekapitulací nabídkové ceny za jednotlivé soupisy prací. Na základě údaje Typ je možné
identifikovat, zda se jedná o objekt nebo soupis prací pro daný objekt:
|  | STA | Stavební objekt pozemní
|  | ING | Stavební objekt inženýrský
|  | PRO | Provozní soubor
|  | VON | Vedlejší a ostatní náklady
|  | OST | Ostatní
|  | Soupis | Soupis prací pro daný typ objektu
Soupis prací pro jednotlivé objekty obsahuje sestavy Krycí list soupisu, Rekapitulace členění soupisu prací, Soupis prací. Za soupis prací může být považován
i objekt stavby v případě, že neobsahuje podřízenou zakázku.
Krycí list soupisu obsahuje rekapitulaci informací o předmětu veřejné zakázky ze sestavy Rekapitulace stavby, informaci o zařazení objektu do KSO,
CC-CZ, CZ-CPV, CZ-CPA a rekapitulaci celkové nabídkové ceny uchazeče za aktuální soupis prací.
Rekapitulace členění soupisu prací obsahuje rekapitulaci soupisu prací ve všech úrovních členění soupisu tak, jak byla tato členění použita (např.
stavební díly, funkční díly, případně jiné členění) s rekapitulací nabídkové ceny.
Soupis prací obsahuje položky veškerých stavebních nebo montážních prací, dodávek materiálů a služeb nezbytných pro zhotovení stavebního objektu,
inženýrského objektu, provozního souboru, vedlejších a ostatních nákladů.
Pro položky soupisu prací se zobrazují následující informace:
|  | PČ |  | Pořadové číslo položky v aktuálním soupisu
|  | TYP |  | Typ položky: K - konstrukce, M - materiál, PP - plný popis, PSC - poznámka k souboru cen, P - poznámka k položce, VV - výkaz výměr
|  | Kód |  | Kód položky
|  | Popis |  | Zkrácený popis položky
|  | MJ |  | Měrná jednotka položky
|  | Množství |  | Množství v měrné jednotce
|  | J.cena |  | Jednotková cena položky. Zadaní může obsahovat namísto J.ceny sloupce J.materiál a J.montáž, jejichž součet definuje
J.cenu položky.
|  | Cena celkem |  | Celková cena položky daná jako součin množství a j.ceny
|  | Cenová soustava |  | Příslušnost položky do cenové soustavy
Ke každé položce soupisu prací se na samostatných řádcích může zobrazovat:
Plný popis položky
Poznámka k souboru cen a poznámka zadavatele
Výkaz výměr
Pokud je k řádku výkazu výměr evidovaný údaj ve sloupci Kód, jedná se o definovaný odkaz, na který se může odvolávat výkaz výměr z jiné položky.
Metodika pro zpracování
Jednotlivé sestavy jsou v souboru provázány. Editovatelné pole jsou zvýrazněny žlutým podbarvením, ostatní pole neslouží k editaci a nesmí být jakkoliv
modifikovány.
Uchazeč je pro podání nabídky povinen vyplnit žlutě podbarvená pole:
Pole Uchazeč v sestavě Rekapitulace stavby - zde uchazeč vyplní svůj název (název subjektu)
Pole IČ a DIČ v sestavě Rekapitulace stavby - zde uchazeč vyplní svoje IČ a DIČ
Datum v sestavě Rekapitulace stavby - zde uchazeč vyplní datum vytvoření nabídky
J.cena = jednotková cena v sestavě Soupis prací o maximálním počtu desetinných míst uvedených v poli
- pokud sestavy soupisů prací obsahují pole J.cena, musí být všechna tato pole vyplněna nenulovými kladnými číslicemi
Poznámka - nepovinný údaj pro položku soupisu
V případě, že sestavy soupisů prací neobsahují pole J.cena, potom ve všech soupisech prací obsahují pole:
- J.materiál - jednotková cena materiálu
- J.montáž - jednotková cena montáže
Uchazeč je v tomto případě povinen vyplnit všechna pole J.materiál a pole J.montáž nenulovými kladnými číslicemi. V případech, kdy položka
neobsahuje žádný materiál je přípustné, aby pole J.materiál bylo vyplněno nulou. V případech, kdy položka neobsahuje žádnou montáž je přípustné,
aby pole J.montáž bylo vyplněno nulou. Není však přípustné, aby obě pole - J.materiál, J.Montáž byly u jedné položky vyplněny nulou.
Rekapitulace stavby
Název |  |  | Povinný |  | Popis | Typ | Max. počet
atributu |  |  | (A/N) |  |  |  | znaků
Kód |  |  | A |  | Kód stavby | String | 20
Stavba |  |  | A |  | Název stavby | String | 120
Místo |  |  | N |  | Místo stavby | String | 50
Datum |  |  | A |  | Datum vykonaného exportu | Date
KSO |  |  | N |  | Klasifikace stavebního objektu | String | 15
CC-CZ |  |  | N |  | Klasifikace stavbeních děl | String | 15
CZ-CPV |  |  | N |  | Společný slovník pro veřejné zakázky | String | 20
CZ-CPA |  |  | N |  | Klasifikace produkce podle činností | String | 20
Zadavatel |  |  | N |  | Zadavatel zadaní | String | 50
IČ |  |  | N |  | IČ zadavatele zadaní | String | 20
DIČ |  |  | N |  | DIČ zadavatele zadaní | String | 20
Uchazeč |  |  | N |  | Uchazeč veřejné zakázky | String | 50
Projektant |  |  | N |  | Projektant | String | 50
Poznámka |  |  | N |  | Poznámka k zadání | String | 255
Sazba DPH |  |  | A |  | Rekapitulace sazeb DPH u položek soupisů | eGSazbaDph
Základna DPH |  |  | A |  | Základna DPH určena součtem celkové ceny z položek soupisů | Double
Hodnota DPH |  |  | A |  | Hodnota DPH | Double
Cena bez DPH |  |  | A |  | Celková cena bez DPH za celou stavbu. Sčítává se ze všech listů. | Double
Cena s DPH |  |  | A |  | Celková cena s DPH za celou stavbu | Double
Rekapitulace objektů stavby a soupisů prací
Název |  |  | Povinný |  | Popis | Typ | Max. počet
atributu |  |  | (A/N) |  |  |  | znaků
Kód |  |  | A |  | Přebírá se z Rekapitulace stavby | String | 20
Stavba |  |  | A |  | Přebírá se z Rekapitulace stavby | String | 120
Místo |  |  | N |  | Přebírá se z Rekapitulace stavby | String | 50
Datum |  |  | A |  | Přebírá se z Rekapitulace stavby | Date
Zadavatel |  |  | N |  | Přebírá se z Rekapitulace stavby | String | 50
Projektant |  |  | N |  | Přebírá se z Rekapitulace stavby | String | 50
Uchazeč |  |  | N |  | Přebírá se z Rekapitulace stavby | String | 50
Kód |  |  | A |  | Kód objektu | String | 20
Objektu, Soupis prací |  |  | A |  | Název objektu | String | 120
Cena bez DPH |  |  | A |  | Cena bez DPH za daný objekt | Double
Cena s DPH |  |  | A |  | Cena spolu s DPH za daný objekt | Double
Typ |  |  | A |  | Typ zakázky | eGTypZakazky
Krycí list soupisu
Název |  |  | Povinný |  | Popis | Typ | Max. počet
atributu |  |  | (A/N) |  |  |  | znaků
Stavba |  |  | A |  | Přebírá se z Rekapitulace stavby | String | 120
Objekt |  |  | A |  | Kód a název objektu | String | 20 + 120
Soupis |  |  | A |  | Kód a název soupisu | String | 20 + 120
KSO |  |  | N |  | Klasifikace stavebního objektu | String | 15
CC-CZ |  |  | N |  | Klasifikace stavbeních děl | String | 15
CZ-CPV |  |  | N |  | Společný slovník pro veřejné zakázky | String | 20
CZ-CPA |  |  | N |  | Klasifikace produkce podle činností | String | 20
Místo |  |  | N |  | Přebírá se z Rekapitulace stavby | String | 50
Zadavatel |  |  | N |  | Přebírá se z Rekapitulace stavby | String | 50
Uchazeč |  |  | N |  | Přebírá se z Rekapitulace stavby | String | 50
Projektant |  |  | N |  | Přebírá se z Rekapitulace stavby | String | 50
Poznámka |  |  | N |  | Poznámka k soupisu prací | String | 255
Sazba DPH |  |  | A |  | Rekapitulace sazeb DPH na položkách aktuálního soupisu | eGSazbaDph
Základna DPH |  |  | A |  | Základna DPH určena součtem celkové ceny z položek aktuálního soupisu | Double
Hodnota DPH |  |  | A |  | Hodnota DPH | Double
Cena bez DPH |  |  | A |  | Cena bez DPH za daný soupis | Double
Cena s DPH |  |  | A |  | Cena s DPH za daný soupis | Double
Rekapitulace členění soupisu prací
Název |  |  | Povinný |  | Popis | Typ | Max. počet
atributu |  |  | (A/N) |  |  |  | znaků
Stavba |  |  | A |  | Přebírá se z Rekapitulace stavby | String | 120
Objekt |  |  | A |  | Kód a název objektu, přebírá se z Krycího listu soupisu | String | 20 + 120
Soupis |  |  | A |  | Kód a název objektu, přebírá se z Krycího listu soupisu | String | 20 + 120
Místo |  |  | N |  | Přebírá se z Rekapitulace stavby | String | 50
Datum |  |  | A |  | Přebírá se z Rekapitulace stavby | Date
Zadavatel |  |  | N |  | Přebírá se z Rekapitulace stavby | String | 50
Projektant |  |  | N |  | Přebírá se z Rekapitulace stavby | String | 50
Uchazeč |  |  | N |  | Přebírá se z Rekapitulace stavby | String | 50
Kód dílu - Popis |  |  | A |  | Kód a název dílu ze soupisu | String | 20 + 100
Cena celkem |  |  | A |  | Cena celkem za díl ze soupisu | Double
Soupis prací
Název |  |  | Povinný |  | Popis | Typ | Max. počet
atributu |  |  | (A/N) |  |  |  | znaků
Stavba |  |  | A |  | Přebírá se z Rekapitulace stavby | String | 120
Objekt |  |  | A |  | Kód a název objektu | String | 20 + 120
Soupis |  |  | A |  | Přebírá se z Krycího listu soupisu | String | 20 + 120
Místo |  |  | N |  | Přebírá se z Krycího listu soupisu | String | 50
Datum |  |  | A |  | Přebírá se z Krycího listu soupisu | Date
Zadavatel |  |  | N |  | Přebírá se z Krycího listu soupisu | String | 50
Projektant |  |  | N |  | Přebírá se z Krycího listu soupisu | String | 50
Uchazeč |  |  | N |  | Přebírá se z Krycího listu soupisu | String | 50
PČ |  |  | A |  | Pořadové číslo položky soupisu | Long
Typ |  |  | A |  | Typ položky soupisu | eGTypPolozky | 1
Kód |  |  | A |  | Kód položky ze soupisu | String | 20
Popis |  |  | A |  | Popis položky ze soupisu | String | 255
MJ |  |  | A |  | Měrná jednotka položky | String | 10
Množství |  |  | A |  | Množství položky soupisu | Double
J.Cena |  |  | A |  | Jednotková cena položky | Double
Cena celkem |  |  | A |  | Cena celkem vyčíslena jako J.Cena * Množství | Double
Cenová soustava |  |  | N |  | Zařazení položky do cenové soustavy | String | 50
Datová věta
Typ věty |  |  | Hodnota |  | Význam
eGSazbaDPH |  |  | základní |  | Základní sazba DPH
|  |  | snížená |  | Snížená sazba DPH
|  |  | nulová |  | Nulová sazba DPH
|  |  | zákl. přenesená |  | Základní sazba DPH přenesená
|  |  | sníž. přenesená |  | Snížená sazba DPH přenesená
eGTypZakazky |  |  | STA |  | Stavební objekt
|  |  | PRO |  | Provozní soubor
|  |  | ING |  | Inženýrský objekt
|  |  | VON |  | Vedlejší a ostatní náklady
|  |  | OST |  | Ostatní náklady
eGTypPolozky |  |  | 1 |  | Položka typu HSV
|  |  | 2 |  | Položka typu PSV
|  |  | 3 |  | Položka typu M
|  |  | 4 |  | Položka typu OST