## TITL (hidden)
Zákazník : | JabloPCB s.r.o.
U Přehrady 5129/67
466 01 Jablonec nad Nisou
Česká Republika
Číslo nabídky : |  | 415102 -NA-1 rev.0
Název nabídky: |  | ČP NEMOCNICE Náchod (2x OS)
Celková cena
Čistý prostor |  |  | 0 | bez DPH
Cena bez DPH |  |  | 0 | bez DPH
VRN (ubytování pracovníků, doprava pracovníků atd.) |  |  |  | bez DPH
Celková cena |  |  | 0 | bez DPH
PLATEBNÍ PODMÍNKY:
► faktura se splatností 30 dnů
ZÁRUČNÍ DOBA:
► 24 měsíců
Ve Valašském Meziříčí dne: 11.2.2015
Vypracoval: Jitka Hajdová

## rozpočet
Pozice | Popis | Množství | Jedn. | Dodávka | Montáž | Celková cena
| Svislé konstrukce a příčky |  |  |  |  | 0
P.60 | Kovové sendvičové příčky tl.60mm, s výplní minerální vatou. Dodávka vč. kotevních a lemovacích profilů. Osazené do podlahového profilu. Plášť s povrchovou úpravou v odstínu RAL9010, Výška 3100mm | 155 | М2 |  |  | 0
P.32 | Kovové sendvičové obkladové příčky tl.32mm, s výplní minerální vatou. Dodávka vč. kotevních a lemovacích profilů. Osazené do Basic profilu. Plášť s povrchovou úpravou v odstínu RAL9010, Výška 3100mm | 130 | М2 |  |  | 0
| Výplně otvorů |  |  |  |  | 0
D1 | Dveře kovové, sendvičové, jednokřídlové, mechanicky posuvné, rozm. 1100x2000mm, plné. Výplň: minerální vata, Kování: zapuštěná mušle oboustranně (nerez), výsuvná těsnící lišta, RAL9010, obdelníková zárubeň do kovové příčky tl.60mm, s dojezdovým sloupkem | 1 | ks |  |  | 0
D2 | Dveře kovové, sendvičové, jednokřídlové, mechanicky posuvné, rozm. 800x2000mm, plné. Výplň: minerální vata, Kování: zapuštěná mušle oboustranně (nerez), výsuvná těsnící lišta, RAL9010, obdelníková zárubeň do příčky tl.185mm, s dojezdovým sloupkem | 2 | ks |  |  | 0
D3 | Dveře kovové, sendvičové, jednokřídlové, mechanicky posuvné, rozm.800x2000mm, plné. Výplň: minerální vata, Kování: zapuštěná mušle oboustranně (nerez), výsuvná těsnící lišta, RAL9010, obdelníková zárubeň do kovové příčky tl.60mm, s dojezdovým sloupkem | 5 | ks |  |  | 0
D4 | Dveře kovové, sendvičové, jednokřídlové, mechanicky otevíravé, rozm. 900x2000mm, plné. Výplň: minerální vata, Kování: klika-klika (nerez), výsuvná těsnící lišta, RAL9010, obdelníková zárubeň do kovové příčky tl.60mm | 3 | ks |  |  | 0
D5 | Dveře kovové, sendvičové, dvoukřídlové, automaticky otevíravé rozm. 1400x2000mm, prosklené. Výplň: minerální vata, Kování: koule-koule (nerez), Prosklení: 350x1000mm, sklo tl. 4mm, s magnetickou žaluzií, výsuvná těsnící lišta, RAL9010, obdelníková zárubeň do kovové příčky tl.60mm, Ovládání: loketní spínač | 2 | ks |  |  | 0
D6 | Dveře kovové, sendvičové, jednokřídlové, automaticky posuvné, rozm. 800x2000mm, plné. Výplň: minerální vata, Kování: zapuštěná mušle oboustranně (nerez), výsuvná těsnící lišta, RAL9010, obdelníková zárubeň do kovové příčky tl.60mm s dojezdovým sloupkem, Ovládání: loketní spínač | 2 | ks |  |  | 0
D7 | Prokládací kabina 650/650/650mm (pasivní). Dveře 650x650 mm celoprosklené. Kování: klika -klika | 1 | ks |  |  | 0
D8 | Výsuvné prokládací okno rozm. 600x600mm, RAL 9010 | 1 | ks |  |  | 0
| Podhled |  |  |  |  | 0
P1 | Podhled kovový, lehký, kazetový, těsný, do rastru 625x625mm, vč. kotevních, lemovacích profilů. Plášť s antibakteriální povrchovou úpravou v odstínu RAL9010. Vč. Atypických kazet. Dodávkou bude zvuková izolace tl.50mm | 115 | m2 |  |  | 0
P2 | Fabiony u podhledů.Plášť s antibakteriální povrchovou úpravou v odstínu RAL9010. Dodávka vč. ukončovacích a rohových profilů | 100 | m |  |  | 0
| Svítidla |  |  |  |  | 0
A | Svítidlo M623-CLEAN-IP65+Dim1-10V (LED, 45W, Ra>90, Tc=4000K, stmívatelné 1-10V) | 21 | ks |  |  | 0
AN | Svítidlo M623-CLEAN-IP65+Dim1-10V+NZ (LED, 45W, Ra>90, Tc=4000K, stmívatelné 1-10V , nouzový zdroj 3W) | 4 | ks |  |  | 0
B | Svítidlo M623-CLEAN-IP65 (LED, 45W, Ra>90, Tc=4000K | 7 | ks |  |  | 0
BN | Svítidlo M623-CLEAN-IP65NZ (LED, 45W, Ra>90, Tc=4000K, nouzový zdroj 3W) | 4 | ks |  |  | 0
| Technologie |  |  |  |  | 0
T1 | Multifunkční panel | 2 | ks |  |  | 0
Cena celkem bez DPH | [5 empty] | 0
Ve Valašském Meziříčí dne: 24.2.2015
Vypracoval: Jitka Hajdová
validace